## Rekapitulace
Krycí list rozpočtu
Název stavby: |  | III/2016 Doksy - Družec |  | Objednatel: | KSÚS Stč kraje přísp. organizace |  | IČ/DIČ: | 00066001
Druh stavby a účel: |  | souvislá oprava komunikace |  | Projektant: |  |  | IČ/DIČ:
Lokalita: |  | staničení silnice III/2016 v km 0,000 - 2,571 délka úseku 2,571 km |  | Zhotovitel: |  |  | IČ/DIČ:
Začátek výstavby: |  |  |  | Konec výstavby: |  |  | Položek:
JKSO: |  |  |  | Zpracoval: |  |  | Datum: | 2020-10-01
Rozpočtové náklady v Kč
A | Základní rozpočtové náklady |  | B | Doplňkové náklady |  | C | Náklady na umístění stavby (NUS)
HSV | Dodávky | 0 | Práce přesčas |  | 0 | Zařízení staveniště
| Montáž | 0 | Bez pevné podl. |  | 0 | Malý rozsah prací
PSV | Dodávky | 0 | Kulturní památka |  | 0 | Ztížené podmínky
| Montáž | 0 |  |  |  | Provozní vlivy
"M" | Dodávky | 0 |  |  |  | Ostatní-DIO
| Montáž | 0 |  |  |  | NUS z rozpočtu
Ostatní materiál |  | 0
Přesun hmot a sutí |  | 0
ZRN celkem |  | 0 | DN celkem |  | 0 | NUS celkem |  | 0
Základ 0% |  | 0 | DPH 0% |  | 0 | Celkem bez DPH |  | 0
Základ 21% |  | 0 | DPH 21% |  | 0 | Celkem včetně DPH |  | 0
|  |  | Objednatel |  |  | Zhotovitel
|  |  | Datum, razítko a podpis |  |  | Datum, razítko a podpis

## rozpočet
Rozpočet - cenová nabídka
Název akce : III/2016 Doksy - Družec
staničení silnice III/2016 v km 0,000 - 2,571 délka úseku 2,571 km
|  |  |  | úsek 1. | úsek 2.
Položkový soupis prací |  |  |  | 0,000 - 1,320 | 1,505 - 2,571
celkem
poř.číslo | čís.položky | popis položky | m.jednotka | množství | množství | množství | jedn.cena | Cena celkem
1 | agregovaná pol. | OSTATNÍ POŽADAVKY - DIO, GEODETICKÉ ZAMĚŘENÍ SKUTEČNÉHO PROVEDENÍ před a po dokončení včetně zaměření zesílení konstrukce , ZJIŠTENÍ A VYTYČENÍ INŽ. SÍTÍ, provedení vzorkování a zkoušení na přítomnost PAU dle vyhl. Č. 283/2023 | kpl | 1 | 1 | 2 | 0 | 0
2 | 113728 | FRÉZOVÁNÍ ZPEVNĚNÝCH PLOCH ASFALTOVÝCH, ODVOZ DO 20KM | m3 | 959 | 713 | 1672 | 0 | 0
3 | 11372B | FRÉZOVÁNÍ ZPEVNĚNÝCH PLOCH ASFALTOVÝCH - DOPRAVA - 30KM (nebezpečný odpad) | tkm | 3600 | 7200 | 10800 | 0 | 0
4 | 919111 | ŘEZÁNÍ ASFALT. KRYTU | bm | 620 | 0 | 620 | 0 | 0
5 | 93818 | ČIŠTĚNÍ VOZOVEK SAMOSBĚREM | m2 | 8840 | 6380 | 15220 | 0 | 0
6 | 122738 | ODKOPÁVKY A PROKOPÁVKY OBECNÉ TŘ. I, ODVOZ DO 20KM | m3 | 75 | 75 | 150 | 0 | 0
8 | 572213 | SPOJOVACÍ POSTŘIK ZE SIL. EMULZE DO 0,5KG/M2 | m2 | 17680 | 12760 | 30440 | 0 | 0
9 | 572223 | SPOJOVACÍ POSTŘIK Z EMULZE DO 1,0KG/M2 | m2 | 1500 | 1500 | 3000 | 0 | 0
10 | 56313 | VOZOVKOVÉ VRSTVY Z MECHANICKY ZPEVNĚNÉHO KAMENIVA TL. DO 150MM | m2 | 500 | 500 | 1000 | 0 | 0
11 | 574E46 | ASFALTOVÝ BETON PRO LOŽNÍ VRSTVY ACP 16, tl. 50mm | m2 | 1500 | 1500 | 3000 | 0 | 0
12 | 574C56 | ASFALTOVÝ BETON PRO LOŽNÍ VRSTVY ACL 16+, tl. 60mm | m2 | 8840 | 6380 | 15220 | 0 | 0
13 | 574A34 | ASFALTOVÝ BETON PRO OBRUSNÉ VRSTVY ACO 11+, tl. 40 mm | m2 | 8840 | 6380 | 15220 | 0 | 0
14 | 113762 | FRÉZOVÁNÍ DRÁŽKY PRŮŘEZU DO 200MM2 V ASFALTOVÉ VOZOVCE | m | 620 | 172 | 792 | 0 | 0
15 | 931312 | TĚSNĚNÍ DILATAČ SPAR ASF ZÁLIVKOU PRŮŘ DO 200MM2 | m | 620 | 172 | 792 | 0 | 0
16 | 89921 | VÝŠKOVÁ ÚPRAVA POKLOPŮ A MŘÍŽÍ | kus | 13 | 13 | 26 | 0 | 0
17 | 89923 | VÝŠKOVÁ ÚPRAVA KRYCÍCH HRNCŮ | kus | 4 | 3 | 7 | 0 | 0
18 | 12922 | ČIŠTĚNÍ KRAJNIC OD NÁNOSU TL. DO 100 MM S ODVOZEM NA SKLÁDKU | m2 | 486 | 247 | 733 | 0 | 0
19 | 56962 | ZPEVNĚNÍ KRAJNIC Z RECYKLÁTU DO TL. 100MM | m2 | 486 | 247 | 733 | 0 | 0
20 | 15111 | POPLATKY ZA LIKVIDACI ODPADU NEKONTAMINOVANÝCH | t | 212 | 181 | 393 | 0 | 0
21 | 91552 | VODOR DOPRAV ZNAČ - PÍSMENA | ks | 6 | 12 | 18 | 0 | 0
22 | 91551 | VODOROVNÉ DOPRAVNÍ ZNAČENÍ - PŘEDEM PŘIPRAVENÉ SYMBOLY | ks | 2 | 0 | 2 | 0 | 0
23 | 14132 | POPLATKY ZA LIKVIDACŮ ODPADŮ NEBEZPEČNÝCH - vybourané obalované kamenivo kontaminované dehtem (ZAS-T3, T-ZAS-T4) | t | 120 | 240 | 360 | 0 | 0
24 | 915111 | VDZ V - 12,5 , přechody pro chodce, BARVOU, ZÁKLADNÍ | m2 | 300 | 371 | 671 | 0 | 0
25 | 915221 | VODOR DOPRAV ZNAČ PLASTEM STRUKTURÁLNÍ NEHLUČNÉ - DOD A POKLÁDKA - vodící proužek 12,5; přechody pro chodce, stop čára | m2 | 300 | 371 | 671 | 0 | 0
|  | 0 | [5 empty] | 0
|  | DPH 21% | [5 empty] | 0
|  | Celkem s DPH | [5 empty] | 0