## Příloha 2.1_část A
Příloha č. 4
Technická specifikace
Zadavatel stanovuje minimální technické parametry požadované dodávky. V případě, že je u minimálně požadovaných parametrů uvedeno Ano, má se za to, že daná funkce je v dodávce obsažena a je zároveň součástí dodávky a kupní ceny. Účastník musí splnit tyto požadavky beze zbytku, účastník může nabídnou lepší parametry. Kromě vyplnění této tabulky (resp. vyjádření se ke splnění jednotlivých požadovaných parametrů, zadavatel požaduje, aby účastník výběrového řízení jako přílohu této tabulky předložil podrobnou specifikaci vozidla a jeho výbavy).
Značka
Model
Homologace pro provoz v ČR
Záruka dodavatele
Vozidlo min. 5 let / 100.000 km
(Pokud jsou pro dodržení této záruky předepsány pravidelné prohlídky, musí být možné je absolvovat ve kterémkoliv autorizovaném servisu).
Záruku na baterii min. 8 let a min. 160 tis/km se zachováním min. kapacity baterie 70%.
(Pokud jsou pro dodržení této záruky předepsány pravidelné prohlídky, musí být možné je absolvovat ve kterémkoliv autorizovaném servisu).
Ostatní
Součástí dodávky bude dokumentace vozidel, zejména návod k obsluze a údržbě v českém nebo slovenském jazyce
Součástí dodávky bude dokumentace potvrzující zahájení běhu záruky nejdříve od okamžiku předání a převzetí vozidel (např. záruční knížky apod.)
Součástí dodávky budou doklady, na jejichž základě bude možné provést registraci vozidla
Součástí dodávky bude dokumentace, která potvrdí, že vozidla splňují všechny výše uvedené technické parametry (CoC list apod.)
Parametr | Minimální hodnota požadovaná zadavatelem | Hodnota nabízená účastníkem zadávacího řízení
Pohonná jednotka | Plug-in hybrid
Pohon náprav | min. jedné nápravy
Výkon hybridní motorizace | min. 110 kW
Emise CO2 (kombinovaný provoz) | max. 50 g/km
Dojezd v elektrickém režimu - dle metodiky WLTP | min. 50 km
Počet míst | 5
Objem zavazadlového prostoru (ke krytu zavazdelníku) | min. 360l
Typ karoserie 5 dveří | ANO
Palubní počítač | ANO
Autorádio s Bluetooth handsfree | ANO
Nastavitelné sedadlo řidiče min. ve 4 směrech | ANO
Výškově nastavitelný volant | ANO
Vyhřívání předních sedadel | ANO
Elektrické ovládání přední a zadní okna | ANO
Rychlonabíjení - stejnosměrné (nikoli střídavé) | ANO
Posilovač řízení | ANO
Klimatizace | ANO
Centrální zamykání s dálkovým ovládáním | ANO
Dva klíče | ANO
Denní svícení automatické | ANO
Airbag řidiče a spolujezdce | ANO
Pryžové koberečky v kabině vozidla | ANO
Zadní parkovací asistent | ANO
Tempomat | ANO
Povinná výbava vozidla dle vyhlášky ČR | ANO
Nabíjení přes WallBox a nabíjecí kabel pro WallBox | ANO
Nabíjení přes zásuvku 230 V a nabíjecí kabel pro nabíjení vozu z domácí jednofázové zásuvky 230V | ANO