## Rekapitulace
Firma: Advisia,s.r.o.
Rekapitulace ceny
Stavba: 20_046 - Okružní křižovatka - ul. Jana Kouly, Zborovská, Krále Jiřího a technický areál města, Český Brod
Varianta: ZŘ - Základní řešení
Celková cena bez DPH:
Celková cena s DPH:
Objekt | Popis | Cena bez DPH | DPH | Cena s DPH
SO 000 | Vedlejší a ostatní náklady
SO 001 | Odstranění objektů zdi a vjezdové brány Technického areálu města
101 | Úprava PK v majetku Středočeského kraje
101.1 | Údržba krytu ul. Zborovská
SO 102 | Úprava MK a zpevněných ploch v majetku Města Český Brod
SO 185 | Dopravně inženýrská opatření (DIO)
SO 401 | Veřejné osvětlení
SO 402 | Stavební příprava pro kabelové vedení (datová síť)
SO 501 | Přeložka NTL plynovodu

## SO 000
ASPE10 |  |  |  | Firma: Advisia,s.r.o. | [5 empty] | 3
|  |  |  | Soupis prací objektu | [5 empty] | 3
S | Stavba: | 20_046 |  | Okružní křižovatka - ul. Jana Kouly, Zborovská, Krále Jiřího a technický areál města, Český Brod |  |  | SO 000 |  | 0,00 | 2
O | Rozpočet: | SO 000 |  | Vedlejší a ostatní náklady |  |  |  |  | 15,00 | 2
Typ | Poř. číslo | Kód položky | Varianta | Název položky | MJ | Množství | Jednotková cena |  | 21,00 | 2
[7 empty] | Jednotková | Celkem
0 | 1 | 2 | 3 | 4 | 5 | 6 | 9 | 10
SD |  | 0 |  | Všeobecné konstrukce a práce
P | 1 | 02720 |  | POMOC PRÁCE ZŘÍZ NEBO ZAJIŠŤ REGULACI A OCHRANU DOPRAVY | KPL | 1 | 0 |  |  | 2
PP |  |  |  | Passport objízdných tras před a po stavbě.Posouzení úseků, které se zhoršily vlivem objízdné trasy. Čerpání pouze na přímý příkaz TDI.
VV
TS |  |  |  | zahrnuje veškeré náklady spojené s objednatelem požadovanými zařízeními
P | 2 | 02811 |  | PRŮZKUMNÉ PRÁCE GEOTECHNICKÉ NA POVRCHU | KPL | 1 | 0 |  |  | 2
PP |  |  |  | Doplňující inženýrsko geologický průzkum. Posouzení základové spáry geologem. Platí pro všechny SO
VV
TS |  |  |  | zahrnuje veškeré náklady spojené s objednatelem požadovanými pracemi
P | 3 | 02821 |  | PRŮZKUMNÉ PRÁCE ARCHEOLOGICKÉ NA POVRCHU | KPL | 1 | 0 |  |  | 2
PP |  |  |  | Průzkumné archeologické práce před začátkem stavby.
VV
TS |  |  |  | zahrnuje veškeré náklady spojené s objednatelem požadovanými pracemi
P | 4 | 029113 |  | OSTATNÍ POŽADAVKY - GEODETICKÉ ZAMĚŘENÍ - CELKY | KUS | 1 | 0 |  |  | 2
PP |  |  |  | Geodetická činnost v průběhu provádění stavebních prací (geodet zhotovitele stavby) včetně vytyčení stavby, obvodu staveniště a skutečného zjištění průběhu inženýrských sítí. Součástí je vybudování potřebné vytyčovací sítě. 1) Věškerá nutná zaměření k realizaci díla (např. zaměření stavby před výstavbou, vytčení stavby, obvodu staveniště,...) a k uvedení stavby do úžívání a předání dokončeného díla. 2) Zaměření skutečného provedení díla ke kolaudaci stavby
VV
TS |  |  |  | zahrnuje veškeré náklady spojené s objednatelem požadovanými pracemi
P | 5 | 02940 |  | OSTATNÍ POŽADAVKY - VYPRACOVÁNÍ DOKUMENTACE | KPL | 1 | 0 |  |  | 2
PP |  |  |  | Havarijní plán
VV
TS |  |  |  | zahrnuje veškeré náklady spojené s objednatelem požadovanými pracemi
P | 6 | 02943 |  | OSTATNÍ POŽADAVKY - VYPRACOVÁNÍ RDS | KPL | 1 | 0 |  |  | 2
PP |  |  |  | Realizační dokumentace stavby v rozsahu dle požadavků objednatele včetně zapracování všech podmínek a požadavků stavebního povolení a podmínek stanovených zadávací dokumentací. Dokumentace bude zpracována pro všechny objekty. Jejím předmětem je dokumentace všech zhotovovaných a pomocných konstrukcí a prací nutných ke stavbě objektu. Součástí je předání dokumentace v tištěné podobě a předání v elektonické podobě (rozsah a uspořádání odpovídající podobě tištěné) v uzavřeném (PDF) a otevřeném formátu (DWG, XLS, DOC, apod.)
VV
TS |  |  |  | zahrnuje veškeré náklady spojené s objednatelem požadovanými pracemi
P | 7 | 02944 |  | OSTAT POŽADAVKY - DOKUMENTACE SKUTEČ PROVEDENÍ V DIGIT FORMĚ | KPL | 1 | 0 |  |  | 2
PP |  |  |  | Dokumentace skutečného provedení stavby ve smyslu § 125 odst. 6 stavebního zákona, dle kap. 18 Směrnice pro dokumentaci staveb pozemních komunikací (SDS PK) (7/2022). Součástí je předání dokumentace v tištěné podobě a předání v digitální podobě (rozsah a uspořádání odpovídající podobě tištěné) v uzavřeném (PDF) a otevřeném formátu (DWG, XLS, DOC, apod.).
VV
TS |  |  |  | zahrnuje veškeré náklady spojené s objednatelem požadovanými pracemi
P | 8 | 02945 |  | OSTAT POŽADAVKY - GEOMETRICKÝ PLÁN | HM | 40 | 0 |  |  | 2
PP |  |  |  | Geodetické zaměření skutečného provedení stavby vložené na podkladu katastrální mapy, v případě zásahu do cizích pozemků Geometrický plán potvrzený katastrálním úřadem. (Zajištění geometrických plánů skutečného provedení objektů a inženýrských sítí a geometrických plánů věcných břemen v požadovaném formátu s hranicemi pozemků jako podklad pro vklad do katastrální mapy pro evidenci změn na katastrálním úřadu. Tato dokumentace bude potvrzena příslušným katastrálním úřadem a předána v 6 ti vyhotovení v termínu dle potřeb investora).
VV
TS |  |  |  | položka zahrnuje: - přípravu podkladů, vyhotovení žádosti pro vklad na katastrální úřad - polní práce spojené s vyhotovením geometrického plánu - výpočetní a grafické kancelářské práce - úřední ověření výsledného elaborátu - schválení návrhu vkladu do katastru nemovitostí příslušným katastrálním úřadem
P | 9 | 02946 |  | OSTAT POŽADAVKY - FOTODOKUMENTACE | KPL | 1 | 0 |  |  | 2
PP
VV
TS |  |  |  | položka zahrnuje: - fotodokumentaci zadavatelem požadovaného děje a konstrukcí v požadovaných časových intervalech - zadavatelem specifikované výstupy (fotografie v papírovém a digitálním formátu) v požadovaném počtu
P | 10 | 02960 |  | OSTATNÍ POŽADAVKY - ODBORNÝ DOZOR | KPL | 1 | 0 |  |  | 2
PP |  |  |  | Kompletní práce související se zajištěním BOZP na stavbě.
VV
TS |  |  |  | zahrnuje veškeré náklady spojené s objednatelem požadovaným dozorem
P | 11 | 02990 |  | OSTATNÍ POŽADAVKY - INFORMAČNÍ TABULE | KPL | 1 | 0 |  |  | 2
PP |  |  |  | Informační tabule (billboard) - předpoklad 2 kusy Dodávka, montáž a následná demontáž včetně odvozu informační tabule (bilboardu). Bude odsouhlasena s investorem stavby (rozměry, vzhled, obsah, umístění). Jedná se o kompletní provedení, včetně údržby po celou dobu stavby. Tabule bude upevněna na nosiče z příhradové kce. a dostatečně ukotvena do terénu, aby splňovala podmínky na tuhost a deformaci. Místo umístění a způsob následného odstranění bude dohodnut s investorem stavby před zahájením realizace stavebních prací. Vzhled tabule a obsah textů upřesní investor vítěznému uchazeči před zahájením realizace stavby. Dodavatel si zajistí veškerá potřebná povolení k umístění informační tabule.
VV
TS |  |  |  | položka zahrnuje: - dodání a osazení informačních tabulí v předepsaném provedení a množství s obsahem předepsaným zadavatelem - veškeré nosné a upevňovací konstrukce - základové konstrukce včetně nutných zemních prací - demontáž a odvoz po skončení platnosti - případně nutné opravy poškozených čátí během platnosti
P | 12 | 03100 |  | ZAŘÍZENÍ STAVENIŠTĚ - ZŘÍZENÍ, PROVOZ, DEMONTÁŽ | KPL | 1 | 0 |  |  | 2
PP |  |  |  | Kompletní zařízení staveniště pro celou stavbu včetně zajištění potřebných povolení a rozhodnutí. Položka zahrnuje náklady spojené se staveništními komunikacemi, oplocením staveniště, vstupem a vjezdem na staveniště, staveništní přípojky vody, kanalizace, elektrické energie, zajištění dodávky elektrické energie, rozvody médií po stavbě včetně vyvolaných přeložek sítí a s tím spojených nákladů s odstávkou a zabezpečení stávajících IS proti poškození, kancelářské plochy pro potřeby zhotovitele a zástupce investora, sociální zařízení, zajištění skladovacích ploch a prostor pro potřeby stavby. Komplexní ostrahu a zabezpečení staveniště. Monitoring vlivu stavby na okolní prostředí (hluk, prašnost, doprava). Poplatky a náklady spojené se záborem veřejného prostranství a s tím související dopravní značení a zabezpečení pracoviště. Poplatky a náklady za spotřebované energie, plyn a vodu atd. v době výstavby až do předání díla. Zajištění údržby veřejných komunikací a komunikací pro pěší v průběhu celé stavby, včetně případné zimní údržby.
VV
TS |  |  |  | zahrnuje objednatelem povolené náklady na pořízení (event. pronájem), provozování, udržování a likvidaci zhotovitelova zařízení
P | 13 | 03730 |  | POMOC PRÁCE ZAJIŠŤ NEBO ZŘÍZ OCHRANU INŽENÝRSKÝCH SÍTÍ | KPL | 1 | 0 |  |  | 2
PP |  |  |  | Ochrana všech pozemních i nadzemních vedení v místě stavby, vč. vytýčení a vyznačení; Předpokládá se rozsah dotčených inženýrských sítí dle průvodní a technické zprávy, vč. domovních přípojek, aj. vč. případné provizorní podpěrné konstrukce; vč. příp. přesunu na provizorní konstrukci a následného přesunu na původní pozice, vč. chrániček, vytýčení trasy, projednání se správcem
VV
TS |  |  |  | zahrnuje objednatelem povolené náklady na požadovaná zařízení zhotovitele

## SO 001
ASPE10 |  |  |  | Firma: Advisia,s.r.o. | [5 empty] | 3
|  |  |  | Soupis prací objektu | [5 empty] | 3
S | Stavba: | 20_046 |  | Okružní křižovatka - ul. Jana Kouly, Zborovská, Krále Jiřího a technický areál města, Český Brod |  |  | SO 001 |  | 0,00 | 2
O | Rozpočet: | SO 001 |  | Odstranění objektů zdi a vjezdové brány Technického areálu města |  |  |  |  | 15,00 | 2
Typ | Poř. číslo | Kód položky | Varianta | Název položky | MJ | Množství | Jednotková cena |  | 21,00 | 2
[7 empty] | Jednotková | Celkem
0 | 1 | 2 | 3 | 4 | 5 | 6 | 9 | 10
SD |  | 0 |  | Všeobecné konstrukce a práce
P | 1 | 014112 |  | POPLATKY ZA SKLÁDKU TYP S-IO (INERTNÍ ODPAD) | T | 18.25 | 0 |  |  | 2
PP |  |  |  | poplatky za uložení stavebních sutí a kamene - skládka dle zadávacích podmínek v režii dodavatele s poplatkem a evidencí
VV |  |  |  | vybourané konstrukce ze ŽB, pol. 96616 * 2,5 t/m3 5,5*2,5=13,750 [A] vybourané konstrukce z cihel, nebo tvárnic, pol. 96614 * 2 t/m3 2,25*2=4,500 [B] Celkem: A+B=18,250 [C]
TS |  |  |  | zahrnuje veškeré poplatky provozovateli skládky související s uložením odpadu na skládce.
SD |  | 8 |  | Potrubí
P | 2 | 81R |  | Příprava odbočky na propojení vodovodních řadů v ulici Jana Kouly | KPL | 1 | 0 |  |  | 2
PP |  |  |  | Napojení nového vodovodu na stávající řad v ul. Krále Jiřího ve směru k nádraží, včetně 3 šoupat, a realizaci nového vodovodu jižním směrem v takové délce, aby se konec dostal mimo plochy stavby okružní křižovatky, což je cca 10 m. Materiál potrubí RC d 110x10,0 SDR 11 PE 100. Součástí položky jsou všechny práce potřebné provedení přípojky, včetně všech zemních prací, zásypů, revizí, zkoušek atd. Případná potřebná inženýrská činnost pro projednání realizace této stavby není součástí projektu okružní křižovatky a bude ji zajišťovat Stavebník. Tato položka má v rozpočtu pevnou cenu a skutečné náklady budou účtovány se souhlasem TDI podle výkazu skutečně odvedených prací, podle ceníku ÚRS v aktuální cenové hladině v době realizace.
VV
TS
P | 3 | 82R |  | Obnova vodovodní přípojky technického areálu města. | KPL | 1 | 0 |  |  | 2
PP |  |  |  | Přípojka bude obnovena ve své stávající poloze z Ulice Zborovská. Její přesná poloha není Stavebníkovi, správci sítě, ani zpracovateli dokumentace známa. V situaci je zakreslena její odhadovaná poloha. Nová přípojka je požadována v dimenzi DN 200 mm. Přípojka bude obnovena v rozsahu od stávajícího vodovodního řadu, včetně 3 nových šoupat, až k vodoměrné šachtě, případně do takové vzdálenosti, aby se konec dostal mimo plochy stavby okružní křižovatky, což je cca 9 m. Součástí položky jsou všechny práce potřebné provedení přípojky, včetně všech zemních prací, zásypů, revizí, zkoušek atd. Případná potřebná inženýrská činnost pro projednání realizace této stavby není součástí projektu okružní křižovatky a bude ji zajišťovat Stavebník. Tato položka má v rozpočtu pevnou cenu a skutečné náklady budou účtovány se souhlasem TDI podle výkazu skutečně odvedených prací, podle ceníku ÚRS v aktuální cenové hladině v době realizace.
VV
TS
P | 4 | 83R |  | Přípojka splaškové kanalizace technického areálu města. | KPL | 1 | 0 |  |  | 2
PP |  |  |  | Nová přípojka splaškové kanalizace bude ze stávajícího řadu DN 400 mm v ulici Krále Jiřího. Nová přípojka je požadována v dimenzi DN 300 mm. Materiál bude PP SN16. Na stávajícím řadu bude nová šachta DN 1000 mm. Přípojka má délku cca 15 m a bude ukončena v chodníku budovy u č.p. 202 další šachtou DN 1000. Součástí položky jsou všechny práce potřebné provedení přípojky, včetně všech zemních prací, zásypů, revizí, zkoušek atd. Případná potřebná inženýrská činnost pro projednání realizace této stavby není součástí projektu okružní křižovatky a bude ji zajišťovat Stavebník. Tato položka má v rozpočtu pevnou cenu a skutečné náklady budou účtovány se souhlasem TDI podle výkazu skutečně odvedených prací, podle ceníku ÚRS v aktuální cenové hladině v době realizace.
VV
TS
SD |  | 9 |  | Ostatní konstrukce a práce
P | 5 | 96614 |  | BOURÁNÍ KONSTRUKCÍ Z CIHEL A TVÁRNIC | M3 | 2.25 | 0 |  |  | 2
PP |  |  |  | odstranění stávající zdi dl. 3 m. Získaný materiál bude odvezen k recyklaci. Odvozná vzdálnost v režii zhotovitele.
VV |  |  |  | 3*0,3*2,5=2,250 [A]
TS |  |  |  | položka zahrnuje: - rozbourání konstrukce bez ohledu na použitou technologii - veškeré pomocné konstrukce (lešení a pod.) - veškerou manipulaci s vybouranou sutí a hmotami včetně uložení na skládku. Nezahrnuje poplatek za skládku, který se vykazuje v položce 0141** (s výjimkou malého množství bouraného materiálu, kde je možné poplatek zahrnout do jednotkové ceny bourání – tento fakt musí být uveden v doplňujícím textu k položce) - veškeré další práce plynoucí z technologického předpisu a z platných předpisů
P | 6 | 96616 |  | BOURÁNÍ KONSTRUKCÍ ZE ŽELEZOBETONU | M3 | 5.5 | 0 |  |  | 2
PP |  |  |  | odstranění základůzdi dl. 11 m. Získaný materiál bude odvezen k recyklaci. Odvozná vzdálnost v režii zhotovitele.
VV |  |  |  | 11*1*0,5=5,500 [A]
TS |  |  |  | položka zahrnuje: - rozbourání konstrukce bez ohledu na použitou technologii - veškeré pomocné konstrukce (lešení a pod.) - veškerou manipulaci s vybouranou sutí a hmotami včetně uložení na skládku. Nezahrnuje poplatek za skládku, který se vykazuje v položce 0141** (s výjimkou malého množství bouraného materiálu, kde je možné poplatek zahrnout do jednotkové ceny bourání – tento fakt musí být uveden v doplňujícím textu k položce) - veškeré další práce plynoucí z technologického předpisu a z platných předpisů
P | 7 | 96681 |  | ODSTRANĚNÍ ZÁBRADLÍ | M | 10 | 0 |  |  | 2
PP |  |  |  | Odstranění ocelového trubkového zábradlí, včetně základů. Získaný materiál bude odvezen k recyklaci. Odvozná vzdálnost v režii zhotovitele.
VV
TS |  |  |  | položka zahrnuje: - rozbourání konstrukce bez ohledu na použitou technologii - veškeré pomocné konstrukce (lešení a pod.) - veškerou manipulaci s vybouranou sutí a hmotami včetně uložení na skládku. - veškeré další práce plynoucí z technologického předpisu a z platných předpisů
P | 8 | 96682 |  | ODSTRANĚNÍ SILNIČNÍHO SVODIDLA |  | 5 | 0 |  |  | 2
PP |  |  |  | Odvoz betonového svodidla "city blok" do areálu technických složeb města. Položka obsahuje odvoznou vzdálenost 10 km.
VV
TS

## SO 101_101
ASPE10 |  |  |  | Firma: Advisia,s.r.o. | [5 empty] | 3
|  |  |  | Soupis prací objektu | [5 empty] | 3
S | Stavba: | 20_046 |  | Okružní křižovatka - ul. Jana Kouly, Zborovská, Krále Jiřího a technický areál města, Český Brod |  |  | 101 |  | 0,00 | 2
O | Objekt: | SO 101 |  | Úprava PK v majetku Středočeského kraje |  |  |  |  | 15,00 | 2
O1 | Rozpočet: | 101 |  | Úprava PK v majetku Středočeského kraje |  |  |  |  | 21,00 | 2
Typ | Poř. číslo | Kód položky | Varianta | Název položky | MJ | Množství | Jednotková cena
[7 empty] | Jednotková | Celkem
0 | 1 | 2 | 3 | 4 | 5 | 6 | 9 | 10
SD |  | 0 |  | Všeobecné konstrukce a práce
P | 1 | 014102 |  | POPLATKY ZA SKLÁDKU | T | 1050.96 | 0 |  |  | 2
PP
VV |  |  |  | SEJMUTÍ DRNU, pol. 11130 * tl. 0,15 m * 1,6 t/m3: 9*0,15*1,6=2,160 [A] přebytek vykopané zeminy na skládku (1 m3=1,9 T): 552*1,9=1 048,800 [B] Celkem: A+B=1 050,960 [C]
TS |  |  |  | zahrnuje veškeré poplatky provozovateli skládky související s uložením odpadu na skládce.
P | 2 | 014112 |  | POPLATKY ZA SKLÁDKU TYP S-IO (INERTNÍ ODPAD) | T | 441.96 | 0 |  |  | 2
PP |  |  |  | poplatky za uložení stavebních sutí a kamene - skládka dle zadávacích podmínek v režii dodavatele s poplatkem a evidencí
VV |  |  |  | ODSTRANĚNÍ KRYTU ZPEVNĚNÝCH PLOCH S CEMENTOVÝM POJIVEM, pol. 11314 * 2,5 t/m3 142,8*2,5=357,000 [A] ODSTRANĚNÍ KRYTU ZPEVNĚNÝCH PLOCH Z DLAŽDIC VČETNĚ PODKLADU, pol. 11348 * 2,4 t/m3 35,4*2,4=84,960 [B] Celkem: A+B=441,960 [C]
TS |  |  |  | zahrnuje veškeré poplatky provozovateli skládky související s uložením odpadu na skládce.
P | 3 | 015111 |  | POPLATKY ZA LIKVIDACI ODPADŮ NEKONTAMINOVANÝCH - 17 05 04 VYTĚŽENÉ ZEMINY A HORNINY - I. TŘÍDA TĚŽITELNOSTI | T | 392.7 | 0 |  |  | 2
PP
VV |  |  |  | ODSTRANĚNÍ PODKLADŮ ZPEVNĚNÝCH PLOCH Z KAMENIVA NESTMELENÉHO, pol. 11332 * 2,0 t/m3 196,35*2=392,700 [A]
TS |  |  |  | 1. Položka obsahuje: – veškeré poplatky provozovateli skládky, recyklační linky nebo jiného zařízení na zpracování nebo likvidaci odpadů související s převzetím, uložením, zpracováním nebo likvidací odpadu 2. Položka neobsahuje: – náklady spojené s dopravou odpadu z místa stavby na místo převzetí provozovatelem skládky, recyklační linky nebo jiného zařízení na zpracování nebo likvidaci odpadů 3. Způsob měření: Tunou se rozumí hmotnost odpadu vytříděného v souladu se zákonem č. 541/2020 Sb., o nakládání s odpady, v platném znění.
SD |  | 1 |  | Zemní práce
P | 4 | 11130 |  | SEJMUTÍ DRNU | M2 | 9 | 0 |  |  | 2
PP |  |  |  | sejmutí drnu v ploše, předpokládaná tloušťka 0,15 m
VV |  |  |  | 9=9,000 [A]
TS |  |  |  | včetně vodorovné dopravy a uložení na skládku
P | 5 | 11314 |  | ODSTRANĚNÍ KRYTU ZPEVNĚNÝCH PLOCH S CEMENTOVÝM POJIVEM | M3 | 142.8 | 0 |  |  | 2
PP |  |  |  | bourání podkladu vozovky, odhad SC tl. 0,2 m Odvoz k recyklaci. Odvozná vzdálnost v režii zhotovitele.
VV |  |  |  | 714*0,2=142,800 [A]
TS |  |  |  | Položka zahrnuje veškerou manipulaci s vybouranou sutí a s vybouranými hmotami vč. uložení na skládku. Nezahrnuje poplatek za skládku, který se vykazuje v položce 0141** (s výjimkou malého množství bouraného materiálu, kde je možné poplatek zahrnout do jednotkové ceny bourání – tento fakt musí být uveden v doplňujícím textu k položce).
P | 6 | 11332 |  | ODSTRANĚNÍ PODKLADŮ ZPEVNĚNÝCH PLOCH Z KAMENIVA NESTMELENÉHO | M3 | 196.35 | 0 |  |  | 2
PP |  |  |  | Bourání podkladu vozovky, odhad ŠD tl. 0,25 m Včetně odvozu na skládku v režii objednatele, nebo využití do AZ.
VV |  |  |  | 714*1,1*0,25=196,350 [A]
TS |  |  |  | Položka zahrnuje veškerou manipulaci s vybouranou sutí a s vybouranými hmotami vč. uložení na skládku. Nezahrnuje poplatek za skládku, který se vykazuje v položce 0141** (s výjimkou malého množství bouraného materiálu, kde je možné poplatek zahrnout do jednotkové ceny bourání – tento fakt musí být uveden v doplňujícím textu k položce).
P | 7 | 11348 |  | ODSTRANĚNÍ KRYTU ZPEVNĚNÝCH PLOCH Z DLAŽDIC VČETNĚ PODKLADU | M3 | 35.4 | 0 |  |  | 2
PP |  |  |  | Odvoz k recyklaci. Odvozná vzdálnost v režii zhotovitele.
VV |  |  |  | chodník 92*0,25=23,000 [A] betonová přídlažba 31*0,4=12,400 [B] Celkem: A+B=35,400 [C]
TS |  |  |  | Položka zahrnuje veškerou manipulaci s vybouranou sutí a s vybouranými hmotami vč. uložení na skládku. Nezahrnuje poplatek za skládku, který se vykazuje v položce 0141** (s výjimkou malého množství bouraného materiálu, kde je možné poplatek zahrnout do jednotkové ceny bourání – tento fakt musí být uveden v doplňujícím textu k položce).
P | 8 | 11353 |  | ODSTRANĚNÍ CHODNÍKOVÝCH KAMENNÝCH OBRUBNÍKŮ | M | 40 | 0 |  |  | 2
PP |  |  |  | Odstranění silničních obrub kamenných, včetně betonového lože. Odvozová vzdálenost v režii zhotovitele.
VV |  |  |  | 40=40,000 [A]
TS |  |  |  | Položka zahrnuje veškerou manipulaci s vybouranou sutí a s vybouranými hmotami vč. uložení na skládku. Nezahrnuje poplatek za skládku, který se vykazuje v položce 0141** (s výjimkou malého množství bouraného materiálu, kde je možné poplatek zahrnout do jednotkové ceny bourání – tento fakt musí být uveden v doplňujícím textu k položce).
P | 9 | 11372 |  | FRÉZOVÁNÍ ZPEVNĚNÝCH PLOCH ASFALTOVÝCH | M3 | 100.06 | 0 |  |  | 2
PP |  |  |  | Poplatek za skládku není uvažován. Vyfrézovaný materiál povinně odkupuje Zhotovitel.
VV |  |  |  | frézování stávající obrusné vrstvy, odhad AB tl. 0,05 m 714*0,05=35,700 [A] frézování stávající ložné vrstvy, odhad AB tl. 0,08 m 714*0,08=57,120 [B] frézování v místě obnovy obrusné vrstvy v ulici Jana Kouly, tl. 0,04 m 181*0,04=7,240 [C] Celkem: A+B+C=100,060 [D]
TS |  |  |  | Položka zahrnuje veškerou manipulaci s vybouranou sutí a s vybouranými hmotami vč. uložení na skládku. Nezahrnuje poplatek za skládku, který se vykazuje v položce 0141** (s výjimkou malého množství bouraného materiálu, kde je možné poplatek zahrnout do jednotkové ceny bourání – tento fakt musí být uveden v doplňujícím textu k položce).
P | 10 | 113763 |  | FRÉZOVÁNÍ DRÁŽKY PRŮŘEZU DO 300MM2 V ASFALTOVÉ VOZOVCE | M | 320 | 0 |  |  | 2
PP |  |  |  | frézování drážky 12 x 25 mm podél obrub a přídlažby
VV |  |  |  | 320=320,000 [A]
TS |  |  |  | Položka zahrnuje veškerou manipulaci s vybouranou sutí a s vybouranými hmotami vč. uložení na skládku.
P | 11 | 12273B |  | ODKOPÁVKY A PROKOPÁVKY OBECNÉ TŘ. I - DOPRAVA | M3KM | 11025 | 0 |  |  | 2
PP |  |  |  | odvoz přebytku vykopané zeminy na skládku do 20 km
VV |  |  |  | 11025=11 025,000 [A]
TS |  |  |  | Položka zahrnuje samostatnou dopravu zeminy. Množství se určí jako součin kubatutry [m3] a požadované vzdálenosti [km].
P | 12 | 123732 |  | ODKOP PRO SPOD STAVBU SILNIC A ŽELEZNIC TŘ. I, ODVOZ DO 2KM | M3 | 317 | 0 |  |  | 2
PP |  |  |  | Odvozná vzdálnost v režii zhotovitele.
VV |  |  |  | výkop pro vozovku v místě stávající vozovky 210=210,000 [A] výkop pro vozovku v místě stávajícího chodníku 67=67,000 [B] výkop pro vozovku v místě stávající zeleně 40=40,000 [C] Celkem: A+B+C=317,000 [D]
TS |  |  |  | položka zahrnuje: - vodorovná a svislá doprava, přemístění, přeložení, manipulace s výkopkem - kompletní provedení vykopávky nezapažené i zapažené - ošetření výkopiště po celou dobu práce v něm vč. klimatických opatření - ztížení vykopávek v blízkosti podzemního vedení, konstrukcí a objektů vč. jejich dočasného zajištění - ztížení pod vodou, v okolí výbušnin, ve stísněných prostorech a pod. - příplatek za lepivost - těžení po vrstvách, pásech a po jiných nutných částech (figurách) - čerpání vody vč. čerpacích jímek, potrubí a pohotovostní čerpací soupravy (viz ustanovení k pol. 1151,2) - potřebné snížení hladiny podzemní vody - těžení a rozpojování jednotlivých balvanů - vytahování a nošení výkopku - svahování a přesvah. svahů do konečného tvaru, výměna hornin v podloží a v pláni znehodnocené klimatickými vlivy - ruční vykopávky, odstranění kořenů a napadávek - pažení, vzepření a rozepření vč. přepažování (vyjma štětových stěn) - úpravu, ochranu a očištění dna, základové spáry, stěn a svahů - zhutnění podloží, případně i svahů vč. svahování - zřízení stupňů v podloží a lavic na svazích, není-li pro tyto práce zřízena samostatná položka - udržování výkopiště a jeho ochrana proti vodě - odvedení nebo obvedení vody v okolí výkopiště a ve výkopišti - třídění výkopku - veškeré pomocné konstrukce umožňující provedení vykopávky (příjezdy, sjezdy, nájezdy, lešení, podpěr. konstr., přemostění, zpevněné plochy, zakrytí a pod.) - nezahrnuje uložení zeminy (na skládku, do násypu) ani poplatky za skládku, vykazují se v položce č.0141**
P | 13 | 13273 |  | HLOUBENÍ RÝH ŠÍŘ DO 2M PAŽ I NEPAŽ TŘ. I | M3 | 73.2 | 0 |  |  | 2
PP |  |  |  | Odvozná vzdálnost v režii zhotovitele.
VV |  |  |  | výkop rýhy pro přípojku ÚV 23*0,8*1,5=27,600 [A] výkop rýhy pro chráničky 114*0,8*0,5=45,600 [B] Celkem: A+B=73,200 [C]
TS |  |  |  | položka zahrnuje: - vodorovná a svislá doprava, přemístění, přeložení, manipulace s výkopkem - kompletní provedení vykopávky nezapažené i zapažené - ošetření výkopiště po celou dobu práce v něm vč. klimatických opatření - ztížení vykopávek v blízkosti podzemního vedení, konstrukcí a objektů vč. jejich dočasného zajištění - ztížení pod vodou, v okolí výbušnin, ve stísněných prostorech a pod. - příplatek za lepivost - těžení po vrstvách, pásech a po jiných nutných částech (figurách) - čerpání vody vč. čerpacích jímek, potrubí a pohotovostní čerpací soupravy (viz ustanovení k pol. 1151,2) - potřebné snížení hladiny podzemní vody - těžení a rozpojování jednotlivých balvanů - vytahování a nošení výkopku - svahování a přesvah. svahů do konečného tvaru, výměna hornin v podloží a v pláni znehodnocené klimatickými vlivy - ruční vykopávky, odstranění kořenů a napadávek - pažení, vzepření a rozepření vč. přepažování (vyjma štětových stěn) - úpravu, ochranu a očištění dna, základové spáry, stěn a svahů - odvedení nebo obvedení vody v okolí výkopiště a ve výkopišti - třídění výkopku - veškeré pomocné konstrukce umožňující provedení vykopávky (příjezdy, sjezdy, nájezdy, lešení, podpěr. konstr., přemostění, zpevněné plochy, zakrytí a pod.) - nezahrnuje uložení zeminy (na skládku, do násypu) ani poplatky za skládku, vykazují se v položce č.0141**
P | 14 | 13373 |  | HLOUBENÍ ŠACHET ZAPAŽ I NEPAŽ TŘ. I | M3 | 30.678 | 0 |  |  | 2
PP |  |  |  | Odvozná vzdálnost v režii zhotovitele.
VV |  |  |  | výkop pro nové ÚV: 2*1*1*1,7=3,400 [A] výkop pro kanalizační šachtu: 1*2*2*2=8,000 [B] výkop pro kabelové komory: 2*2,1*2,7*1,7=19,278 [C] Celkem: A+B+C=30,678 [D]
TS |  |  |  | položka zahrnuje: - vodorovná a svislá doprava, přemístění, přeložení, manipulace s výkopkem - kompletní provedení vykopávky nezapažené i zapažené - ošetření výkopiště po celou dobu práce v něm vč. klimatických opatření - ztížení vykopávek v blízkosti podzemního vedení, konstrukcí a objektů vč. jejich dočasného zajištění - ztížení pod vodou, v okolí výbušnin, ve stísněných prostorech a pod. - příplatek za lepivost - těžení po vrstvách, pásech a po jiných nutných částech (figurách) - čerpání vody vč. čerpacích jímek, potrubí a pohotovostní čerpací soupravy (viz ustanovení k pol. 1151,2) - potřebné snížení hladiny podzemní vody - těžení a rozpojování jednotlivých balvanů - vytahování a nošení výkopku - svahování a přesvah. svahů do konečného tvaru, výměna hornin v podloží a v pláni znehodnocené klimatickými vlivy - ruční vykopávky, odstranění kořenů a napadávek - pažení, vzepření a rozepření vč. přepažování (vyjma štětových stěn) - úpravu, ochranu a očištění dna, základové spáry, stěn a svahů - odvedení nebo obvedení vody v okolí výkopiště a ve výkopišti - třídění výkopku - veškeré pomocné konstrukce umožňující provedení vykopávky (příjezdy, sjezdy, nájezdy, lešení, podpěr. konstr., přemostění, zpevněné plochy, zakrytí a pod.) - nezahrnuje uložení zeminy (na skládku, do násypu) ani poplatky za skládku, vykazují se v položce č.0141**
P | 15 | 17411 |  | ZÁSYP JAM A RÝH ZEMINOU SE ZHUTNĚNÍM | M3 | 62.16 | 0 |  |  | 2
PP
VV |  |  |  | zához rýh přípojek nových ÚV: 23*0,8*0,9=16,560 [A] zához rýh chrániček: 114*0,8*0,5=45,600 [B] Celkem: A+B=62,160 [C]
TS |  |  |  | položka zahrnuje: - kompletní provedení zemní konstrukce vč. výběru vhodného materiálu - úprava ukládaného materiálu vlhčením, tříděním, promícháním nebo vysoušením, příp. jiné úpravy za účelem zlepšení jeho mech. vlastností - hutnění i různé míry hutnění - ošetření úložiště po celou dobu práce v něm vč. klimatických opatření - ztížení v okolí vedení, konstrukcí a objektů a jejich dočasné zajištění - ztížení provádění vč. hutnění ve ztížených podmínkách a stísněných prostorech - ztížené ukládání sypaniny pod vodu - ukládání po vrstvách a po jiných nutných částech (figurách) vč. dosypávek - spouštění a nošení materiálu - výměna částí zemní konstrukce znehodnocené klimatickými vlivy - ruční hutnění - udržování úložiště a jeho ochrana proti vodě - odvedení nebo obvedení vody v okolí úložiště a v úložišti - veškeré pomocné konstrukce umožňující provedení zemní konstrukce (příjezdy, sjezdy, nájezdy, lešení, podpěrné konstrukce, přemostění, zpevněné plochy, zakrytí a pod.)
P | 16 | 17511 |  | OBSYP POTRUBÍ A OBJEKTŮ SE ZHUTNĚNÍM | M3 | 20.54 | 0 |  |  | 2
PP
VV |  |  |  | obsyp nových ÚV: 2,64=2,640 [A] obsyp kanalizační šachty: 5,74=5,740 [B] obsyp kabelových komor: 12,16=12,160 [C] Celkem: A+B+C=20,540 [D]
TS |  |  |  | položka zahrnuje: - kompletní provedení zemní konstrukce vč. výběru vhodného materiálu - úprava ukládaného materiálu vlhčením, tříděním, promícháním nebo vysoušením, příp. jiné úpravy za účelem zlepšení jeho mech. vlastností - hutnění i různé míry hutnění - ošetření úložiště po celou dobu práce v něm vč. klimatických opatření - ztížení v okolí vedení, konstrukcí a objektů a jejich dočasné zajištění - ztížení provádění vč. hutnění ve ztížených podmínkách a stísněných prostorech - ztížené ukládání sypaniny pod vodu - ukládání po vrstvách a po jiných nutných částech (figurách) vč. dosypávek - spouštění a nošení materiálu - výměna částí zemní konstrukce znehodnocené klimatickými vlivy - ruční hutnění a výplň jam a prohlubní v podloží - úprava, očištění, ochrana a zhutnění podloží - svahování, hutnění a uzavírání povrchů svahů - zřízení lavic na svazích - udržování úložiště a jeho ochrana proti vodě - odvedení nebo obvedení vody v okolí úložiště a v úložišti - veškeré pomocné konstrukce umožňující provedení zemní konstrukce (příjezdy, sjezdy, nájezdy, lešení, podpěrné konstrukce, přemostění, zpevněné plochy, zakrytí a pod.) - zemina vytlačená potrubím o DN do 180mm se od kubatury obsypů neodečítá
P | 17 | 17581 |  | OBSYP POTRUBÍ A OBJEKTŮ Z NAKUPOVANÝCH MATERIÁLŮ | M3 | 8.51 | 0 |  |  | 2
PP |  |  |  | obsyp potrubí přípojek ÚV z lomové drti fr. 4/8 do výšky 0,3 m nad vrch potrubí
VV |  |  |  | 23*0,37=8,510 [A]
TS |  |  |  | položka zahrnuje: - kompletní provedení zemní konstrukce včetně nákupu a dopravy materiálu dle zadávací dokumentace - úprava ukládaného materiálu vlhčením, tříděním, promícháním nebo vysoušením, příp. jiné úpravy za účelem zlepšení jeho mech. vlastností - hutnění i různé míry hutnění - ošetření úložiště po celou dobu práce v něm vč. klimatických opatření - ztížení v okolí vedení, konstrukcí a objektů a jejich dočasné zajištění - ztížení provádění vč. hutnění ve ztížených podmínkách a stísněných prostorech - ztížené ukládání sypaniny pod vodu - ukládání po vrstvách a po jiných nutných částech (figurách) vč. dosypávek - spouštění a nošení materiálu - výměna částí zemní konstrukce znehodnocené klimatickými vlivy - ruční hutnění a výplň jam a prohlubní v podloží - úprava, očištění, ochrana a zhutnění podloží - svahování, hutnění a uzavírání povrchů svahů - zřízení lavic na svazích - udržování úložiště a jeho ochrana proti vodě - odvedení nebo obvedení vody v okolí úložiště a v úložišti - veškeré pomocné konstrukce umožňující provedení zemní konstrukce (příjezdy, sjezdy, nájezdy, lešení, podpěrné konstrukce, přemostění, zpevněné plochy, zakrytí a pod.) - zemina vytlačená potrubím o DN do 180mm se od kubatury obsypů neodečítá
P | 18 | 18120 |  | ÚPRAVA PLÁNĚ SE ZHUTNĚNÍM V HORNINĚ TŘ. II | M2 | 860 | 0 |  |  | 2
PP |  |  |  | vč. zkoušek zhutnění
VV |  |  |  | Edef2 min. 45 MPa: 840=840,000 [A] Edef2 min. 30 MPa: 20=20,000 [B] Celkem: A+B=860,000 [C]
TS |  |  |  | položka zahrnuje úpravu pláně včetně vyrovnání výškových rozdílů. Míru zhutnění určuje projekt.
SD |  | 2 |  | Základy
P | 19 | 21197 |  | OPLÁŠTĚNÍ ODVODŇOVACÍCH ŽEBER Z GEOTEXTILIE | M2 | 161 | 0 |  |  | 2
PP |  |  |  | opláštění trativodu geotextilií. Délka trativodu z pol. 212036 * 2,3 m
VV |  |  |  | 70*2,3=161,000 [A]
TS |  |  |  | položka zahrnuje dodávku předepsané geotextilie, mimostaveništní a vnitrostaveništní dopravu a její uložení včetně potřebných přesahů (nezapočítávají se do výměry)
P | 20 | 212036 |  | TRATIVODY KOMPLET Z TRUB NEKOV DN DO 150MM, RÝHA TŘ II | M | 70 | 0 |  |  | 2
PP |  |  |  | trativod HDPE nebo PP, SN8, DN 150 mm, obsyp HDK 16/32, ČSN 13285, uložen do lože z ŠP fr. 0-8 tl. 0,10 m dle TKP 3 čl. 3.3.2, 95 % PS
VV |  |  |  | 70=70,000 [A]
TS |  |  |  | Položka platí pro kompletní konstrukce trativodů a zahrnuje zejména: - výkop rýhy předepsaného tvaru v dané třídě těžitelnosti, výplň, zásyp trativodu včetně dopravy, uložení přebytečného materiálu, dodávky předepsaného materiálu pro výplň a zásyp - zřízení spojovací vrstvy - zřízení podkladu a lože trativodu z předepsaného materiálu - dodávka a uložení trativodu předepsaného materiálu a profilu - obsyp trativodu předepsaným materiálem - ukončení trativodu zaústěním do potrubí nebo vodoteče, případně vybudování ukončujícího objektu (kapličky) dle VL - veškerý materiál, výrobky a polotovary, včetně mimostaveništní a vnitrostaveništní dopravy - nezahrnuje opláštění z geotextilie, fólie
P | 21 | 215663 |  | ÚPRAVA PODLOŽÍ HYDRAULICKÝMI POJIVY DO 2% HL DO 0,5M | M2 | 840 | 0 |  |  | 2
PP |  |  |  | Zlepšení aktivní zóny hydraulickým pojivem do hloubky 0,5 m, míra zhutnění 100 % PS Tato úprava bude prováděna pouze se souhlasem TDI na základě zatěžovací zkoušky. Druh a množství pojiva bude stanoveno laboratně na základě odebraných vzorků v průběhu vyýstavby.
VV |  |  |  | 840=840,000 [A]
TS |  |  |  | položka zahrnuje zafrézování předepsaného množství hydraulického pojiva do podloží do hloubky do 0,5m, zhutnění druh hydraulického pojiva stanoví zadávací dokumentace
SD |  | 4 |  | Vodorovné konstrukce
P | 22 | 451312 |  | PODKLADNÍ A VÝPLŇOVÉ VRSTVY Z PROSTÉHO BETONU C12/15 | M3 | 0.494 | 0 |  |  | 2
PP |  |  |  | podkladní vrstva pro kabelové komory z betonu C12/15, tl. 0,1 m
VV |  |  |  | 2*1,3*1,9*0,1=0,494 [A]
TS |  |  |  | - dodání čerstvého betonu (betonové směsi) požadované kvality, jeho uložení do požadovaného tvaru při jakékoliv hustotě výztuže, konzistenci čerstvého betonu a způsobu hutnění, ošetření a ochranu betonu, - zhotovení nepropustného, mrazuvzdorného betonu a betonu požadované trvanlivosti a vlastností, - užití potřebných přísad a technologií výroby betonu, - zřízení pracovních a dilatačních spar, včetně potřebných úprav, výplně, vložek, opracování, očištění a ošetření, - bednění požadovaných konstr. (i ztracené) s úpravou dle požadované kvality povrchu betonu, včetně odbedňovacích a odskružovacích prostředků, - podpěrné konstr. (skruže) a lešení všech druhů pro bednění, uložení čerstvého betonu, výztuže a doplňkových konstr., vč. požadovaných otvorů, ochranných a bezpečnostních opatření a základů těchto konstrukcí a lešení, - vytvoření kotevních čel, kapes, nálitků, a sedel, - zřízení všech požadovaných otvorů, kapes, výklenků, prostupů, dutin, drážek a pod., vč. ztížení práce a úprav kolem nich, - úpravy pro osazení výztuže, doplňkových konstrukcí a vybavení, - úpravy povrchu pro položení požadované izolace, povlaků a nátěrů, případně vyspravení, - ztížení práce u kabelových a injektážních trubek a ostatních zařízení osazovaných do betonu, - konstrukce betonových kloubů, upevnění kotevních prvků a doplňkových konstrukcí, - nátěry zabraňující soudržnost betonu a bednění, - výplň, těsnění a tmelení spar a spojů, - opatření povrchů betonu izolací proti zemní vlhkosti v částech, kde přijdou do styku se zeminou nebo kamenivem, - případné zřízení spojovací vrstvy u základů, - úpravy pro osazení zařízení ochrany konstrukce proti vlivu bludných proudů
P | 23 | 45152 |  | PODKLADNÍ A VÝPLŇOVÉ VRSTVY Z KAMENIVA DRCENÉHO | M3 | 1.84 | 0 |  |  | 2
PP |  |  |  | podklad pod přípojky ÚV - lože z lomové drti fr. 4/8, tl. 100 mm
VV |  |  |  | 23*0,8*0,1=1,840 [A]
TS |  |  |  | položka zahrnuje dodávku předepsaného kameniva, mimostaveništní a vnitrostaveništní dopravu a jeho uložení není-li v zadávací dokumentaci uvedeno jinak, jedná se o nakupovaný materiál
P | 24 | 451572 |  | VÝPLŇ VRSTVY Z KAMENIVA TĚŽENÉHO, INDEX ZHUTNĚNÍ ID DO 0,8 | M3 | 5.7 | 0 |  |  | 2
PP |  |  |  | podkladní vrstva pro chráničky z ŠP, tl. 0,1 m
VV |  |  |  | 114*0,5*0,1=5,700 [A]
TS |  |  |  | položka zahrnuje dodávku předepsaného kameniva, mimostaveništní a vnitrostaveništní dopravu a jeho uložení není-li v zadávací dokumentaci uvedeno jinak, jedná se o nakupovaný materiál
SD |  | 5 |  | Komunikace
P | 25 | 56213 |  | VOZOVKOVÉ VRSTVY Z MATERIÁLŮ STABIL CEMENTEM TL DO 150MM | M2 | 82 | 0 |  |  | 2
PP |  |  |  | SC C 9/12, 150 mm
VV |  |  |  | 82=82,000 [A]
TS |  |  |  | - dodání směsi v požadované kvalitě - očištění podkladu - uložení směsi dle předepsaného technologického předpisu a zhutnění vrstvy v předepsané tloušťce - zřízení vrstvy bez rozlišení šířky, pokládání vrstvy po etapách, včetně pracovních spar a spojů - úpravu napojení, ukončení - úpravu dilatačních spar včetně předepsané výztuže - nezahrnuje postřiky, nátěry - nezahrnuje úpravu povrchu krytu
P | 26 | 56214 |  | VOZOVKOVÉ VRSTVY Z MATERIÁLŮ STABIL CEMENTEM TL DO 200MM | M2 | 815 | 0 |  |  | 2
PP |  |  |  | SC C 3/4, 180 mm
VV |  |  |  | 815=815,000 [A]
TS |  |  |  | - dodání směsi v požadované kvalitě - očištění podkladu - uložení směsi dle předepsaného technologického předpisu a zhutnění vrstvy v předepsané tloušťce - zřízení vrstvy bez rozlišení šířky, pokládání vrstvy po etapách, včetně pracovních spar a spojů - úpravu napojení, ukončení - úpravu dilatačních spar včetně předepsané výztuže - nezahrnuje postřiky, nátěry - nezahrnuje úpravu povrchu krytu
P | 27 | 56215 |  | VOZOVKOVÉ VRSTVY Z MATERIÁLŮ STABIL CEMENTEM TL DO 250MM | M2 | 10 | 0 |  |  | 2
PP |  |  |  | SC C3/4 tl. 250 mm konstrukce pojížděného nároží OK
VV |  |  |  | 10=10,000 [A]
TS |  |  |  | - dodání směsi v požadované kvalitě - očištění podkladu - uložení směsi dle předepsaného technologického předpisu a zhutnění vrstvy v předepsané tloušťce - zřízení vrstvy bez rozlišení šířky, pokládání vrstvy po etapách, včetně pracovních spar a spojů - úpravu napojení, ukončení - úpravu dilatačních spar včetně předepsané výztuže - nezahrnuje postřiky, nátěry - nezahrnuje úpravu povrchu krytu
P | 28 | 56334 |  | VOZOVKOVÉ VRSTVY ZE ŠTĚRKODRTI TL. DO 200MM | M2 | 14 | 0 |  |  | 2
PP |  |  |  | spodní podkladní vrstva ŠDB 0/63 podle ČSN EN 13285, tl. min. 150 mm
VV |  |  |  | 14=14,000 [A]
TS |  |  |  | - dodání kameniva předepsané kvality a zrnitosti - rozprostření a zhutnění vrstvy v předepsané tloušťce - zřízení vrstvy bez rozlišení šířky, pokládání vrstvy po etapách - nezahrnuje postřiky, nátěry
P | 29 | 56336 |  | VOZOVKOVÉ VRSTVY ZE ŠTĚRKODRTI TL. DO 300MM | M2 | 1120 | 0 |  |  | 2
PP |  |  |  | ŠDA 0/63 podle ČSN EN 13285, tl. min. 250 mm
VV |  |  |  | 1120=1 120,000 [A]
TS |  |  |  | - dodání kameniva předepsané kvality a zrnitosti - rozprostření a zhutnění vrstvy v předepsané tloušťce - zřízení vrstvy bez rozlišení šířky, pokládání vrstvy po etapách - nezahrnuje postřiky, nátěry
P | 30 | 572123 |  | INFILTRAČNÍ POSTŘIK Z EMULZE DO 1,0KG/M2 | M2 | 815 | 0 |  |  | 2
PP |  |  |  | PI-C, 0,6 kg/m2 na vrstvě ŠD
VV |  |  |  | 815=815,000 [A]
TS |  |  |  | - dodání všech předepsaných materiálů pro postřiky v předepsaném množství - provedení dle předepsaného technologického předpisu - zřízení vrstvy bez rozlišení šířky, pokládání vrstvy po etapách - úpravu napojení, ukončení
P | 31 | 572213 |  | SPOJOVACÍ POSTŘIK Z EMULZE DO 0,5KG/M2 | M2 | 1716 | 0 |  |  | 2
PP
VV |  |  |  | PS-C, 0,35 kg/m2 na vrstvě ACL. Plocha z pol. 574C66: 950=950,000 [A] PS-C, 0,35 kg/m2 na vrstvě ACP. Plocha z pol. 574E78: 766=766,000 [B] Celkem: A+B=1 716,000 [C]
TS |  |  |  | - dodání všech předepsaných materiálů pro postřiky v předepsaném množství - provedení dle předepsaného technologického předpisu - zřízení vrstvy bez rozlišení šířky, pokládání vrstvy po etapách - úpravu napojení, ukončení
P | 32 | 57280A |  | PROTISMYKOVÁ ÚPRAVA POVRCHU VOZOVKY ZA STUDENA | M2 | 210 | 0 |  |  | 2
PP |  |  |  | Protismyková úprava před přechody před OK (TP 213)
VV |  |  |  | 126+84=210,000 [A]
TS |  |  |  | - termosetové pojivo - zdrsňující materiál (kamenivo) - provedení dle předepsaného technologického předpisu - zřízení vrstvy bez rozlišení šířky, pokládání vrstvy po etapách
P | 33 | 574C66 |  | ASFALTOVÝ BETON PRO LOŽNÍ VRSTVY ACL 16+, 16S TL. 70MM | M2 | 766 | 0 |  |  | 2
PP |  |  |  | ACL 16S, 70 mm
VV |  |  |  | 766=766,000 [A]
TS |  |  |  | - dodání směsi v požadované kvalitě - očištění podkladu - uložení směsi dle předepsaného technologického předpisu, zhutnění vrstvy v předepsané tloušťce - zřízení vrstvy bez rozlišení šířky, pokládání vrstvy po etapách, včetně pracovních spar a spojů - úpravu napojení, ukončení podél obrubníků, dilatačních zařízení, odvodňovacích proužků, odvodňovačů, vpustí, šachet a pod. - nezahrnuje postřiky, nátěry - nezahrnuje těsnění podél obrubníků, dilatačních zařízení, odvodňovacích proužků, odvodňovačů, vpustí, šachet a pod.
P | 34 | 574E78 |  | ASFALTOVÝ BETON PRO PODKLADNÍ VRSTVY ACP 22+, 22S TL. 80MM | M2 | 766 | 0 |  |  | 2
PP |  |  |  | ACP 22S , tl. 80 mm
VV |  |  |  | 766=766,000 [A]
TS |  |  |  | - dodání směsi v požadované kvalitě - očištění podkladu - uložení směsi dle předepsaného technologického předpisu, zhutnění vrstvy v předepsané tloušťce - zřízení vrstvy bez rozlišení šířky, pokládání vrstvy po etapách, včetně pracovních spar a spojů - úpravu napojení, ukončení podél obrubníků, dilatačních zařízení, odvodňovacích proužků, odvodňovačů, vpustí, šachet a pod. - nezahrnuje postřiky, nátěry - nezahrnuje těsnění podél obrubníků, dilatačních zařízení, odvodňovacích proužků, odvodňovačů, vpustí, šachet a pod.
P | 35 | 574I54 |  | ASFALTOVÝ KOBEREC MASTIXOVÝ SMA 11+, 11S TL. 40MM | M2 | 950 | 0 |  |  | 2
PP |  |  |  | SMA 11S, PMB 25/55-65, tl. 40 mm
VV |  |  |  | 950=950,000 [A]
TS |  |  |  | - dodání směsi v požadované kvalitě - očištění podkladu - uložení směsi dle předepsaného technologického předpisu, zhutnění vrstvy v předepsané tloušťce - zřízení vrstvy bez rozlišení šířky, pokládání vrstvy po etapách, včetně pracovních spar a spojů - úpravu napojení, ukončení podél obrubníků, dilatačních zařízení, odvodňovacích proužků, odvodňovačů, vpustí, šachet a pod. - nezahrnuje postřiky, nátěry - nezahrnuje těsnění podél obrubníků, dilatačních zařízení, odvodňovacích proužků, odvodňovačů, vpustí, šachet a pod.
P | 36 | 581502 |  | CEMENTOBET KRYT JEDNOVRSTVÝ NEVYZTUŽ TŘ.I S OBNAŽENÝM KAMENIVEM | M3 | 15.6 | 0 |  |  | 2
PP |  |  |  | CB I tl. 240 mm Protismyková úprava s obnaženým kamenivem, tzv. kartáčovaný beton. Kotvy, spárořez a těsnění spár viz technická zpráva.
VV |  |  |  | 65*0,24=15,600 [A]
TS |  |  |  | - dodání směsi v požadované kvalitě a výztuže v předepsaném množství - očištění podkladu - uložení směsi a výztuže dle předepsaného technologického předpisu a zhutnění vrstvy v předepsané tloušťce - zřízení vrstvy bez rozlišení šířky, pokládání vrstvy po etapách, včetně pracovních spar a spojů - úpravu napojení, ukončení - úpravu dilatačních spar včetně předepsané výztuže - úpravu povrchu krytu uvedenou v kapitole 7.10 ČSN 73 6123-1 - navrtání otvorů a osazení kotev a kluzných trnů v napojovacích spárách - nezahrnuje postřiky, nátěry
P | 37 | 58212 |  | DLÁŽDĚNÉ KRYTY Z VELKÝCH KOSTEK DO LOŽE Z MC | M2 | 5.1 | 0 |  |  | 2
PP |  |  |  | pojížděná nároží OK do cementové malty M25 XF4, vyspárováno maltou M25 XF4
VV |  |  |  | 5,1=5,100 [A]
TS |  |  |  | - dodání dlažebního materiálu v požadované kvalitě, dodání materiálu pro předepsané lože v tloušťce předepsané dokumentací a pro předepsanou výplň spar - očištění podkladu - uložení dlažby dle předepsaného technologického předpisu včetně předepsané podkladní vrstvy a předepsané výplně spar - zřízení vrstvy bez rozlišení šířky, pokládání vrstvy po etapách - úpravu napojení, ukončení podél obrubníků, dilatačních zařízení, odvodňovacích proužků, odvodňovačů, vpustí, šachet a pod., nestanoví-li zadávací dokumentace jinak - nezahrnuje postřiky, nátěry - nezahrnuje těsnění podél obrubníků, dilatačních zařízení, odvodňovacích proužků, odvodňovačů, vpustí, šachet a pod.
P | 38 | 58252 |  | DLÁŽDĚNÉ KRYTY Z BETONOVÝCH DLAŽDIC DO LOŽE Z MC | M2 | 34 | 0 |  |  | 2
PP |  |  |  | Betonová přídlažba tl. 80mm do betonového lože tl. 100mm
VV |  |  |  | 34=34,000 [A]
TS |  |  |  | - dodání dlažebního materiálu v požadované kvalitě, dodání materiálu pro předepsané lože v tloušťce předepsané dokumentací a pro předepsanou výplň spar - očištění podkladu - uložení dlažby dle předepsaného technologického předpisu včetně předepsané podkladní vrstvy a předepsané výplně spar - zřízení vrstvy bez rozlišení šířky, pokládání vrstvy po etapách - úpravu napojení, ukončení podél obrubníků, dilatačních zařízení, odvodňovacích proužků, odvodňovačů, vpustí, šachet a pod., nestanoví-li zadávací dokumentace jinak - nezahrnuje postřiky, nátěry - nezahrnuje těsnění podél obrubníků, dilatačních zařízení, odvodňovacích proužků, odvodňovačů, vpustí, šachet a pod.
P | 39 | 582611 |  | KRYTY Z BETON DLAŽDIC SE ZÁMKEM ŠEDÝCH TL 60MM DO LOŽE Z KAM | M2 | 13 | 0 |  |  | 2
PP |  |  |  | betonová dlažba tl. 60mm do lože z drobného kameniva tl.30 mm. Spáry mezi kostkami budou vyplněny drobným kamenivem.
VV |  |  |  | 13=13,000 [A]
TS |  |  |  | - dodání dlažebního materiálu v požadované kvalitě, dodání materiálu pro předepsané lože v tloušťce předepsané dokumentací a pro předepsanou výplň spar - očištění podkladu - uložení dlažby dle předepsaného technologického předpisu včetně předepsané podkladní vrstvy a předepsané výplně spar - zřízení vrstvy bez rozlišení šířky, pokládání vrstvy po etapách - úpravu napojení, ukončení podél obrubníků, dilatačních zařízení, odvodňovacích proužků, odvodňovačů, vpustí, šachet a pod., nestanoví-li zadávací dokumentace jinak - nezahrnuje postřiky, nátěry - nezahrnuje těsnění podél obrubníků, dilatačních zařízení, odvodňovacích proužků, odvodňovačů, vpustí, šachet a pod.
P | 40 | 58261A |  | KRYTY Z BETON DLAŽDIC SE ZÁMKEM BAREV RELIÉF TL 60MM DO LOŽE Z KAM | M2 | 3.5 | 0 |  |  | 2
PP |  |  |  | Reliéfní betonová dlažba červená tl. 60 mm do lože 30 mm. Spáry mezi kostkami budou vyplněny drobným kamenivem.
VV |  |  |  | 3,5=3,500 [A]
TS |  |  |  | - dodání dlažebního materiálu v požadované kvalitě, dodání materiálu pro předepsané lože v tloušťce předepsané dokumentací a pro předepsanou výplň spar - očištění podkladu - uložení dlažby dle předepsaného technologického předpisu včetně předepsané podkladní vrstvy a předepsané výplně spar - zřízení vrstvy bez rozlišení šířky, pokládání vrstvy po etapách - úpravu napojení, ukončení podél obrubníků, dilatačních zařízení, odvodňovacích proužků, odvodňovačů, vpustí, šachet a pod., nestanoví-li zadávací dokumentace jinak - nezahrnuje postřiky, nátěry - nezahrnuje těsnění podél obrubníků, dilatačních zařízení, odvodňovacích proužků, odvodňovačů, vpustí, šachet a pod.
SD |  | 7 |  | Přidružená stavební výroba
P | 41 | 70R |  | ROZDÍLOVÉ MĚŘENÍ NA OK I MET KABELECH | KPL | 1 | 0 |  |  | 2
PP |  |  |  | Před i po provedení všech prací na zařízení CETIN a.s. bude na OK i MET kabelech provedeno rozdílové měření. Toto měření bude zasmluvněno smlouvou a bude dodávkou CETIN a.s. Předpokládaná cena uvedená společností CETIN a.s. je 25.000,-Kč
VV
TS |  |  |  | 1. Položka obsahuje: – veškeré práce a materiál obsažený v názvu položky
SD |  | 8 |  | Potrubí
P | 42 | 87434 |  | POTRUBÍ Z TRUB PLASTOVÝCH ODPADNÍCH DN DO 200MM | M | 23 | 0 |  |  | 2
PP |  |  |  | přípoky Ú.V. včetně napojení
VV |  |  |  | 23=23,000 [A]
TS |  |  |  | položky pro zhotovení potrubí platí bez ohledu na sklon zahrnuje: - výrobní dokumentaci (včetně technologického předpisu) - dodání veškerého trubního a pomocného materiálu (trouby, trubky, tvarovky, spojovací a těsnící materiál a pod.), podpěrných, závěsných a upevňovacích prvků, včetně potřebných úprav - úprava a příprava podkladu a podpěr, očištění a ošetření podkladu a podpěr - zřízení plně funkčního potrubí, kompletní soustavy, podle příslušného technologického předpisu - zřízení potrubí i jednotlivých částí po etapách, včetně pracovních spar a spojů, pracovního zaslepení konců a pod. - úprava prostupů, průchodů šachtami a komorami, okolí podpěr a vyústění, zaústění, napojení, vyvedení a upevnění odpad. výustí - ochrana potrubí nátěrem (vč. úpravy povrchu), případně izolací, nejsou-li tyto práce předmětem jiné položky - úprava, očištění a ošetření prostoru kolem potrubí - položky platí pro práce prováděné v prostoru zapaženém i nezapaženém a i v kolektorech, chráničkách - položky zahrnují i práce spojené s nutnými obtoky, převáděním a čerpáním vody nezahrnuje zkoušky vodotěsnosti a televizní prohlídku
P | 43 | 87634 |  | CHRÁNIČKY Z TRUB PLASTOVÝCH DN DO 200MM | M | 228 | 0 |  |  | 2
PP |  |  |  | správcem (CETIN) požadované rezervní chráničky HDPE DN160
VV |  |  |  | 2*(34+16+25+10+29)=228,000 [A]
TS |  |  |  | položky pro zhotovení potrubí platí bez ohledu na sklon zahrnuje: - výrobní dokumentaci (včetně technologického předpisu) - dodání veškerého trubního a pomocného materiálu (trouby, trubky, tvarovky, spojovací a těsnící materiál a pod.), podpěrných, závěsných a upevňovacích prvků, včetně potřebných úprav - úprava a příprava podkladu a podpěr, očištění a ošetření podkladu a podpěr - zřízení plně funkčního potrubí, kompletní soustavy, podle příslušného technologického předpisu - zřízení potrubí i jednotlivých částí po etapách, včetně pracovních spar a spojů, pracovního zaslepení konců a pod. - úprava prostupů, průchodů šachtami a komorami, okolí podpěr a vyústění, zaústění, napojení, vyvedení a upevnění odpad. výustí - ochrana potrubí nátěrem (vč. úpravy povrchu), případně izolací, nejsou-li tyto práce předmětem jiné položky - úprava, očištění a ošetření prostoru kolem potrubí včetně případně předepsaného utěsnění konců chrániček - položky platí pro práce prováděné v prostoru zapaženém i nezapaženém a i v kolektorech, chráničkách
P | 44 | 87734 |  | CHRÁNIČKY PŮLENÉ Z TRUB PLAST DN DO 200MM | M | 143 | 0 |  |  | 2
PP |  |  |  | chránička dělená HDPE DN160 (ochrana sdělovacích kabelů CETIN)
VV |  |  |  | 34+16+25+10+2*29=143,000 [A]
TS |  |  |  | položky pro zhotovení potrubí platí bez ohledu na sklon zahrnuje: - výrobní dokumentaci (včetně technologického předpisu) - dodání veškerého trubního a pomocného materiálu (trouby včetně podélného rozpůlení, trubky, tvarovky, spojovací a těsnící materiál a pod.), podpěrných, závěsných a upevňovacích prvků, včetně potřebných úprav - úprava a příprava podkladu a podpěr, očištění a ošetření podkladu a podpěr - zřízení plně funkčního potrubí, kompletní soustavy, podle příslušného technologického předpisu - zřízení potrubí i jednotlivých částí po etapách, včetně pracovních spar a spojů, pracovního zaslepení konců a pod. - úprava prostupů, průchodů šachtami a komorami, okolí podpěr a vyústění, zaústění, napojení, vyvedení a upevnění odpad. výustí - ochrana potrubí nátěrem (vč. úpravy povrchu), případně izolací, nejsou-li tyto práce předmětem jiné položky - úprava, očištění a ošetření prostoru kolem potrubí včetně případně předepsaného utěsnění konců chrániček - položky platí pro práce prováděné v prostoru zapaženém i nezapaženém a i v kolektorech, chráničkách
P | 45 | 891944 |  | ZEMNÍ SOUPRAVY DN DO 250MM S POKLOPEM | KUS | 4 | 0 |  |  | 2
PP |  |  |  | výměna stávající teleskopické zemní soupravy, nové teleskopické zemní soupravy na vodovodu
VV |  |  |  | 4=4,000 [A]
TS |  |  |  | - Položka zahrnuje kompletní montáž dle technologického předpisu, dodávku armatury, veškerou mimostaveništní a vnitrostaveništní dopravu.
P | 46 | 894171 |  | ŠACHTY KANALIZAČ Z BETON DÍLCŮ NA POTRUBÍ DN DO 1000MM | KUS | 1 | 0 |  |  | 2
PP |  |  |  | kanalizační šachta ze skruží na přípojce ÚV, litinový poklop D400, podkladní beton C 12/15 tl. 0,1 m
VV |  |  |  | 1=1,000 [A]
TS |  |  |  | položka zahrnuje: - poklopy s rámem, mříže s rámem, stupadla, žebříky, stropy z bet. dílců a pod. - předepsané betonové skruže, prefabrikované nebo monolitické betonové dno - dodání dílce požadovaného tvaru a vlastností, jeho skladování, doprava a osazení do definitivní polohy, včetně komplexní technologie výroby a montáže dílců, ošetření a ochrana dílců, - u dílců železobetonových a předpjatých veškerá výztuž, případně i tuhé kovové prvky a závěsná oka, - úpravy a zařízení pro uložení a transport dílce, - veškeré požadované úpravy dílců, včetně doplňkových konstrukcí a vybavení, - sestavení dílce na stavbě včetně montážních zařízení, plošin a prahů a pod., - výplň, těsnění a tmelení spár a spojů, - očištění a ošetření úložných ploch, - zednické výpomoce pro montáž dílců, - označení dílce výrobním štítkem nebo jiným způsobem, - úpravy dílce pro dodržení požadované přesnosti jeho osazení, včetně případných měření, - veškerá zařízení pro zajištění stability v každém okamžiku - předepsané podkladní konstrukce
P | 47 | 89712 |  | VPUSŤ KANALIZAČNÍ ULIČNÍ KOMPLETNÍ Z BETONOVÝCH DÍLCŮ | KUS | 2 | 0 |  |  | 2
PP |  |  |  | nové Ú.V., litinová mříž třídy D400, kalový koš, podkladní beton C12/15 tl. 0,1 mm.
VV |  |  |  | 2=2,000 [A]
TS |  |  |  | položka zahrnuje: - dodávku a osazení předepsaných dílů včetně mříže - výplň, těsnění a tmelení spar a spojů, - opatření povrchů betonu izolací proti zemní vlhkosti v částech, kde přijdou do styku se zeminou nebo kamenivem, - předepsané podkladní konstrukce
P | 48 | 8988G |  | KABELOVÉ KOMORY Z PLASTICKÝCH HMOT, UŽITNÝ OBJEM DO 2,5M3 | KUS | 2 | 0 |  |  | 2
PP
VV |  |  |  | kabelová komora (zatížení A15) vnitřní rozměr 1530/910: 1=1,000 [A] kabelová komora (zatížení B125) vnitřní rozměr 1530/910: 1=1,000 [B] Celkem: A+B=2,000 [C]
TS |  |  |  | položka zahrnuje: - dodávku a osazení stupadel a žebříků - dodání dílce požadovaného tvaru a vlastností, jeho skladování, doprava a osazení do definitivní polohy, včetně komplexní technologie výroby a montáže dílců, ošetření a ochrana dílců, - úpravy a zařízení pro uložení a transport dílce, - veškeré požadované úpravy dílců, včetně doplňkových konstrukcí a vybavení, - sestavení dílce na stavbě včetně montážních zařízení, plošin a prahů a pod., - výplň, těsnění a tmelení spár a spojů, - očištění a ošetření úložných ploch, - zednické výpomoce pro montáž dílců, - označení dílce výrobním štítkem nebo jiným způsobem, - úpravy dílce pro dodržení požadované přesnosti jeho osazení, včetně případných měření, - veškerá zařízení pro zajištění stability v každém okamžiku položka nezahrnuje: - poklopy a mříže, vykazují se samostatně v položkách č. 8991*. - kompletní vystrojení šachty, zejména kompletní kabelové lávky vč. veškerých podpůrných a uchycovacích prvků
P | 49 | 89911A |  | PLASTOVÝ POKLOP A15 | KUS | 1 | 0 |  |  | 2
PP
VV |  |  |  | 1=1,000 [A]
TS |  |  |  | Položka zahrnuje dodávku a osazení předepsané mříže včetně rámu
P | 50 | 89911Q |  | POKLOP PRO ZÁDLAŽBU B125 | KUS | 1 | 0 |  |  | 2
PP
VV |  |  |  | 1=1,000 [A]
TS |  |  |  | Položka zahrnuje dodávku a osazení předepsané mříže včetně rámu
P | 51 | 89921 |  | VÝŠKOVÁ ÚPRAVA POKLOPŮ | KUS | 3 | 0 |  |  | 2
PP
VV |  |  |  | 3=3,000 [A]
TS |  |  |  | - položka výškové úpravy zahrnuje všechny nutné práce a materiály pro zvýšení nebo snížení zařízení (včetně nutné úpravy stávajícího povrchu vozovky nebo chodníku).
P | 52 | 89922 |  | VÝŠKOVÁ ÚPRAVA MŘÍŽÍ | KUS | 4 | 0 |  |  | 2
PP |  |  |  | výšková úprava mříží stávajících ÚV
VV |  |  |  | 4=4,000 [A]
TS |  |  |  | - položka výškové úpravy zahrnuje všechny nutné práce a materiály pro zvýšení nebo snížení zařízení (včetně nutné úpravy stávajícího povrchu vozovky nebo chodníku).
P | 53 | 899642 |  | ZKOUŠKA VODOTĚSNOSTI POTRUBÍ DN DO 200MM | M | 23 | 0 |  |  | 2
PP
VV |  |  |  | 23=23,000 [A]
TS |  |  |  | - přísun, montáž, demontáž, odsun zkoušecího čerpadla, napuštění tlakovou vodou, dodání vody pro tlakovou zkoušku, montáž a demontáž dílců pro zabezpečení konce zkoušeného úseku potrubí, montáž a demontáž koncových tvarovek, montáž zaslepovací příruby, zaslepení odboček pro armatury a pro odbočující řady.
P | 54 | 89980 |  | TELEVIZNÍ PROHLÍDKA POTRUBÍ | M | 23 | 0 |  |  | 2
PP
VV |  |  |  | 23=23,000 [A]
TS |  |  |  | položka zahrnuje prohlídku potrubí televizní kamerou, záznam prohlídky na nosičích DVD a vyhotovení závěrečného písemného protokolu
SD |  | 9 |  | Ostatní konstrukce a práce
P | 55 | 914171 |  | DOPRAVNÍ ZNAČKY ZÁKLADNÍ VELIKOSTI HLINÍKOVÉ FÓLIE TŘ 2 - DODÁVKA A MONTÁŽ | KUS | 6 | 0 |  |  | 2
PP
VV |  |  |  | P4 2=2,000 [A] C1 2=2,000 [B] C4a 2=2,000 [C] Celkem: A+B+C=6,000 [D]
TS |  |  |  | položka zahrnuje: - dodávku a montáž značek v požadovaném provedení
P | 56 | 914173 |  | DOPRAVNÍ ZNAČKY ZÁKLADNÍ VELIKOSTI HLINÍKOVÉ FÓLIE TŘ 2 - DEMONTÁŽ | KUS | 15 | 0 |  |  | 2
PP |  |  |  | Demontované značení bude předáno investorovi a uloženo na místo dle jeho určení.
VV |  |  |  | E2b 2=2,000 [A] DZ kulaté1=1,000 [B] IP6 2=2,000 [C] IS9A 2=2,000 [D] P2 2=2,000 [E] E7b 2=2,000 [F] E5 2=2,000 [G] B4 2=2,000 [H] Celkem: A+B+C+D+E+F+G+H=15,000 [I]
TS |  |  |  | Položka zahrnuje odstranění, demontáž a odklizení materiálu s odvozem na předepsané místo
P | 57 | 914566 |  | DOPR ZNAČ VELKOPL HLINÍK LAMELY FÓLIE TŘ 2 - MONT NA PORTÁL | M2 | 30 | 0 |  |  | 2
PP
VV |  |  |  | IS9b 2*3*5=30,000 [A]
TS |  |  |  | položka zahrnuje: - dodávku a montáž značek v požadovaném provedení - upevňovací materiál - pomocné konstrukce (lešení, zdvíhací plošina).
P | 58 | 914567 |  | DOPR ZNAČ VELKOPL HLINÍK LAMEL FÓLIE TŘ 2 - DEMONT Z PORTÁLU | M2 | 30 | 0 |  |  | 2
PP |  |  |  | Demontované značení bude předáno investorovi a uloženo na místo dle jeho určení.
VV |  |  |  | 2*3*5=30,000 [A]
TS |  |  |  | položka zahrnuje: - odstranění, demontáž a odklizení materiálu s odvozem na předepsané místo - pomocné konstrukce (lešení, zdvíhací plošina)
P | 59 | 914913 |  | SLOUPKY A STOJKY DZ Z OCEL TRUBEK ZABETON DEMONTÁŽ | KUS | 6 | 0 |  |  | 2
PP |  |  |  | Demontované značení bude předáno investorovi a uloženo na místo dle jeho určení.
VV |  |  |  | 6=6,000 [A]
TS |  |  |  | Položka zahrnuje odstranění, demontáž a odklizení materiálu s odvozem na předepsané místo
P | 60 | 914931 |  | SLOUPKY A STOJKY DZ Z HLINÍK TRUBEK ZABETON DOD A MONTÁŽ | KUS | 4 | 0 |  |  | 2
PP
VV |  |  |  | 4=4,000 [A]
TS |  |  |  | položka zahrnuje: - sloupky a upevňovací zařízení včetně jejich osazení (betonová patka, zemní práce)
P | 61 | 915111 |  | VODOROVNÉ DOPRAVNÍ ZNAČENÍ BARVOU HLADKÉ - DODÁVKA A POKLÁDKA | M2 | 119.85 | 0 |  |  | 2
PP
VV |  |  |  | V7a (0,50) 31,6=31,600 [A] V4 (0,25) 206*0,25=51,500 [B] V1a (0,125) 85*0,125=10,625 [C] V13 (0,50) 18=18,000 [D] V2b (0,25) (1,5/1,5) 65*0,25/2=8,125 [E] Celkem: A+B+C+D+E=119,850 [F]
TS |  |  |  | položka zahrnuje: - dodání a pokládku nátěrového materiálu (měří se pouze natíraná plocha) - předznačení a reflexní úpravu
P | 62 | 915221 |  | VODOR DOPRAV ZNAČ PLASTEM STRUKTURÁLNÍ NEHLUČNÉ - DOD A POKLÁDKA | M2 | 119.85 | 0 |  |  | 2
PP
VV |  |  |  | V7a (0,50) 31,6=31,600 [A] V4 (0,25) 206*0,25=51,500 [B] V1a (0,125) 85*0,125=10,625 [C] V13 (0,50) 18=18,000 [D] V2b (0,25) (1,5/1,5) 65*0,25/2=8,125 [E] Celkem: A+B+C+D+E=119,850 [F]
TS |  |  |  | položka zahrnuje: - dodání a pokládku nátěrového materiálu (měří se pouze natíraná plocha) - předznačení a reflexní úpravu
P | 63 | 915641 |  | VODOR DOPRAV ZNAČ - KNOFLÍKY SKLENĚNÉ OBRUBNÍKOVÉ - DOD A POKLÁD | KUS | 26 | 0 |  |  | 2
PP
VV |  |  |  | vnitřní obruba prstence okružní křižovatky 26=26,000 [A]
TS |  |  |  | zahrnuje dodávku a osazení knoflíků předepsaným způsobem
P | 64 | 917224 |  | SILNIČNÍ A CHODNÍKOVÉ OBRUBY Z BETONOVÝCH OBRUBNÍKŮ ŠÍŘ 150MM | M | 9 | 0 |  |  | 2
PP |  |  |  | nové silniční betonové obruby do betonového lože s opěrou z betonu C25/30n XF1.
VV |  |  |  | 9=9,000 [A]
TS |  |  |  | Položka zahrnuje: dodání a pokládku betonových obrubníků o rozměrech předepsaných zadávací dokumentací betonové lože i boční betonovou opěrku.
P | 65 | 91726 |  | KO OBRUBNÍKY BETONOVÉ | M | 57 | 0 |  |  | 2
PP |  |  |  | nové silniční obruby betonové na vnější hraně pojížděného prstence 300x300 mm, nášlap +8cm, do betonového lože s opěrou z betonu C25/30n XF1.
VV |  |  |  | 57=57,000 [A]
TS |  |  |  | Položka zahrnuje: dodání a pokládku betonových obrubníků o rozměrech předepsaných zadávací dokumentací betonové lože i boční betonovou opěrku.
P | 66 | 917425 |  | CHODNÍKOVÉ OBRUBY Z KAMENNÝCH OBRUBNÍKŮ ŠÍŘ 200MM | M | 25 | 0 |  |  | 2
PP |  |  |  | nové kamenné obruby OP4 200/250 na vnitřní straně pojížděného prstence OK, nášlap +20 cm
VV |  |  |  | 25=25,000 [A]
TS |  |  |  | Položka zahrnuje: dodání a pokládku kamenných obrubníků o rozměrech předepsaných zadávací dokumentací betonové lože i boční betonovou opěrku.
P | 67 | 919111 |  | ŘEZÁNÍ ASFALTOVÉHO KRYTU VOZOVEK TL DO 50MM | M | 46 | 0 |  |  | 2
PP |  |  |  | svislé zaříznutí stávající konstrukce v místech napojení nové konstrukce vozovky na stávající konstrukci
VV |  |  |  | 46=46,000 [A]
TS |  |  |  | položka zahrnuje řezání vozovkové vrstvy v předepsané tloušťce, včetně spotřeby vody
P | 68 | 931326 |  | TĚSNĚNÍ DILATAČ SPAR ASF ZÁLIVKOU MODIFIK PRŮŘ DO 800MM2 | M | 320 | 0 |  |  | 2
PP |  |  |  | asfaltová zálivka podél obrub, žlabů a u napojení nové konstrukce vozovky na stávající konstrukci. Boční stěny komůrky budou opatřeny adhezním nátěrem
VV |  |  |  | 320=320,000 [A]
TS |  |  |  | položka zahrnuje dodávku a osazení předepsaného materiálu, očištění ploch spáry před úpravou, očištění okolí spáry po úpravě nezahrnuje těsnící profil
P | 69 | 966899 |  | ODSTRANĚNÍ ZEMNÍCH SOUPRAV S POKLOPEM | KUS | 4 | 0 |  |  | 2
PP |  |  |  | odstranění stávajících zemních spuprav na vodovodu jako součást výměny teleskopické zemní soupravy
VV |  |  |  | 4=4,000 [A]
TS |  |  |  | položka zahrnuje: - kompletní bourací práce včetně nezbytného rozsahu zemních prací, - veškerou manipulaci s vybouranou sutí a hmotami včetně uložení na skládku, - veškeré další práce plynoucí z technologického předpisu a z platných předpisů, nezahrnuje poplatek za skládku, který se vykazuje v položce 0141** (s výjimkou malého množství bouraného materiálu, kde je možné poplatek zahrnout do jednotkové ceny bourání – tento fakt musí být uveden v doplňujícím textu k položce)

## SO 101_101.1
ASPE10 |  |  |  | Firma: Advisia,s.r.o. | [5 empty] | 3
|  |  |  | Soupis prací objektu | [5 empty] | 3
S | Stavba: | 20_046 |  | Okružní křižovatka - ul. Jana Kouly, Zborovská, Krále Jiřího a technický areál města, Český Brod |  |  | 101.1 |  | 0,00 | 2
O | Objekt: | SO 101 |  | Úprava PK v majetku Středočeského kraje |  |  |  |  | 15,00 | 2
O1 | Rozpočet: | 101.1 |  | Údržba krytu ul. Zborovská |  |  |  |  | 21,00 | 2
Typ | Poř. číslo | Kód položky | Varianta | Název položky | MJ | Množství | Jednotková cena
[7 empty] | Jednotková | Celkem
0 | 1 | 2 | 3 | 4 | 5 | 6 | 9 | 10
SD |  | 1 |  | Zemní práce
P | 1 | 11372 |  | FRÉZOVÁNÍ ZPEVNĚNÝCH PLOCH ASFALTOVÝCH | M3 | 78 | 0 |  |  | 2
PP |  |  |  | frézování obrusné vrstvy tl. 4 cm frézování ložné vrstvy tl. 7 cm frézování podkladní vrstvy tl. 8 cm na 25 % plochy Poplatek za skládku není uvažován. Vyfrézovaný materiál povinně odkupuje Zhotovitel.
VV |  |  |  | obrusná vrstva 600*0,04=24,000 [A] ložná vrstva 600*0,07=42,000 [B] podkladní vrstva 600*0,25*0,08=12,000 [C] Celkem: A+B+C=78,000 [D]
TS |  |  |  | Položka zahrnuje veškerou manipulaci s vybouranou sutí a s vybouranými hmotami vč. uložení na skládku. Nezahrnuje poplatek za skládku, který se vykazuje v položce 0141** (s výjimkou malého množství bouraného materiálu, kde je možné poplatek zahrnout do jednotkové ceny bourání – tento fakt musí být uveden v doplňujícím textu k položce).
P | 2 | 113763 |  | FRÉZOVÁNÍ DRÁŽKY PRŮŘEZU DO 300MM2 V ASFALTOVÉ VOZOVCE | M | 161 | 0 |  |  | 2
PP |  |  |  | Frézování drážky podél obrub a v místě napojení staré a nové konstrukce.
VV |  |  |  | 76+75+10=161,000 [A]
TS |  |  |  | Položka zahrnuje veškerou manipulaci s vybouranou sutí a s vybouranými hmotami vč. uložení na skládku.
SD |  | 5 |  | Komunikace
P | 3 | 572213 |  | SPOJOVACÍ POSTŘIK Z EMULZE DO 0,5KG/M2 | M2 | 1200 | 0 |  |  | 2
PP |  |  |  | Spojovací postřik na podkladní a ložné vrstvě PS-C, 0,35 kg/m2.
VV |  |  |  | spojovací postřik, PS-C, 0,35 kg/m2 na vrstvě ACL; 600=600,000 [A] spojovací postřik, PS-C, 0,35 kg/m2 na vrstvě ACP; 600=600,000 [B] Celkem: A+B=1 200,000 [C]
TS |  |  |  | - dodání všech předepsaných materiálů pro postřiky v předepsaném množství - provedení dle předepsaného technologického předpisu - zřízení vrstvy bez rozlišení šířky, pokládání vrstvy po etapách - úpravu napojení, ukončení
P | 4 | 574C66 |  | ASFALTOVÝ BETON PRO LOŽNÍ VRSTVY ACL 16+, 16S TL. 70MM | M2 | 600 | 0 |  |  | 2
PP |  |  |  | ložná vrstva ASFALTOVÝ BETON PRO LOŽNÍ VRSTVY ACL 16+, 16S TL. 70MM
VV |  |  |  | 600=600,000 [A]
TS |  |  |  | - dodání směsi v požadované kvalitě - očištění podkladu - uložení směsi dle předepsaného technologického předpisu, zhutnění vrstvy v předepsané tloušťce - zřízení vrstvy bez rozlišení šířky, pokládání vrstvy po etapách, včetně pracovních spar a spojů - úpravu napojení, ukončení podél obrubníků, dilatačních zařízení, odvodňovacích proužků, odvodňovačů, vpustí, šachet a pod. - nezahrnuje postřiky, nátěry - nezahrnuje těsnění podél obrubníků, dilatačních zařízení, odvodňovacích proužků, odvodňovačů, vpustí, šachet a pod.
P | 5 | 574I54 |  | ASFALTOVÝ KOBEREC MASTIXOVÝ SMA 11+, 11S TL. 40MM | M2 | 600 | 0 |  |  | 2
PP |  |  |  | obrusná vrstva ASFALTOVÝ KOBEREC MASTIXOVÝ SMA 11S TL. 40MM
VV |  |  |  | 600=600,000 [A]
TS |  |  |  | - dodání směsi v požadované kvalitě - očištění podkladu - uložení směsi dle předepsaného technologického předpisu, zhutnění vrstvy v předepsané tloušťce - zřízení vrstvy bez rozlišení šířky, pokládání vrstvy po etapách, včetně pracovních spar a spojů - úpravu napojení, ukončení podél obrubníků, dilatačních zařízení, odvodňovacích proužků, odvodňovačů, vpustí, šachet a pod. - nezahrnuje postřiky, nátěry - nezahrnuje těsnění podél obrubníků, dilatačních zařízení, odvodňovacích proužků, odvodňovačů, vpustí, šachet a pod.
SD |  | 8 |  | Potrubí
P | 6 | 89921 |  | VÝŠKOVÁ ÚPRAVA POKLOPŮ | KUS | 1 | 0 |  |  | 2
PP
VV |  |  |  | 1=1,000 [A]
TS |  |  |  | - položka výškové úpravy zahrnuje všechny nutné práce a materiály pro zvýšení nebo snížení zařízení (včetně nutné úpravy stávajícího povrchu vozovky nebo chodníku).
P | 7 | 89922 |  | VÝŠKOVÁ ÚPRAVA MŘÍŽÍ | KUS | 3 | 0 |  |  | 2
PP
VV |  |  |  | 3=3,000 [A]
TS |  |  |  | - položka výškové úpravy zahrnuje všechny nutné práce a materiály pro zvýšení nebo snížení zařízení (včetně nutné úpravy stávajícího povrchu vozovky nebo chodníku).
SD |  | 9 |  | Ostatní konstrukce a práce
P | 8 | 915111 |  | VODOROVNÉ DOPRAVNÍ ZNAČENÍ BARVOU HLADKÉ - DODÁVKA A POKLÁDKA | M2 | 47.125 | 0 |  |  | 2
PP |  |  |  | V4 (0,25) (m) V1a (0,125) (m)
VV |  |  |  | V4; (76+75)*0,25=37,750 [A] V1a; 75*0,125=9,375 [B] Celkem: A+B=47,125 [C]
TS |  |  |  | položka zahrnuje: - dodání a pokládku nátěrového materiálu (měří se pouze natíraná plocha) - předznačení a reflexní úpravu
P | 9 | 915221 |  | VODOR DOPRAV ZNAČ PLASTEM STRUKTURÁLNÍ NEHLUČNÉ - DOD A POKLÁDKA | M2 | 47.125 | 0 |  |  | 2
PP
VV |  |  |  | V4; (76+75)*0,25=37,750 [A] V1a; 75*0,125=9,375 [B] Celkem: A+B=47,125 [C]
TS |  |  |  | položka zahrnuje: - dodání a pokládku nátěrového materiálu (měří se pouze natíraná plocha) - předznačení a reflexní úpravu
P | 10 | 919111 |  | ŘEZÁNÍ ASFALTOVÉHO KRYTU VOZOVEK TL DO 50MM | M | 20 | 0 |  |  | 2
PP |  |  |  | zařznutí obrusné i ložné vrstvy po odfrézování vrstev v místě pod železničním mostem.
VV |  |  |  | 2*10=20,000 [A]
TS |  |  |  | položka zahrnuje řezání vozovkové vrstvy v předepsané tloušťce, včetně spotřeby vody
P | 11 | 931326 |  | TĚSNĚNÍ DILATAČ SPAR ASF ZÁLIVKOU MODIFIK PRŮŘ DO 800MM2 | M | 161 | 0 |  |  | 2
PP |  |  |  | Podél obrubníků a v místech napojení na stávající vrstvy.
VV |  |  |  | výměra podle položky č. 113763 161=161,000 [A]
TS |  |  |  | položka zahrnuje dodávku a osazení předepsaného materiálu, očištění ploch spáry před úpravou, očištění okolí spáry po úpravě nezahrnuje těsnící profil

## SO 102
ASPE10 |  |  |  | Firma: Advisia,s.r.o. | [5 empty] | 3
|  |  |  | Soupis prací objektu | [5 empty] | 3
S | Stavba: | 20_046 |  | Okružní křižovatka - ul. Jana Kouly, Zborovská, Krále Jiřího a technický areál města, Český Brod |  |  | SO 102 |  | 0,00 | 2
O | Rozpočet: | SO 102 |  | Úprava MK a zpevněných ploch v majetku Města Český Brod |  |  |  |  | 15,00 | 2
Typ | Poř. číslo | Kód položky | Varianta | Název položky | MJ | Množství | Jednotková cena |  | 21,00 | 2
[7 empty] | Jednotková | Celkem
0 | 1 | 2 | 3 | 4 | 5 | 6 | 9 | 10
SD |  | 0 |  | Všeobecné konstrukce a práce
P | 1 | 014102 |  | POPLATKY ZA SKLÁDKU | T | 483.88 | 0 |  |  | 2
PP
VV |  |  |  | SEJMUTÍ DRNU, pol. 11130 * tl. 0,15 m * 1,6 t/m3: 132*0,15*1,6=31,680 [A] přebytek vykopané zeminy na skládku (1 m3=1,9 T): 238*1,9=452,200 [B] Celkem: A+B=483,880 [C]
TS |  |  |  | zahrnuje veškeré poplatky provozovateli skládky související s uložením odpadu na skládce.
P | 2 | 014112 |  | POPLATKY ZA SKLÁDKU TYP S-IO (INERTNÍ ODPAD) | T | 439.91 | 0 |  |  | 2
PP |  |  |  | poplatky za uložení stavebních sutí a kamene - skládka dle zadávacích podmínek v režii dodavatele s poplatkem a evidencí
VV |  |  |  | ODSTRANĚNÍ KRYTU ZPEVNĚNÝCH PLOCH S CEMENTOVÝM POJIVEM, pol. 11314 * 2,5 t/m3 108,2*2,5=270,500 [A] ODSTRAN KRYTU ZPEVNĚNÝCH PLOCH S ASFALT POJIVEM VČET PODKLADU, pol. 11343 * 2,0 t/m3 11,25*2=22,500 [B] ODSTRAN KRYTU ZPEVNĚNÝCH PLOCH Z BETONU VČET PODKLADU, pol. 11345 * 2,2 t/m3 7,5*2,2=16,500 [C] ODSTRAN KRYTU ZPEVNĚNÝCH PLOCH Z DLAŽEB KOSTEK VČET PODKL, pol. 11347 * 2,4 t/m3 3,2*2,4=7,680 [D] ODSTRANĚNÍ KRYTU ZPEVNĚNÝCH PLOCH Z DLAŽDIC VČETNĚ PODKLADU, pol. 11348 * 2,4 t/m3 49,75*2,4=119,400 [E] ODSTRANĚNÍ ZÁHONOVÝCH OBRUBNÍKŮ, pol. 11351 * 0,03 t/m 31*0,03=0,930 [F] ODSTRANĚNÍ CHODNÍKOVÝCH A SILNIČNÍCH OBRUBNÍKŮ BETONOVÝCH, pol. 11352 * 0,08 t/m30*0,08=2,400 [G] Celkem: A+B+C+D+E+F+G=439,910 [H]
TS |  |  |  | zahrnuje veškeré poplatky provozovateli skládky související s uložením odpadu na skládce.
P | 3 | 014211 |  | POPLATKY ZA ZEMNÍK - ORNICE | M3 | 4 | 0 |  |  | 2
PP
VV |  |  |  | 20*0,2=4,000 [A]
TS |  |  |  | zahrnuje veškeré poplatky majiteli zemníku související s nákupem zeminy (nikoliv s otvírkou zemníku)
P | 4 | 015111 |  | POPLATKY ZA LIKVIDACI ODPADŮ NEKONTAMINOVANÝCH - 17 05 04 VYTĚŽENÉ ZEMINY A HORNINY - I. TŘÍDA TĚŽITELNOSTI | T | 297.55 | 0 |  |  | 2
PP
VV |  |  |  | ODSTRANĚNÍ PODKLADŮ ZPEVNĚNÝCH PLOCH Z KAMENIVA NESTMELENÉHO, pol. 11332 * 2,0 t/m3 148,775*2=297,550 [A]
TS |  |  |  | 1. Položka obsahuje: – veškeré poplatky provozovateli skládky, recyklační linky nebo jiného zařízení na zpracování nebo likvidaci odpadů související s převzetím, uložením, zpracováním nebo likvidací odpadu 2. Položka neobsahuje: – náklady spojené s dopravou odpadu z místa stavby na místo převzetí provozovatelem skládky, recyklační linky nebo jiného zařízení na zpracování nebo likvidaci odpadů 3. Způsob měření: Tunou se rozumí hmotnost odpadu vytříděného v souladu se zákonem č. 541/2020 Sb., o nakládání s odpady, v platném znění.
SD |  | 1 |  | Zemní práce
P | 5 | 11130 |  | SEJMUTÍ DRNU | M2 | 132 | 0 |  |  | 2
PP |  |  |  | sejmutí drnu v ploše, předpokládaná tloušťka 0,15 m
VV |  |  |  | 132=132,000 [A]
TS |  |  |  | včetně vodorovné dopravy a uložení na skládku
P | 6 | 11314 |  | ODSTRANĚNÍ KRYTU ZPEVNĚNÝCH PLOCH S CEMENTOVÝM POJIVEM | M3 | 108.2 | 0 |  |  | 2
PP |  |  |  | bourání podkladu, odhad SC tl. 0,2 m Odvoz k recyklaci. Odvozná vzdálnost v režii zhotovitele.
VV |  |  |  | 541*0,2=108,200 [A]
TS |  |  |  | Položka zahrnuje veškerou manipulaci s vybouranou sutí a s vybouranými hmotami vč. uložení na skládku. Nezahrnuje poplatek za skládku, který se vykazuje v položce 0141** (s výjimkou malého množství bouraného materiálu, kde je možné poplatek zahrnout do jednotkové ceny bourání – tento fakt musí být uveden v doplňujícím textu k položce).
P | 7 | 11332 |  | ODSTRANĚNÍ PODKLADŮ ZPEVNĚNÝCH PLOCH Z KAMENIVA NESTMELENÉHO | M3 | 148.775 | 0 |  |  | 2
PP |  |  |  | odhad ŠD tl. 0,25 m Včetně odvozu na skládku v režii objednatele, nebo využití do AZ.
VV |  |  |  | 595,1*0,25=148,775 [A]
TS |  |  |  | Položka zahrnuje veškerou manipulaci s vybouranou sutí a s vybouranými hmotami vč. uložení na skládku. Nezahrnuje poplatek za skládku, který se vykazuje v položce 0141** (s výjimkou malého množství bouraného materiálu, kde je možné poplatek zahrnout do jednotkové ceny bourání – tento fakt musí být uveden v doplňujícím textu k položce).
P | 8 | 11343 |  | ODSTRAN KRYTU ZPEVNĚNÝCH PLOCH S ASFALT POJIVEM VČET PODKLADU | M3 | 11.25 | 0 |  |  | 2
PP |  |  |  | Odvoz k recyklaci. Odvozná vzdálnost v režii zhotovitele.
VV |  |  |  | chodník: 45*0,25=11,250 [A]
TS |  |  |  | Položka zahrnuje veškerou manipulaci s vybouranou sutí a s vybouranými hmotami vč. uložení na skládku. Nezahrnuje poplatek za skládku, který se vykazuje v položce 0141** (s výjimkou malého množství bouraného materiálu, kde je možné poplatek zahrnout do jednotkové ceny bourání – tento fakt musí být uveden v doplňujícím textu k položce).
P | 9 | 11345 |  | ODSTRAN KRYTU ZPEVNĚNÝCH PLOCH Z BETONU VČET PODKLADU | M3 | 7.5 | 0 |  |  | 2
PP |  |  |  | Chodník, předpokládaná tloušťka 0,25 m Odvoz k recyklaci. Odvozná vzdálnost v režii zhotovitele.
VV |  |  |  | 30*0,25=7,500 [A]
TS |  |  |  | Položka zahrnuje veškerou manipulaci s vybouranou sutí a s vybouranými hmotami vč. uložení na skládku. Nezahrnuje poplatek za skládku, který se vykazuje v položce 0141** (s výjimkou malého množství bouraného materiálu, kde je možné poplatek zahrnout do jednotkové ceny bourání – tento fakt musí být uveden v doplňujícím textu k položce).
P | 10 | 11347 |  | ODSTRAN KRYTU ZPEVNĚNÝCH PLOCH Z DLAŽEB KOSTEK VČET PODKL | M3 | 3.2 | 0 |  |  | 2
PP |  |  |  | Získaná kamenná dlažba bude předána investorovi a uložena na místo dle jeho určení. Odvozná vzdálnost v režii zhotovitele.
VV |  |  |  | chodník: 8*0,25=2,000 [A] kamenná přídlažba: 3*0,4=1,200 [B] Celkem: A+B=3,200 [C]
TS |  |  |  | Položka zahrnuje veškerou manipulaci s vybouranou sutí a s vybouranými hmotami vč. uložení na skládku. Nezahrnuje poplatek za skládku, který se vykazuje v položce 0141** (s výjimkou malého množství bouraného materiálu, kde je možné poplatek zahrnout do jednotkové ceny bourání – tento fakt musí být uveden v doplňujícím textu k položce).
P | 11 | 11348 |  | ODSTRANĚNÍ KRYTU ZPEVNĚNÝCH PLOCH Z DLAŽDIC VČETNĚ PODKLADU | M3 | 49.75 | 0 |  |  | 2
PP |  |  |  | Odvoz k recyklaci. Odvozná vzdálnost v režii zhotovitele.
VV |  |  |  | chodník 191*0,25=47,750 [A] betonová přídlažba 5*0,4=2,000 [B] Celkem: A+B=49,750 [C]
TS |  |  |  | Položka zahrnuje veškerou manipulaci s vybouranou sutí a s vybouranými hmotami vč. uložení na skládku. Nezahrnuje poplatek za skládku, který se vykazuje v položce 0141** (s výjimkou malého množství bouraného materiálu, kde je možné poplatek zahrnout do jednotkové ceny bourání – tento fakt musí být uveden v doplňujícím textu k položce).
P | 12 | 11351 |  | ODSTRANĚNÍ ZÁHONOVÝCH OBRUBNÍKŮ | M | 31 | 0 |  |  | 2
PP |  |  |  | Odstranění záhonových obrub betonových, včetně betonového lože. Odvozová vzdálenost v režii zhotovitele.
VV |  |  |  | 31=31,000 [A]
TS |  |  |  | Položka zahrnuje veškerou manipulaci s vybouranou sutí a s vybouranými hmotami vč. uložení na skládku. Nezahrnuje poplatek za skládku, který se vykazuje v položce 0141** (s výjimkou malého množství bouraného materiálu, kde je možné poplatek zahrnout do jednotkové ceny bourání – tento fakt musí být uveden v doplňujícím textu k položce).
P | 13 | 11352 |  | ODSTRANĚNÍ CHODNÍKOVÝCH A SILNIČNÍCH OBRUBNÍKŮ BETONOVÝCH | M | 30 | 0 |  |  | 2
PP |  |  |  | Odstranění silničních obrub betonových, včetně betonového lože. Odvozová vzdálenost v režii zhotovitele.
VV |  |  |  | 30=30,000 [A]
TS |  |  |  | Položka zahrnuje veškerou manipulaci s vybouranou sutí a s vybouranými hmotami vč. uložení na skládku. Nezahrnuje poplatek za skládku, který se vykazuje v položce 0141** (s výjimkou malého množství bouraného materiálu, kde je možné poplatek zahrnout do jednotkové ceny bourání – tento fakt musí být uveden v doplňujícím textu k položce).
P | 14 | 11353 |  | ODSTRANĚNÍ CHODNÍKOVÝCH KAMENNÝCH OBRUBNÍKŮ | M | 115 | 0 |  |  | 2
PP |  |  |  | Odstranění silničních obrub kamenných, včetně betonového lože Získané kamenné obruby budou předány investorovi a uložena na místo dle jeho určení. Odvozová vzdálenost v režii zhotovitele.
VV |  |  |  | 115=115,000 [A]
TS |  |  |  | Položka zahrnuje veškerou manipulaci s vybouranou sutí a s vybouranými hmotami vč. uložení na skládku. Nezahrnuje poplatek za skládku, který se vykazuje v položce 0141** (s výjimkou malého množství bouraného materiálu, kde je možné poplatek zahrnout do jednotkové ceny bourání – tento fakt musí být uveden v doplňujícím textu k položce).
P | 15 | 11355 |  | ODSTRANĚNÍ OBRUB Z DLAŽEBNÍCH KOSTEK JEDNODUCHÝCH | M | 12 | 0 |  |  | 2
PP |  |  |  | Odstranění včetně betonového lože Získané kamenné kostky budou předány investorovi a uloženy na místo dle jeho určení. Odvozová vzdálenost v režii zhotovitele.
VV |  |  |  | 12=12,000 [A]
TS |  |  |  | Položka zahrnuje veškerou manipulaci s vybouranou sutí a s vybouranými hmotami vč. uložení na skládku. Nezahrnuje poplatek za skládku, který se vykazuje v položce 0141** (s výjimkou malého množství bouraného materiálu, kde je možné poplatek zahrnout do jednotkové ceny bourání – tento fakt musí být uveden v doplňujícím textu k položce).
P | 16 | 11372 |  | FRÉZOVÁNÍ ZPEVNĚNÝCH PLOCH ASFALTOVÝCH | M3 | 70.33 | 0 |  |  | 2
PP |  |  |  | Poplatek za skládku není uvažován. Vyfrézovaný materiál povinně odkupuje Zhotovitel.
VV |  |  |  | frézování stávající obrusné vrstvy, odhad AB tl. 0,05 m 541*0,05=27,050 [A] frézování stávající ložné vrstvy, odhad AB tl. 0,08 m 541*0,08=43,280 [B] Celkem: A+B=70,330 [C]
TS |  |  |  | Položka zahrnuje veškerou manipulaci s vybouranou sutí a s vybouranými hmotami vč. uložení na skládku. Nezahrnuje poplatek za skládku, který se vykazuje v položce 0141** (s výjimkou malého množství bouraného materiálu, kde je možné poplatek zahrnout do jednotkové ceny bourání – tento fakt musí být uveden v doplňujícím textu k položce).
P | 17 | 113763 |  | FRÉZOVÁNÍ DRÁŽKY PRŮŘEZU DO 300MM2 V ASFALTOVÉ VOZOVCE | M | 132 | 0 |  |  | 2
PP |  |  |  | frézování drážky 12 x 25 mm podél obrub a pridlazby
VV |  |  |  | 132=132,000 [A]
TS |  |  |  | Položka zahrnuje veškerou manipulaci s vybouranou sutí a s vybouranými hmotami vč. uložení na skládku.
P | 18 | 12273B |  | ODKOPÁVKY A PROKOPÁVKY OBECNÉ TŘ. I - DOPRAVA | M3KM | 4760 | 0 |  |  | 2
PP
VV |  |  |  | 238*20=4 760,000 [A]
TS |  |  |  | Položka zahrnuje samostatnou dopravu zeminy. Množství se určí jako součin kubatutry [m3] a požadované vzdálenosti [km].
P | 19 | 12373 |  | ODKOP PRO SPOD STAVBU SILNIC A ŽELEZNIC TŘ. I | M3 | 126.95 | 0 |  |  | 2
PP |  |  |  | Odvozná vzdálnost v režii zhotovitele.
VV |  |  |  | 126,95=126,950 [A]
TS |  |  |  | položka zahrnuje: - vodorovná a svislá doprava, přemístění, přeložení, manipulace s výkopkem - kompletní provedení vykopávky nezapažené i zapažené - ošetření výkopiště po celou dobu práce v něm vč. klimatických opatření - ztížení vykopávek v blízkosti podzemního vedení, konstrukcí a objektů vč. jejich dočasného zajištění - ztížení pod vodou, v okolí výbušnin, ve stísněných prostorech a pod. - příplatek za lepivost - těžení po vrstvách, pásech a po jiných nutných částech (figurách) - čerpání vody vč. čerpacích jímek, potrubí a pohotovostní čerpací soupravy (viz ustanovení k pol. 1151,2) - potřebné snížení hladiny podzemní vody - těžení a rozpojování jednotlivých balvanů - vytahování a nošení výkopku - svahování a přesvah. svahů do konečného tvaru, výměna hornin v podloží a v pláni znehodnocené klimatickými vlivy - ruční vykopávky, odstranění kořenů a napadávek - pažení, vzepření a rozepření vč. přepažování (vyjma štětových stěn) - úpravu, ochranu a očištění dna, základové spáry, stěn a svahů - zhutnění podloží, případně i svahů vč. svahování - zřízení stupňů v podloží a lavic na svazích, není-li pro tyto práce zřízena samostatná položka - udržování výkopiště a jeho ochrana proti vodě - odvedení nebo obvedení vody v okolí výkopiště a ve výkopišti - třídění výkopku - veškeré pomocné konstrukce umožňující provedení vykopávky (příjezdy, sjezdy, nájezdy, lešení, podpěr. konstr., přemostění, zpevněné plochy, zakrytí a pod.) - nezahrnuje uložení zeminy (na skládku, do násypu) ani poplatky za skládku, vykazují se v položce č.0141**
P | 20 | 12573 |  | VYKOPÁVKY ZE ZEMNÍKŮ A SKLÁDEK TŘ. I | M3 | 4 | 0 |  |  | 2
PP |  |  |  | Odvozná vzdálnost v režii zhotovitele.
VV |  |  |  | 20*0,2=4,000 [A]
TS |  |  |  | položka zahrnuje: - vodorovná a svislá doprava, přemístění, přeložení, manipulace s výkopkem - kompletní provedení vykopávky nezapažené i zapažené - ošetření výkopiště po celou dobu práce v něm vč. klimatických opatření - ztížení vykopávek v blízkosti podzemního vedení, konstrukcí a objektů vč. jejich dočasného zajištění - ztížení pod vodou, v okolí výbušnin, ve stísněných prostorech a pod. - příplatek za lepivost - těžení po vrstvách, pásech a po jiných nutných částech (figurách) - čerpání vody vč. čerpacích jímek, potrubí a pohotovostní čerpací soupravy (viz ustanovení k pol. 1151,2) - potřebné snížení hladiny podzemní vody - těžení a rozpojování jednotlivých balvanů - vytahování a nošení výkopku - ruční vykopávky, odstranění kořenů a napadávek - pažení, vzepření a rozepření vč. přepažování (vyjma štětových stěn) - úpravu, ochranu a očištění dna, základové spáry, stěn a svahů - udržování výkopiště a jeho ochrana proti vodě - odvedení nebo obvedení vody v okolí výkopiště a ve výkopišti - třídění výkopku - veškeré pomocné konstrukce umožňující provedení vykopávky (příjezdy, sjezdy, nájezdy, lešení, podpěr. konstr., přemostění, zpevněné plochy, zakrytí a pod.) položka nezahrnuje: - práce spojené s otvírkou zemníku
P | 21 | 13273 |  | HLOUBENÍ RÝH ŠÍŘ DO 2M PAŽ I NEPAŽ TŘ. I | M3 | 60 | 0 |  |  | 2
PP |  |  |  | výkop rýhy pro přípojku ÚV Odvozná vzdálnost v režii zhotovitele.
VV |  |  |  | 50*0,8*1,5=60,000 [A]
TS |  |  |  | položka zahrnuje: - vodorovná a svislá doprava, přemístění, přeložení, manipulace s výkopkem - kompletní provedení vykopávky nezapažené i zapažené - ošetření výkopiště po celou dobu práce v něm vč. klimatických opatření - ztížení vykopávek v blízkosti podzemního vedení, konstrukcí a objektů vč. jejich dočasného zajištění - ztížení pod vodou, v okolí výbušnin, ve stísněných prostorech a pod. - příplatek za lepivost - těžení po vrstvách, pásech a po jiných nutných částech (figurách) - čerpání vody vč. čerpacích jímek, potrubí a pohotovostní čerpací soupravy (viz ustanovení k pol. 1151,2) - potřebné snížení hladiny podzemní vody - těžení a rozpojování jednotlivých balvanů - vytahování a nošení výkopku - svahování a přesvah. svahů do konečného tvaru, výměna hornin v podloží a v pláni znehodnocené klimatickými vlivy - ruční vykopávky, odstranění kořenů a napadávek - pažení, vzepření a rozepření vč. přepažování (vyjma štětových stěn) - úpravu, ochranu a očištění dna, základové spáry, stěn a svahů - odvedení nebo obvedení vody v okolí výkopiště a ve výkopišti - třídění výkopku - veškeré pomocné konstrukce umožňující provedení vykopávky (příjezdy, sjezdy, nájezdy, lešení, podpěr. konstr., přemostění, zpevněné plochy, zakrytí a pod.) - nezahrnuje uložení zeminy (na skládku, do násypu) ani poplatky za skládku, vykazují se v položce č.0141**
P | 22 | 13373 |  | HLOUBENÍ ŠACHET ZAPAŽ I NEPAŽ TŘ. I | M3 | 6.8 | 0 |  |  | 2
PP |  |  |  | výkop pro nové ÚV Odvozná vzdálnost v režii zhotovitele.
VV |  |  |  | (Š x D x H x počet kusů z pol. 89712): 1*1*1,7*4=6,800 [A]
TS |  |  |  | položka zahrnuje: - vodorovná a svislá doprava, přemístění, přeložení, manipulace s výkopkem - kompletní provedení vykopávky nezapažené i zapažené - ošetření výkopiště po celou dobu práce v něm vč. klimatických opatření - ztížení vykopávek v blízkosti podzemního vedení, konstrukcí a objektů vč. jejich dočasného zajištění - ztížení pod vodou, v okolí výbušnin, ve stísněných prostorech a pod. - příplatek za lepivost - těžení po vrstvách, pásech a po jiných nutných částech (figurách) - čerpání vody vč. čerpacích jímek, potrubí a pohotovostní čerpací soupravy (viz ustanovení k pol. 1151,2) - potřebné snížení hladiny podzemní vody - těžení a rozpojování jednotlivých balvanů - vytahování a nošení výkopku - svahování a přesvah. svahů do konečného tvaru, výměna hornin v podloží a v pláni znehodnocené klimatickými vlivy - ruční vykopávky, odstranění kořenů a napadávek - pažení, vzepření a rozepření vč. přepažování (vyjma štětových stěn) - úpravu, ochranu a očištění dna, základové spáry, stěn a svahů - odvedení nebo obvedení vody v okolí výkopiště a ve výkopišti - třídění výkopku - veškeré pomocné konstrukce umožňující provedení vykopávky (příjezdy, sjezdy, nájezdy, lešení, podpěr. konstr., přemostění, zpevněné plochy, zakrytí a pod.) - nezahrnuje uložení zeminy (na skládku, do násypu) ani poplatky za skládku, vykazují se v položce č.0141**
P | 23 | 171101 |  | ULOŽENÍ SYPANINY DO NÁSYPŮ SE ZHUTNĚNÍM DO 95% PS | M3 | 25.5 | 0 |  |  | 2
PP |  |  |  | Možnost využítí materiálu z položky 11332 se souhlasem TDI.
VV |  |  |  | 25,5=25,500 [A]
TS |  |  |  | položka zahrnuje: - kompletní provedení zemní konstrukce vč. výběru vhodného materiálu - úprava ukládaného materiálu vlhčením, tříděním, promícháním nebo vysoušením, příp. jiné úpravy za účelem zlepšení jeho mech. vlastností - hutnění i různé míry hutnění - ošetření úložiště po celou dobu práce v něm vč. klimatických opatření - ztížení v okolí vedení, konstrukcí a objektů a jejich dočasné zajištění - ztížení provádění vč. hutnění ve ztížených podmínkách a stísněných prostorech - ztížené ukládání sypaniny pod vodu - ukládání po vrstvách a po jiných nutných částech (figurách) vč. dosypávek - spouštění a nošení materiálu - výměna částí zemní konstrukce znehodnocené klimatickými vlivy - ruční hutnění a výplň jam a prohlubní v podloží - úprava, očištění, ochrana a zhutnění podloží - svahování, hutnění a uzavírání povrchů svahů - zřízení lavic na svazích - udržování úložiště a jeho ochrana proti vodě - odvedení nebo obvedení vody v okolí úložiště a v úložišti - veškeré pomocné konstrukce umožňující provedení zemní konstrukce (příjezdy, sjezdy, nájezdy, lešení, podpěrné konstrukce, přemostění, zpevněné plochy, zakrytí a pod.)
P | 24 | 17411 |  | ZÁSYP JAM A RÝH ZEMINOU SE ZHUTNĚNÍM | M3 | 98.91 | 0 |  |  | 2
PP
VV |  |  |  | zásyp vhodným nenamrzavým materiálem (určeno z příčných řezů): 62,91=62,910 [A] zához rýh přípojek nových ÚV: 50*0,9*0,8=36,000 [B] Celkem: A+B=98,910 [C]
TS |  |  |  | položka zahrnuje: - kompletní provedení zemní konstrukce vč. výběru vhodného materiálu - úprava ukládaného materiálu vlhčením, tříděním, promícháním nebo vysoušením, příp. jiné úpravy za účelem zlepšení jeho mech. vlastností - hutnění i různé míry hutnění - ošetření úložiště po celou dobu práce v něm vč. klimatických opatření - ztížení v okolí vedení, konstrukcí a objektů a jejich dočasné zajištění - ztížení provádění vč. hutnění ve ztížených podmínkách a stísněných prostorech - ztížené ukládání sypaniny pod vodu - ukládání po vrstvách a po jiných nutných částech (figurách) vč. dosypávek - spouštění a nošení materiálu - výměna částí zemní konstrukce znehodnocené klimatickými vlivy - ruční hutnění - udržování úložiště a jeho ochrana proti vodě - odvedení nebo obvedení vody v okolí úložiště a v úložišti - veškeré pomocné konstrukce umožňující provedení zemní konstrukce (příjezdy, sjezdy, nájezdy, lešení, podpěrné konstrukce, přemostění, zpevněné plochy, zakrytí a pod.)
P | 25 | 17511 |  | OBSYP POTRUBÍ A OBJEKTŮ SE ZHUTNĚNÍM | M3 | 5.279 | 0 |  |  | 2
PP |  |  |  | obsyp nových ÚV
VV |  |  |  | 5,279=5,279 [A]
TS |  |  |  | položka zahrnuje: - kompletní provedení zemní konstrukce vč. výběru vhodného materiálu - úprava ukládaného materiálu vlhčením, tříděním, promícháním nebo vysoušením, příp. jiné úpravy za účelem zlepšení jeho mech. vlastností - hutnění i různé míry hutnění - ošetření úložiště po celou dobu práce v něm vč. klimatických opatření - ztížení v okolí vedení, konstrukcí a objektů a jejich dočasné zajištění - ztížení provádění vč. hutnění ve ztížených podmínkách a stísněných prostorech - ztížené ukládání sypaniny pod vodu - ukládání po vrstvách a po jiných nutných částech (figurách) vč. dosypávek - spouštění a nošení materiálu - výměna částí zemní konstrukce znehodnocené klimatickými vlivy - ruční hutnění a výplň jam a prohlubní v podloží - úprava, očištění, ochrana a zhutnění podloží - svahování, hutnění a uzavírání povrchů svahů - zřízení lavic na svazích - udržování úložiště a jeho ochrana proti vodě - odvedení nebo obvedení vody v okolí úložiště a v úložišti - veškeré pomocné konstrukce umožňující provedení zemní konstrukce (příjezdy, sjezdy, nájezdy, lešení, podpěrné konstrukce, přemostění, zpevněné plochy, zakrytí a pod.) - zemina vytlačená potrubím o DN do 180mm se od kubatury obsypů neodečítá
P | 26 | 17581 |  | OBSYP POTRUBÍ A OBJEKTŮ Z NAKUPOVANÝCH MATERIÁLŮ | M3 | 18.5 | 0 |  |  | 2
PP |  |  |  | obsyp potrubí přípojek ÚV z lomové drti fr. 4/8 do výšky 0,3 m nad vrch potrubí
VV |  |  |  | 50*0,37=18,500 [A]
TS |  |  |  | položka zahrnuje: - kompletní provedení zemní konstrukce včetně nákupu a dopravy materiálu dle zadávací dokumentace - úprava ukládaného materiálu vlhčením, tříděním, promícháním nebo vysoušením, příp. jiné úpravy za účelem zlepšení jeho mech. vlastností - hutnění i různé míry hutnění - ošetření úložiště po celou dobu práce v něm vč. klimatických opatření - ztížení v okolí vedení, konstrukcí a objektů a jejich dočasné zajištění - ztížení provádění vč. hutnění ve ztížených podmínkách a stísněných prostorech - ztížené ukládání sypaniny pod vodu - ukládání po vrstvách a po jiných nutných částech (figurách) vč. dosypávek - spouštění a nošení materiálu - výměna částí zemní konstrukce znehodnocené klimatickými vlivy - ruční hutnění a výplň jam a prohlubní v podloží - úprava, očištění, ochrana a zhutnění podloží - svahování, hutnění a uzavírání povrchů svahů - zřízení lavic na svazích - udržování úložiště a jeho ochrana proti vodě - odvedení nebo obvedení vody v okolí úložiště a v úložišti - veškeré pomocné konstrukce umožňující provedení zemní konstrukce (příjezdy, sjezdy, nájezdy, lešení, podpěrné konstrukce, přemostění, zpevněné plochy, zakrytí a pod.) - zemina vytlačená potrubím o DN do 180mm se od kubatury obsypů neodečítá
P | 27 | 18120 |  | ÚPRAVA PLÁNĚ SE ZHUTNĚNÍM V HORNINĚ TŘ. II | M2 | 900 | 0 |  |  | 2
PP |  |  |  | vč. zkoušek zhutnění
VV |  |  |  | Edef2 min. 45 MPa, plocha konstrukce vozovky+ zvýšená vozovka z kamenné dlažby + dopravni ostruvek: 500=500,000 [A] Edef2 min. 30 MPa, plocha chodniku a pojizdeneho chodniku: 400=400,000 [B] Celkem: A+B=900,000 [C]
TS |  |  |  | položka zahrnuje úpravu pláně včetně vyrovnání výškových rozdílů. Míru zhutnění určuje projekt.
P | 28 | 18214 |  | ÚPRAVA POVRCHŮ SROVNÁNÍM ÚZEMÍ V TL DO 0,25M | M2 | 20 | 0 |  |  | 2
PP
VV |  |  |  | 20=20,000 [A]
TS |  |  |  | položka zahrnuje srovnání výškových rozdílů terénu
P | 29 | 18233 |  | ROZPROSTŘENÍ ORNICE V ROVINĚ V TL DO 0,20M | M2 | 20 | 0 |  |  | 2
PP
VV |  |  |  | 20=20,000 [A]
TS |  |  |  | položka zahrnuje: nutné přemístění ornice z dočasných skládek vzdálených do 50m rozprostření ornice v předepsané tloušťce v rovině a ve svahu do 1:5
P | 30 | 18241 |  | ZALOŽENÍ TRÁVNÍKU RUČNÍM VÝSEVEM | M2 | 20 | 0 |  |  | 2
PP
VV |  |  |  | 20=20,000 [A]
TS |  |  |  | Zahrnuje dodání předepsané travní směsi, její výsev na ornici, zalévání, první pokosení, to vše bez ohledu na sklon terénu
P | 31 | 18247 |  | OŠETŘOVÁNÍ TRÁVNÍKU | M2 | 20 | 0 |  |  | 2
PP
VV |  |  |  | 20=20,000 [A]
TS |  |  |  | Zahrnuje pokosení se shrabáním, naložení shrabků na dopravní prostředek, s odvozem a se složením, to vše bez ohledu na sklon terénu zahrnuje nutné zalití a hnojení
P | 32 | 18311 |  | ZALOŽENÍ ZÁHONU PRO VÝSADBU | M2 | 125.5 | 0 |  |  | 2
PP |  |  |  | Rozrušení půdy do hloubky 15 cm Substrát písek 40%, kompost 30%, biouhel 10%, ornice 20%. Rozprostření substrátu tl vrstvy do 200 mm v rovině ručně
VV |  |  |  | 125,5=125,500 [A]
TS |  |  |  | položka zahrnuje založení záhonu, urovnání, naložení a odvoz odpadu, to vše bez ohledu na sklon terénu
P | 33 | 18351 |  | CHEMICKÉ ODPLEVELENÍ | M2 | 145.5 | 0 |  |  | 2
PP |  |  |  | Chemické odplevelení půdy postřikem na široko 2x odplevelení bude provedeno na vzrostlý plevel ve vegetačním období 1. postřik minimálně 6 týdnů před výsadbou 2. postřik 2 týdny před výsadbou
VV |  |  |  | 125,5+20=145,500 [A]
TS |  |  |  | položka zahrnuje celoplošný postřik a chemickou likvidace nežádoucích rostlin nebo jejích částí a zabránění jejich dalšímu růstu na urovnaném volném terénu
P | 34 | 18461 |  | MULČOVÁNÍ | M2 | 125.5 | 0 |  |  | 2
PP |  |  |  | Drcená kůra jemná prosátá
VV |  |  |  | 125,5=125,500 [A]
TS |  |  |  | položka zahrnuje dodání a rozprostření mulčovací kůry nebo štěpky v předepsané tloušťce nebo mulčovací textilie bez ohledu na sklon terénu, stabilizaci mulče proti erozi, přísady proti vznícení mulče, naložení a odvoz odpadu
P | 35 | 184A1 |  | VYSAZOVÁNÍ KEŘŮ LISTNATÝCH S BALEM VČETNĚ VÝKOPU JAMKY | KUS | 2370 | 0 |  |  | 2
PP |  |  |  | pažitka pobřežní 27 ks amsónie Hubrichtova 10 ks baptísie jižní 12 ks třapatkovka bledá 12 ks kakost krvavý 32 ks kosatec německý 25 ks mnohokvět hroznatý 36 ks levandule úzkolistá (Lavandula angustifolia 'Aromatico Blue') 21 ks levandule úzkolistá (Lavandula angustifolia 'Hidcote Blue) 40 ks levandule úzkolistá (Lavandula angustifolia 'Munstead') 41 ks šanta zkřížená 57 ks dochan psárkovitý 6 ks perovskie lebedolistá 6 ks koniklec německý 39 ks šalvěj hajní 65 ks rozchodníkovec nachový 34 ks šuškarda 19 ks svíčkovec Liendheimerův 20 ks tavolník japonský 22 ks sasanka lesní 27 ks třapatka nachová 27 ks denivka citrónová 15 ks řebříček obecný 48 ks krásnoočko přeslenité 18 ks bělozářka větevnatá 14 ks hlaváč kavkazský 9 ks denivka plavá 5 ks levandule úzkolistá (Lavandula angustifolia 'Hidcote Alba') 9 ks proso prutnaté 3 ks třezalka 6 ks Cibuloviny Allium ´Purple Sensation´ (česnek) 60 ks Allium 'Sphaerocephalon' (česnek) 220 ks Crocus ´Flower Record´ (šafrán) 90 ks Crocus ´Golden Yellow´ (šafrán) 110 ks Crocus ´Pickwick´ (šafrán) 50 ks Crocus sieberi ´Tricolor´ (šafrán) 50 ks Crocus tom. ´Ruby Giant´ (šafrán) 250 ks Iris reticulata 'Harmony' (kosatec) 75 ks Tulipa ´Red Riding Hood´ (tulipán) 450 ks Tulipa praestans - mix 300 ks
VV |  |  |  | Výsadba keře s balem do 200 mm: 34=34,000 [A] Výsadba trvalek hrnkovaných 80-120 mm: 681=681,000 [B] Výsadba cibulí nebo hlíz: 1655=1 655,000 [C] Celkem: A+B+C=2 370,000 [D]
TS |  |  |  | Položka vysazování keřů zahrnuje dodávku projektem předepsaných keřů, hloubení jamek (min. rozměry pro keře 30/30/30cm) s event. výměnou půdy, s hnojením anorganickým hnojivem a přídavkem organického hnojiva dle PD, zálivku, a pod. položka zahrnuje veškerý materiál, výrobky a polotovary, včetně mimostaveništní a vnitrostaveništní dopravy (rovněž přesuny), včetně naložení a složení, případně s uložením
P | 36 | 18600 |  | ZALÉVÁNÍ VODOU | M3 | 3.3 | 0 |  |  | 2
PP
VV |  |  |  | 3,3=3,300 [A]
TS |  |  |  | položka zahrnuje veškerý materiál, výrobky a polotovary, včetně mimostaveništní a vnitrostaveništní dopravy (rovněž přesuny), včetně naložení a složení, případně s uložením
SD |  | 2 |  | Základy
P | 37 | 21197 |  | OPLÁŠTĚNÍ ODVODŇOVACÍCH ŽEBER Z GEOTEXTILIE | M2 | 174.8 | 0 |  |  | 2
PP |  |  |  | opláštění trativodu geotextilií. Délka trativodu z pol. 212036 * 2,3 m
VV |  |  |  | 76*2,3=174,800 [A]
TS |  |  |  | položka zahrnuje dodávku předepsané geotextilie, mimostaveništní a vnitrostaveništní dopravu a její uložení včetně potřebných přesahů (nezapočítávají se do výměry)
P | 38 | 212036 |  | TRATIVODY KOMPLET Z TRUB NEKOV DN DO 150MM, RÝHA TŘ II | M | 76 | 0 |  |  | 2
PP |  |  |  | trativod HDPE nebo PP, SN8, DN 150 mm, obsyp HDK 16/32, ČSN 13285, uložen do lože z ŠP fr. 0-8 tl. 0,10 m dle TKP 3 čl. 3.3.2, 95 % PS
VV |  |  |  | 76=76,000 [A]
TS |  |  |  | Položka platí pro kompletní konstrukce trativodů a zahrnuje zejména: - výkop rýhy předepsaného tvaru v dané třídě těžitelnosti, výplň, zásyp trativodu včetně dopravy, uložení přebytečného materiálu, dodávky předepsaného materiálu pro výplň a zásyp - zřízení spojovací vrstvy - zřízení podkladu a lože trativodu z předepsaného materiálu - dodávka a uložení trativodu předepsaného materiálu a profilu - obsyp trativodu předepsaným materiálem - ukončení trativodu zaústěním do potrubí nebo vodoteče, případně vybudování ukončujícího objektu (kapličky) dle VL - veškerý materiál, výrobky a polotovary, včetně mimostaveništní a vnitrostaveništní dopravy - nezahrnuje opláštění z geotextilie, fólie
P | 39 | 215663 |  | ÚPRAVA PODLOŽÍ HYDRAULICKÝMI POJIVY DO 2% HL DO 0,5M | M2 | 500 | 0 |  |  | 2
PP |  |  |  | Zlepšení aktivní zóny hydraulickým pojivem do hloubky 0,5 m, míra zhutnění 100 % PS, plocha ze Edef2 MIN 45 MPa
VV |  |  |  | 500=500,000 [A]
TS |  |  |  | položka zahrnuje zafrézování předepsaného množství hydraulického pojiva do podloží do hloubky do 0,5m, zhutnění druh hydraulického pojiva stanoví zadávací dokumentace
SD |  | 4 |  | Vodorovné konstrukce
P | 40 | 45152 |  | PODKLADNÍ A VÝPLŇOVÉ VRSTVY Z KAMENIVA DRCENÉHO | M3 | 4 | 0 |  |  | 2
PP |  |  |  | podklad pod přípojky ÚV - lože z lomové drti fr. 4/8, tl. 100 mm
VV |  |  |  | 50*0,1*0,8=4,000 [A]
TS |  |  |  | položka zahrnuje dodávku předepsaného kameniva, mimostaveništní a vnitrostaveništní dopravu a jeho uložení není-li v zadávací dokumentaci uvedeno jinak, jedná se o nakupovaný materiál
SD |  | 5 |  | Komunikace
P | 41 | 56214 |  | VOZOVKOVÉ VRSTVY Z MATERIÁLŮ STABIL CEMENTEM TL DO 200MM | M2 | 310 | 0 |  |  | 2
PP |  |  |  | SC C3/4 tl. 180 mm
VV |  |  |  | 310=310,000 [A]
TS |  |  |  | - dodání směsi v požadované kvalitě - očištění podkladu - uložení směsi dle předepsaného technologického předpisu a zhutnění vrstvy v předepsané tloušťce - zřízení vrstvy bez rozlišení šířky, pokládání vrstvy po etapách, včetně pracovních spar a spojů - úpravu napojení, ukončení - úpravu dilatačních spar včetně předepsané výztuže - nezahrnuje postřiky, nátěry - nezahrnuje úpravu povrchu krytu
P | 42 | 56315 |  | VOZOVKOVÉ VRSTVY Z MECHANICKY ZPEVNĚNÉHO KAMENIVA TL. DO 250MM | M2 | 157 | 0 |  |  | 2
PP |  |  |  | konstrukce zvyseneho prahu - mechanicky zpevnene kamenivo, tl. 220 mm
VV |  |  |  | 157=157,000 [A]
TS |  |  |  | - dodání kameniva předepsané kvality a zrnitosti - rozprostření a zhutnění vrstvy v předepsané tloušťce - zřízení vrstvy bez rozlišení šířky, pokládání vrstvy po etapách - nezahrnuje postřiky, nátěry
P | 43 | 56334 |  | VOZOVKOVÉ VRSTVY ZE ŠTĚRKODRTI TL. DO 200MM | M2 | 388 | 0 |  |  | 2
PP |  |  |  | spodní podkladní vrstva ŠDB 0/63 podle ČSN EN 13285, tl. min. 150 mm
VV |  |  |  | 388=388,000 [A]
TS |  |  |  | - dodání kameniva předepsané kvality a zrnitosti - rozprostření a zhutnění vrstvy v předepsané tloušťce - zřízení vrstvy bez rozlišení šířky, pokládání vrstvy po etapách - nezahrnuje postřiky, nátěry
P | 44 | 56335 |  | VOZOVKOVÉ VRSTVY ZE ŠTĚRKODRTI TL. DO 250MM | M2 | 9 | 0 |  |  | 2
PP |  |  |  | spodní podkladní vrstva ŠDB 0/63 podle ČSN EN 13285, tl. min. 200 mm
VV |  |  |  | 9=9,000 [A]
TS |  |  |  | - dodání kameniva předepsané kvality a zrnitosti - rozprostření a zhutnění vrstvy v předepsané tloušťce - zřízení vrstvy bez rozlišení šířky, pokládání vrstvy po etapách - nezahrnuje postřiky, nátěry
P | 45 | 56336 |  | VOZOVKOVÉ VRSTVY ZE ŠTĚRKODRTI TL. DO 300MM | M2 | 558 | 0 |  |  | 2
PP |  |  |  | ŠDA tl. min. 250 mm
VV |  |  |  | podkladní vrstva ŠDA 0/63, tl. min. 250 mm: 369,6=369,600 [A] zvýšená vozovka z kamenné dlažby - ŠDA 0/63, plocha zvýšené vozovky: 188,4=188,400 [B] Celkem: A+B=558,000 [C]
TS |  |  |  | - dodání kameniva předepsané kvality a zrnitosti - rozprostření a zhutnění vrstvy v předepsané tloušťce - zřízení vrstvy bez rozlišení šířky, pokládání vrstvy po etapách - nezahrnuje postřiky, nátěry
P | 46 | 56366 |  | VOZOVKOVÉ VRSTVY Z RECYKLOVANÉHO MATERIÁLU TL DO 300MM | M2 | 70 | 0 |  |  | 2
PP |  |  |  | dosypání pruhu na d přípojkou ÚV v areálu a podél chodníku směrem k technickému areálu
VV |  |  |  | 70=70,000 [A]
TS |  |  |  | - dodání recyklátu v požadované kvalitě - očištění podkladu - uložení recyklátu dle předepsaného technologického předpisu, zhutnění vrstvy v předepsané tloušťce - zřízení vrstvy bez rozlišení šířky, pokládání vrstvy po etapách, včetně pracovních spar a spojů - úpravu napojení, ukončení - nezahrnuje postřiky, nátěry
P | 47 | 572123 |  | INFILTRAČNÍ POSTŘIK Z EMULZE DO 1,0KG/M2 | M2 | 310 | 0 |  |  | 2
PP |  |  |  | PI-C, 0,6 kg/m2 na vrstvě ŠD
VV |  |  |  | 310=310,000 [A]
TS |  |  |  | - dodání všech předepsaných materiálů pro postřiky v předepsaném množství - provedení dle předepsaného technologického předpisu - zřízení vrstvy bez rozlišení šířky, pokládání vrstvy po etapách - úpravu napojení, ukončení
P | 48 | 572213 |  | SPOJOVACÍ POSTŘIK Z EMULZE DO 0,5KG/M2 | M2 | 500 | 0 |  |  | 2
PP
VV |  |  |  | PS-C, 0,35 kg/m2 na vrstvě ACL. Plocha z pol. 574C66: 250=250,000 [A] PS-C, 0,35 kg/m2 na vrstvě ACP. Plocha z pol. 574E78: 250=250,000 [B] Celkem: A+B=500,000 [C]
TS |  |  |  | - dodání všech předepsaných materiálů pro postřiky v předepsaném množství - provedení dle předepsaného technologického předpisu - zřízení vrstvy bez rozlišení šířky, pokládání vrstvy po etapách - úpravu napojení, ukončení
P | 49 | 574C66 |  | ASFALTOVÝ BETON PRO LOŽNÍ VRSTVY ACL 16+, 16S TL. 70MM | M2 | 250 | 0 |  |  | 2
PP |  |  |  | ACL 16S, tl. 70 mm
VV |  |  |  | 250=250,000 [A]
TS |  |  |  | - dodání směsi v požadované kvalitě - očištění podkladu - uložení směsi dle předepsaného technologického předpisu, zhutnění vrstvy v předepsané tloušťce - zřízení vrstvy bez rozlišení šířky, pokládání vrstvy po etapách, včetně pracovních spar a spojů - úpravu napojení, ukončení podél obrubníků, dilatačních zařízení, odvodňovacích proužků, odvodňovačů, vpustí, šachet a pod. - nezahrnuje postřiky, nátěry - nezahrnuje těsnění podél obrubníků, dilatačních zařízení, odvodňovacích proužků, odvodňovačů, vpustí, šachet a pod.
P | 50 | 574E78 |  | ASFALTOVÝ BETON PRO PODKLADNÍ VRSTVY ACP 22+, 22S TL. 80MM | M2 | 250 | 0 |  |  | 2
PP |  |  |  | ACP 22S , tl. 80 mm
VV |  |  |  | 250=250,000 [A]
TS |  |  |  | - dodání směsi v požadované kvalitě - očištění podkladu - uložení směsi dle předepsaného technologického předpisu, zhutnění vrstvy v předepsané tloušťce - zřízení vrstvy bez rozlišení šířky, pokládání vrstvy po etapách, včetně pracovních spar a spojů - úpravu napojení, ukončení podél obrubníků, dilatačních zařízení, odvodňovacích proužků, odvodňovačů, vpustí, šachet a pod. - nezahrnuje postřiky, nátěry - nezahrnuje těsnění podél obrubníků, dilatačních zařízení, odvodňovacích proužků, odvodňovačů, vpustí, šachet a pod.
P | 51 | 574I54 |  | ASFALTOVÝ KOBEREC MASTIXOVÝ SMA 11+, 11S TL. 40MM | M2 | 250 | 0 |  |  | 2
PP |  |  |  | SMA 11S, PMB 25/55-65, tl. 40 mm
VV |  |  |  | 250=250,000 [A]
TS |  |  |  | - dodání směsi v požadované kvalitě - očištění podkladu - uložení směsi dle předepsaného technologického předpisu, zhutnění vrstvy v předepsané tloušťce - zřízení vrstvy bez rozlišení šířky, pokládání vrstvy po etapách, včetně pracovních spar a spojů - úpravu napojení, ukončení podél obrubníků, dilatačních zařízení, odvodňovacích proužků, odvodňovačů, vpustí, šachet a pod. - nezahrnuje postřiky, nátěry - nezahrnuje těsnění podél obrubníků, dilatačních zařízení, odvodňovacích proužků, odvodňovačů, vpustí, šachet a pod.
P | 52 | 58221 |  | DLÁŽDĚNÉ KRYTY Z DROBNÝCH KOSTEK DO LOŽE Z KAMENIVA | M2 | 135 | 0 |  |  | 2
PP |  |  |  | vozovka z kamenné dlažby tl. 100 mm, do lože 40 mm z fr. 4-8. Spáry mezi kostkami budou vyplněny drobným kamenivem. Nájezdové rampy budou z barevně odlišného materiálu než pochozí plocha. Nájezdové rampy v tmavé barvě, např. antracitové a pochozí plocha ve světlé barvě, např. světlá žula.
VV |  |  |  | 135=135,000 [A]
TS |  |  |  | - dodání dlažebního materiálu v požadované kvalitě, dodání materiálu pro předepsané lože v tloušťce předepsané dokumentací a pro předepsanou výplň spar - očištění podkladu - uložení dlažby dle předepsaného technologického předpisu včetně předepsané podkladní vrstvy a předepsané výplně spar - zřízení vrstvy bez rozlišení šířky, pokládání vrstvy po etapách - úpravu napojení, ukončení podél obrubníků, dilatačních zařízení, odvodňovacích proužků, odvodňovačů, vpustí, šachet a pod., nestanoví-li zadávací dokumentace jinak - nezahrnuje postřiky, nátěry - nezahrnuje těsnění podél obrubníků, dilatačních zařízení, odvodňovacích proužků, odvodňovačů, vpustí, šachet a pod.
P | 53 | 58222 |  | DLÁŽDĚNÉ KRYTY Z DROBNÝCH KOSTEK DO LOŽE Z MC | M2 | 1.23 | 0 |  |  | 2
PP |  |  |  | přídlažba tl. 100/100/100 mm, u obruby do bet. lože.
VV |  |  |  | 8,2*0,15=1,230 [A]
TS |  |  |  | - dodání dlažebního materiálu v požadované kvalitě, dodání materiálu pro předepsané lože v tloušťce předepsané dokumentací a pro předepsanou výplň spar - očištění podkladu - uložení dlažby dle předepsaného technologického předpisu včetně předepsané podkladní vrstvy a předepsané výplně spar - zřízení vrstvy bez rozlišení šířky, pokládání vrstvy po etapách - úpravu napojení, ukončení podél obrubníků, dilatačních zařízení, odvodňovacích proužků, odvodňovačů, vpustí, šachet a pod., nestanoví-li zadávací dokumentace jinak - nezahrnuje postřiky, nátěry - nezahrnuje těsnění podél obrubníků, dilatačních zařízení, odvodňovacích proužků, odvodňovačů, vpustí, šachet a pod.
P | 54 | 58252 |  | DLÁŽDĚNÉ KRYTY Z BETONOVÝCH DLAŽDIC DO LOŽE Z MC | M2 | 25 | 0 |  |  | 2
PP |  |  |  | Betonová přídlažba tl. 80mm do betonového lože tl. 100mm
VV |  |  |  | 25=25,000 [A]
TS |  |  |  | - dodání dlažebního materiálu v požadované kvalitě, dodání materiálu pro předepsané lože v tloušťce předepsané dokumentací a pro předepsanou výplň spar - očištění podkladu - uložení dlažby dle předepsaného technologického předpisu včetně předepsané podkladní vrstvy a předepsané výplně spar - zřízení vrstvy bez rozlišení šířky, pokládání vrstvy po etapách - úpravu napojení, ukončení podél obrubníků, dilatačních zařízení, odvodňovacích proužků, odvodňovačů, vpustí, šachet a pod., nestanoví-li zadávací dokumentace jinak - nezahrnuje postřiky, nátěry - nezahrnuje těsnění podél obrubníků, dilatačních zařízení, odvodňovacích proužků, odvodňovačů, vpustí, šachet a pod.
P | 55 | 582611 |  | KRYTY Z BETON DLAŽDIC SE ZÁMKEM ŠEDÝCH TL 60MM DO LOŽE Z KAM | M2 | 281 | 0 |  |  | 2
PP |  |  |  | betonová dlažba tl. 60mm do lože z drobného kameniva tl.30 mm. Spáry mezi kostkami budou vyplněny drobným kamenivem.
VV |  |  |  | 281=281,000 [A]
TS |  |  |  | - dodání dlažebního materiálu v požadované kvalitě, dodání materiálu pro předepsané lože v tloušťce předepsané dokumentací a pro předepsanou výplň spar - očištění podkladu - uložení dlažby dle předepsaného technologického předpisu včetně předepsané podkladní vrstvy a předepsané výplně spar - zřízení vrstvy bez rozlišení šířky, pokládání vrstvy po etapách - úpravu napojení, ukončení podél obrubníků, dilatačních zařízení, odvodňovacích proužků, odvodňovačů, vpustí, šachet a pod., nestanoví-li zadávací dokumentace jinak - nezahrnuje postřiky, nátěry - nezahrnuje těsnění podél obrubníků, dilatačních zařízení, odvodňovacích proužků, odvodňovačů, vpustí, šachet a pod.
P | 56 | 582614 |  | KRYTY Z BETON DLAŽDIC SE ZÁMKEM BAREV TL 60MM DO LOŽE Z KAM | M2 | 84 | 0 |  |  | 2
PP |  |  |  | betonová dlažba tl. 60mm do lože 30 mm, rozměr kostek 10x10 cm, barva červená a černá, skládaná do vzoru
VV |  |  |  | 84=84,000 [A]
TS |  |  |  | - dodání dlažebního materiálu v požadované kvalitě, dodání materiálu pro předepsané lože v tloušťce předepsané dokumentací a pro předepsanou výplň spar - očištění podkladu - uložení dlažby dle předepsaného technologického předpisu včetně předepsané podkladní vrstvy a předepsané výplně spar - zřízení vrstvy bez rozlišení šířky, pokládání vrstvy po etapách - úpravu napojení, ukončení podél obrubníků, dilatačních zařízení, odvodňovacích proužků, odvodňovačů, vpustí, šachet a pod., nestanoví-li zadávací dokumentace jinak - nezahrnuje postřiky, nátěry - nezahrnuje těsnění podél obrubníků, dilatačních zařízení, odvodňovacích proužků, odvodňovačů, vpustí, šachet a pod.
P | 57 | 582615 |  | KRYTY Z BETON DLAŽDIC SE ZÁMKEM BAREV TL 80MM DO LOŽE Z KAM | M2 | 9 | 0 |  |  | 2
PP |  |  |  | Pojížděná betonová dlažba červená tl. 80 mm do lože 40 mm. Spáry mezi kostkami budou vyplněny drobným kamenivem.
VV |  |  |  | 9=9,000 [A]
TS |  |  |  | - dodání dlažebního materiálu v požadované kvalitě, dodání materiálu pro předepsané lože v tloušťce předepsané dokumentací a pro předepsanou výplň spar - očištění podkladu - uložení dlažby dle předepsaného technologického předpisu včetně předepsané podkladní vrstvy a předepsané výplně spar - zřízení vrstvy bez rozlišení šířky, pokládání vrstvy po etapách - úpravu napojení, ukončení podél obrubníků, dilatačních zařízení, odvodňovacích proužků, odvodňovačů, vpustí, šachet a pod., nestanoví-li zadávací dokumentace jinak - nezahrnuje postřiky, nátěry - nezahrnuje těsnění podél obrubníků, dilatačních zařízení, odvodňovacích proužků, odvodňovačů, vpustí, šachet a pod.
P | 58 | 582617 |  | KRYTY Z BETON DLAŽDIC SE ZÁMKEM ŠEDÝCH RELIÉF TL 60MM DO LOŽE Z KAM | M2 | 4.5 | 0 |  |  | 2
PP |  |  |  | Reliéfní betonová dlažba šedá tl. 60 mm do lože 30 mm. Spáry mezi kostkami budou vyplněny drobným kamenivem.
VV |  |  |  | 4,5=4,500 [A]
TS |  |  |  | - dodání dlažebního materiálu v požadované kvalitě, dodání materiálu pro předepsané lože v tloušťce předepsané dokumentací a pro předepsanou výplň spar - očištění podkladu - uložení dlažby dle předepsaného technologického předpisu včetně předepsané podkladní vrstvy a předepsané výplně spar - zřízení vrstvy bez rozlišení šířky, pokládání vrstvy po etapách - úpravu napojení, ukončení podél obrubníků, dilatačních zařízení, odvodňovacích proužků, odvodňovačů, vpustí, šachet a pod., nestanoví-li zadávací dokumentace jinak - nezahrnuje postřiky, nátěry - nezahrnuje těsnění podél obrubníků, dilatačních zařízení, odvodňovacích proužků, odvodňovačů, vpustí, šachet a pod.
P | 59 | 58261A |  | KRYTY Z BETON DLAŽDIC SE ZÁMKEM BAREV RELIÉF TL 60MM DO LOŽE Z KAM | M2 | 33 | 0 |  |  | 2
PP |  |  |  | Reliéfní betonová dlažba červená tl. 60 mm do lože 30 mm. Spáry mezi kostkami budou vyplněny drobným kamenivem.
VV |  |  |  | 33=33,000 [A]
TS |  |  |  | - dodání dlažebního materiálu v požadované kvalitě, dodání materiálu pro předepsané lože v tloušťce předepsané dokumentací a pro předepsanou výplň spar - očištění podkladu - uložení dlažby dle předepsaného technologického předpisu včetně předepsané podkladní vrstvy a předepsané výplně spar - zřízení vrstvy bez rozlišení šířky, pokládání vrstvy po etapách - úpravu napojení, ukončení podél obrubníků, dilatačních zařízení, odvodňovacích proužků, odvodňovačů, vpustí, šachet a pod., nestanoví-li zadávací dokumentace jinak - nezahrnuje postřiky, nátěry - nezahrnuje těsnění podél obrubníků, dilatačních zařízení, odvodňovacích proužků, odvodňovačů, vpustí, šachet a pod.
SD |  | 7 |  | Přidružená stavební výroba
P | 60 | 711117 |  | IZOLACE BĚŽNÝCH KONSTRUKCÍ PROTI ZEMNÍ VLHKOSTI Z PE FÓLIÍ | M2 | 48 | 0 |  |  | 2
PP |  |  |  | nopová folie u budov, 0,5 m2 na 1 m délky, včetně ukončovací lišty dl. 96 m
VV |  |  |  | 96*0,5=48,000 [A]
TS |  |  |  | položka zahrnuje: - dodání předepsaného izolačního materiálu - očištění a ošetření podkladu, zadávací dokumentace může zahrnout i případné vyspravení - zřízení izolace jako kompletního povlaku, případně komplet. soustavy nebo systému podle příslušného technolog. předpisu - zřízení izolace i jednotlivých vrstev po etapách, včetně pracovních spár a spojů - úprava u okrajů, rohů, hran, dilatačních i pracovních spojů, kotev, obrubníků, dilatačních zařízení, odvodnění, otvorů, neizolovaných míst a pod. - zajištění odvodnění povrchu izolace, včetně odvodnění nejnižších míst, pokud dokumentace pro zadání stavby nestanoví jinak - ochrana izolace do doby zřízení definitivní ochranné vrstvy nebo konstrukce - úprava, očištění a ošetření prostoru kolem izolace - provedení požadovaných zkoušek - nezahrnuje ochranné vrstvy, např. geotextilii
SD |  | 8 |  | Potrubí
P | 61 | 87434 |  | POTRUBÍ Z TRUB PLASTOVÝCH ODPADNÍCH DN DO 200MM | M | 50 | 0 |  |  | 2
PP |  |  |  | přípojky ÚV, včetně napojení
VV |  |  |  | 50=50,000 [A]
TS |  |  |  | položky pro zhotovení potrubí platí bez ohledu na sklon zahrnuje: - výrobní dokumentaci (včetně technologického předpisu) - dodání veškerého trubního a pomocného materiálu (trouby, trubky, tvarovky, spojovací a těsnící materiál a pod.), podpěrných, závěsných a upevňovacích prvků, včetně potřebných úprav - úprava a příprava podkladu a podpěr, očištění a ošetření podkladu a podpěr - zřízení plně funkčního potrubí, kompletní soustavy, podle příslušného technologického předpisu - zřízení potrubí i jednotlivých částí po etapách, včetně pracovních spar a spojů, pracovního zaslepení konců a pod. - úprava prostupů, průchodů šachtami a komorami, okolí podpěr a vyústění, zaústění, napojení, vyvedení a upevnění odpad. výustí - ochrana potrubí nátěrem (vč. úpravy povrchu), případně izolací, nejsou-li tyto práce předmětem jiné položky - úprava, očištění a ošetření prostoru kolem potrubí - položky platí pro práce prováděné v prostoru zapaženém i nezapaženém a i v kolektorech, chráničkách - položky zahrnují i práce spojené s nutnými obtoky, převáděním a čerpáním vody nezahrnuje zkoušky vodotěsnosti a televizní prohlídku
P | 62 | 891944 |  | ZEMNÍ SOUPRAVY DN DO 250MM S POKLOPEM | KUS | 7 | 0 |  |  | 2
PP |  |  |  | výměna stávající teleskopické zemní soupravy - nové teleskopické zemní soupravy na vodovodu
VV |  |  |  | 7=7,000 [A]
TS |  |  |  | - Položka zahrnuje kompletní montáž dle technologického předpisu, dodávku armatury, veškerou mimostaveništní a vnitrostaveništní dopravu.
P | 63 | 89712 |  | VPUSŤ KANALIZAČNÍ ULIČNÍ KOMPLETNÍ Z BETONOVÝCH DÍLCŮ | KUS | 4 | 0 |  |  | 2
PP |  |  |  | nové Ú.V., litinová mříž třídy D400, kalový koš, podkladní beton C12/15 tl. 0,1 mm.
VV |  |  |  | 4=4,000 [A]
TS |  |  |  | položka zahrnuje: - dodávku a osazení předepsaných dílů včetně mříže - výplň, těsnění a tmelení spar a spojů, - opatření povrchů betonu izolací proti zemní vlhkosti v částech, kde přijdou do styku se zeminou nebo kamenivem, - předepsané podkladní konstrukce
P | 64 | 89921 |  | VÝŠKOVÁ ÚPRAVA POKLOPŮ | KUS | 2 | 0 |  |  | 2
PP
VV |  |  |  | 2=2,000 [A]
TS |  |  |  | - položka výškové úpravy zahrnuje všechny nutné práce a materiály pro zvýšení nebo snížení zařízení (včetně nutné úpravy stávajícího povrchu vozovky nebo chodníku).
P | 65 | 899642 |  | ZKOUŠKA VODOTĚSNOSTI POTRUBÍ DN DO 200MM | M | 50 | 0 |  |  | 2
PP |  |  |  | přípojky ÚV
VV |  |  |  | 50=50,000 [A]
TS |  |  |  | - přísun, montáž, demontáž, odsun zkoušecího čerpadla, napuštění tlakovou vodou, dodání vody pro tlakovou zkoušku, montáž a demontáž dílců pro zabezpečení konce zkoušeného úseku potrubí, montáž a demontáž koncových tvarovek, montáž zaslepovací příruby, zaslepení odboček pro armatury a pro odbočující řady.
P | 66 | 899651 |  | TLAKOVÉ ZKOUŠKY POTRUBÍ DN DO 300MM | M | 100 | 0 |  |  | 2
PP |  |  |  | vodovod
VV
TS |  |  |  | - přísun, montáž, demontáž, odsun zkoušecího čerpadla, napuštění tlakovou vodou, dodání vody pro tlakovou zkoušku, montáž a demontáž dílců pro zabezpečení konce zkoušeného úseku potrubí, montáž a demontáž koncových tvarovek, montáž zaslepovací příruby, zaslepení odboček pro armatury a pro odbočující řady.
P | 67 | 899652 |  | ZKOUŠKA VODOTĚSNOSTI POTRUBÍ DN DO 300MM | M | 100 | 0 |  |  | 2
PP |  |  |  | vodovod
VV
TS |  |  |  | - přísun, montáž, demontáž, odsun zkoušecího čerpadla, napuštění tlakovou vodou, dodání vody pro tlakovou zkoušku, montáž a demontáž dílců pro zabezpečení konce zkoušeného úseku potrubí, montáž a demontáž koncových tvarovek, montáž zaslepovací příruby, zaslepení odboček pro armatury a pro odbočující řady.
P | 68 | 89975 |  | PROPLACH A DEZINFEKCE VODOVODNÍHO POTRUBÍ DN DO 300MM | M | 100 | 0 |  |  | 2
PP
VV
TS |  |  |  | - napuštění a vypuštění vody, dodání vody a dezinfekčního prostředku, bakteriologický rozbor vody.
P | 69 | 89980 |  | TELEVIZNÍ PROHLÍDKA POTRUBÍ | M | 50 | 0 |  |  | 2
PP
VV |  |  |  | 50=50,000 [A]
TS |  |  |  | položka zahrnuje prohlídku potrubí televizní kamerou, záznam prohlídky na nosičích DVD a vyhotovení závěrečného písemného protokolu
SD |  | 9 |  | Ostatní konstrukce a práce
P | 70 | 9111C1 |  | ZÁBRADLÍ SILNIČNÍ LANKOVÉ - DODÁVKA A MONTÁŽ | M | 50 | 0 |  |  | 2
PP |  |  |  | Zahrazovací sloupky s řetězem. Vzhled zahrazovacích sloupků a řetězu musí odpovídat vizuálnímu manuálu města. Materiál sloupků se předpokládá litina. Barva sloupků a řetězu se předpokládá antracitová. Konkrétní výrobky musí být před instalací odsouhlaseny investorem.
VV |  |  |  | 50=50,000 [A]
TS |  |  |  | položka zahrnuje: - dodání zábradlí bez ohledu na materiál sloupků (ocel, kompozit) včetně předepsané povrchové úpravy - osazení sloupků zaberaněním nebo osazením do betonových bloků bez ohledu na jejich materiál (včetně betonových bloků a nutných zemních prací) - případné bednění ( trubku) betonové patky v gabionové zdi
P | 71 | 914171 |  | DOPRAVNÍ ZNAČKY ZÁKLADNÍ VELIKOSTI HLINÍKOVÉ FÓLIE TŘ 2 - DODÁVKA A MONTÁŽ | KUS | 19 | 0 |  |  | 2
PP
VV |  |  |  | IS21a: 2=2,000 [A] P4: 3=3,000 [B] C1: 3=3,000 [C] IS22e: 2=2,000 [D] IS22c: 2=2,000 [E] IS22f: 2=2,000 [F] B4: 1=1,000 [G] C4a: 2=2,000 [H] B28: 1=1,000 [I] E13: 1=1,000 [J] Celkem: A+B+C+D+E+F+G+H+I+J=19,000 [K]
TS |  |  |  | položka zahrnuje: - dodávku a montáž značek v požadovaném provedení
P | 72 | 914173 |  | DOPRAVNÍ ZNAČKY ZÁKLADNÍ VELIKOSTI HLINÍKOVÉ FÓLIE TŘ 2 - DEMONTÁŽ | KUS | 25 | 0 |  |  | 2
PP |  |  |  | Demontované značení bude předáno investorovi a uloženo na místo dle jeho určení.
VV |  |  |  | P4: 6=6,000 [A] P6: 1=1,000 [B] E2b: 4=4,000 [C] P2: 5=5,000 [D] B20a: 8=8,000 [E] B20b: 1=1,000 [F] Celkem: A+B+C+D+E+F=25,000 [G]
TS |  |  |  | Položka zahrnuje odstranění, demontáž a odklizení materiálu s odvozem na předepsané místo
P | 73 | 914471 |  | DOPRAVNÍ ZNAČKY 100X150CM HLINÍKOVÉ FÓLIE TŘ 2 - DODÁVKA A MONTÁŽ | KUS | 11 | 0 |  |  | 2
PP
VV |  |  |  | IZ8a: 6=6,000 [A] IZ8b: 5=5,000 [B] Celkem: A+B=11,000 [C]
TS |  |  |  | položka zahrnuje: - dodávku a montáž značek v požadovaném provedení
P | 74 | 914473 |  | DOPRAVNÍ ZNAČKY 100X150CM HLINÍKOVÉ FÓLIE TŘ 2 - DEMONTÁŽ | KUS | 2 | 0 |  |  | 2
PP |  |  |  | Demontované značení bude předáno investorovi a uloženo na místo dle jeho určení.
VV |  |  |  | IZ9a: 1=1,000 [A] IZ9b: 1=1,000 [B] Celkem: A+B=2,000 [C]
TS |  |  |  | Položka zahrnuje odstranění, demontáž a odklizení materiálu s odvozem na předepsané místo
P | 75 | 914913 |  | SLOUPKY A STOJKY DZ Z OCEL TRUBEK ZABETON DEMONTÁŽ | KUS | 18 | 0 |  |  | 2
PP |  |  |  | Demontované značení bude předáno investorovi a uloženo na místo dle jeho určení.
VV |  |  |  | 18=18,000 [A]
TS |  |  |  | Položka zahrnuje odstranění, demontáž a odklizení materiálu s odvozem na předepsané místo
P | 76 | 914931 |  | SLOUPKY A STOJKY DZ Z HLINÍK TRUBEK ZABETON DOD A MONTÁŽ | KUS | 23 | 0 |  |  | 2
PP
VV |  |  |  | 23=23,000 [A]
TS |  |  |  | položka zahrnuje: - sloupky a upevňovací zařízení včetně jejich osazení (betonová patka, zemní práce)
P | 77 | 915111 |  | VODOROVNÉ DOPRAVNÍ ZNAČENÍ BARVOU HLADKÉ - DODÁVKA A POKLÁDKA | M2 | 37.863 | 0 |  |  | 2
PP
VV |  |  |  | V7a (0,50): 14=14,000 [A] V4 (0,125): 9*0,125=1,125 [B] V4 (0,25): 68*0,25=17,000 [C] V1a (0,125): 7,5*0,125=0,938 [D] V13 (0,50): 3,5=3,500 [E] V20 - piktogram cyklo: 2*0,65=1,300 [F] Celkem: A+B+C+D+E+F=37,863 [G]
TS |  |  |  | položka zahrnuje: - dodání a pokládku nátěrového materiálu (měří se pouze natíraná plocha) - předznačení a reflexní úpravu
P | 78 | 915221 |  | VODOR DOPRAV ZNAČ PLASTEM STRUKTURÁLNÍ NEHLUČNÉ - DOD A POKLÁDKA | M2 | 37.863 | 0 |  |  | 2
PP
VV |  |  |  | V7a (0,50): 14=14,000 [A] V4 (0,125): 9*0,125=1,125 [B] V4 (0,25): 68*0,25=17,000 [C] V1a (0,125): 7,5*0,125=0,938 [D] V13 (0,50): 3,5=3,500 [E] V20 - piktogram cyklo: 2*0,65=1,300 [F] Celkem: A+B+C+D+E+F=37,863 [G]
TS |  |  |  | položka zahrnuje: - dodání a pokládku nátěrového materiálu (měří se pouze natíraná plocha) - předznačení a reflexní úpravu
P | 79 | 91551 |  | VODOROVNÉ DOPRAVNÍ ZNAČENÍ - PŘEDEM PŘIPRAVENÉ SYMBOLY | KUS | 2 | 0 |  |  | 2
PP
VV |  |  |  | V20 - piktogram cyklo: 2=2,000 [A]
TS |  |  |  | položka zahrnuje: - dodání a pokládku předepsaného symbolu - zahrnuje předznačení a reflexní úpravu
P | 80 | 915641 |  | VODOR DOPRAV ZNAČ - KNOFLÍKY SKLENĚNÉ OBRUBNÍKOVÉ - DOD A POKLÁD | KUS | 34 | 0 |  |  | 2
PP
VV |  |  |  | dopravní ostrůvek v ulici Zborovská 20=20,000 [A] dopravní ostrůvek na vjezdu do technického areálu města 14=14,000 [B] Celkem: A+B=34,000 [C]
TS |  |  |  | zahrnuje dodávku a osazení knoflíků předepsaným způsobem
P | 81 | 917212 |  | ZÁHONOVÉ OBRUBY Z BETONOVÝCH OBRUBNÍKŮ ŠÍŘ 80MM | M | 160 | 0 |  |  | 2
PP |  |  |  | Do betonového lože s opěrou z betonu C25/30n XF1.
VV |  |  |  | 160=160,000 [A]
TS |  |  |  | Položka zahrnuje: dodání a pokládku betonových obrubníků o rozměrech předepsaných zadávací dokumentací betonové lože i boční betonovou opěrku.
P | 82 | 917224 |  | SILNIČNÍ A CHODNÍKOVÉ OBRUBY Z BETONOVÝCH OBRUBNÍKŮ ŠÍŘ 150MM | M | 7 | 0 |  |  | 2
PP |  |  |  | Do betonového lože s opěrou z betonu C25/30n XF1.
VV |  |  |  | nové silnicni betonove obruby, přechodový kus: 2=2,000 [A] nové silniční betonové obruby: 5=5,000 [B] Celkem: A+B=7,000 [C]
TS |  |  |  | Položka zahrnuje: dodání a pokládku betonových obrubníků o rozměrech předepsaných zadávací dokumentací betonové lože i boční betonovou opěrku.
P | 83 | 917424 |  | CHODNÍKOVÉ OBRUBY Z KAMENNÝCH OBRUBNÍKŮ ŠÍŘ 150MM | M | 56 | 0 |  |  | 2
PP |  |  |  | Do betonového lože s opěrou z betonu C25/30n XF1.
VV |  |  |  | OP7 120/250 nášlap +0: 56=56,000 [A]
TS |  |  |  | Položka zahrnuje: dodání a pokládku kamenných obrubníků o rozměrech předepsaných zadávací dokumentací betonové lože i boční betonovou opěrku.
P | 84 | 917425 |  | CHODNÍKOVÉ OBRUBY Z KAMENNÝCH OBRUBNÍKŮ ŠÍŘ 200MM | M | 60.2 | 0 |  |  | 2
PP |  |  |  | Do betonového lože s opěrou z betonu C25/30n XF1.
VV |  |  |  | OP4 200/250 nášlap +18 cm: 44=44,000 [A] OP5 200/200 nášlap +2 cm: 16,2=16,200 [B] Celkem: A+B=60,200 [C]
TS |  |  |  | Položka zahrnuje: dodání a pokládku kamenných obrubníků o rozměrech předepsaných zadávací dokumentací betonové lože i boční betonovou opěrku.
P | 85 | 917426 |  | CHODNÍKOVÉ OBRUBY Z KAMENNÝCH OBRUBNÍKŮ ŠÍŘ 250MM | M | 193 | 0 |  |  | 2
PP |  |  |  | Do betonového lože s opěrou z betonu C25/30n XF1.
VV |  |  |  | OP3 250/200 nášlap +15 cm: 143=143,000 [A] OP3 sklopeny 250/200 nášlap max. +8 cm: 4=4,000 [B] OP6 250/150 nášlap +0-2 cm: 38=38,000 [C] přechodový kus: 8=8,000 [D] Celkem: A+B+C+D=193,000 [E]
TS |  |  |  | Položka zahrnuje: dodání a pokládku kamenných obrubníků o rozměrech předepsaných zadávací dokumentací betonové lože i boční betonovou opěrku.
P | 86 | 919111 |  | ŘEZÁNÍ ASFALTOVÉHO KRYTU VOZOVEK TL DO 50MM | M | 110 | 0 |  |  | 2
PP |  |  |  | svislé zaříznutí stávající konstrukce v místech napojení nové konstrukce vozovky na stávající konstrukci
VV |  |  |  | 110=110,000 [A]
TS |  |  |  | položka zahrnuje řezání vozovkové vrstvy v předepsané tloušťce, včetně spotřeby vody
P | 87 | 931326 |  | TĚSNĚNÍ DILATAČ SPAR ASF ZÁLIVKOU MODIFIK PRŮŘ DO 800MM2 | M | 132 | 0 |  |  | 2
PP |  |  |  | asfaltová zálivka podél obrub, žlabů a u napojení nové konstrukce vozovky na stávající konstrukci. Boční stěny komůrky budou opatřeny adhezním nátěrem
VV |  |  |  | 132=132,000 [A]
TS |  |  |  | položka zahrnuje dodávku a osazení předepsaného materiálu, očištění ploch spáry před úpravou, očištění okolí spáry po úpravě nezahrnuje těsnící profil
P | 88 | 966899 |  | ODSTRANĚNÍ ZEMNÍCH SOUPRAV S POKLOPEM | KUS | 7 | 0 |  |  | 2
PP |  |  |  | odstranění stávajících zemních spuprav na vodovodu jako součást výměny teleskopické zemní soupravy
VV |  |  |  | 7=7,000 [A]
TS |  |  |  | položka zahrnuje: - kompletní bourací práce včetně nezbytného rozsahu zemních prací, - veškerou manipulaci s vybouranou sutí a hmotami včetně uložení na skládku, - veškeré další práce plynoucí z technologického předpisu a z platných předpisů, nezahrnuje poplatek za skládku, který se vykazuje v položce 0141** (s výjimkou malého množství bouraného materiálu, kde je možné poplatek zahrnout do jednotkové ceny bourání – tento fakt musí být uveden v doplňujícím textu k položce)

## SO 185
ASPE10 |  |  |  | Firma: Advisia,s.r.o. | [5 empty] | 3
|  |  |  | Soupis prací objektu | [5 empty] | 3
S | Stavba: | 20_046 |  | Okružní křižovatka - ul. Jana Kouly, Zborovská, Krále Jiřího a technický areál města, Český Brod |  |  | SO 185 |  | 0,00 | 2
O | Rozpočet: | SO 185 |  | Dopravně inženýrská opatření (DIO) |  |  |  |  | 15,00 | 2
Typ | Poř. číslo | Kód položky | Varianta | Název položky | MJ | Množství | Jednotková cena |  | 21,00 | 2
[7 empty] | Jednotková | Celkem
0 | 1 | 2 | 3 | 4 | 5 | 6 | 9 | 10
SD |  | 0 |  | Všeobecné konstrukce a práce
P | 1 | 01R |  | OPRAVA OBJÍZDNÝCH TRAS | KPL | 1 | 0 |  |  | 2
PP |  |  |  | Opravy objízdných tras. Čerpání se souhlasem TDI. Skutečné náklady budou účtovány podle výkazu skutečně odvedených prací, podle ceníku ÚRS v aktuální cenové hladině v době realizace.
VV
TS
P | 2 | 02720 |  | POMOC PRÁCE ZŘÍZ NEBO ZAJIŠŤ REGULACI A OCHRANU DOPRAVY | KPL | 1 | 0 |  |  | 2
PP |  |  |  | Passport objízdných tras před a po stavbě. Posouzení úseků, které se zhoršily vlivem objízdné trasy. Čerpání pouze na přímý příkaz TDI.
VV
TS |  |  |  | zahrnuje veškeré náklady spojené s objednatelem požadovanými zařízeními
P | 3 | 03720 |  | POMOC PRÁCE ZAJIŠŤ NEBO ZŘÍZ REGULACI A OCHRANU DOPRAVY | KPL | 1 | 0 |  |  | 2
PP |  |  |  | Položka zahrnuje dopravně inženýrská opatření v průběhu celé stavby (dle schváleného plánu ZOV, DIO a vyjádření DI PČR), zahrnuje pronájem dopravního znační - tzn. osazení, přesuny a odvoz provizorního dopravního značení po dobu jednotlivých etap zhotovitele - tzn. celé stavby. Zahrnuje dočasné dopravní značení, semafory, dopravní zařízení (např citybloky, provizorní betonová a ocelová svodidla, světelné výstražné zařízení atd.) oplocení a všechny související práce po dobu trvání celé stavby. Zahrnuje přesun betonových svodidel a úpravu DZ ve všech etapách výstavby. Součástí položky je i údržba a péče o dopravně inženýrská opatření v průběhu celé stavby. Součástí položky je návrh DIO Zhotovitelem, včetně jeho projednání a zajištění DIR. Pro celou stavbu. Položka bude čerpána se souhlasem investora a TDI.
VV
TS |  |  |  | zahrnuje objednatelem povolené náklady na požadovaná zařízení zhotovitele

## SO 401
ASPE10 |  |  |  | Firma: Advisia,s.r.o. | [5 empty] | 3
|  |  |  | Soupis prací objektu | [5 empty] | 3
S | Stavba: | 20_046 |  | Okružní křižovatka - ul. Jana Kouly, Zborovská, Krále Jiřího a technický areál města, Český Brod |  |  | SO 401 |  | 0,00 | 2
O | Rozpočet: | SO 401 |  | Veřejné osvětlení |  |  |  |  | 15,00 | 2
Typ | Poř. číslo | Kód položky | Varianta | Název položky | MJ | Množství | Jednotková cena |  | 21,00 | 2
[7 empty] | Jednotková | Celkem
0 | 1 | 2 | 3 | 4 | 5 | 6 | 9 | 10
SD |  | D1 |  | Materiály
P | 1 | 01 |  | Stožár bezpaticový třístupňový silniční s manžetou, antracit | KS | 1 | 0 |  |  | 2
PP |  |  |  | Stožár bezpaticový třístupňový silniční s manžetou, antracit JBUD 10, 159/108/89 mm Investor požaduje sloupy a svítidla VO v barvě antracit. Investor musí předem odsouhlasit konkrétní vybrané výrobky.
VV
TS
P | 2 | 02 |  | Výložník rovný, čtyřramenný, antracit | KS | 1 | 0 |  |  | 2
PP |  |  |  | Výložník rovný, čtyřramenný, antracit UD 4/89-1500 Investor požaduje sloupy a svítidla VO v barvě antracit. Investor musí předem odsouhlasit konkrétní vybrané výrobky.
VV
TS
P | 3 | 03 |  | Stožár bezpaticový třístupňový silniční, přechody pro chodce s manžetou, antracit | KS | 10 | 0 |  |  | 2
PP |  |  |  | Stožár bezpaticový třístupňový silniční, přechody pro chodce s manžetou, antracit. STP-6B, 133/108/89 mm Investor požaduje sloupy a svítidla VO v barvě antracit. Investor musí předem odsouhlasit konkrétní vybrané výrobky.
VV
TS
P | 4 | 04 |  | Výložník rovný pro přisvícení přechodů, antracit | KS | 1 | 0 |  |  | 2
PP |  |  |  | Výložník rovný pro přisvícení přechodů, antracit. UD 1-1000A Investor požaduje sloupy a svítidla VO v barvě antracit. Investor musí předem odsouhlasit konkrétní vybrané výrobky.
VV
TS
P | 5 | 05 |  | Elektrovýzbroj 1 pojistka | KS | 10 | 0 |  |  | 2
PP |  |  |  | Elektrovýzbroj 1 pojistka SV-x9.35.4p vč. Pojistky
VV
TS
P | 6 | 06 |  | Elektrovýzbroj 4 pojistky | KS | 1 | 0 |  |  | 2
PP |  |  |  | Elektrovýzbroj 4 pojistky SV-x9.35.4p vč. Pojistky
VV
TS
P | 7 | 07 |  | Svítidlo LED, silniční | KS | 4 | 0 |  |  | 2
PP |  |  |  | Svítidlo LED, silniční 24LED, 30W, 3000K
VV
TS
P | 8 | 08 |  | Svítidlo LED, silniční, přechod pro chodce | KS | 10 | 0 |  |  | 2
PP |  |  |  | Svítidlo LED, silniční, přechod pro chodce 16LED, 27W, 5000K
VV
TS
P | 9 | 09 |  | Zemní vedení | M | 180 | 0 |  |  | 2
PP |  |  |  | Zemní vedení CYKY-J 4x10
VV
TS
P | 10 | 10 |  | Kabel pro svítidla na nových sloupech | M | 110 | 0 |  |  | 2
PP |  |  |  | Kabel pro svítidla na nových sloupech CYKY-J 3x1,5
VV
TS
P | 11 | 11 |  | Smršťovací koncovka rozdělovací | KS | 22 | 0 |  |  | 2
PP |  |  |  | Smršťovací koncovka rozdělovací na kabel 4x10
VV
TS
P | 12 | 12 |  | Svorka spojovací páska-drát | KS | 22 | 0 |  |  | 2
PP |  |  |  | Svorka spojovací páska-drát SR 3a
VV
TS
P | 13 | 13 |  | Svorka spojovací páska-páska | KS | 12 | 0 |  |  | 2
PP |  |  |  | Svorka spojovací páska-páska SR 2b
VV
TS
P | 14 | 14 |  | Kabelové oko šroubové | KS | 11 | 0 |  |  | 2
PP |  |  |  | Kabelové oko šroubové
VV
TS
P | 15 | 15 |  | Zemnící pásek FeZn 30x4 | KG | 175 | 0 |  |  | 2
PP |  |  |  | Zemnící pásek FeZn 30x4
VV
TS
P | 16 | 16 |  | Zemnící drát FeZn10 | KG | 15 | 0 |  |  | 2
PP |  |  |  | Zemnící drát FeZn10
VV
TS
P | 17 | 17 |  | Spojka zemního vedení | KS | 2 | 0 |  |  | 2
PP |  |  |  | Spojka zemního vedení 4x35
VV
TS
P | 18 | 18 |  | Kabelové oko šroubové | KS | 11 | 0 |  |  | 2
PP |  |  |  | Kabelové oko šroubové M10
VV
TS
P | 19 | 19 |  | Chránička Kopoflex | M | 170 | 0 |  |  | 2
PP |  |  |  | Chránička Kopoflex průměr 50
VV
TS
P | 20 | 20 |  | Chránička Kopoflex | M | 100 | 0 |  |  | 2
PP |  |  |  | Chránička Kopoflex průměr 110, rezerva 5x přes komunikaci
VV
TS
P | 21 | 21 |  | Smršťovací bužírka žlutozelená | M | 10 | 0 |  |  | 2
PP |  |  |  | Smršťovací bužírka žlutozelená na FeZn10
VV
TS
P | 22 | 22 |  | Výstražná folie | M | 160 | 0 |  |  | 2
PP |  |  |  | Výstražná folie
VV
TS
P | 23 | 23 |  | Antikorozní ochrana | KS | 10 | 0 |  |  | 2
PP |  |  |  | Antikorozní ochrana např. asfaltová zálivka, atikorozní páska, licí pryskyřice
VV
TS
P | 24 | 24 |  | Pomocný materiál | % | 5 | 0 |  |  | 2
PP |  |  |  | Pomocný materiál sada
VV
TS
SD |  | D2 |  | Montážní práce
P | 25 | 25 |  | Demontáž starých stožárů vč. patek a výložníků | H | 6 | 0 |  |  | 2
PP |  |  |  | Demontáž starých stožárů vč. patek a výložníků
VV
TS
P | 26 | 26 |  | Demontáž svítidel | H | 2 | 0 |  |  | 2
PP |  |  |  | Demontáž svítidel
VV
TS
P | 27 | 27 |  | Odpojení starého vedení, odpojení odboček, zapojení odboček | H | 8 | 0 |  |  | 2
PP |  |  |  | Odpojení starého vedení, odpojení odboček, zapojení odboček
VV
TS
P | 28 | 28 |  | Přesun stožárů | H | 8 | 0 |  |  | 2
PP |  |  |  | Přesun stožárů
VV
TS
P | 29 | 29 |  | Hloubení rýh do šířky 600mm | M | 160 | 0 |  |  | 2
PP |  |  |  | Hloubení rýh do šířky 600mm
VV
TS
P | 30 | 30 |  | Hloubení šachet pro patky | KS | 13 | 0 |  |  | 2
PP |  |  |  | 11xnový, 2xpřesun Hloubení šachet pro patky
VV
TS
P | 31 | 31 |  | Obsyp kabelu, vč. položení výstražné folie | M3 | 8 | 0 |  |  | 2
PP |  |  |  | Obsyp kabelu, vč. položení výstražné folie
VV
TS
P | 32 | 32 |  | Zásyp výkopu, zhutnění | M | 160 | 0 |  |  | 2
PP |  |  |  | Zásyp výkopu, zhutnění
VV
TS
P | 33 | 33 |  | Ukotvení sloupu včetně materiálu | KS | 13 | 0 |  |  | 2
PP |  |  |  | beton a zásyp Ukotvení sloupu včetně materiálu
VV
TS
P | 34 | 34 |  | Instalace stožáru | H | 20 | 0 |  |  | 2
PP |  |  |  | Instalace stožáru
VV
TS
P | 35 | 35 |  | Montáž výložníků | KS | 5 | 0 |  |  | 2
PP |  |  |  | Montáž výložníků
VV
TS
P | 36 | 36 |  | Montáž svítidel s přívodem | KS | 14 | 0 |  |  | 2
PP |  |  |  | Montáž svítidel s přívodem
VV
TS
P | 37 | 37 |  | Uložení zemního vedení - kabel silový s Cu jádrem 4x16mm2 | M | 180 | 0 |  |  | 2
PP |  |  |  | Uložení zemního vedení - kabel silový s Cu jádrem 4x16mm2
VV
TS
P | 38 | 38 |  | Příplatek za zatahování do chráničky do 0,75kg/m | M | 170 | 0 |  |  | 2
PP |  |  |  | Příplatek za zatahování do chráničky do 0,75kg/m
VV
TS
P | 39 | 39 |  | Uložení uzemnění - zemnící pásek | M | 170 | 0 |  |  | 2
PP |  |  |  | Uložení uzemnění - zemnící pásek
VV
TS
P | 40 | 40 |  | Propojení zemnícího pásku a připojení odboček drát do 10mm | H | 15 | 0 |  |  | 2
PP |  |  |  | Propojení zemnícího pásku a připojení odboček drát do 10mm
VV
TS
P | 41 | 41 |  | Montáž kabelové zemní spojky | H | 4 | 0 |  |  | 2
PP |  |  |  | Montáž kabelové zemní spojky
VV
TS
P | 42 | 42 |  | Připojení svítidla a elektrovýzbroje stožáru (vč. připojovacích skříní) | H | 8 | 0 |  |  | 2
PP |  |  |  | Připojení svítidla a elektrovýzbroje stožáru (vč. připojovacích skříní)
VV
TS
P | 43 | 43 |  | Připojení zemnících drátů ke stožárům | H | 11 | 0 |  |  | 2
PP |  |  |  | Připojení zemnících drátů ke stožárům
VV
TS
P | 44 | 44 |  | Práce plošiny | H | 40 | 0 |  |  | 2
PP |  |  |  | Práce plošiny
VV
TS
P | 45 | 45 |  | Poplatek za recyklaci svítidla | KS | 14 | 0 |  |  | 2
PP |  |  |  | Poplatek za recyklaci svítidla
VV
TS
P | 46 | 46 |  | Poplatek za recyklaci světelného zdroje | KS | 14 | 0 |  |  | 2
PP |  |  |  | Poplatek za recyklaci světelného zdroje
VV
TS
P | 47 | 47 |  | Odvoz suti - beton do 20km, včetně likvidace | M3 | 6 | 0 |  |  | 2
PP |  |  |  | Odvoz suti - beton do 20km, včetně likvidace
VV
TS
P | 48 | 48 |  | Odvoz demontovaných stožárů, výložníků, svítidel do 10km | KS | 2 | 0 |  |  | 2
PP |  |  |  | dle požadavku správce VO Odvoz demontovaných stožárů, výložníků, svítidel do 10km
VV
TS
SD |  | D3 |  | Práce v HZS
P | 49 | 49 |  | Vytýčení stávajících sítí všech správců | KS | 1 | 0 |  |  | 2
PP |  |  |  | Vytýčení stávajících sítí všech správců
VV
TS
P | 50 | 50 |  | Meřící protokol kvality osvětlení dle ČSN | KS | 1 | 0 |  |  | 2
PP |  |  |  | Meřící protokol kvality osvětlení dle ČSN
VV
TS
P | 51 | 51 |  | Geodetické zaměření skutečného stavu | KS | 1 | 0 |  |  | 2
PP |  |  |  | Geodetické zaměření skutečného stavu
VV
TS
P | 52 | 52 |  | Práce v HZS | H | 8 | 0 |  |  | 2
PP |  |  |  | Práce v HZS
VV
TS
P | 53 | 53 |  | Revize | KS | 1 | 0 |  |  | 2
PP |  |  |  | sada Revize
VV
TS

## SO 402
ASPE10 |  |  |  | Firma: Advisia,s.r.o. | [5 empty] | 3
|  |  |  | Soupis prací objektu | [5 empty] | 3
S | Stavba: | 20_046 |  | Okružní křižovatka - ul. Jana Kouly, Zborovská, Krále Jiřího a technický areál města, Český Brod |  |  | SO 402 |  | 0,00 | 2
O | Rozpočet: | SO 402 |  | Stavební příprava pro kabelové vedení (datová síť) |  |  |  |  | 15,00 | 2
Typ | Poř. číslo | Kód položky | Varianta | Název položky | MJ | Množství | Jednotková cena |  | 21,00 | 2
[7 empty] | Jednotková | Celkem
0 | 1 | 2 | 3 | 4 | 5 | 6 | 9 | 10
SD |  | 1 |  | Zemní práce
P | 1 | 13273 |  | HLOUBENÍ RÝH ŠÍŘ DO 2M PAŽ I NEPAŽ TŘ. I | M3 | 63.375 | 0 |  |  | 2
PP |  |  |  | Výkop rýhy pro chráničky.
VV |  |  |  | 0,65*0,5*195=63,375 [A]
TS |  |  |  | položka zahrnuje: - vodorovná a svislá doprava, přemístění, přeložení, manipulace s výkopkem - kompletní provedení vykopávky nezapažené i zapažené - ošetření výkopiště po celou dobu práce v něm vč. klimatických opatření - ztížení vykopávek v blízkosti podzemního vedení, konstrukcí a objektů vč. jejich dočasného zajištění - ztížení pod vodou, v okolí výbušnin, ve stísněných prostorech a pod. - příplatek za lepivost - těžení po vrstvách, pásech a po jiných nutných částech (figurách) - čerpání vody vč. čerpacích jímek, potrubí a pohotovostní čerpací soupravy (viz ustanovení k pol. 1151,2) - potřebné snížení hladiny podzemní vody - těžení a rozpojování jednotlivých balvanů - vytahování a nošení výkopku - svahování a přesvah. svahů do konečného tvaru, výměna hornin v podloží a v pláni znehodnocené klimatickými vlivy - ruční vykopávky, odstranění kořenů a napadávek - pažení, vzepření a rozepření vč. přepažování (vyjma štětových stěn) - úpravu, ochranu a očištění dna, základové spáry, stěn a svahů - odvedení nebo obvedení vody v okolí výkopiště a ve výkopišti - třídění výkopku - veškeré pomocné konstrukce umožňující provedení vykopávky (příjezdy, sjezdy, nájezdy, lešení, podpěr. konstr., přemostění, zpevněné plochy, zakrytí a pod.) - nezahrnuje uložení zeminy (na skládku, do násypu) ani poplatky za skládku, vykazují se v položce č.0141**
P | 2 | 13373 |  | HLOUBENÍ ŠACHET ZAPAŽ I NEPAŽ TŘ. I | M3 | 20.4 | 0 |  |  | 2
PP |  |  |  | Výkop šachty pro kabelové komory.
VV |  |  |  | 3*2*2*1,7=20,400 [A]
TS |  |  |  | položka zahrnuje: - vodorovná a svislá doprava, přemístění, přeložení, manipulace s výkopkem - kompletní provedení vykopávky nezapažené i zapažené - ošetření výkopiště po celou dobu práce v něm vč. klimatických opatření - ztížení vykopávek v blízkosti podzemního vedení, konstrukcí a objektů vč. jejich dočasného zajištění - ztížení pod vodou, v okolí výbušnin, ve stísněných prostorech a pod. - příplatek za lepivost - těžení po vrstvách, pásech a po jiných nutných částech (figurách) - čerpání vody vč. čerpacích jímek, potrubí a pohotovostní čerpací soupravy (viz ustanovení k pol. 1151,2) - potřebné snížení hladiny podzemní vody - těžení a rozpojování jednotlivých balvanů - vytahování a nošení výkopku - svahování a přesvah. svahů do konečného tvaru, výměna hornin v podloží a v pláni znehodnocené klimatickými vlivy - ruční vykopávky, odstranění kořenů a napadávek - pažení, vzepření a rozepření vč. přepažování (vyjma štětových stěn) - úpravu, ochranu a očištění dna, základové spáry, stěn a svahů - odvedení nebo obvedení vody v okolí výkopiště a ve výkopišti - třídění výkopku - veškeré pomocné konstrukce umožňující provedení vykopávky (příjezdy, sjezdy, nájezdy, lešení, podpěr. konstr., přemostění, zpevněné plochy, zakrytí a pod.) - nezahrnuje uložení zeminy (na skládku, do násypu) ani poplatky za skládku, vykazují se v položce č.0141**
P | 3 | 17411 |  | ZÁSYP JAM A RÝH ZEMINOU SE ZHUTNĚNÍM | M3 | 53.625 | 0 |  |  | 2
PP |  |  |  | Zásyp rýh s chráničkami.
VV |  |  |  | 0,55*0,5*195=53,625 [A]
TS |  |  |  | položka zahrnuje: - kompletní provedení zemní konstrukce vč. výběru vhodného materiálu - úprava ukládaného materiálu vlhčením, tříděním, promícháním nebo vysoušením, příp. jiné úpravy za účelem zlepšení jeho mech. vlastností - hutnění i různé míry hutnění - ošetření úložiště po celou dobu práce v něm vč. klimatických opatření - ztížení v okolí vedení, konstrukcí a objektů a jejich dočasné zajištění - ztížení provádění vč. hutnění ve ztížených podmínkách a stísněných prostorech - ztížené ukládání sypaniny pod vodu - ukládání po vrstvách a po jiných nutných částech (figurách) vč. dosypávek - spouštění a nošení materiálu - výměna částí zemní konstrukce znehodnocené klimatickými vlivy - ruční hutnění - udržování úložiště a jeho ochrana proti vodě - odvedení nebo obvedení vody v okolí úložiště a v úložišti - veškeré pomocné konstrukce umožňující provedení zemní konstrukce (příjezdy, sjezdy, nájezdy, lešení, podpěrné konstrukce, přemostění, zpevněné plochy, zakrytí a pod.)
P | 4 | 17511 |  | OBSYP POTRUBÍ A OBJEKTŮ SE ZHUTNĚNÍM | M3 | 10.08 | 0 |  |  | 2
PP |  |  |  | Obsyp kabelových komor.
VV |  |  |  | 3*(2*2-0,8*0,8)=10,080 [A]
TS |  |  |  | položka zahrnuje: - kompletní provedení zemní konstrukce vč. výběru vhodného materiálu - úprava ukládaného materiálu vlhčením, tříděním, promícháním nebo vysoušením, příp. jiné úpravy za účelem zlepšení jeho mech. vlastností - hutnění i různé míry hutnění - ošetření úložiště po celou dobu práce v něm vč. klimatických opatření - ztížení v okolí vedení, konstrukcí a objektů a jejich dočasné zajištění - ztížení provádění vč. hutnění ve ztížených podmínkách a stísněných prostorech - ztížené ukládání sypaniny pod vodu - ukládání po vrstvách a po jiných nutných částech (figurách) vč. dosypávek - spouštění a nošení materiálu - výměna částí zemní konstrukce znehodnocené klimatickými vlivy - ruční hutnění a výplň jam a prohlubní v podloží - úprava, očištění, ochrana a zhutnění podloží - svahování, hutnění a uzavírání povrchů svahů - zřízení lavic na svazích - udržování úložiště a jeho ochrana proti vodě - odvedení nebo obvedení vody v okolí úložiště a v úložišti - veškeré pomocné konstrukce umožňující provedení zemní konstrukce (příjezdy, sjezdy, nájezdy, lešení, podpěrné konstrukce, přemostění, zpevněné plochy, zakrytí a pod.) - zemina vytlačená potrubím o DN do 180mm se od kubatury obsypů neodečítá
SD |  | 4 |  | Vodorovné konstrukce
P | 5 | 451312 |  | PODKLADNÍ A VÝPLŇOVÉ VRSTVY Z PROSTÉHO BETONU C12/15 | M3 | 0.3 | 0 |  |  | 2
PP |  |  |  | podkladní vrstva pro kabelové komory z betonu C12/15, tl. 0,1 m
VV |  |  |  | 3*(1*1*0,1)=0,300 [A]
TS |  |  |  | - dodání čerstvého betonu (betonové směsi) požadované kvality, jeho uložení do požadovaného tvaru při jakékoliv hustotě výztuže, konzistenci čerstvého betonu a způsobu hutnění, ošetření a ochranu betonu, - zhotovení nepropustného, mrazuvzdorného betonu a betonu požadované trvanlivosti a vlastností, - užití potřebných přísad a technologií výroby betonu, - zřízení pracovních a dilatačních spar, včetně potřebných úprav, výplně, vložek, opracování, očištění a ošetření, - bednění požadovaných konstr. (i ztracené) s úpravou dle požadované kvality povrchu betonu, včetně odbedňovacích a odskružovacích prostředků, - podpěrné konstr. (skruže) a lešení všech druhů pro bednění, uložení čerstvého betonu, výztuže a doplňkových konstr., vč. požadovaných otvorů, ochranných a bezpečnostních opatření a základů těchto konstrukcí a lešení, - vytvoření kotevních čel, kapes, nálitků, a sedel, - zřízení všech požadovaných otvorů, kapes, výklenků, prostupů, dutin, drážek a pod., vč. ztížení práce a úprav kolem nich, - úpravy pro osazení výztuže, doplňkových konstrukcí a vybavení, - úpravy povrchu pro položení požadované izolace, povlaků a nátěrů, případně vyspravení, - ztížení práce u kabelových a injektážních trubek a ostatních zařízení osazovaných do betonu, - konstrukce betonových kloubů, upevnění kotevních prvků a doplňkových konstrukcí, - nátěry zabraňující soudržnost betonu a bednění, - výplň, těsnění a tmelení spar a spojů, - opatření povrchů betonu izolací proti zemní vlhkosti v částech, kde přijdou do styku se zeminou nebo kamenivem, - případné zřízení spojovací vrstvy u základů, - úpravy pro osazení zařízení ochrany konstrukce proti vlivu bludných proudů
P | 6 | 45157 |  | PODKLADNÍ A VÝPLŇOVÉ VRSTVY Z KAMENIVA TĚŽENÉHO | M3 | 9.75 | 0 |  |  | 2
PP |  |  |  | Podkladní vrstva pro chráničky z ŠP, tl. 0,1 m
VV |  |  |  | 0,1*0,5*195=9,750 [A]
TS |  |  |  | položka zahrnuje dodávku předepsaného kameniva, mimostaveništní a vnitrostaveništní dopravu a jeho uložení není-li v zadávací dokumentaci uvedeno jinak, jedná se o nakupovaný materiál
SD |  | 8 |  | Potrubí
P | 7 | 87614 |  | CHRÁNIČKY Z TRUB PLAST DN DO 40MM | M | 585 | 0 |  |  | 2
PP |  |  |  | HDPE mikrotrubička 14x10 mm 2xHDPE tlustostěnná 40x33 mm Součástí dodávky je zaslepení chrániček víčkem na hranici stavby.
VV |  |  |  | HDPE mikrotrubička 14x10 mm 195=195,000 [A] 2xHDPE tlustostěnná 40x33 mm 2*195=390,000 [B] Celkem: A+B=585,000 [C]
TS |  |  |  | položky pro zhotovení potrubí platí bez ohledu na sklon zahrnuje: - výrobní dokumentaci (včetně technologického předpisu) - dodání veškerého trubního a pomocného materiálu (trouby, trubky, tvarovky, spojovací a těsnící materiál a pod.), podpěrných, závěsných a upevňovacích prvků, včetně potřebných úprav - úprava a příprava podkladu a podpěr, očištění a ošetření podkladu a podpěr - zřízení plně funkčního potrubí, kompletní soustavy, podle příslušného technologického předpisu - zřízení potrubí i jednotlivých částí po etapách, včetně pracovních spar a spojů, pracovního zaslepení konců a pod. - úprava prostupů, průchodů šachtami a komorami, okolí podpěr a vyústění, zaústění, napojení, vyvedení a upevnění odpad. výustí - ochrana potrubí nátěrem (vč. úpravy povrchu), případně izolací, nejsou-li tyto práce předmětem jiné položky - úprava, očištění a ošetření prostoru kolem potrubí včetně případně předepsaného utěsnění konců chrániček - položky platí pro práce prováděné v prostoru zapaženém i nezapaženém a i v kolektorech, chráničkách
P | 8 | 8988E |  | KABELOVÉ KOMORY Z PLASTICKÝCH HMOT, UŽITNÝ OBJEM DO 1,3M3 | KUS | 3 | 0 |  |  | 2
PP |  |  |  | Kabelová komora z HDPE 790/790/1525 mm
VV |  |  |  | 3=3,000 [A]
TS |  |  |  | položka zahrnuje: - dodávku a osazení stupadel a žebříků - dodání dílce požadovaného tvaru a vlastností, jeho skladování, doprava a osazení do definitivní polohy, včetně komplexní technologie výroby a montáže dílců, ošetření a ochrana dílců, - úpravy a zařízení pro uložení a transport dílce, - veškeré požadované úpravy dílců, včetně doplňkových konstrukcí a vybavení, - sestavení dílce na stavbě včetně montážních zařízení, plošin a prahů a pod., - výplň, těsnění a tmelení spár a spojů, - očištění a ošetření úložných ploch, - zednické výpomoce pro montáž dílců, - označení dílce výrobním štítkem nebo jiným způsobem, - úpravy dílce pro dodržení požadované přesnosti jeho osazení, včetně případných měření, - veškerá zařízení pro zajištění stability v každém okamžiku položka nezahrnuje: - poklopy a mříže, vykazují se samostatně v položkách č. 8991*. - kompletní vystrojení šachty, zejména kompletní kabelové lávky vč. veškerých podpůrných a uchycovacích prvků
P | 9 | 89911Q |  | POKLOP PRO ZÁDLAŽBU B125 | KUS | 3 | 0 |  |  | 2
PP |  |  |  | Zadlažďovací víko pro kabelovou komoru.
VV |  |  |  | 3=3,000 [A]
TS |  |  |  | Položka zahrnuje dodávku a osazení předepsané mříže včetně rámu
P | 10 | 899309 |  | DOPLŇKY NA POTRUBÍ - VÝSTRAŽNÁ FÓLIE | M | 195 | 0 |  |  | 2
PP
VV |  |  |  | 195=195,000 [A]
TS |  |  |  | - Položka zahrnuje veškerý materiál, výrobky a polotovary, včetně mimostaveništní a vnitrostaveništní dopravy (rovněž přesuny), včetně naložení a složení,případně s uložením.

## SO 501
ASPE10 |  |  |  | Firma: Advisia,s.r.o. | [5 empty] | 3
|  |  |  | Soupis prací objektu | [5 empty] | 3
S | Stavba: | 20_046 |  | Okružní křižovatka - ul. Jana Kouly, Zborovská, Krále Jiřího a technický areál města, Český Brod |  |  | SO 501 |  | 0,00 | 2
O | Rozpočet: | SO 501 |  | Přeložka NTL plynovodu |  |  |  |  | 15,00 | 2
Typ | Poř. číslo | Kód položky | Varianta | Název položky | MJ | Množství | Jednotková cena |  | 21,00 | 2
[7 empty] | Jednotková | Celkem
0 | 1 | 2 | 3 | 4 | 5 | 6 | 9 | 10
SD |  | 0 |  | Všeobecné konstrukce a práce
P | 1 | 012103000 |  | Geodetické práce před výstavbou | KPL | 1 | 0 |  |  | 2
PP |  |  |  | Geodetické práce před výstavbou
VV
TS
P | 2 | 012203000 |  | Geodetické práce při provádění stavby | KPL | 1 | 0 |  |  | 2
PP |  |  |  | Geodetické práce při provádění stavby
VV
TS
P | 3 | 012303000 |  | Geodetické práce po výstavbě | KPL | 1 | 0 |  |  | 2
PP |  |  |  | Geodetické práce po výstavbě
VV
TS
P | 4 | 043194R000 |  | Ostatní zkoušky - zkoušky hutnění | KPL | 1 | 0 |  |  | 2
PP |  |  |  | Ostatní zkoušky - zkoušky hutnění
VV
TS
P | 5 | 045002000 |  | Kompletační a koordinační činnost | KPL | 1 | 0 |  |  | 2
PP |  |  |  | Kompletační a koordinační činnost
VV
TS
P | 6 | 065002000 |  | Mimostaveništní doprava materiálů | KPL | 1 | 0 |  |  | 2
PP |  |  |  | Mimostaveništní doprava materiálů
VV
TS
P | 48 | HZS4212 |  | Hodinová zúčtovací sazba revizní technik specialista | HOD | 16 | 0 |  |  | 2
PP |  |  |  | Hodinové zúčtovací sazby ostatních profesí revizní a kontrolní činnost revizní technik specialista
VV |  |  |  | 16 výchozí revize vč. vydání revizní zprávy=16,000 [A]
TS
SD |  | 1 |  | Zemní práce
P | 7 | 119001421 |  | Dočasné zajištění kabelů a kabelových tratí ze 3 volně ložených kabelů | M | 25 | 0 |  |  | 2
PP |  |  |  | Dočasné zajištění kabelů a kabelových tratí ze 3 volně ložených kabelů
VV |  |  |  | 15 kabely VO - souběh=15,000 [A] 6*1 kabely VO - křížení=6,000 [B] 4*1 kabely NN, VN - křížení=4,000 [C] Celkem: A+B+C=25,000 [D]
TS
P | 8 | 119003215 |  | Trubková mobilní plotová zábrana výšky do 1,5 m pro zabezpečení výkopu zřízení | M | 100 | 0 |  |  | 2
PP |  |  |  | Pomocné konstrukce při zabezpečení výkopu svislé ocelové mobilní oplocení, výšky do 1,5 m panely ze svařovaných trubek zřízení
VV |  |  |  | 2*50=100,000 [A]
TS
P | 9 | 119003216 |  | Trubková mobilní plotová zábrana výšky do 1,5 m pro zabezpečení výkopu odstranění | M | 100 | 0 |  |  | 2
PP |  |  |  | Pomocné konstrukce při zabezpečení výkopu svislé ocelové mobilní oplocení, výšky do 1,5 m panely ze svařovaných trubek odstranění
VV
TS
P | 10 | 119004111 |  | Bezpečný vstup nebo výstup z výkopu pomocí žebříku zřízení | M | 3.6 | 0 |  |  | 2
PP |  |  |  | Bezpečný vstup nebo výstup z výkopu pomocí žebříku zřízení
VV |  |  |  | 2*1.8 jámy odpoje a propoje=3,600 [A]
TS
P | 11 | 119004112 |  | Bezpečný vstup nebo výstup z výkopu pomocí žebříku odstranění | M | 3.6 | 0 |  |  | 2
PP |  |  |  | Bezpečný vstup nebo výstup z výkopu pomocí žebříku odstranění
VV
TS
P | 12 | 132251252 |  | Hloubení rýh nezapažených š do 2000 mm v hornině třídy těžitelnosti I skupiny 3 objem do 50 m3 strojně | M3 | 33.53 | 0 |  |  | 2
PP |  |  |  | Hloubení nezapažených rýh šířky přes 800 do 2 000 mm strojně s urovnáním dna do předepsaného profilu a spádu v hornině třídy těžitelnosti I skupiny 3 přes 20 do 50 m3
VV |  |  |  | uvažováno zatřídění hornit - 50% tř.3/50% tř.4 - viz TZ 2*4*2*(1.8-0.4)*0.5 propojové rýhy=11,200 [A] 44*(1.415-0.4)*1*0.5=22,330 [B] Celkem: A+B=33,530 [C]
TS
P | 13 | 132351252 |  | Hloubení rýh nezapažených š do 2000 mm v hornině třídy těžitelnosti II skupiny 4 objem do 50 m3 strojně | M3 | 33.53 | 0 |  |  | 2
PP |  |  |  | Hloubení nezapažených rýh šířky přes 800 do 2 000 mm strojně s urovnáním dna do předepsaného profilu a spádu v hornině třídy těžitelnosti II skupiny 4 přes 20 do 50 m3
VV |  |  |  | uvažováno zatřídění hornit - 50% tř.3/50% tř.4 - viz TZ 2*4*2*(1.8-0.4)*0.5 propojové rýhy=11,200 [A] 44*(1.415-0.4)*1*0.5=22,330 [B] Celkem: A+B=33,530 [C]
TS
P | 14 | 139001101 |  | Příplatek za ztížení vykopávky v blízkosti podzemního vedení | M3 | 22.4 | 0 |  |  | 2
PP |  |  |  | Příplatek k cenám hloubených vykopávek za ztížení vykopávky v blízkosti podzemního vedení nebo výbušnin pro jakoukoliv třídu horniny
VV |  |  |  | 22.4 výkopy v místech propojů=22,400 [A]
TS
P | 15 | 162751117 |  | Vodorovné přemístění přes 9 000 do 10000 m výkopku/sypaniny z horniny třídy těžitelnosti I skupiny 1 až 3 | M3 | 18.45 | 0 |  |  | 2
PP |  |  |  | Vodorovné přemístění výkopku nebo sypaniny po suchu na obvyklém dopravním prostředku, bez naložení výkopku, avšak se složením bez rozhrnutí z horniny třídy těžitelnosti I skupiny 1 až 3 na vzdálenost přes 9 000 do 10 000 m
VV |  |  |  | (30.9+6)*0.5=18,450 [A]
TS
P | 16 | 162751119 |  | Příplatek k vodorovnému přemístění výkopku/sypaniny z horniny třídy těžitelnosti I skupiny 1 až 3 ZKD 1000 m přes 10000 m | M3 | 92.25 | 0 |  |  | 2
PP |  |  |  | Vodorovné přemístění výkopku nebo sypaniny po suchu na obvyklém dopravním prostředku, bez naložení výkopku, avšak se složením bez rozhrnutí z horniny třídy těžitelnosti I skupiny 1 až 3 na vzdálenost Příplatek k ceně za každých dalších i započatých 1 000 m
VV |  |  |  | 18.45*5=92,250 [A]
TS
P | 17 | 162751137 |  | Vodorovné přemístění přes 9 000 do 10000 m výkopku/sypaniny z horniny třídy těžitelnosti II skupiny 4 a 5 | M3 | 18.45 | 0 |  |  | 2
PP |  |  |  | Vodorovné přemístění výkopku nebo sypaniny po suchu na obvyklém dopravním prostředku, bez naložení výkopku, avšak se složením bez rozhrnutí z horniny třídy těžitelnosti II skupiny 4 a 5 na vzdálenost přes 9 000 do 10 000 m
VV |  |  |  | (30.9+6)*0.5=18,450 [A]
TS
P | 18 | 162751139 |  | Příplatek k vodorovnému přemístění výkopku/sypaniny z horniny třídy těžitelnosti II skupiny 4 a 5 ZKD 1000 m přes 10000 m | M3 | 92.25 | 0 |  |  | 2
PP |  |  |  | Vodorovné přemístění výkopku nebo sypaniny po suchu na obvyklém dopravním prostředku, bez naložení výkopku, avšak se složením bez rozhrnutí z horniny třídy těžitelnosti II skupiny 4 a 5 na vzdálenost Příplatek k ceně za každých dalších i započatých 1 000 m
VV |  |  |  | 18.45*5=92,250 [A]
TS
P | 19 | 167151101 |  | Nakládání výkopku z hornin třídy těžitelnosti I skupiny 1 až 3 do 100 m3 | M3 | 18.45 | 0 |  |  | 2
PP |  |  |  | Nakládání, skládání a překládání neulehlého výkopku nebo sypaniny strojně nakládání, množství do 100 m3, z horniny třídy těžitelnosti I, skupiny 1 až 3
VV |  |  |  | (30.9+6)*0.5=18,450 [A]
TS
P | 20 | 167151102 |  | Nakládání výkopku z hornin třídy těžitelnosti II skupiny 4 a 5 do 100 m3 | M3 | 18.45 | 0 |  |  | 2
PP |  |  |  | Nakládání, skládání a překládání neulehlého výkopku nebo sypaniny strojně nakládání, množství do 100 m3, z horniny třídy těžitelnosti II, skupiny 4 a 5
VV |  |  |  | (30.9+6)*0.5=18,450 [A]
TS
P | 21 | 171201231 |  | Poplatek za uložení zeminy a kamení na recyklační skládce (skládkovné) kód odpadu 17 05 04 | T | 62.73 | 0 |  |  | 2
PP |  |  |  | Poplatek za uložení stavebního odpadu na recyklační skládce (skládkovné) zeminy a kamení zatříděného do Katalogu odpadů pod kódem 17 05 04
VV |  |  |  | (30.9+6)*1.7 uložení na skládku (přebytečný výkopek)=62,730 [A]
TS
P | 22 | 171251201 |  | Uložení sypaniny na skládky nebo meziskládky | M3 | 36.9 | 0 |  |  | 2
PP |  |  |  | Uložení sypaniny na skládky nebo meziskládky
VV |  |  |  | 30.9+6=36,900 [A]
TS
P | 23 | 174151101 |  | Zásyp jam, šachet rýh nebo kolem objektů sypaninou se zhutněním | M3 | 30.16 | 0 |  |  | 2
PP |  |  |  | Zásyp jam, šachet rýh nebo kolem objektů sypaninou se zhutněním
VV |  |  |  | 33.53*2-6-30.9=30,160 [A]
TS
P | 24 | 175111101 |  | Obsypání potrubí ručně sypaninou bez prohození, uloženou do 3 m | M3 | 30.9 | 0 |  |  | 2
PP |  |  |  | Obsypání potrubí ručně sypaninou bez prohození, uloženou do 3 m
VV |  |  |  | 2*4*2*0.515 propojové rýhy/jámy=8,240 [A] 44*1*0.515 rýha řad=22,660 [B] Celkem: A+B=30,900 [C]
TS
P | 25 | 191003R001 |  | Ručně kopaná sonda | KUS | 2 | 0 |  |  | 2
PP |  |  |  | Ručně kopaná sonda
VV |  |  |  | 2 ručně kopaná sonda pro ověření průběhu stávajících inž. sítí v místě propojových míst=2,000 [A]
TS
P | 44 | 58337331 |  | štěrkopísek frakce 0/22 | T | 61.8 | 0 |  |  | 2
PP |  |  |  | štěrkopísek frakce 0/22
VV |  |  |  | 30.9=30,900 [A] A * 2Koeficient množství=61,800 [B]
TS
SD |  | 23-M.1 |  | Montáže potrubí - plynovod
P | 31 | 230205156 |  | Montáž potrubí plastového svařovaného na tupo nebo elektrospojkou dn 315 mm en 17,9 mm | M | 44 | 0 |  |  | 2
PP |  |  |  | Montáž potrubí PE průměru přes 110 mm O 315, tl. stěny 17,9 mm
VV |  |  |  | 44 viz PD=44,000 [A]
TS
P | 33 | 230205442 |  | Montáž trubního dílu PE svařovaného na tupo nebo elektrospojkou dn 315 mm en 17,9 mm | KUS | 9 | 0 |  |  | 2
PP |  |  |  | Montáž trubních dílů PE průměru přes 110 mm svařované na tupo nebo elektrospojkou O 315, tl. stěny 17,9 mm
VV
TS
P | 34 | 230208515 |  | Odplynění a inertizace ocelového potrubí DN přes 200 do 300 mm | M | 29 | 0 |  |  | 2
PP |  |  |  | Odplynění a inertizace ocelového potrubí DN přes 200 do 300 mm
VV |  |  |  | 29 odplynění stávajícího potrubí PE d315=29,000 [A]
TS
P | 35 | 230208R596 |  | Napuštění a odvzdušnění potrubí DN do 300 mm | M | 25 | 0 |  |  | 2
PP |  |  |  | Napuštění a odvzdušnění potrubí DN do 3 00 mm
VV |  |  |  | 25=25,000 [A]
TS |  |  |  | 1. V cenách jsou započteny i náklady na tlakování inertním plynem. 2. V cenách nejsou započteny náklady na zaslepení konců potrubí. 3. Ceny lze použít i pro odplynění a inertizaci PE potrubí.
P | 36 | 230230023 |  | Hlavní tlaková zkouška vzduchem 0,6 MPa DN 300 | M | 44 | 0 |  |  | 2
PP |  |  |  | Tlakové zkoušky hlavní vzduchem 0,6 MPa DN 300
VV |  |  |  | 44=44,000 [A]
TS
P | 37 | 230230078 |  | Čištění potrubí PN 38 6416 DN 300 | M | 44 | 0 |  |  | 2
PP |  |  |  | Čištění potrubí DN 300
VV |  |  |  | 44=44,000 [A]
TS
P | 38 | 28613473 |  | potrubí plynovodní PE100RC SDR 17, tyče 12 m, 315x18,7 mm | M | 45.76 | 0 |  |  | 2
PP |  |  |  | potrubí plynovodní PE100 SDR 17, tyče 12 m, 315x18,7 mm
VV |  |  |  | 44*1.04 uvaž. 4% ztratné=45,760 [A]
TS
P | 40 | 28614929 |  | elektrospojka SDR17 PE 100 PN10 D 315mm | KUS | 8 | 0 |  |  | 2
PP |  |  |  | elektrospojka SDR17 PE 100 PN10 D 315mm
VV |  |  |  | 8=8,000 [A]
TS
P | 49 | NCL.133146517 |  | FRIALEN - BW45 d315, PE100, SDR17, PN10, koleno 45°, na tupo, dlouhé | KUS | 1 | 0 |  |  | 2
PP |  |  |  | FRIALEN - BW45 d315, PE100, SDR17, PN10, koleno 45°, na tupo, dlouhé
VV |  |  |  | 1 viz. PD=1,000 [A]
TS
P | 50 | NCL.133192517 |  | FRIALEN - BW90 d315, PE100, SDR17, PN10, koleno 90°, na tupo, dlouhé | KUS | 3 | 0 |  |  | 2
PP |  |  |  | FRIALEN - BW90 d315, PE100, SDR17, PN10, koleno 90°, na tupo, dlouhé
VV |  |  |  | 3 viz. PD=3,000 [A]
TS
P | 51 | NCL.193114517 |  | FRIALEN - BB11, d315, PE100, SDR17, PN10, R = 1,5 x d, oblouk 11° bezešvý, na tupo, dlouhý | KUS | 1 | 0 |  |  | 2
PP |  |  |  | FRIALEN - BB11, d315, PE100, SDR17, PN10, R = 1,5 x d, oblouk 11° bezešvý, na tupo, dlouhý
VV |  |  |  | 1 viz PD=1,000 [A]
TS
P | 52 | NCL.193163517 |  | FRIALEN - BB60, d315, PE100, SDR17, PN10, R = 1,5 x d, oblouk 60° bezešvý na tupo, dlouhý | KUS | 2 | 0 |  |  | 2
PP |  |  |  | FRIALEN - BB60, d315, PE100, SDR17, PN10, R = 1,5 x d, oblouk 60° bezešvý na tupo, dlouhý
VV |  |  |  | 2 viz. PD=2,000 [A]
TS
P | 55 | NCL.673108517 |  | FRIALEN - BK d315, PE100, SDR17, PN10, záslepka, na tupo, dlouhá | KUS | 2 | 0 |  |  | 2
PP |  |  |  | FRIALEN - BK d315, PE100, SDR17, PN10, záslepka, na tupo, dlouhá
VV
TS
SD |  | 23-M.2.1 |  | Propoj balonováním na PE potrubí D315
P | 26 | 193149357 |  | Elektrotvarovka sedlová balonovací - kit /PE nástavec/ d 315/355-2 3/4“ | KUS | 8 | 0 |  |  | 2
PP |  |  |  | GF-Elektrotvarovka sedlová balonovací - kit /PE nástavec/ d 315/355-2 3/4“
VV |  |  |  | 2*4=8,000 [A]
TS
P | 29 | 230200323 |  | Jednostranné přerušení průtoku plynu 2 balony vloženými pomocí zaváděcích komor v plastovém potrubí dn do 315 mm | KUS | 4 | 0 |  |  | 2
PP |  |  |  | Přerušení průtoku plynu balony vloženými pomocí zaváděcích komor jednostranné v plastovém potrubí dn do 315 mm
VV |  |  |  | 4 2x oboustranné balonování=4,000 [A]
TS
P | 33 | 230205442 |  | Montáž trubního dílu PE svařovaného na tupo nebo elektrospojkou dn 315 mm en 17,9 mm | KUS | 2 | 0 |  |  | 2
PP |  |  |  | Montáž trubních dílů PE průměru přes 110 mm svařované na tupo nebo elektrospojkou O 315, tl. stěny 17,9 mm
VV |  |  |  | 2=2,000 [A]
TS
P | 40 | 28614929 |  | elektrospojka SDR17 PE 100 PN10 D 315mm | KUS | 2 | 0 |  |  | 2
PP |  |  |  | elektrospojka SDR17 PE 100 PN10 D 315mm
VV |  |  |  | 2=2,000 [A]
TS
SD |  | 23-M.2.2 |  | Ochozy PE d110
P | 27 | 230086115 |  | Demontáž plastového potrubí dn do 110 mm | M | 16 | 0 |  |  | 2
PP |  |  |  | Demontáž plastového potrubí dn do 110 mm
VV
TS
P | 28 | 230086199R |  | Zrušení a demontáž ochozu | KUS | 4 | 0 |  |  | 2
PP |  |  |  | Zrušení a demontáž ochozu
VV
TS
P | 30 | 230205055 |  | Montáž potrubí plastového svařované na tupo nebo elektrospojkou dn 110 mm en 6,3 mm | M | 16 | 0 |  |  | 2
PP |  |  |  | Montáž potrubí PE průměru do 110 mm návin nebo tyč, svařované na tupo nebo elektrospojkou O 110, tl. stěny 6,3 mm
VV |  |  |  | 2*8=16,000 [A]
TS
P | 32 | 230205255 |  | Montáž trubního dílu PE elektrotvarovky nebo svařovaného na tupo dn 110 mm en 6,2 mm | KUS | 32 | 0 |  |  | 2
PP |  |  |  | Montáž trubních dílů PE průměru do 110 mm elektrotvarovky nebo svařované na tupo O 110, tl. stěny 6,3 mm
VV
TS
P | 33 | 230205442 |  | Montáž trubního dílu PE svařovaného na tupo nebo elektrospojkou dn 315 mm en 17,9 mm | KUS | 8 | 0 |  |  | 2
PP |  |  |  | Montáž trubních dílů PE průměru přes 110 mm svařované na tupo nebo elektrospojkou O 315, tl. stěny 17,9 mm
VV |  |  |  | 2*4=8,000 [A]
TS
P | 39 | 28613902 |  | potrubí plynovodní PE 100RC SDR 17,6 PN 0,1MPa tyče 12m 110x6,3mm | M | 16 | 0 |  |  | 2
PP |  |  |  | potrubí plynovodní PE 100RC SDR 17,6 PN 0,1MPa tyče 12m 110x6,3mm
VV
TS
P | 41 | 28614937 |  | elektrokoleno 90° PE 100 PN16 D 110mm | KUS | 8 | 0 |  |  | 2
PP |  |  |  | elektrokoleno 90° PE 100 PN16 D 110mm
VV |  |  |  | 2*2*2=8,000 [A]
TS
P | 42 | 28615975 |  | elektrospojka SDR11 PE 100 PN16 D 110mm | KUS | 16 | 0 |  |  | 2
PP |  |  |  | elektrospojka SDR11 PE 100 PN16 D 110mm
VV |  |  |  | 2*2*4=16,000 [A]
TS
P | 53 | NCL.616181 |  | FRIALEN - KH d110, PE100, SDR11, kulový kohout, elektro | KUS | 8 | 0 |  |  | 2
PP |  |  |  | FRIALEN - KH d110, PE100, SDR11, kulový kohout, elektro
VV |  |  |  | 2*4=8,000 [A]
TS
P | 54 | NCL.616558 |  | FRIALEN - SA-UNI d315-400 / d110, PE100, SDR11, navrtávací sedlová odbočka bez vrtáku, elektro | KUS | 8 | 0 |  |  | 2
PP |  |  |  | FRIALEN - SA-UNI d315-400 / d110, PE100, SDR11, navrtávací sedlová odbočka bez vrtáku, elektro
VV |  |  |  | 2*4=8,000 [A]
TS
SD |  | 4 |  | Vodorovné konstrukce
P | 43 | 451572111 |  | Lože pod potrubí otevřený výkop z kameniva drobného těženého | M3 | 6 | 0 |  |  | 2
PP |  |  |  | Lože pod potrubí, stoky a drobné objekty v otevřeném výkopu z kameniva drobného těženého 0 až 4 mm
VV |  |  |  | 2*4*2*0.1 propojové rýhy/jámy=1,600 [A] 44*1*0.1 rýha řad=4,400 [B] Celkem: A+B=6,000 [C]
TS
SD |  | 8 |  | Trubní vedení
P | 45 | 899721111 |  | Signalizační vodič DN do 150 mm na potrubí | M | 44 | 0 |  |  | 2
PP |  |  |  | Signalizační vodič na potrubí DN do 150 mm
VV |  |  |  | 44=44,000 [A]
TS
P | 46 | 899722112 |  | Krytí potrubí z plastů výstražnou fólií z PVC 25 cm | M | 88 | 0 |  |  | 2
PP |  |  |  | Krytí potrubí z plastů výstražnou fólií z PVC šířky 25 cm
VV |  |  |  | 2*44=88,000 [A]
TS
SD |  | 9 |  | Přesun hmot
P | 47 | 998276101 |  | Přesun hmot pro trubní vedení z trub z plastických hmot otevřený výkop | T | 62.753 | 0 |  |  | 2
PP |  |  |  | Přesun hmot pro trubní vedení hloubené z trub z plastických hmot nebo sklolaminátových pro vodovody, kanalizace, teplovody, produktovody v otevřeném výkopu dopravní vzdálenost do 15 m
VV
TS