## List1
Příloha č. 4A – Technická specifikace a požadavky pro část „A“
Název požadované učební pomůcky | Technická specifikace požadované učební pomůcky Minimální požadované parametry: | Množství v ks | Název nabízené učební pomůcky | Technická specifikace nabízené učební pomůcky, Minimální parametry: | Jednotková cena v Kč bez DPH | Celková nabídková cena v Kč bez DPH | Celková nabídková cena v Kč vč. DPH
Server | 1U rack provedení; Procesor 2.0G, 16C/32T, 30 MB Cache - Benchmark dle www.cpubenchmark.net min. 36 000 bodů; 4x 32GB RDIMM DDR5, 4400MT/s, Dual Rank; Diskový řadič pro SAS disky RAID1 a RAID5, 8GB, 12Gbps SAS; 2x 1.6TB SSD SAS, Hot−Plug; 3x 2.4TB 10K RPM SAS , Hot−plug; Dual, Hot−plug, Power Supply Redundant (1+1), 800W, Titanium; 2x 10GbE RJ45, 2x 10GbE SFP+, OCP NIC 3.0; Dedikovaný systém pro správu serveru vč. grafického rozhraní pro ovládání serveru; Trusted Platform Module 2.0 V3; Záruka typu NBD On-site na 84 měsíců musí být poskytována výrobcem HW, nebo prostřednictvím partnerů ověřitelná na stránkách výrobce - servisní střediska pokrývající celé území ČR, možnost sledování servisních reportů prostřednictvím Internetu - podpora poskytovaná prostřednictvím vyhrazené telefonní linky musí být dostupná v pracovní dny minimálně v době od 9:00 do 15:00 hodin a to v českém jazyce; Součástí je 2x napájecí kabel s EU zástrčkou; Součástí dodávky jsou ližiny pro montáž do rackového rozvaděče; Součástí dodávky je vše potřebné pro provoz 8x VM Windows Server 2022 a pro přístup 150x zařízení | 1 |  |  | 0 | 0 | 0
Switch (Síťový přepínač) | 1U rack provedení; Řízený; 12x SFP+ (10G); 2x RJ45 (10G); Kapacita přepínání 240 Gbit/s; Podpora 802.1x; Podpora RADIUS; Podpora stohování; Záruka 60 měsíců; Podpora 802.1Q/p; Podpora 802.3ad; Součástí je napájecí kabel s EU zástrčkou; Podpora IPv6; Cisco kompatibilní (pro zapojení do stávající infrastruktury) | 1 |  |  | 0 | 0 | 0
Optický Patch kabel | Typ vlákna SM; Konektory LC-LC; 2x1 vláken; Průměr jádra 9/125 μm; LSOH/LSZH/LSNH; Délka 5m; Kompatibilní se stávající síť. Infrastrukturou a prvky z položky Server, Switch (síťový přepínač) a SFP+modul | 4 |  |  | 0 | 0 | 0
SFP+ modul | Typ optického vlákna SM; Podpora standardu 10GBASE-LR; Konektory LC Duplex; Přenosová rychlost 10 Gbps; Pro průměr vlákna 9/125 μm; Záruka 36 měsíců; Cisco kompatibilní (pro zapojení do stávající infrastruktury); Kompatibilní se stávající síť. Infrastrukturou a prvky z položek Server, Optický Patch kabel a SFP+modul | 4 |  |  | 0 | 0 | 0
Zálohovací software | Rozšíření stávající licence zálohovacího softwaru (Veeam) o 3 roky pro zálohování položky Server a 8x VM Windows Server 2022 | 1 |  |  | 0 | 0 | 0
Další materiál | Součástí dodávky bude veškerý potřebný materiál pro montáž a zapojení uvedených zařízení, organizace kabeláže, napájecí a doplňkové kabely, montážní prvky, drobný materiál | 1 |  |  | 0 | 0 | 0
|  |  |  | Celková nabídková cena |  | 0 | 0