## List1
Technická specifikace vozidla (podvozku v 1. stupni výroby) v souladu s vyhláškou MD č. 153/2023 Sb., vyhláškou MZ č. 296/2012 Sb. a s ohledem na požadavky ČSN/EN1789+A2 zástavby sanitního vozidla rychlé zdravotnické pomoci, a v souladu s platnou legislativou.
Veškeré technické parametry motoru a převodovky vozidla musí být původní, stanovené a dodané výrobcem vozidla v 1. stupni výroby. Zadavatel nepřipouští dosažení těchto technických parametrů (např. výkon, kroutící moment, exhalační hodnoty) dodatečnou úpravou původního vozidla v 1. stupni výroby (např. zvýšení výkonu motoru zásahem do elektroniky řídící jednotky motoru).
Dodavatel je povinen v tabulce vyplnit požadované údaje označené červeným textem „Doplní dodavatel“, resp. doplní u každé položky, kterou splňuje slovo „ANO“ či nesplňuje slovo „NE“
TECHNICKÁ SPECIFIKACE
Vozidlo zvláštního určení typu RLP/RV v dodávkovém vozidle (verze 2+2 sedící přepravované osoby)
Počet kusů: 3
Bezvýhradné splnění všech zadavatelem níže uvedených technických parametrů je podmínkou pro následné převzetí vozidla.
Jsou-li výše uvedeny konkrétní odkazy na výrobky, výrobce nebo dodavatele, pak jedině z důvodu nezbytné a nezaměnitelné kompatibility s vozidly a jejich vybavením již zadavatelem užívanými s důrazem na jednotný standard vybavení vozidel zadavatele. Přesně vyspecifikovaná zařízení anebo přístroje musejí být možná umístit do držáků v jiných, např. záložních vozidlech nebo vozidlech používaných na jiné výjezdové základně. U použitých komponentů nástavby zadavatel požaduje splnění homologací podle vyhlášky MD 153/2023 Sb., vyhlášky MZ 296/2012 Sb. a ČSN EN 1789 + A2.
Požadovaná záruka na vozidlo: minimálně 2 + 2 roky nebo 200.000 km podle toho, co nastane dříve.
Požadovaná záruka na zástavbu: minimálně 2 roky.
Zvláštní technické podmínky
- vozidlo kategorie M1 splňující aktuální platné emisní normy Euro 6 - maximální spotřeba pohonných hmot pro kombinovaný provoz je 11 litrů na 100 km u naftových motorů
Položka
| Technické požadavky a vybavení sanitního vozidla | Splnění požadovaných parametrů ze strany dodavatele (Ano x Ne) Doplní dodavatel
1. | Tovární značka vozidla.
2. | Typ vozidla.
3. | Výkon motoru.
4. | Vozidlo schváleného typu splňující technické podmínky provozu na pozemních komunikacích ve smyslu zákona č. 56/2001 Sb. , ve znění pozdějších předpisů
5. | Plnění požadovaných homologací pro vozidla a jeho zástavbu dle platných právních norem včetně zápisu zástavby do TP vozidla.
6. | Plnění požadavků vyhlášky Ministerstva pro místní rozvoj ČR č. 162/2011 Sb., ze dne 8. června 2011, o způsobu stanovení zvláštních technických podmínek pro účely zákona o veřejných zakázkách, ve znění pozdějších předpisů, a to minimálně EURO 6.
7. | Karosérie vozidla dodávkového typu, celoprosklená, pětidveřová - s otevíracími dveřmi u řidiče a spolujezdce, dveřmi dozadu posuvnými, prosklenými mezi sloupkem B a C, na levé i pravé straně vozidla a zadními prosklenými dveřmi, výklopnými směrem nahoru.
8. | Okna od sloupku B dozadu budou všechna zatmavená.
9. | Maximální výška vozidla před zástavbou 2000 mm, maximální délka vozidla 5000 mm a minimální délka vnitřního zadního prostoru měřeno od opěradla sedadel v první řadě v nejzazší poloze po vnitřní čalounění zadních dveří 2300 mm.
10. | Nové vozidlo s nájezdem do 500 km.
11. | Vozidlo ve žluté barvě RAL 1016, přední a zadní nárazník v barvě vozidla.
12. | Vozidlo se vznětovým přeplňovaným motorem o minimálním výkonu 150 kW.
13. | Celková hmotnost vozidla maximálně 3 500 kg.
14. | Motor vozidla musí plnit minimálně emisní normu EURO 6.
15. | Automatická převodovka minimálně 7-stupňová.
16. | Pohon 4x4 automaticky spínaný.
17. | Nezávislé zavěšení všech kol.
18. | Sedadla 1 + 1 v první řadě, sedadlo řidiče a spolujezdce, sedadla s bederní opěrkou.
19. | Dvě sedadla ve druhé řadě se samostatnými opěradly. Každé sedadlo vybavené opěrkou hlavy a tříbodovým bezpečnostním pásem s možností variabilního posunu sedadla k výsuvnému stolu .
20. | Podlaha v zadní části snadno omyvatelná v protiskluzové úpravě.
21. | Zatmavená skla na obou stranách vozidla od sloupku B dozadu včetně skla na zadních dveřích.
22. | Elektrické stahování oken v kabině řidiče.
23. | Vnější zpětná zrcátka vyhřívaná a el. nastavitelná a minimálně mechanicky sklopná s ovládáním z místa řidiče.
24. | Centrální zamykání s dálkovým ovládáním a s možností ovládání zamykání z místa řidiče.
25. | Druhý akumulátor pro zástavbu s oddělovacím relé.
26. | Zesílený alternátor minimálně 140 A.
27. | Minimálně poloautomatické topení a klimatizace pro celé vozidlo, originální.
28. | Nezávislé teplovodní naftové topení - příhřev motoru.
29. | Nezávislé teplovzdušné naftové topení o minimálním výkonu 2 kW.
30. | Brzdový systém dvouokruhový, hydraulický s posilovačem.
31. | Kotoučové brzdy na všech kolech, vpředu s chlazenými kotouči.
32. | Brzdový systém s asistenty bezpečnostními systémy ABS/ASR/ESP.
33. | Multifunkční volant.
34. | LED světla přední a zadní.
35. | Přední světla do mlhy s přisvicováním do zatáček.
36. | Světla pro denní svícení s automatickým spínáním.
37. | Minimálně airbag u řidiče a spolujezdce s napínači bezpečnostních pásů.
38. | Kontrola tlaku v pneumatikách.
39. | Čalounění stropu celého vozidla a pravého boku vozidla originální.
40. | Na okně zadních výklopných dveří stěrač s ostřikovačem a vyhřívané sklo zadních dveří.
41. | Parkovací senzory min. Vzadu.
42. | CAN pro možné připojení zástavby vozidla na vozidlovou elektroinstalaci.
43. | Autorádio s HF funkcí.
44. | Konzole na přístrojové desce pro umístění radiostanice a ovladačů majákové techniky.
45. | Třetí brzdové světlo na zadních výklopných dveřích.
46. | Imobilizér.
47. | Multifunkční ukazatel (palubní počítač), se zobrazením minimálně vnější teploty a rychlosti jízdy.
48. | Otáčkoměr.
49. | Filtr pevných částic s možností manuálního spuštění regenerace (městský provoz).
50. | Povinná výbava vozidla dle požadavků vyhlášky MD č. 153/2023 Sb.
51. | Plnohodnotné rezervní kolo.
52. | Asistent rozjezdu do kopce.
53. | Sada 4 ks zimních a 4 ks letních pneumatik s disky , na vozidle bude obuta sada dle povinnosti obutí vozidla ke dni předání vozidla zadavateli.
54. | Zadní integrovaná případně externí couvací kamera s promítáním obrazu do displeje autoradia nebo do externího displeje umístěného v zorném poli řidiče spouštěná při zařazení zpětného chodu vozidla.
Výstražné světelné a zvukové zařízení - dodávka a montáž:
55. | V přední části střechy budou v příčné ose umístěny dva samostatné LED majáky s vyzařováním přerušovaného střídavě modrého a červeného světla. Majáky budou umístěny tak, aby jejich činná plocha byla viditelná ze všech stran vozidla.
56. | Zvláštní výstražné zvukové zařízení (s tóny WAIL, YELP, HI-LO, HORN) s dvěma reproduktory o minimálním výkonu 2 x 100W, umístěnými za přední maskou nebo v předním nárazníku vozidla s dostatečnými průduchy směrem před vozidlo, ale dostatečně chráněné před znečištěním při provozu vozidla. ZVZZ se uvede do pohotovostního režimu se zapnutím ZVZ, následně se ovládá pomocí klaxonu vozidla (zapnutí, přepínání tónů a dvouklikem vypnutí). Funkce HORN je pak ovládaná na samostatném vypínači bez aretace v dosahu ruky na volant a v zorném poli řidiče. ZVZZ plní také funkci rozhlasového zařízení, jehož součástí je i mikrofon.
57. | Vzadu na horní hraně zadních dveří budou umístěna 2 + 2 přídavná výstražná LED světla modré a červené barvy s přerušovaným tokem světla. V činnost se doplňkové ZVZ uvede společně s hlavním ZVZ s možností samostatného vypnutí.
58. | Doplňkové LED ZVZ 1 + 1 modré a červené barvy v přední masce vozidla vyzařující světlo vpřed. V činnost se doplňkové ZVZ uvede společně s hlavním ZVZ s možností samostatného vypnutí.
59. | Doplňkové LED ZVZ 1 + 1 modré a červené barvy na vnějších zpětných zrcátkách nebo pod vnějšími zpětnými zrcátky, vyzařující světlo směrem dopředu. V činnost se doplňkové ZVZ uvede společně s hlavním ZVZ s možností samostatného vypnutí.
60. | Doplňkové LED ZVZ 1 +1 modré a červené barvy, interiérové na středu palubní desky za předním sklem.. V činnost se doplňkové ZVZ uvede společně s hlavním ZVZ s možností samostatného vypnutí.
61. | Doplňkové LED ZVZ 1 +1 modré a červené barvy na levém a pravém předním blatníku, nebo v boční části nárazníku. V činnost se doplňkové ZVZ uvede společně s hlavním ZVZ .
62. | Při zapnutém ZVZ a otevřených zadních výklopných dveří se na zadní hraně dveří automaticky rozblikají dvě výstražná světla, modré a červené barvy.
63. | Vypinače a další ovládání ZVZ a ZVZZ bude v dosahu řidiče a kontrolky budou umístěny v řidičově zorném poli;
64. | Všechna použitá světla v sanitní zástavbě vozidla musí splňovat platnou legislativu a musí být homologována pro provoz na pozemních komunikacích v ČR-EU. Výstražná světla s LED technologii v červeno-modré barvě musí také splňovat požadavky platné legislativy pro vozidla s právem přednostní jízdy, vozidla IZS s certifikací dle ECE 65 (zadavatel požaduje doložení plnění těchto právních norem doložením certifikátu k jednotlivým světlům použitým při sanitní zástavbě vozidla).
65. | Všechna ZVZ modrá a červená světla budou mít synchronizované blikání, pokud to konstrukce světel umožňuje.
Vnější osvětlení vozidla - dodávka a montáž:
66. | Pracovní osvětlení prostoru za vozidlem pomocí vnějšího výkonného LED světla. Světlo se ovládá společně s pracovními světly na bocích vozidla vypínači z místa řidiče. Při zařazení zpětného chodu vozidla se automaticky rozsvítí zadní pracovní světlo.
67. | Pracovní světla pro osvětlení prostoru kolem vozidla minimálně 1 + 1 výkonná vnější LED světla. Světla se ovládají společně se zadním pracovním světlem vypínači z místa řidiče.
68. | Na dveřích řidiče a spolujezdce i na zadních výklopných dveřích bude nalepena retroreflexní červená fólie o minimální odrazové ploše 500 mm2.
69. | Umístění jednotlivých vnějších pracovních světel a jejich ovládacích prvků bude upřesněno při montáži a odsouhlaseno zadavatelem.
Vnitřní osvětlení vozidla - dodávka a montáž:
70. | Osvětlení prostoru zadních sedadel pomocí LED liniového osvětlení s vypínačem u řidiče vozidla a u pravých bočních posuvných dveří.
71. | Před sedadlem spolujezdce bude umístěna čtecí LED lampička na ohebném krku;
72. | LED liniové světlo, které osvětlí úložný prostor za levými bočními posuvnými dveřmi. Světlo se automaticky rozsvítí po otevření levých bočních posuvných dveří.
73. | LED liniové světlo pro osvětlení úložného prostoru za zadními výklopnými dveřmi. Světlo se automaticky aktivuje při otevření zadních výklopných dveří.
74. | Přesné umístění světel bude upřesněno při montáži dle typu dodaných světel a odsouhlaseno zadavatelem.
Elektroinstalace - dodávka a montáž:
75. | Elektrický okruh zástavby vozidla 12 V, samostatně jištěný. Spojený s vozidlovým okruhem při provozu vozidla a dobíjení přes dělící relé.
76. | Zástavbová část bude mít samostatný akumulátor o kapacitě shodné s vozidlovým akumulátorem.
77. | Zástavbový akumulátor bude připojený přes dělící relé, které ho odpojí při poklesu napětí pod 11,2 V.
78. | Nabíjení autobaterií 12/230 V, musí být prováděno automaticky, s prioritou nabíjení vozidlové baterie, s automatickou ochranou proti přebíjení a s výkonem minimálně 20 A pro současné dvoucestné nabíjení obou baterií.
79. | Vstup - přívodka pro vnější napájení 230 V na levém boku, s automatickým, mžikovým odpojením při startování, s min. IP 55. Dále vnitřní rozvod s jištěním proudovým chráničem. Kabel s koncovkami pro připojení na vnější zdroj min. 15 m, revize el. instalace (připojení dle stávajícího standardu dobíjení vozidel zadavatele.
80. | Zásuvka 230 V pro napájení nezávislého teplovzdušného topení na 230 V bude umístěna v zadní části zástavby. Zásuvka bude pod napětím pouze při připojení vozidla na vnější zdroj napětí 230V.
81. | Vestavěný měnič napětí 12 V/230 V s minimálním stálým výkonem 1000 W s čistou sinusoidou umístěný v zadní části zástavby.
82. | 2 ks dvouzásuvek na 230 V z napájení měniče napětí budou umístěny v zadní části zástavby. Zásuvky budou barevně odlišeny.
83. | 2 ks zásuvky na 12 V DIN + 1ks zásuvka USB 5V, v kabině řidiče.
84. | 4 ks zásuvek na 12 V DIN + 1ks zásuvky USB 5V v zadní části zástavby.
85. | Vypínače na konzoli palubní desky. 1-Hlavní vypínač pro ZVZ a ZVZZ, 2-vypínač pro změnu intenzity světel ZVZ, 3-vypínač pro osvětlení prostoru u druhé řady sedadel, 4-vypínač pro zapnutí vnějšího pracovního osvětlení kolem vozidla, 5- vypínač pro zapnutí automatického rozsvícení zadního pracovního světla při zařazení zpětného chodu vozidla.
86. | Vypínače na ovládacím panelu u levého sedadla ve druhé řadě sedadel. 1-vypínač pro osvětlení prostoru u druhé řady sedadel,
87. | Kontrolky v zorném poli řidiče, kontrolka zapnutého ZVZ, kontrolka zapnutí vnějších pracovních světel. (kontrolka otevřených dveří vozidla, pokud není součástí originální výbavy vozidla).
88. | Dobíjení všech přístrojů bude probíhat při nastartovaném vozidle, nebo při připojení vozidla na vnější zdroj napájení 230 V.
89. | Přesné umístění jednotlivých prvků bude upřesněno zadavatelem při realizaci elektroinstalace vozidla.
Zástavba vozidla - dodávka a montáž:
90. | Zástavba omyvatelná v kovovém provedení s povrchovou úpravou lakem. Barevné provedení bude upřesněno zadavatelem při realizaci. Dodavatel dodá technický výkres navržené zástavby.
91. | Držák na navigační tablet s napájením pro tablet.
92. | 3 ks držák krabic na nesterilní rukavice umístěný v kabině řidiče v dosahu řidiče a spolujezdce.
93. | Mezi sedadlem řidiče a spolujezdce bude umístěn středový tunel na kterém bude umístěna vozidlová radiostanice a držák radiostanice Matra. Ve střední části bude odkládací prostor pro tablet pro zadávání zdravotnické dokumentace s možností připojení tabletu na napájení.
94. | Za levými posuvnými dveřmi bude prostor pro uložení zásahového batohu s možností jeho vyjmutí i do vnitřního prostoru vozidla, dále uložení 2 ks O2 lahví s držáky, traumatašky, batohu pro dětské pacienty, defibrilátoru dle specifikace včetně držáku a samostatného nabíjení. Výsuvný držák tabletu pro zadávání zdravotní dokumentace před zadní dvousedadlo, společně s externí klávesnicí umístěnou v držáku. (preferována bude dokovací stanice, která bude součástí držáku a do které bude připojeno dobíjení pro tablet, propojení s externí klávesnicí a nouzové propojení tabletu s tiskárnou).
95. | Za pravými posuvnými dveřmi bude držák ventilačního batohus nabíjením pro odsávačku, přístupný vnitřní prostor vozidla s dvousedadlem vybaveným hlavovými opěrkami a tříbodovým bezpečnostním pásem. V dosahu levého sedadla bude umístěn výsuvný držák tabletu pro zadávání zdravotní dokumentace společně s externí klávesnicí umístěnou v držáku. (preferována bude dokovací stanice, která bude součástí držáku a do které bude připojeno dobíjení pro tablet, propojení s externí klávesnicí a nouzové propojení tabletu s tiskárnou). V dosahu levého zadního sedadla bude umístěna tiskárna na zdravotnickou dokumentaci tak, aby vytištěná zdravotní dokumentace byla dostupná ze sedadel ve druhé řadě a současně i při otevření levých posuvných bočních dveří. V dosahu levého zadního sedadla bude umístěn ovládací panel s vypínači a zásuvkami na možné nabíjení. V zadní části zástavby bude umístěn odpadkový koš a práškový hasicí přístroj.
96. | V zadní části zástavby bude umístěn elektrický rozvod zástavby včetně jištění všech prvků zástavby, měniče napětí, se snadným přístupem.
97. | Za zadními výklopnými dveřmi bude prostor pro umístění celotělové vakuové dlahy, 2 ks končetinových vakuových dlah, přístroje pro nepřímou srdeční masáž se samostatným nabíjením, plicního ventilátoru se samostatným nabíjením, plachty a dokumentace pro hromadné postižení osob. Dále výsuvný prostor pro snadné vybalování pomůcek pod otevřenými dveřmi pro případ nepříznivého počasí.
98. | Vybavení, které dodá zadavatel: zásahový batoh včetně vybavení (V 55 cm/H 25cm / Š 40 cm ), batoh - ventilace včetně vybavení (V 55 cm/H 25cm / Š 40 cm), dětský batoh včetně vybavení (V 40 cm/ H 22cm / Š 35 cm ), taška HPO včetně vybavení (V 30cm/H 12cm/Š 40cm ), traumataška včetně vybavení (V 26 cm / H 26 cm /Š 50 cm ), přístroj pro nepřímou srdeční masáž LUCAS včetně obalu bez držáku. 2 ks záchranářská helma s brýlemi včetně čelového světla, 2 ks O2 dvou litrových lahví s integrovaným ventilem a přenosnou vozidlovou radiostanici Motorola a kompletní dokovací stanici pro ruční radiostanici Matra – Pegas.
99. | Přesné rozložení jednotlivých komponentů zástavby bude upřesněno v průběhu zástavby vozidla a bude schváleno zadavatelem.
Zdravotnické vybavení - dodávka a montáž:
100. | 1 ks Defibrilátor
Všeobecná specifikace: • monitor vitálních funkcí, bifázický defibrilátor, kardiostimulátor • modulární systém – oddělitelný systém pracující samostatně po modulech monitor, defibrilátor/kardiostimulátor nebo kompaktní přístroj vhodný pro uvedené činnosti • hmotnost přístroje do 6,5 kg • ovládání a komunikace přístroje včetně všech hlášení na monitoru a nabídky v menu v českém jazyce • jednoduchá obsluha a snadné využití přístroje i v režimu PNP s důrazem na vysokou mobilitu a flexibilitu • zobrazení aktuálního času, možnost stopek • provozní teplota přístroje (EKG monitor, defibrilace, kardiostimulace) v rozmezí teplot okolního prostředí min. od 0 °C do +40 °C • ochrana před prachem a stříkající vodou dle normy min. IP54 - certifikát musí být předložen přímo v nabídce (doložení certifikátu výrobcem přístroje nebo jím oprávněnou / autorizovanou osobou) • ochrana před nárazem dle DIN EN 1789 - certifikát musí být předložen přímo v nabídce (doložení certifikátu výrobcem přístroje nebo jím oprávněnou / autorizovanou osobou) • stabilní proti převážení v sanitním vozidle ( vlastnost samostatně stát mimo certifikovaný držák, těžiště přístroje navrženo proti snadnému převrhnutí) • viditelné světelné alarmy a zvuková signalizace alarmů s možností nastavení intenzity tónů • interní tiskárna: termotiskárna, dobře přístupná, volitelná rychlost tisku, tisk minimálně 6 svodů pod sebou současně, tisk klidového EKG ve formátu 2 x 6 nebo 4 x 3, bezúdržbové provedení • interpretace (analýza) 12ti svodového EKG na tištěném záznamu • Li-ion baterie s minimální životností 2 roky • informace o zbývající kapacitě a stavu baterie na hlavní obrazovce zobrazující symbolem nebo v minutách • certifikovaný bezpečnostní držák do sanitního vozidla s jednoduchou obsluhou a s integrovaným napájením a dobíjení napájení přístroje 12 V DC - certifikát musí být předložen přímo v nabídce • modul telemedicíny - datový přenos 12ti svodového EKG pomocí interního integrovaného nebo externího GSM modemu (4G/LTE) s možností odesílání EKG ve formátu PDF na předem definovaná kardiologická pracoviště emailem • datový přenos 12ti svodového EKG pomocí interního integrovaného nebo externího GSM modemu (4G/LTE) s možností odesílání EKG ve formátu PDF na předem definovaný server ZZS pro účely párování danného EKG s EZD • datový záznam sumáře provedených výkonů s možností tisku z paměti či datové karty přístroje s možností odesílání těchto dat bezdrátově na centrální úložiště ZZS • možnost následného externího zpracování pořízených dat v rámci systému data managementu – potřebný software bude součástí dodávky ZDARMA
integrovaný modul CPR • modul pro komunikaci s externím zařízením (plicní ventilátor, masážní KPR přístroj, EZD apd.) např. Bluetooth, Wi-fi, GSM • plně funkční integrace se systémem mobilního zadávání dat EZD (dodavatel: European Medical Distribution s.r.o., Slovensko; tablety: Panasonic) - součástí nabídky musí být prohlášení vydané a podepsané dodavatelem systému (European Medical Distribution s.r.o.), že nabízený přístroj je plně integrován se systémem mobilního zadávání dat (viz výše) • sada kompletního provozního příslušenství • ochranná transportní brašna pro kabely, snímače a provozní příslušenství • návod k použití kompletně v českém jazyce v tištěné i elektronické podobintegrovaný modul CPR • modul pro komunikaci s externím zařízením (plicní ventilátor, masážní KPR přístroj, EZD apd.) např. Bluetooth, Wi-fi, GSM • plně funkční integrace se systémem mobilního zadávání dat EZD (dodavatel: European Medical Distribution s.r.o., Slovensko; tablety: Panasonic) - součástí nabídky musí být prohlášení vydané a podepsané dodavatelem systému (European Medical Distribution s.r.o.), že nabízený přístroj je plně integrován se systémem mobilního zadávání dat (viz výše) • sada kompletního provozního příslušenství • ochranná transportní brašna pro kabely, snímače a provozní příslušenství • návod k použití kompletně v českém jazyce v tištěné i elektronické podobě
Monitor/monitorované parametry • minimálně 6,5 ́ ́ barevný displej, podsvícený, invertovatelný s velmi dobrou viditelností za stížených podmínek • současné zobrazení minimálně 4 křivek barevně odlišených (EKG/I,II,III, DE, pletysmografická křivka, kapnografycká křivka, event. masážní křivka KPR) • zobrazení křivek při monitorovaném 12ti svodovém klidovém EKG na displeji ve formátu 6 x 2 s možností volitelného formátu tisku 6 x 2 nebo 3 x 4 • monitorace pacientů všech věkových kategorií (neonatal, pediatr, adult) • monitorace EKG 3/5/12 svodů • monitorace 12ti svodové klidové EKG • monitorace SpO2 - číselná hodnota, křivka se systémem vhodně eliminujícím artefakty • monitorace PI – periferní index • monitorace EtCO2 - číselná hodnota (možnost kPa i mmHg) vč. kapnografické křivky, systém umožňující měření intubovaných neintubovaných pacientů • monitorace NIBP - číselná hodnota, měření manuálně i automaticky • možnost volitelně rozšířit o další funkce jako SpCO, IBP, Teplota, Wi-Fi,
Defibrilátor/pacemaker: • bifázický impulz kompenzovaný impedancí min. 200 J • AED, poloautomatická externí defibrilace včetně protokolu dle ERC Guidelines CPR 2015 nebo 2021 s možností snadné úpravy při změně doporučených postupů • akustický metronom pro správnou frekvenci provádění kompresí hrudníku s možností výběru poměrů (30:2, 15:2, kontinuálně) • zobrazení počtu podaných výbojů, zobrazení času od poslední defibrilace • bifázický konfigurovatelný protokol AED • přístroj bez defibrilačních přítlačných pádel, defibrilační výboj s přenosem pomocí • jednorázových defibrilačních/stimulačních nalepovacích elektrod uvedených v číselníku ZP – ZUM • transkutánní pacer s minimálně 2 módy provozu DEMAND a FIX • stimulace přes defibrilační/stimulační nalepovací elektrody, defibrilace/stimulace a to pro dospělé, děti i novorozence s možností napojení pacienta na nosítkách v sanitním vozidle
Příslušenství: • multifunkční elektrody pro dospělé • multifunkční elektrody pro děti • Sp02 senzor s propojovacím kabelem Sp02 • kabel k EtC02 včetně čidla EtC02 • NIBP manžeta dospělá (standard, dětská , novorozenecká) • EKG kabel 4 svod, EKG 12 svod – hrudní svody • papír EKG záznam • terapeutický kabel pro multifunkční elektrody • ochranná transportní brašna pro kabely • certifikovaný bezpečnostní držák do sanitního vozidla s jednoduchou obsluhou a s integrovaným napájením a dobíjení napájení přPříslušenství:
1 ks plicní ventilátor
101. | • turbínová technologie (nezávislost na zdroji kyslíku) • hmotnost max. 4 kg • rozměry vlastního přístroje max. 220 x 140 x 140 mm, • možnost podávání O2 v rozmezí 21-100% po připojení ext. zdroje (vč. koncentrátoru) • el. napájení ze sítě vozidla, bateriový provoz až 8 hod. • barevný displej ovládaný knoflíkem/tlačítkem • invazivní, neinvazivní ventilace • režimy VCV/IPPV, CPAP, SIMV, CPAP+PS, manuální ovládání • nastavení PEEP na přístroji • hygienický filtr na vstupu • automatická kontrola funkce • SD karta pro ukládání dat přístroje a možnost aktualizací • dechový objem 50 – 2000 ml • stupeň ochrany min. IP54 • variabilní nosné jednotky • návod v ČJ • Součástí nabídkové ceny bude i proškolení zdravotnického personálu s přístrojem • Prohlášení o shodě
Držáky ve vozidle - dodávka a montáž:
102. | Držák na navigační tablet vozidla s napájením tabletu přes USB v kapličce na středu palubní desky.
103. | Místo (kapsa) pro uložení MZD tabletu pro vedení zdravotnické dokumentace s napájením tabletu ve středové skříňce mezi sedadlem řidiče a spolujezdce.
104. | Výsuvný držák na tablet pro vedení zdravotnické dokumentace s externí klávesnicí u levého sedadla ve druhé řadě sedadel. Možnost dobíjení tabletu, připojení externí klávesnice a nouzového připojení k tiskárně.
105. | Držák s napájením na defibrilátor- dle uvedené specifikace.
106. | Držák s napájením termo tiskárny (WIFI).
107. | 2 ks držáku na O2 lahve 2 litry s integrovaným ventilem
108. | Držák na práškový hasící přístroj 6 kg
109. | 1 ks držáku na dezinfekci rukou
110. | 1 ks držáku na dezinfekci povrchů.
111. | 1 ks univerzální držák na kontejner pro bioodpad
112. | Držák na vyprošťovací záchranářské nůžky.
113. | Držák na ruční dobíjecí LED svítilnu včetně svítilny.
114. | 1 + 1 ks držáku záchranářské ochranné přilby s ochrannými brýlemi a čelovkami v zadní části zástavby.
115. | Držák na přední záznamovou kameru umístěný tak, aby kamera směřovala před vozidlo očištěnou částí předního skla stěrači.
116. | Přesné umístění všech držáků bude upřesněno zadavatelem při jejich montáži.
Topení a klimatizace vozidla - dodávka a montáž:
117. | Teplovodní topení závislé na běhu motoru
118. | Klimatizace vozidla nejméně poloautomatická - originální provedení dodané výrobcem vozidla pro celé vozidlo.
119. | Nezávislé naftové teplovodní topení - příhřev motoru - originální provedení dodané výrobcem vozidla.
120. | Nezávislé naftové teplovzdušné topení o minimálním výkonu 2 kW s ovládáním v dosahu místa řidiče.
121. | Nezávislé teplovzdušné topení na 230V s termostatem umístěné v zadní části zástavby.
122. | Jednotlivé provedení, umístění topení a ovládacích prvků bude upřesněno při montáži a schváleno zadavatelem.
Technické vybavení vozidla - dodávka a montáž:
123. | Povinná výbava pro vozidlo(sada náhradních žárovek a pojistek k vozidlu, lékárnička, výstražné vesty 2 ks, , hever, klíč na kola, 1 ks výstražný trojúhelník, ).
124. | Záchranářské vyprošťovací nůžky.
125. | Přenosná LED dobíjecí svítilna v kovovém pouzdře s dobíjecím adaptérem 12 V se svítivostí min. 300 Lm, dosvitem min. 180 m, splňující normu IP X6.
Komunikační a IT technika - dodávka a montáž: (Zadavatel dodá techniku viz. bod 137)
126. | Vozidlová radiostanice MOTOROLA umístěná ve středovém tunelu mezi sedadlem řidiče a spolujezdce. K radiostanici bude přivedeno samostatně jištěné napájení 12 V, stalé napájení a napájení po zapnutí klíčku a zakončení svodu od antény pro radiostanici.
127. | Ruční radiostanice s dokovací stanicí Matra - Pegas bude na středového tunelu mezi sedadly řidiče a spolujezdce. K dokovací stanici bude přivedeno samostatně jištěné napájení 12 V - stálé napájení a napájení po klíčku. Zakončen zde bude i anténní svod.
128. | 2 ks antény pro radiokomunikaci. Zakončení svodů od antén bude u jednotlivých radiostanic.
129. | Navigační tablet vozidla.
130. | MZD tablet pro záznam zdravotnické dokumentace.
131. | Termo tiskárna (WIFI).
132. | Přední záznamová kamera. Min. osvětlení při aspoň černobílém snímání 0.0003 Lux Objektiv se clonou nejvíce F2.0, horizontální pozorovací úhel nejméně100°, vertikální nejméně 50° Podpora streamů: 25fps (640 × 480, 640 × 360, 320 × 240),60Hz: 30fps (640 × 480, 640 × 360, 320 × 240) Maximální rozlišení alespoň 1920 × 1080, Funkce detekce pohybu Podpora technologií: TCP/IP, ICMP, HTTP, HTTPS, FTP, DHCP, DNS, DDNS, RTP, RTSP, RTCP, PPPoE, NTP, UPnP, SMTP, SNMP, IGMP, 802.1X, QoS, UDP Ukládání záznamu na lokální Micro SD/SDHC/SDXC kartu (podpora nejméně 128 GB karet) Video komprese a řízení datového toku: podpora H.265/H.264 hmotnost samotné kamery do 100 g, nevztahuje se na celé příslušenství rozměry samotné kamery maximálně: 90 × 80 × 30 mm z důvodu bezpečnosti pro posádku a umístění v prostoru vozidla. Podpora zabezpečení: HTTPS (SSL) Login Authentication, IP Address Filtering, 802.1X Authentication(EAP-TLS, EAP-LEAP)
133. | Propojení jednotlivých částí IT a komunikačních technologií ve vozidle.
134. | Sledování polohy vozidla LUPUS (dle standardů zadavatele).
135. | Připojení jednotky sledování LUPUS na el. rozvod vozidla 12 V a připojení zařízení k určeným sledovaným prvkům.
136. | Antény pro příjem GPS/GPRS pro jednotku sledování polohy LUPUS.
137. | Zadavatel dodá: vozidlovou radiostanici MOTOROLA, ruční radiostanici Matra-Pegas včetně kompletní dokovací stanice a antény, navigační tablet vozidla , MZD tablet pro zadávání zdravotnické dokumentace, termotiskárnu Wifi, přední záznamová kamera, zařízení pro sledování polohy vozidla Lupus s anténami pro příjem GPS/GPRS.
138. | Umístění jednotlivých částí IT a komunikačních technologií bude upřesněno zadavatelem při montáži do vozidla.
Konektivita pro vozidlo
139. | Zařízení musí být plně kompatibilní se stávajícím řešením ZZS SK včetně managementu. Router bude umístěn na dělící přepážce mezi kabinou řidiče a nástavbou za sedadlem spolujezdce. LTE router s externí GSM anténou pro lepší příjem signálu - Modul: 4G (LTE) kategorie 4 - až 150 Mbps, 3G - až 42 Mbps, 2G - až 236,8 kbps - Status: Síla signálu, SINR, RSRPO a RSRQ, přenos dat - SMS upozornění Bezdrátová část - Bezdrátové módy: IEEE 802.11b/g/n, AP a Station (STA) - Šifrování: WPA2-Enterprise - PEAP, TLS, TTLS. AES-CCMP, TKIP, Auto Cipher modes. Client separation - Antény: 2x SMA pro LTE, 2x RP-SMA Wi-Fi Ethernetová část - 1x WAN 10/100 Mb/s (auto MDI/MDIX) - 3x LAN 10/100 Mb/s (auto MDI/MDIX) Síťová část - Routování: Static routing, Dynamic routing (BGP, OSPF v2, RIP v1/v2) - Síťové protokoly: TCP, UDP, IPv4, IPv6, ICMP, NTP, DNS, HTTP, HTTPS, FTP, SMTP, SSL v3, TLS, ARP, VRRP, PPP, PPPoE, UPNP, SSH, DHCP, Telnet, SMPP, MQTT - Podpora VoIP passthrough: H.323 a SIP-alg protokol NAT helpers (umožňují správné směrování VoIP paketů). - Firewall: definuje pravidla pro komunikaci (směrování portů, pravidla pro přenos, atd.) - Network backup: zálohování o obnovení při selhání (připojení/napájení). VRRP, mobilní, síťové nebo Wi-Fi. - Load balancing: optimalizuje síťový provoz. VPN - OpenVPN: šifrovaný VPN tunel mezi hostitelskými stanicemi a serverem, 12 šifrovacích metod - OpenVPN šifrování: DES-CBC, RC2-CBC, DES-EDE-CBC, DES-EDE3-CBC, DESX-CBC, BF-CBC, RC2-40-CBC, CAST5-CBC, RC2-64-CBC, AES-128-CBC, AES-192-CBC, AES-256-CBC - IPsec: IKEv1, IKEv2, podpora až 4x VPN IPsec tunnel (instance) s pěti šifrovacími metodami (DES, 3DES, AES128, AES192, AES256) - GRE: GRE tunel (všeobecný zapouzdřovací protokol) - PPTP, L2TP: služby klient/server lze spustit současně - Stunnel: šifrovany síťovy tunel a to převážně pro programy, které nemají podporu SSL. Umožňuje spojení dvou sítí šifrovaným TCP tunelem, nebo zabezpečit provoz nešifrovaných protokolů nebo daemonů jako IMAP, MySQL, POP, IRC a další. Přidává funkci šifrování TLS ke stávajícím klientům/serverům bez jakýchkoli změn kódu. - SSTP: podpora protokolu SSTP Přizpůsobení firmwaru - Operační systém: RutOS (OpenWrt based Linux OS) - Podporované programovací jazyky: Busybox shell, Lua, C, C++ - Vývojové nástroje: balíček GPL (s vývojovým prostředím) Systémové charakteristiky - CPU: Atheros Wasp, MIPS 74Kc, 550 MHz - RAM: 128 MB, DDR2 - FLASH paměť: 16 MB SPI Flash Napájení - 4pin DC, 9-30 V - pasivní PoE - spotřeba méně než 7 W
140. | ANTÉNNÍ SYSTÉM Vnější anténa pro LTE a Wifi na střechu vozidla s min. 3m kabelem (2x pro LTE a 2x pro Wifi) přivedeným k routeru. LTE MIMO anténa -rozsah frekvence 698-960/1710-2690 -polarizace lineární zisk 3dBi -V.S.W.R < 3.0 WIFI MIMO anténa -rozsah frekvence 2400-2483,5/4900-5825 MHz -polarizace lineární -zisk 2dBi -V.S.W.R. < 2,5 Mechanické vlastnosti -montáž pomocí šroubu -IP67 ochrana
Grafické provedení vozidla - dodávka a montáž:
141. | Základní barva vozidla žlutá RAL 1016 včetně nárazníků v barvě vozidla.
142. | Grafické provedení dle požadavků vyhlášky č. 296/2012 Sb.
143. | Grafické provedení dle standardů ZZS SK.
Podmínky dodání:
144. | Záruka na vozidlo minimálně 2 + 2 roky nebo 200 000 km podle toho, co nastane dříve.
145. | Záruka na zástavbu vozidla minimálně 2 roky.