## Rekapitulace stavby
Export Komplet | [27 empty] | 2.0 | ZAMOK |  |  |  |  | False | False | {3700c118-e828-419b-a591-f6b34f8860ba}
[33 empty] | 0,01 | 21
[33 empty] | 0,01 | 15
|  | REKAPITULACE STAVBY | [17 empty] | v --- níže se nacházejí doplnkové a pomocné údaje k sestavám --- v | [11 empty] | Návod na vyplnění | 0,001
|  | Kód: |  |  |  |  | 2021/056 | [24 empty] | Měnit lze pouze buňky se žlutým podbarvením! 1) na prvním listu Rekapitulace stavby vyplňte v sestavě a) Souhrnný list - údaje o Uchazeči (přenesou se do ostatních sestav i v jiných listech) b) Rekapitulace objektů - potřebné Ostatní náklady 2) na vybraných listech vyplňte v sestavě a) Krycí list - údaje o Uchazeči, pokud se liší od údajů o Uchazeči na Souhrnném listu (údaje se přenesou do ostatních sestav v daném listu) b) Rekapitulace rozpočtu - potřebné Ostatní náklady c) Celkové náklady za stavbu - ceny u položek - množství, pokud má žluté podbarvení - a v případě potřeby poznámku (ta je ve skrytém sloupci) | 0,01
|  | Stavba: |  |  |  |  | Obnova dešťové kanalizace a rekonstrukce šachet v ul. Maršála Rybalka, Pchery Theodor | [25 empty] | 0,01
|  | KSO: | [13 empty] | CC-CZ: | [16 empty] | 0,01
|  | Místo: |  |  |  |  | Pchery - místní část Theodor - ul. M. Rybalka | [8 empty] | Datum: |  | 5. 8. 2022 | [14 empty] | 0,01
0,01
|  | Zadavatel: | [13 empty] | IČ: |  | 00234788 | [14 empty] | 0,01
|  |  | Obec Pchery | [12 empty] | DIČ: | [16 empty] | 0,01
0,01
|  | Uchazeč: | [13 empty] | IČ: |  | Vyplň údaj | [14 empty] | 0,01
|  |  | Vyplň údaj | [12 empty] | DIČ: |  | Vyplň údaj | [14 empty] | 0,01
False
|  | Projektant: | [13 empty] | IČ: |  | 28945077 | [14 empty] | False
|  |  | Servis ISA, s.r.o. | [12 empty] | DIČ: | [16 empty] | True
0,01
|  | Zpracovatel: | [13 empty] | IČ: | [16 empty] | 0,01
[16 empty] | DIČ: | [16 empty] | True
Poznámka:
|  | Cena bez DPH | [13 empty] | 0
[8 empty] | Sazba daně |  |  | Základ daně |  |  |  |  | Výše daně
|  | DPH |  | základní |  |  |  | 21% |  |  | 0 |  |  |  |  | 0
|  |  |  | snížená |  |  |  | 15% |  |  | 0 |  |  |  |  | 0
|  |  |  | zákl. přenesená |  |  |  | 21% |  |  | 0 |  |  |  |  | 0
|  |  |  | sníž. přenesená |  |  |  | 15% |  |  | 0 |  |  |  |  | 0
|  |  |  | nulová |  |  |  | 0% |  |  | 0 |  |  |  |  | 0
|  | Cena s DPH | [6 empty] | v |  |  | CZK |  |  |  | 0
|  | Projektant | [11 empty] | Zpracovatel
|  | Datum a podpis: | [7 empty] | Razítko |  |  |  | Datum a podpis: |  |  | Razítko
|  | Objednavatel | [11 empty] | Uchazeč
|  | Datum a podpis: | [7 empty] | Razítko |  |  |  | Datum a podpis: |  |  | Razítko
REKAPITULACE OBJEKTŮ STAVBY A SOUPISŮ PRACÍ
| Kód: | [6 empty] | 2021/056
| Stavba: | [6 empty] | Obnova dešťové kanalizace a rekonstrukce šachet v ul. Maršála Rybalka, Pchery Theodor
| Místo: | [6 empty] | Pchery - místní část Theodor - ul. M. Rybalka | [6 empty] | Datum: |  | 5. 8. 2022
| Zadavatel: | [6 empty] | Obec Pchery | [6 empty] | Projektant: |  | Servis ISA, s.r.o. |  |  | Informatívní údaje z listů zakázek
| Uchazeč: | [13 empty] | Zpracovatel:
| Kód |  |  |  | Popis | [7 empty] | Cena bez DPH [CZK] |  |  |  |  | Cena s DPH [CZK] | Typ | z toho Ostat. náklady [CZK] | DPH [CZK] | Normohodiny [h] | DPH základní [CZK] | DPH snížená [CZK] | DPH základní přenesená [CZK] | DPH snížená přenesená [CZK] | Základna DPH základní | Základna DPH snížená | Základna DPH zákl. přenesená | Základna DPH sníž. přenesená | Základna DPH nulová
| Náklady z rozpočtů | [11 empty] | 0 |  |  |  |  | 0 |  | 0 | 0 | 0 | 0 | 0 | 0 | 0 | 0 | 0 | 0 | 0 | 0 |  | D | 0 | ###NOIMPORT### | IMPORT | {3700c118-e828-419b-a591-f6b34f8860ba} | {00000000-0000-0000-0000-000000000000}
/ |  | 01 |  |  |  | Obnova dešťové kanalizace | [6 empty] | 0 |  |  |  |  | 0 | STA | 0 | 0 | 0 | 0 | 0 | 0 | 0 | 0 | 0 | 0 | 0 | 0 |  |  | 1 |  | IMPORT | {bebeb108-8ec7-4661-bb29-54c753e1643c} | {3700c118-e828-419b-a591-f6b34f8860ba} | 2
/ |  | OST |  |  |  | Ostatní a vedlejší náklady | [6 empty] | 0 |  |  |  |  | 0 | STA | 0 | 0 | 0 | 0 | 0 | 0 | 0 | 0 | 0 | 0 | 0 | 0 |  |  | 1 |  | IMPORT | {c0ddd9b8-0740-421e-ab35-69f6007a830b} | {3700c118-e828-419b-a591-f6b34f8860ba} | 2

## 01 - Obnova dešťové kanal...
[18 empty] | {bebeb108-8ec7-4661-bb29-54c753e1643c} | [5 empty] | BOX |  | 1558,78 | 2
[18 empty] | 2 | [5 empty] | LOZE |  | 60,176 | 2
| KRYCÍ LIST SOUPISU PRACÍ | [7 empty] | v --- níže se nacházejí doplnkové a pomocné údaje k sestavám --- v | [8 empty] | False | [5 empty] | OBSYP |  | 426,685 | 2
[24 empty] | VYKOP_RYHY | celková kubatura výkopu | 1103,782 | 2
| Stavba: | [22 empty] | ZASYP |  | 616,921 | 2
Obnova dešťové kanalizace a rekonstrukce šachet v ul. Maršála Rybalka, Pchery Theodor
Objekt:
01 - Obnova dešťové kanalizace
| KSO: |  |  |  |  | CC-CZ:
| Místo: |  | Pchery - místní část Theodor - ul. M. Rybalka |  |  | Datum: | 5. 8. 2022
| Zadavatel: |  |  |  |  | IČ: | 00234788
|  | Obec Pchery |  |  |  | DIČ:
| Uchazeč: |  |  |  |  | IČ: | Vyplň údaj
|  | Vyplň údaj |  |  |  | DIČ: | Vyplň údaj
| Projektant: |  |  |  |  | IČ: | 28945077
|  | Servis ISA, s.r.o. |  |  |  | DIČ:
| Zpracovatel: |  |  |  |  | IČ:
DIČ:
Poznámka:
| Cena bez DPH | [5 empty] | 0
|  |  | Základ daně |  |  | Sazba daně | Výše daně
| DPH | základní | 0 |  |  | 21% | 0
|  | snížená | 0 |  |  | 15% | 0
|  | zákl. přenesená | 0 |  |  | 21% | 0
|  | sníž. přenesená | 0 |  |  | 15% | 0
|  | nulová | 0 |  |  | 0% | 0
| Cena s DPH |  |  | v | CZK |  | 0
| Projektant |  |  | Zpracovatel
| Datum a podpis: |  | Razítko | Datum a podpis: |  |  | Razítko
| Objednavatel |  |  | Uchazeč
| Datum a podpis: |  | Razítko | Datum a podpis: |  |  | Razítko
REKAPITULACE ČLENĚNÍ SOUPISU PRACÍ
Stavba:
Obnova dešťové kanalizace a rekonstrukce šachet v ul. Maršála Rybalka, Pchery Theodor
Objekt:
01 - Obnova dešťové kanalizace
Místo: |  |  | Pchery - místní část Theodor - ul. M. Rybalka |  |  | Datum: | 5. 8. 2022
Zadavatel: |  |  | Obec Pchery |  |  | Projektant: | Servis ISA, s.r.o.
Uchazeč: |  |  | Vyplň údaj |  |  | Zpracovatel:
Kód dílu - Popis | [6 empty] | Cena celkem [CZK]
Náklady ze soupisu prací | [6 empty] | 0 | [11 empty] | -1
| HSV - Práce a dodávky HSV | [5 empty] | 0
| 1 - Zemní práce | [5 empty] | 0
| 1-1 - Zemní práce - odstranění povrchů | [5 empty] | 0
| 4 - Vodorovné konstrukce | [5 empty] | 0
| 5 - Komunikace pozemní | [5 empty] | 0
| 8 - Trubní vedení | [5 empty] | 0
| 98 - Demolice | [5 empty] | 0
| 997 - Přesun sutě | [5 empty] | 0
| 998 - Přesun hmot | [5 empty] | 0
SOUPIS PRACÍ
Stavba:
Obnova dešťové kanalizace a rekonstrukce šachet v ul. Maršála Rybalka, Pchery Theodor
Objekt:
01 - Obnova dešťové kanalizace
Místo: |  |  | Pchery - místní část Theodor - ul. M. Rybalka |  |  | Datum: | 5. 8. 2022
Zadavatel: |  |  | Obec Pchery |  |  | Projektant: | Servis ISA, s.r.o.
Uchazeč: |  |  | Vyplň údaj |  |  | Zpracovatel:
PČ | Typ | Kód | Popis | MJ | Množství | J.cena [CZK] | Cena celkem [CZK] | Cenová soustava |  | DPH | J. Nh [h] | Nh celkem [h] | J. hmotnost [t] | Hmotnost celkem [t] | J. suť [t] | Suť Celkem [t]
Náklady soupisu celkem | [6 empty] | 0 |  |  |  |  | 0 |  | 144.0503 |  | 18.8894 |  | D | -1 | [14 empty] | 0
| D | HSV | Práce a dodávky HSV |  |  |  | 0 |  |  |  |  | 0 |  | 144.0503 |  | 18.8894 | 1 | D | 0 |  |  |  | ROZPOCET | [10 empty] | 0
| D | 1 | Zemní práce |  |  |  | 0 |  |  |  |  | 0 |  | 3.4512 |  | 0 | 1 | D | 1 |  |  |  | ROZPOCET | [10 empty] | 0
1 | K | 115001101 | Převedení vody potrubím DN do 100 | m | 50 |  | 0 | CS ÚRS 2022 02 |  | základní |  | 0 | 0.00719 | 0.3595 | 0 | 0 | 4 | K | 2 |  |  |  | ROZPOCET |  |  |  |  | 0 | 0 | 0 | 0 | 0 | 1 | 0 | 4 | -414121442
| Online PSC |  | https://podminky.urs.cz/item/CS_URS_2022_02/115001101 | [14 empty] | Online PSC | 2
| PSC |  | Poznámka k souboru cen: 1. Ceny lze použít na převedení vody na vzdálenost větší než 20 m, tedy za každý další metr přes 20 m. 2. Ceny lze použít i pro převedení vody žlaby; přitom lze použít ceny : a) 1101 pro žlaby rozvinutého obvodu do 0,30 m, b) 1102 pro žlaby rozvinutého obvodu do 0,50 m, c) 1103 pro žlaby rozvinutého obvodu do 0,80 m, d) 1104 pro žlaby rozvinutého obvodu do 1,00 m, e) 1105 pro žlaby rozvinutého obvodu do 2,00 m, f) 1106 pro žlaby rozvinutého obvodu do 3,00 m. 3. Ceny lze použít i pro ocenění výtlačného potrubí. 4. Ceny lze použít jen pro převedení vody, získané čerpáním při provádění stavebních prací. 5. V ceně jsou započteny i náklady na: a) montáž a demontáž potrubí nebo hadice, těsnění po dobu provozu a opotřebení hmot, b) podpěrné konstrukce dřevěné. 6. V ceně nejsou započteny náklady na nutné zemní práce; tyto se oceňují příslušnými cenami souborů cen této části. | [14 empty] | PSC | 2
| VV |  | "Čerpání případných srážkových vod z výkopu do dešťové kanalizace" 50 |  | 50 | [12 empty] | VV | 2 | 2 | True | 1 | ROZPOCET
2 | K | 115101201 | Čerpání vody na dopravní výšku do 10 m průměrný přítok do 500 l/min | hod | 120 |  | 0 | CS ÚRS 2022 02 |  | základní |  | 0 | 3e-05 | 0.0036 | 0 | 0 | 4 | K | 2 |  |  |  | ROZPOCET |  |  |  |  | 0 | 0 | 0 | 0 | 0 | 1 | 0 | 4 | 50267336
| Online PSC |  | https://podminky.urs.cz/item/CS_URS_2022_02/115101201 | [14 empty] | Online PSC | 2
| PSC |  | Poznámka k souboru cen: 1. Ceny nelze použít pro čerpání vody při snižování hladiny podzemní vody soustavou čerpacích jehel; toto snižování hladiny vody se oceňuje cenami souborů cen: a) 115 20-12 Čerpací jehla, b) 115 20-13 Montáž a demontáž zařízení čerpací a odsávací stanice, c) 115 20-14 Montáž, opotřebení a demontáž sběrného potrubí, d) 115 20-15 Montáž a demontáž odpadního potrubí, e) 115 20-16 Odsávání a čerpání vody sběrným potrubím. 2. V cenách jsou započteny i náklady montáž a demontáž potrubí nebo hadice v délce do 20 m. Pro převedení vody na vzdálenost větší než 20 m se použijí položky souboru cen 115 00-11 Převedení vody potrubím tohoto katalogu. 3. V cenách nejsou započteny náklady na zřízení čerpacích jímek nebo projektovaných studní: a) kopaných; tyto se oceňují příslušnými cenami části A03 Hloubené vykopávky. b) vrtaných; tyto se oceňují příslušnými cenami katalogu 800-2 Zvláštní zakládání objektů. 4. Doba, po kterou nejsou čerpadla v činnosti, se neoceňuje. Výjimkou je přerušení čerpání vody na dobu do 15 minut jednotlivě; toto přerušení se od doby čerpání neodečítá. 5. Dopravní výškou vody se rozumí svislá vzdálenost mezi hladinou vody v jímce sníženou čerpáním a vodorovnou rovinou proloženou osou nejvyššího bodu výtlačného potrubí. 6. Množství jednotek se určuje v hodinách doby, po kterou je jednotlivé čerpadlo, popř. celý soubor čerpadel v činnosti. 7. Počet měrných jednotek se určí samostatně za každé čerpací místo (jámu, studnu, šachtu). | [14 empty] | PSC | 2
| VV |  | "Předpokládaná doba čerpání případných srážkových vod z výkopu" 5*24 |  | 120 | [12 empty] | VV | 2 | 2 | True | 1 | ROZPOCET
3 | K | 119001405 | Dočasné zajištění potrubí z PE DN do 200 mm | m | 23.1 |  | 0 | CS ÚRS 2022 02 |  | základní |  | 0 | 0.0369 | 0.85239 | 0 | 0 | 4 | K | 2 |  |  |  | ROZPOCET |  |  |  |  | 0 | 0 | 0 | 0 | 0 | 1 | 0 | 4 | -2026377649
| Online PSC |  | https://podminky.urs.cz/item/CS_URS_2022_02/119001405 | [14 empty] | Online PSC | 2
| VV |  | Předpokládané křížení s plynovodem, počet křížení * šířka výkopu | [14 empty] | VV | 2 | 1 | True | 0 | ROZPOCET
| VV |  | ("Stoka DA" 1 + "DB" 1 + "DC" 1 + "DD" 1 + "DG" 1 + "přípojky" 6) * 1,1 |  | 12.1 | [12 empty] | VV | 2 | 2 | True | 0 | ROZPOCET
| VV |  | Předpokládané křížení s vodovodem, počet křížení * šířka výkopu | [14 empty] | VV | 2 | 1 | True | 0 | ROZPOCET
| VV |  | ("Stoka DA" 1 + "DB" 1 + "DC" 1 + "DD" 1 + "DG" 1 + "přípojky" 5) * 1,1 |  | 11 | [12 empty] | VV | 2 | 2 | True | 0 | ROZPOCET
| VV |  | Součet |  | 23.1 | [12 empty] | VV | 2 | 4 | True | 1 | ROZPOCET
4 | K | 119001422 | Dočasné zajištění kabelů a kabelových tratí z 6 volně ložených kabelů | m | 22 |  | 0 | CS ÚRS 2022 02 |  | základní |  | 0 | 0.06053 | 1.3317 | 0 | 0 | 4 | K | 2 |  |  |  | ROZPOCET |  |  |  |  | 0 | 0 | 0 | 0 | 0 | 1 | 0 | 4 | -761184663
| Online PSC |  | https://podminky.urs.cz/item/CS_URS_2022_02/119001422 | [14 empty] | Online PSC | 2
| PSC |  | Poznámka k souboru cen: 1. Ceny nelze použít pro dočasné zajištění potrubí v provozu pod tlakem přes 1 MPa a potrubí nebo jiných vedení v provozu u nichž investor zakazuje použít při vykopávce kovové nástroje nebo nářadí. 2. Ztížení vykopávky v blízkosti vedení, potrubí a stok ve výkopišti nebo podél jeho stěn se oceňuje cenami souboru cen 120 00- . . a 130 00- . . Příplatky za ztížení vykopávky. | [14 empty] | PSC | 2
| VV |  | Předpokládané křížení s kabely (sdělovací vedení, NN, VN) | [14 empty] | VV | 2 | 1 | True | 0 | ROZPOCET
| VV |  | ("Stoka DA" 2 + "DB" 0 + "DC" 2 + "DD" 2 + "DG" 2 + "přípojky" 12) * 1,1 |  | 22 | [12 empty] | VV | 2 | 2 | True | 0 | ROZPOCET
| VV |  | Součet |  | 22 | [12 empty] | VV | 2 | 4 | True | 1 | ROZPOCET
5 | K | 130001101 | Příplatek za ztížení vykopávky v blízkosti podzemního vedení | m3 | 45.1 |  | 0 | CS ÚRS 2022 02 |  | základní |  | 0 | 0 | 0 | 0 | 0 | 4 | K | 2 |  |  |  | ROZPOCET |  |  |  |  | 0 | 0 | 0 | 0 | 0 | 1 | 0 | 4 | 317096410
| Online PSC |  | https://podminky.urs.cz/item/CS_URS_2022_02/130001101 | [14 empty] | Online PSC | 2
| PSC |  | Poznámka k souboru cen: 1. Cena je určena: a) pro podzemní vedení procházející hloubenou vykopávkou nebo uložené ve stěně výkopu při jakékoliv hloubce vedení pod původním terénem nebo jeho výšce nade dnem výkopu a jakémkoliv směru vedení ke stranám výkopu; b) pro výbušniny nezaložené dodavatelem. 2. Cenu lze použít i tehdy, narazí-li se na vedení nebo výbušninu až při vykopávce a to pro zbývající objem výkopu, který je projektantem nebo investorem označen, v němž by toto nebo jiné nepředvídané vedení nebo výbušnina mohlo být uloženo. 3. Množství ztížení vykopávky v blízkosti a) podzemního vedení, jehož půdorysná a výšková poloha - je v projektu uvedena, se určí jako objem myšleného hranolu, jehož průřez je pravidelný čtyřúhelník jehož horní vodorovná a obě svislé strany jsou ve vzdálenosti 0,5 m a dolní vodorovná hrana ve vzdálenosti 1 m od přilehlého vnějšího líce vedení, příp. jeho obalu a délka se rovná osové délce vedení ve výkopišti nebo délce vedení ve stěně výkopu. Vymezí-li projekt větší prostor, v němž je nutno při vykopávce postupovat opatrně, lze použít cena pro celý objem výkopu v tomto prostoru. Od takto zjištěného množství se odečítá objem vedení i s příp. se vyskytujícím obalem; - není v projektu uvedena, avšak která podle projektu nebo sdělení investora jsou pravděpodobně ve výkopišti uložena, se rovná objemu výkopu, který je projektantem nebo investorem označen. b) výbušniny, určí vždy projektant nebo investor, ať je v projektu uvedeno či neuvedeno. 4. Je-li vedení uloženo ve výkopišti tak, že se vykopávka v celém výše popsaném objemu nevykopává, např. blízko stěn nebo dna výkopu, oceňuje se ztížení vykopávky jen pro tu část objemu, v níž se ztížená vykopávka provádí. 5. Jsou-li ve výkopišti dvě vedení položena tak blízko sebe, že se výše uvedené objemy pro obě vedení pronikají, určí se množství ztížení vykopávky tak, aby se pronik započetl jen jednou. 6. Objem ztížení vykopávky se od celkového objemu výkopu neodečítá. 7. Dočasné zajištění různých podzemních vedení ve výkopišti se oceňuje cenami souboru cen 119 00-14 Dočasné zajištění podzemního potrubí nebo vedení ve výkopišti. | [14 empty] | PSC | 2
| VV |  | "celková délka křížení * 1,0 m délky výkopu * průměrná hloubka výkopu" (23,1+22,0) * 1 * 1,0 |  | 45.1 | [12 empty] | VV | 2 | 2 | True | 1 | ROZPOCET
6 | K | 132254206 | Hloubení zapažených rýh š do 2000 mm v hornině třídy těžitelnosti I skupiny 3 objem do 5000 m3 | m3 | 1103.782 |  | 0 | CS ÚRS 2022 02 |  | základní |  | 0 | 0 | 0 | 0 | 0 | 4 | K | 2 |  |  |  | ROZPOCET |  |  |  |  | 0 | 0 | 0 | 0 | 0 | 1 | 0 | 4 | -1871172290
| Online PSC |  | https://podminky.urs.cz/item/CS_URS_2022_02/132254206 | [14 empty] | Online PSC | 2
| VV |  | Plocha výkopu * (průměrná hloubka výkopu - průměrná skladba povrchu) * 1,1 (10% nadvýlom) * % dle geologie | [14 empty] | VV | 2 | 1 | True | 0 | ROZPOCET
| VV |  | Plocha v rámci rozsahu rekonstrukce komunikace III/23642 Brandýsek - Pchery (výkop ca 0,8 m pod stávající niveletou) | [14 empty] | VV | 2 | 1 | True | 0 | ROZPOCET
| VV |  | "stoka DA - DN 500" 20,1 * (2,5 - 0,8) * 1,1 |  | 37.587 | [12 empty] | VV | 2 | 2 | True | 0 | ROZPOCET
| VV |  | "stoka DB - DN 300" 17,4 * (1,9 - 0,8) * 1,1 |  | 21.054 | [12 empty] | VV | 2 | 2 | True | 0 | ROZPOCET
| VV |  | "stoka DC - DN 400" 18,1 * (2,5 - 0,8) * 1,1 |  | 33.847 | [12 empty] | VV | 2 | 2 | True | 0 | ROZPOCET
| VV |  | "stoka DD - DN 400" 15,8 * (2,1 - 0,8) * 1,1 |  | 22.594 | [12 empty] | VV | 2 | 2 | True | 0 | ROZPOCET
| VV |  | "stoka DG - DN 400" 21,6 * (2,1 - 0,8) * 1,1 |  | 30.888 | [12 empty] | VV | 2 | 2 | True | 0 | ROZPOCET
| VV |  | Mezisoučet |  | 145.97 | [12 empty] | VV | 2 | 3 | True | 0 | ROZPOCET
| VV |  | Plocha mimo rozsah rekonstrukce komunikace III/23642 Brandýsek - Pchery | [14 empty] | VV | 2 | 1 | True | 0 | ROZPOCET
| VV |  | "stoka DA - DN 500" 305 * (2,5 - 0,2) * 1,1 |  | 771.65 | [12 empty] | VV | 2 | 2 | True | 0 | ROZPOCET
| VV |  | "stoka DB - DN 300" 18,1 * (1,9 - 0,2) * 1,1 |  | 33.847 | [12 empty] | VV | 2 | 2 | True | 0 | ROZPOCET
| VV |  | "stoka DC - DN 400" 1,0 * (2,5 - 0,45) * 1,1 |  | 2.255 | [12 empty] | VV | 2 | 2 | True | 0 | ROZPOCET
| VV |  | "stoka DD - DN 400" 3,7 * (2,1 - 0,45) * 1,1 |  | 6.716 | [12 empty] | VV | 2 | 2 | True | 0 | ROZPOCET
| VV |  | "stoka DG - DN 400" 6,25 * (2,1 - 0,45) * 1,1 |  | 11.344 | [12 empty] | VV | 2 | 2 | True | 0 | ROZPOCET
| VV |  | Mezisoučet |  | 825.812 | [12 empty] | VV | 2 | 3 | True | 0 | ROZPOCET
| VV |  | Přípojky v rámci rozsahu rekonstrukce komunikace III/23642 Brandýsek - Pchery (výkop ca 0,8 m pod stávající niveletou) | [14 empty] | VV | 2 | 1 | True | 0 | ROZPOCET
| VV |  | 120 * (1,8 - 0,8) * 1,1 |  | 132 | [12 empty] | VV | 2 | 2 | True | 0 | ROZPOCET
| VV | VYKOP_RYHY | Součet |  | 1103.782 | [12 empty] | VV | 2 | 4 | True | 1 | ROZPOCET
7 | K | 162751117 | Vodorovné přemístění přes 9 000 do 10000 m výkopku/sypaniny z horniny třídy těžitelnosti I skupiny 1 až 3 | m3 | 1103.782 |  | 0 | CS ÚRS 2022 02 |  | základní |  | 0 | 0 | 0 | 0 | 0 | 4 | K | 2 |  |  |  | ROZPOCET |  |  |  |  | 0 | 0 | 0 | 0 | 0 | 1 | 0 | 4 | 1743465444
| Online PSC |  | https://podminky.urs.cz/item/CS_URS_2022_02/162751117 | [14 empty] | Online PSC | 2
| PSC |  | Poznámka k souboru cen: 1. Přemísťuje-li se výkopek z dočasných skládek vzdálených do 50 m, neoceňuje se nakládání výkopku, i když se provádí. Toto ustanovení neplatí, vylučuje-li projekt použití dozeru. 2. Ceny nelze použít, předepisuje-li projekt přemístit výkopek na místo nepřístupné obvyklým dopravním prostředkům; toto přemístění se oceňuje individuálně. | [14 empty] | PSC | 2
| VV |  | VYKOP_RYHY |  | 1103.782 | [12 empty] | VV | 2 | 2 | True | 1 | ROZPOCET
8 | K | 151811131 | Osazení pažicího boxu hl výkopu do 4 m š do 1,2 m | m2 | 1558.78 |  | 0 | CS ÚRS 2022 02 |  | základní |  | 0 | 0.00058 | 0.90409 | 0 | 0 | 4 | K | 2 |  |  |  | ROZPOCET |  |  |  |  | 0 | 0 | 0 | 0 | 0 | 1 | 0 | 4 | -1062723014
| Online PSC |  | https://podminky.urs.cz/item/CS_URS_2022_02/151811131 | [14 empty] | Online PSC | 2
| PSC |  | Poznámka k souboru cen: 1. Množství měrných jednotek pažicích boxů se určuje v m2 celkové zapažené plochy (započítávají se obě strany výkopu). | [14 empty] | PSC | 2
| VV |  | Délka výkopu * 2 * průměrná hloubka | [14 empty] | VV | 2 | 1 | True | 0 | ROZPOCET
| VV |  | "stoka DA - DN 500" 204,5 * 2 *2,5 |  | 1022.5 | [12 empty] | VV | 2 | 2 | True | 0 | ROZPOCET
| VV |  | "stoka DB - DN 300" 22,9 * 2 * 1,9 |  | 87.02 | [12 empty] | VV | 2 | 2 | True | 0 | ROZPOCET
| VV |  | "stoka DC - DN 400" 11,0 * 2 * 2,5 |  | 55 | [12 empty] | VV | 2 | 2 | True | 0 | ROZPOCET
| VV |  | "stoka DD - DN 400" 11,9 * 2 * 2,1 |  | 49.98 | [12 empty] | VV | 2 | 2 | True | 0 | ROZPOCET
| VV |  | "stoka DG - DN 400" 13,4 * 2 * 2,1 |  | 56.28 | [12 empty] | VV | 2 | 2 | True | 0 | ROZPOCET
| VV |  | "přípojky" 80 * 2 * 1,8 |  | 288 | [12 empty] | VV | 2 | 2 | True | 0 | ROZPOCET
| VV | BOX | Součet |  | 1558.78 | [12 empty] | VV | 2 | 4 | True | 1 | ROZPOCET
9 | K | 151811231 | Odstranění pažicího boxu hl výkopu do 4 m š do 1,2 m | m2 | 1558.78 |  | 0 | CS ÚRS 2022 02 |  | základní |  | 0 | 0 | 0 | 0 | 0 | 4 | K | 2 |  |  |  | ROZPOCET |  |  |  |  | 0 | 0 | 0 | 0 | 0 | 1 | 0 | 4 | -430752782
| Online PSC |  | https://podminky.urs.cz/item/CS_URS_2022_02/151811231 | [14 empty] | Online PSC | 2
| VV |  | BOX |  | 1558.78 | [12 empty] | VV | 2 | 2 | True | 1 | ROZPOCET
10 | K | 162351103 | Vodorovné přemístění přes 50 do 500 m výkopku/sypaniny z horniny třídy těžitelnosti I skupiny 1 až 3 | m3 | 1103.782 |  | 0 | CS ÚRS 2022 02 |  | základní |  | 0 | 0 | 0 | 0 | 0 | 4 | K | 2 |  |  |  | ROZPOCET |  |  |  |  | 0 | 0 | 0 | 0 | 0 | 1 | 0 | 4 | -2086777253
| Online PSC |  | https://podminky.urs.cz/item/CS_URS_2022_02/162351103 | [14 empty] | Online PSC | 2
| PSC |  | Poznámka k souboru cen: 1. Přemísťuje-li se výkopek z dočasných skládek vzdálených do 50 m, neoceňuje se nakládání výkopku, i když se provádí. Toto ustanovení neplatí, vylučuje-li projekt použití dozeru. 2. Ceny nelze použít, předepisuje-li projekt přemístit výkopek na místo nepřístupné obvyklým dopravním prostředkům; toto přemístění se oceňuje individuálně. | [14 empty] | PSC | 2
| VV |  | "Vnitrostaveništní přesun zásypového a obsypového materiálu" ZASYP + OBSYP + LOZE |  | 1103.782 | [12 empty] | VV | 2 | 2 | True | 1 | ROZPOCET
11 | K | 171201201 | Uložení sypaniny na skládky nebo meziskládky | m3 | 1103.782 |  | 0 | CS ÚRS 2022 02 |  | základní |  | 0 | 0 | 0 | 0 | 0 | 4 | K | 2 |  |  |  | ROZPOCET |  |  |  |  | 0 | 0 | 0 | 0 | 0 | 1 | 0 | 4 | -1047805423
| Online PSC |  | https://podminky.urs.cz/item/CS_URS_2022_02/171201201 | [14 empty] | Online PSC | 2
| PSC |  | Poznámka k souboru cen: 1. Cena je určena i pro: a) zasypání koryt vodotečí a prohlubní v terénu bez předepsaného zhutnění sypaniny, b) uložení výkopku pod vodou do prohlubní ve dně vodotečí nebo nádrží. 2. Cenu nelze použít pro uložení výkopku nebo ornice na trvalé skládky s předepsaným zhutněním; toto uložení výkopku se oceňuje cenami souboru cen 171 . . Uložení sypaniny do násypů. 3. V ceně jsou započteny i náklady na rozprostření sypaniny ve vrstvách s hrubým urovnáním na skládce. 4. V ceně nejsou započteny náklady na získání skládek ani na poplatky za skládku. 5. Množství jednotek uložení výkopku (sypaniny) se určí v m3 uloženého výkopku (sypaniny), v rostlém stavu zpravidla ve výkopišti. | [14 empty] | PSC | 2
| VV |  | Odvoz výkopku na skládku | [14 empty] | VV | 2 | 1 | True | 0 | ROZPOCET
| VV |  | VYKOP_RYHY |  | 1103.782 | [12 empty] | VV | 2 | 2 | True | 1 | ROZPOCET
12 | K | 171201231 | Poplatek za uložení zeminy a kamení na recyklační skládce (skládkovné) kód odpadu 17 05 04 | t | 2207.564 |  | 0 | CS ÚRS 2022 02 |  | základní |  | 0 | 0 | 0 | 0 | 0 | 4 | K | 2 |  |  |  | ROZPOCET |  |  |  |  | 0 | 0 | 0 | 0 | 0 | 1 | 0 | 4 | 757677770
| Online PSC |  | https://podminky.urs.cz/item/CS_URS_2022_02/171201231 | [14 empty] | Online PSC | 2
| VV |  | Odvoz výkopku na skládku * 2,0 t/m3 | [14 empty] | VV | 2 | 1 | True | 0 | ROZPOCET
| VV |  | (VYKOP_RYHY)*2,0 |  | 2207.564 | [12 empty] | VV | 2 | 2 | True | 1 | ROZPOCET
13 | K | 174101101 | Zásyp jam, šachet rýh nebo kolem objektů sypaninou se zhutněním | m3 | 616.921 |  | 0 | CS ÚRS 2022 02 |  | základní |  | 0 | 0 | 0 | 0 | 0 | 4 | K | 2 |  |  |  | ROZPOCET |  |  |  |  | 0 | 0 | 0 | 0 | 0 | 1 | 0 | 4 | -1664055504
| Online PSC |  | https://podminky.urs.cz/item/CS_URS_2022_02/174101101 | [14 empty] | Online PSC | 2
| PSC |  | Poznámka k souboru cen: 1. Ceny nelze použít pro zásyp rýh pro drenážní trativody pro lesnicko-technické meliorace a zemědělské. Zásyp těchto rýh se oceňuje cenami souboru cen 174 Zásyp rýh pro drény. 2. V cenách je započteno přemístění sypaniny ze vzdálenosti 10 m od kraje výkopu nebo zasypávaného prostoru, měřeno k těžišti skládky. 3. Objem zásypu je rozdíl objemu výkopu a objemu do něho vestavěných konstrukcí nebo uložených vedení i s jejich obklady a podklady. Objem potrubí do DN 180, příp. i s obalem, se od objemu zásypu neodečítá. Pro stanovení objemu zásypu se od objemu výkopu odečítá i objem obsypu potrubí oceňovaný cenami souboru cen 175 Obsyp potrubí, přichází-li v úvahu . 4. Odklizení zbylého výkopku po provedení zásypu zářezů se šikmými stěnami pro podzemní vedení nebo zásypu jam a rýh pro podzemní vedení se oceňuje cenami souboru cen 167 Nakládání výkopku nebo sypaniny a 162 Vodorovné přemístění výkopku. 5. Rozprostření zbylého výkopku podél výkopu a nad výkopem po provedení zásypů zářezů se šikmými stěnami pro podzemní vedení nebo zásypu jam a rýh pro podzemní vedení se oceňuje cenami souborů cen 171 Uložení sypaniny do násypů. 6. V cenách nejsou zahrnuty náklady na prohození sypaniny, tyto náklady se oceňují cenou 17411-1109 Příplatek za prohození sypaniny. | [14 empty] | PSC | 2
| VV |  | Zpětný zásyp rýh (výkop rýh - (podsyp + obsyp )) | [14 empty] | VV | 2 | 1 | True | 0 | ROZPOCET
| VV |  | (VYKOP_RYHY)-(LOZE+OBSYP) |  | 616.921 | [12 empty] | VV | 2 | 2 | True | 0 | ROZPOCET
| VV | ZASYP | Součet |  | 616.921 | [12 empty] | VV | 2 | 4 | True | 1 | ROZPOCET
14 | M | 58331200 | štěrkopísek netříděný | t | 1233.842 |  | 0 | CS ÚRS 2022 02 |  | základní |  | 0 | 0 | 0 | 0 | 0 | 8 | M | 2 |  |  |  | ROZPOCET |  |  |  |  | 0 | 0 | 0 | 0 | 0 | 1 | 0 | 4 | 342300604
| VV |  | Zásypový materiál 2,0 t / m3 | [14 empty] | VV | 2 | 1 | True | 0 | ROZPOCET
| VV |  | ZASYP * 2,0 |  | 1233.842 | [12 empty] | VV | 2 | 2 | True | 1 | ROZPOCET
15 | K | 175111101 | Obsypání potrubí ručně sypaninou bez prohození, uloženou do 3 m | m3 | 426.685 |  | 0 | CS ÚRS 2022 02 |  | základní |  | 0 | 0 | 0 | 0 | 0 | 4 | K | 2 |  |  |  | ROZPOCET |  |  |  |  | 0 | 0 | 0 | 0 | 0 | 1 | 0 | 4 | -1396922765
| Online PSC |  | https://podminky.urs.cz/item/CS_URS_2022_02/175111101 | [14 empty] | Online PSC | 2
| PSC |  | Poznámka k souboru cen: 1. Objem obsypu na 1 m délky potrubí se rovná šířce dna výkopu násobené součtem vnějšího průměru potrubí příp. i s obalem a projektované tloušťky obsypu nad, případně i pod potrubím. Pro odečítání objemu potrubí se započítávají všechny vestavěné konstrukce nebo uložené vedení i s jejich obklady a podklady (tento objem se nazývá objemem horniny vytlačené konstrukcí). 2. V cenách nejsou zahrnuty náklady na nakupovanou sypaninu. Tato se oceňuje ve specifikaci. | [14 empty] | PSC | 2
| VV |  | Obsyp potrubí 300 mm nad záklenek v ploše výkopu * 1,1 (10% nadvýlom) | [14 empty] | VV | 2 | 1 | True | 0 | ROZPOCET
| VV |  | "stoka DA - DN 500" (20,1+305) * (0,5+0,3) * 1,1 |  | 286.088 | [12 empty] | VV | 2 | 2 | True | 0 | ROZPOCET
| VV |  | "stoka DB - DN 300" (17,4+18,1) * (0,3+0,3) * 1,1 |  | 23.43 | [12 empty] | VV | 2 | 2 | True | 0 | ROZPOCET
| VV |  | "stoka DC - DN 400" (18,1+1,0) * (0,4+0,3) * 1,1 |  | 14.707 | [12 empty] | VV | 2 | 2 | True | 0 | ROZPOCET
| VV |  | "stoka DD - DN 400" (15,8+3,7) * (0,4+0,3) * 1,1 |  | 15.015 | [12 empty] | VV | 2 | 2 | True | 0 | ROZPOCET
| VV |  | "stoka DG - DN 400" (21,6+6,25) * (0,4+0,3) * 1,1 |  | 21.445 | [12 empty] | VV | 2 | 2 | True | 0 | ROZPOCET
| VV |  | "přípojky" 120 * (0,2 + 0,3) * 1,1 |  | 66 | [12 empty] | VV | 2 | 2 | True | 0 | ROZPOCET
| VV | OBSYP | Součet |  | 426.685 | [12 empty] | VV | 2 | 4 | True | 1 | ROZPOCET
16 | M | 58331351 | kamenivo těžené drobné frakce 0/4 | t | 853.37 |  | 0 | CS ÚRS 2022 02 |  | základní |  | 0 | 0 | 0 | 0 | 0 | 8 | M | 2 |  |  |  | ROZPOCET |  |  |  |  | 0 | 0 | 0 | 0 | 0 | 1 | 0 | 4 | -2089986733
| VV |  | Obsyp * 2,0 tun/m3 | [14 empty] | VV | 2 | 1 | True | 0 | ROZPOCET
| VV |  | OBSYP * 2,0 |  | 853.37 | [12 empty] | VV | 2 | 2 | True | 1 | ROZPOCET
| D | 1-1 | Zemní práce - odstranění povrchů |  |  |  | 0 |  |  |  |  | 0 |  | 0 |  | 8.76 | 1 | D | 1 |  |  |  | ROZPOCET | [10 empty] | 0
17 | K | 113107324 | Odstranění podkladu z kameniva drceného tl přes 300 do 400 mm strojně pl do 50 m2 | m2 | 10.95 |  | 0 | CS ÚRS 2022 02 |  | základní |  | 0 | 0 | 0 | 0.58 | 6.351 | 4 | K | 2 |  |  |  | ROZPOCET |  |  |  |  | 0 | 0 | 0 | 0 | 0 | 1 | 0 | 4 | 175809530
| Online PSC |  | https://podminky.urs.cz/item/CS_URS_2022_02/113107324 | [14 empty] | Online PSC | 2
| VV |  | Plocha odstranění podkladních vrstev povrchů komunikace o mocnosti 350 mm | [14 empty] | VV | 2 | 1 | True | 0 | ROZPOCET
| VV |  | Plocha mimo rozsah rekonstrukce komunikace III/23642 Brandýsek - Pchery | [14 empty] | VV | 2 | 1 | True | 0 | ROZPOCET
| VV |  | "Stoka DC" 1,0 + "DD" 3,7 + "DG" 6,25 |  | 10.95 | [12 empty] | VV | 2 | 2 | True | 1 | ROZPOCET
18 | K | 113107342 | Odstranění podkladu živičného tl přes 50 do 100 mm strojně pl do 50 m2 | m2 | 10.95 |  | 0 | CS ÚRS 2022 02 |  | základní |  | 0 | 0 | 0 | 0.22 | 2.409 | 4 | K | 2 |  |  |  | ROZPOCET |  |  |  |  | 0 | 0 | 0 | 0 | 0 | 1 | 0 | 4 | 679947940
| Online PSC |  | https://podminky.urs.cz/item/CS_URS_2022_02/113107342 | [14 empty] | Online PSC | 2
| VV |  | Plocha odstranění stmelených vrstev povrchů komunikace o mocnosti 100 mm | [14 empty] | VV | 2 | 1 | True | 0 | ROZPOCET
| VV |  | Plocha mimo rozsah rekonstrukce komunikace III/23642 Brandýsek - Pchery | [14 empty] | VV | 2 | 1 | True | 0 | ROZPOCET
| VV |  | "Stoka DC" 1,0 + "DD" 3,7 + "DG" 6,25 |  | 10.95 | [12 empty] | VV | 2 | 2 | True | 1 | ROZPOCET
19 | K | 919735112 | Řezání stávajícího živičného krytu hl přes 50 do 100 mm | m | 16.5 |  | 0 | CS ÚRS 2022 02 |  | základní |  | 0 | 0 | 0 | 0 | 0 | 4 | K | 2 |  |  |  | ROZPOCET |  |  |  |  | 0 | 0 | 0 | 0 | 0 | 1 | 0 | 4 | 428116241
| Online PSC |  | https://podminky.urs.cz/item/CS_URS_2022_02/919735112 | [14 empty] | Online PSC | 2
| PSC |  | Poznámka k souboru cen: 1. V cenách jsou započteny i náklady na spotřebu vody. | [14 empty] | PSC | 2
| VV |  | Řezání stávajího krytu asfaltové komunikace nad rámec akce rekonstrukce komunikace III/23642 Brandýsek - Pchery | [14 empty] | VV | 2 | 1 | True | 0 | ROZPOCET
| VV |  | "Stoka DC" 3,5 + "DD" 5,5 + "DG" 7,5 |  | 16.5 | [12 empty] | VV | 2 | 2 | True | 1 | ROZPOCET
20 | K | 121151103 | Sejmutí ornice plochy do 100 m2 tl vrstvy do 200 mm strojně | m2 | 373.1 |  | 0 | CS ÚRS 2022 02 |  | základní |  | 0 | 0 | 0 | 0 | 0 | 4 | K | 2 |  |  |  | ROZPOCET |  |  |  |  | 0 | 0 | 0 | 0 | 0 | 1 | 0 | 4 | 2087813767
| Online PSC |  | https://podminky.urs.cz/item/CS_URS_2022_02/121151103 | [14 empty] | Online PSC | 2
| VV |  | Sejmutí ornice v zelených plochách, mocnost 200 mm | [14 empty] | VV | 2 | 1 | True | 0 | ROZPOCET
| VV |  | Plocha mimo rozsah rekonstrukce komunikace III/23642 Brandýsek - Pchery | [14 empty] | VV | 2 | 1 | True | 0 | ROZPOCET
| VV |  | "Stoka DA" 305 + "DB" 18,1 + "rezerva pro plochy zasažené nad rámec plochy výkopu" 50 |  | 373.1 | [12 empty] | VV | 2 | 2 | True | 0 | ROZPOCET
| VV |  | Součet |  | 373.1 | [12 empty] | VV | 2 | 4 | True | 1 | ROZPOCET
| D | 4 | Vodorovné konstrukce |  |  |  | 0 |  |  |  |  | 0 |  | 0 |  | 0 | 1 | D | 1 |  |  |  | ROZPOCET | [10 empty] | 0
21 | K | 451572111 | Lože pod potrubí otevřený výkop z kameniva drobného těženého | m3 | 60.176 |  | 0 | CS ÚRS 2022 02 |  | základní |  | 0 | 0 | 0 | 0 | 0 | 4 | K | 2 |  |  |  | ROZPOCET |  |  |  |  | 0 | 0 | 0 | 0 | 0 | 1 | 0 | 4 | 1340293136
| Online PSC |  | https://podminky.urs.cz/item/CS_URS_2022_02/451572111 | [14 empty] | Online PSC | 2
| PSC |  | Poznámka k souboru cen: 1. Ceny -1111 a -1192 lze použít i pro zřízení sběrných vrstev nad drenážními trubkami. 2. V cenách -5111 a -1192 jsou započteny i náklady na prohození výkopku získaného při zemních pracích. | [14 empty] | PSC | 2
| VV |  | Lože pod potrubí mocnosti 0,1 m v ploše výkopu * 1,1 (10% nadvýlom) | [14 empty] | VV | 2 | 1 | True | 0 | ROZPOCET
| VV |  | "stoka DA - DN 500" (20,1+305) * 0,1 * 1,1 |  | 35.761 | [12 empty] | VV | 2 | 2 | True | 0 | ROZPOCET
| VV |  | "stoka DB - DN 300" (17,4+18,1) * 0,1 * 1,1 |  | 3.905 | [12 empty] | VV | 2 | 2 | True | 0 | ROZPOCET
| VV |  | "stoka DC - DN 400" (18,1+1,0) * 0,1 * 1,1 |  | 2.101 | [12 empty] | VV | 2 | 2 | True | 0 | ROZPOCET
| VV |  | "stoka DD - DN 400" (15,8+3,7) * 0,1 * 1,1 |  | 2.145 | [12 empty] | VV | 2 | 2 | True | 0 | ROZPOCET
| VV |  | "stoka DG - DN 400" (21,6+6,25) * 0,1 * 1,1 |  | 3.064 | [12 empty] | VV | 2 | 2 | True | 0 | ROZPOCET
| VV |  | "přípojky" 120 * 0,1 * 1,1 |  | 13.2 | [12 empty] | VV | 2 | 2 | True | 0 | ROZPOCET
| VV | LOZE | Součet |  | 60.176 | [12 empty] | VV | 2 | 4 | True | 1 | ROZPOCET
| D | 5 | Komunikace pozemní |  |  |  | 0 |  |  |  |  | 0 |  | 34.819 |  | 0 | 1 | D | 1 |  |  |  | ROZPOCET | [10 empty] | 0
22 | K | 181311103 | Rozprostření ornice tl vrstvy do 200 mm v rovině nebo ve svahu do 1:5 ručně | m2 | 373.1 |  | 0 | CS ÚRS 2022 02 |  | základní |  | 0 | 0 | 0 | 0 | 0 | 4 | K | 2 |  |  |  | ROZPOCET |  |  |  |  | 0 | 0 | 0 | 0 | 0 | 1 | 0 | 4 | 160371843
| Online PSC |  | https://podminky.urs.cz/item/CS_URS_2022_02/181311103 | [14 empty] | Online PSC | 2
| PSC |  | Poznámka k souboru cen: 1. V ceně jsou započteny i náklady na případné nutné přemístění hromad nebo dočasných skládek na místo spotřeby ze vzdálenosti do 3 m. 2. V ceně nejsou započteny náklady na získání ornice. | [14 empty] | PSC | 2
| VV |  | "Rozprostření v ploše zasažené stavebními pracemi" 373,10 |  | 373.1 | [12 empty] | VV | 2 | 2 | True | 1 | ROZPOCET
23 | K | 181411131 | Založení parkového trávníku výsevem pl do 1000 m2 v rovině a ve svahu do 1:5 | m2 | 373.1 |  | 0 | CS ÚRS 2022 02 |  | základní |  | 0 | 0 | 0 | 0 | 0 | 4 | K | 2 |  |  |  | ROZPOCET |  |  |  |  | 0 | 0 | 0 | 0 | 0 | 1 | 0 | 4 | 1993074103
| Online PSC |  | https://podminky.urs.cz/item/CS_URS_2022_02/181411131 | [14 empty] | Online PSC | 2
| PSC |  | Poznámka k souboru cen: 1. V cenách jsou započteny i náklady na pokosení, naložení a odvoz odpadu do 20 km se složením. 2. V cenách -1161 až -1164 nejsou započteny i náklady na zatravňovací textilii. 3. V cenách nejsou započteny náklady na: a) přípravu půdy, b) travní semeno, tyto náklady se oceňují ve specifikaci, c) vypletí a zalévání; tyto práce se oceňují cenami části C02 souborů cen 185 80-42 Vypletí a 185 80-43 Zalití rostlin vodou, d) srovnání terénu, tyto práce se oceňují souborem cen 181 1.-..Plošná úprava terénu. 4. V cenách o sklonu svahu přes 1:1 jsou uvažovány podmínky pro svahy běžně schůdné; bez použití lezeckých technik. V případě použití lezeckých technik se tyto náklady oceňují individuálně. | [14 empty] | PSC | 2
24 | M | 00572470 | osivo směs travní univerzál | kg | 37.31 |  | 0 | CS ÚRS 2022 02 |  | základní |  | 0 | 0.001 | 0.03731 | 0 | 0 | 8 | M | 2 |  |  |  | ROZPOCET |  |  |  |  | 0 | 0 | 0 | 0 | 0 | 1 | 0 | 4 | 2915970
| VV |  | "travní osivo 0,1kg / m2" 373,1 * 0,1 |  | 37.31 | [12 empty] | VV | 2 | 2 | True | 1 | ROZPOCET
25 | K | 564851111 | Podklad ze štěrkodrtě ŠD plochy přes 100 m2 tl 150 mm | m2 | 10.95 |  | 0 | CS ÚRS 2022 02 |  | základní |  | 0 | 0.345 | 3.7777 | 0 | 0 | 4 | K | 2 |  |  |  | ROZPOCET |  |  |  |  | 0 | 0 | 0 | 0 | 0 | 1 | 0 | 4 | -1060465863
| Online PSC |  | https://podminky.urs.cz/item/CS_URS_2022_02/564851111 | [14 empty] | Online PSC | 2
| VV |  | Plocha obnovovaných podkladních vrstev vozovky, nad rámec akce rekonstrukce komunikace III/23642 Brandýsek - Pchery | [14 empty] | VV | 2 | 1 | True | 0 | ROZPOCET
| VV |  | 10,95 |  | 10.95 | [12 empty] | VV | 2 | 2 | True | 1 | ROZPOCET
26 | K | 564861111 | Podklad ze štěrkodrtě ŠD plochy přes 100 m2 tl 200 mm | m2 | 61 |  | 0 | CS ÚRS 2022 02 |  | základní |  | 0 | 0.46 | 28.06 | 0 | 0 | 4 | K | 2 |  |  |  | ROZPOCET |  |  |  |  | 0 | 0 | 0 | 0 | 0 | 1 | 0 | 4 | -613780488
| Online PSC |  | https://podminky.urs.cz/item/CS_URS_2022_02/564861111 | [14 empty] | Online PSC | 2
| VV |  | Plocha obnovovaných podkladních vrstev vozovky, nad rámec akce rekonstrukce komunikace III/23642 Brandýsek - Pchery | [14 empty] | VV | 2 | 1 | True | 0 | ROZPOCET
| VV |  | 10,95 |  | 10.95 | [12 empty] | VV | 2 | 2 | True | 0 | ROZPOCET
| VV |  | Plocha obnovovaných podkladních vrstev chodníků, nad rámec akce rekonstrukce komunikace III/23642 Brandýsek - Pchery | [14 empty] | VV | 2 | 1 | True | 0 | ROZPOCET
| VV |  | 50,05 |  | 50.05 | [12 empty] | VV | 2 | 2 | True | 0 | ROZPOCET
| VV |  | Součet |  | 61 | [12 empty] | VV | 2 | 4 | True | 1 | ROZPOCET
27 | K | 565145111 | Asfaltový beton vrstva podkladní ACP 16 (obalované kamenivo OKS) tl 60 mm š do 3 m | m2 | 10.95 |  | 0 | CS ÚRS 2022 02 |  | základní |  | 0 | 0.15826 | 1.7329 | 0 | 0 | 4 | K | 2 |  |  |  | ROZPOCET |  |  |  |  | 0 | 0 | 0 | 0 | 0 | 1 | 0 | 4 | 1915638609
| Online PSC |  | https://podminky.urs.cz/item/CS_URS_2022_02/565145111 | [14 empty] | Online PSC | 2
| PSC |  | Poznámka k souboru cen: 1. Cenami 565 1.-510 lze oceňovat např. chodníky, úzké cesty a vjezdy v pruhu šířky do 1,5 m jakékoliv délky a jednotlivé plochy velikosti do 10 m2. 2. ČSN EN 13108-1 připouští pro ACP 16 pouze tl. 50 až 80 mm. | [14 empty] | PSC | 2
| VV |  | Obnovení povrchu vozovky nad rámec akce rekonstrukce komunikace III/23642 Brandýsek - Pchery | [14 empty] | VV | 2 | 1 | True | 0 | ROZPOCET
| VV |  | 10,95 |  | 10.95 | [12 empty] | VV | 2 | 2 | True | 1 | ROZPOCET
28 | K | 573111113 | Postřik živičný infiltrační s posypem z asfaltu množství 1,5 kg/m2 | m2 | 10.95 |  | 0 | CS ÚRS 2022 02 |  | základní |  | 0 | 0.00652 | 0.071394 | 0 | 0 | 4 | K | 2 |  |  |  | ROZPOCET |  |  |  |  | 0 | 0 | 0 | 0 | 0 | 1 | 0 | 4 | 1515361155
| Online PSC |  | https://podminky.urs.cz/item/CS_URS_2022_02/573111113 | [14 empty] | Online PSC | 2
29 | K | 573211106 | Postřik živičný spojovací z asfaltu v množství 0,20 kg/m2 | m2 | 10.95 |  | 0 | CS ÚRS 2022 02 |  | základní |  | 0 | 0.00021 | 0.0022995 | 0 | 0 | 4 | K | 2 |  |  |  | ROZPOCET |  |  |  |  | 0 | 0 | 0 | 0 | 0 | 1 | 0 | 4 | 1668063512
| Online PSC |  | https://podminky.urs.cz/item/CS_URS_2022_02/573211106 | [14 empty] | Online PSC | 2
30 | K | 577134111 | Asfaltový beton vrstva obrusná ACO 11 (ABS) tř. I tl 40 mm š do 3 m z nemodifikovaného asfaltu | m2 | 10.95 |  | 0 | CS ÚRS 2022 02 |  | základní |  | 0 | 0.10373 | 1.1358 | 0 | 0 | 4 | K | 2 |  |  |  | ROZPOCET |  |  |  |  | 0 | 0 | 0 | 0 | 0 | 1 | 0 | 4 | 1781462190
| Online PSC |  | https://podminky.urs.cz/item/CS_URS_2022_02/577134111 | [14 empty] | Online PSC | 2
| PSC |  | Poznámka k souboru cen: 1. Cenami 577 1.-40 lze oceňovat např. chodníky, úzké cesty a vjezdy v pruhu šířky do 1,5 m jakékoliv délky a jednotlivé plochy velikosti do 10 m2. 2. ČSN EN 13108-1 připouští pro ACO 11 pouze tl. 35 až 50 mm. | [14 empty] | PSC | 2
31 | K | 919112222 | Řezání spár pro vytvoření komůrky š 15 mm hl 25 mm pro těsnící zálivku v živičném krytu | m | 16.5 |  | 0 | CS ÚRS 2022 02 |  | základní |  | 0 | 0 | 0 | 0 | 0 | 4 | K | 2 |  |  |  | ROZPOCET |  |  |  |  | 0 | 0 | 0 | 0 | 0 | 1 | 0 | 4 | -1006891915
| Online PSC |  | https://podminky.urs.cz/item/CS_URS_2022_02/919112222 | [14 empty] | Online PSC | 2
| PSC |  | Poznámka k souboru cen: 1. V cenách jsou započteny i náklady na vyčištění spár po řezání. | [14 empty] | PSC | 2
| VV |  | Celková délka řezání pro napojení asfaltu v komunikacích, nad rámec akce rekonstrukce komunikace III/23642 Brandýsek - Pchery | [14 empty] | VV | 2 | 1 | True | 0 | ROZPOCET
| VV |  | 16,5 |  | 16.5 | [12 empty] | VV | 2 | 2 | True | 1 | ROZPOCET
32 | K | 919121121 | Těsnění spár zálivkou za studena pro komůrky š 15 mm hl 25 mm s těsnicím profilem | m | 16.5 |  | 0 | CS ÚRS 2022 02 |  | základní |  | 0 | 9e-05 | 0.001485 | 0 | 0 | 4 | K | 2 |  |  |  | ROZPOCET |  |  |  |  | 0 | 0 | 0 | 0 | 0 | 1 | 0 | 4 | -883387200
| Online PSC |  | https://podminky.urs.cz/item/CS_URS_2022_02/919121121 | [14 empty] | Online PSC | 2
| PSC |  | Poznámka k souboru cen: 1. V cenách jsou započteny i náklady na vyčištění spár před těsněním a zalitím a náklady na impregnaci, těsnění a zalití spár včetně dodání hmot. | [14 empty] | PSC | 2
| D | 8 | Trubní vedení |  |  |  | 0 |  |  |  |  | 0 |  | 105.78 |  | 0 | 1 | D | 1 |  |  |  | ROZPOCET | [10 empty] | 0
33 | K | 871350310 | Montáž kanalizačního potrubí hladkého plnostěnného SN 10 z polypropylenu DN 200 | m | 80 |  | 0 | CS ÚRS 2022 02 |  | základní |  | 0 | 1e-05 | 0.0008 | 0 | 0 | 4 | K | 2 |  |  |  | ROZPOCET |  |  |  |  | 0 | 0 | 0 | 0 | 0 | 1 | 0 | 4 | 1048508856
| Online PSC |  | https://podminky.urs.cz/item/CS_URS_2022_02/871350310 | [14 empty] | Online PSC | 2
| VV |  | "přípojky uličních vpustí" 80,0 |  | 80 | [12 empty] | VV | 2 | 2 | True | 1 | ROZPOCET
34 | M | 28611202 | trubka kanalizační PPKGEM 200x6,2x5000mm SN10 | m | 84 |  | 0 | CS ÚRS 2022 02 |  | základní |  | 0 | 0.00482 | 0.40488 | 0 | 0 | 8 | M | 2 |  |  |  | ROZPOCET |  |  |  |  | 0 | 0 | 0 | 0 | 0 | 1 | 0 | 4 | 1785333749
| VV |  | 80*1,05 'Přepočtené koeficientem množství |  | 84 | [12 empty] | VV | 2 | 2 | False | 1 | ROZPOCET
35 | K | 871370310 | Montáž kanalizačního potrubí hladkého plnostěnného SN 10 z polypropylenu DN 300 | m | 22.91 |  | 0 | CS ÚRS 2022 02 |  | základní |  | 0 | 2e-05 | 0.0004582 | 0 | 0 | 4 | K | 2 |  |  |  | ROZPOCET |  |  |  |  | 0 | 0 | 0 | 0 | 0 | 1 | 0 | 4 | -384611091
| Online PSC |  | https://podminky.urs.cz/item/CS_URS_2022_02/871370310 | [14 empty] | Online PSC | 2
| VV |  | "Celkem potrubí stoky DN 300, Stoka DB" 10,55+12,36 |  | 22.91 | [12 empty] | VV | 2 | 2 | True | 1 | ROZPOCET
36 | M | 28611206 | trubka kanalizační PPKGEM 315x9,7x6000mm SN10 | m | 23.254 |  | 0 | CS ÚRS 2022 02 |  | základní |  | 0 | 0.01186 | 0.27579 | 0 | 0 | 8 | M | 2 |  |  |  | ROZPOCET |  |  |  |  | 0 | 0 | 0 | 0 | 0 | 1 | 0 | 4 | 96988342
| VV |  | 22,91*1,015 'Přepočtené koeficientem množství |  | 23.254 | [12 empty] | VV | 2 | 2 | False | 1 | ROZPOCET
37 | K | 871390310 | Montáž kanalizačního potrubí hladkého plnostěnného SN 10 z polypropylenu DN 400 | m | 36.3 |  | 0 | CS ÚRS 2022 02 |  | základní |  | 0 | 3e-05 | 0.001089 | 0 | 0 | 4 | K | 2 |  |  |  | ROZPOCET |  |  |  |  | 0 | 0 | 0 | 0 | 0 | 1 | 0 | 4 | -476308457
| Online PSC |  | https://podminky.urs.cz/item/CS_URS_2022_02/871390310 | [14 empty] | Online PSC | 2
| VV |  | "Celkem potrubí stoky DN 400, Stoka DC" 10,98 + "DD" 11,9 + "DG" 13,42 |  | 36.3 | [12 empty] | VV | 2 | 2 | True | 1 | ROZPOCET
38 | M | 28611207 | trubka kanalizační PPKGEM 400x12,3x6000mm SN10 | m | 36.845 |  | 0 | CS ÚRS 2022 02 |  | základní |  | 0 | 0.01921 | 0.70779 | 0 | 0 | 8 | M | 2 |  |  |  | ROZPOCET |  |  |  |  | 0 | 0 | 0 | 0 | 0 | 1 | 0 | 4 | -192417560
| VV |  | 36,3*1,015 'Přepočtené koeficientem množství |  | 36.845 | [12 empty] | VV | 2 | 2 | False | 1 | ROZPOCET
39 | K | 871420310 | Montáž kanalizačního potrubí hladkého plnostěnného SN 10 z polypropylenu DN 500 | m | 204.52 |  | 0 | CS ÚRS 2022 02 |  | základní |  | 0 | 3e-05 | 0.0061356 | 0 | 0 | 4 | K | 2 |  |  |  | ROZPOCET |  |  |  |  | 0 | 0 | 0 | 0 | 0 | 1 | 0 | 4 | -2062341984
| Online PSC |  | https://podminky.urs.cz/item/CS_URS_2022_02/871420310 | [14 empty] | Online PSC | 2
| VV |  | "Celkem potrubí stoky DN 500, Stoka DA" 39,66+39,66+39,66+42,77+42,77 |  | 204.52 | [12 empty] | VV | 2 | 2 | True | 1 | ROZPOCET
40 | M | 28611208-X1 | trubka kanalizační PPKGEM 500x15,3x6000mm SN10 | m | 207.588 |  | 0 |  |  | základní |  | 0 | 0.04983 | 10.3441 | 0 | 0 | 8 | M | 2 |  |  |  | ROZPOCET |  |  |  |  | 0 | 0 | 0 | 0 | 0 | 1 | 0 | 4 | 1474232980
| VV |  | 204,52*1,015 'Přepočtené koeficientem množství |  | 207.588 | [12 empty] | VV | 2 | 2 | False | 1 | ROZPOCET
41 | K | 2021-056-K001X | Napojení potrubí přípojek na potrubí stok kolmou navrtávkou do plastového potrubí, vč. dodávky a osazením univerzálního navrtávacího sedla | kpl | 5 |  | 0 |  |  | základní |  | 0 | 0 | 0 | 0 | 0 | 4 | K | 2 |  |  |  | ROZPOCET |  |  |  |  | 0 | 0 | 0 | 0 | 0 | 1 | 0 | 4 | 988749124
42 | K | 2021-056-K002X | Napojení potrubí přípojek na potrubí stok kolmou navrtávkou do betonového potrubí, vč. dodávky a osazením univerzálního navrtávacího sedla | kpl | 8 |  | 0 |  |  | základní |  | 0 | 0 | 0 | 0 | 0 | 4 | K | 2 |  |  |  | ROZPOCET |  |  |  |  | 0 | 0 | 0 | 0 | 0 | 1 | 0 | 4 | 1304142250
43 | K | 2021-056-K003X | Napojení na stávající potrubí přípojky DN 200 mm, vč. dodávky spojky | kpl | 1 |  | 0 |  |  | základní |  | 0 | 0 | 0 | 0 | 0 | 4 | K | 2 |  |  |  | ROZPOCET |  |  |  |  | 0 | 0 | 0 | 0 | 0 | 1 | 0 | 4 | -1151889953
44 | K | 877350310 | Montáž kolen na kanalizačním potrubí z PP trub hladkých plnostěnných DN 200 | kus | 22 |  | 0 | CS ÚRS 2022 02 |  | základní |  | 0 | 0 | 0 | 0 | 0 | 4 | K | 2 |  |  |  | ROZPOCET |  |  |  |  | 0 | 0 | 0 | 0 | 0 | 1 | 0 | 4 | 1643896473
| Online PSC |  | https://podminky.urs.cz/item/CS_URS_2022_02/877350310 | [14 empty] | Online PSC | 2
45 | M | 28617163 | koleno kanalizační PP SN16 15° DN 200 | kus | 7 |  | 0 | CS ÚRS 2022 02 |  | základní |  | 0 | 0.001 | 0.007 | 0 | 0 | 8 | M | 2 |  |  |  | ROZPOCET |  |  |  |  | 0 | 0 | 0 | 0 | 0 | 1 | 0 | 4 | 1517507906
| VV |  | "dle podélných profilů přípojek" 7 |  | 7 | [12 empty] | VV | 2 | 2 | True | 1 | ROZPOCET
46 | M | 28617173 | koleno kanalizační PP SN16 30° DN 200 | kus | 10 |  | 0 | CS ÚRS 2022 02 |  | základní |  | 0 | 0.0012 | 0.012 | 0 | 0 | 8 | M | 2 |  |  |  | ROZPOCET |  |  |  |  | 0 | 0 | 0 | 0 | 0 | 1 | 0 | 4 | 438871277
| VV |  | "dle podélných profilů přípojek" 10 |  | 10 | [12 empty] | VV | 2 | 2 | True | 1 | ROZPOCET
47 | M | 28617183 | koleno kanalizační PP SN16 45° DN 200 | kus | 4 |  | 0 | CS ÚRS 2022 02 |  | základní |  | 0 | 0.0012 | 0.0048 | 0 | 0 | 8 | M | 2 |  |  |  | ROZPOCET |  |  |  |  | 0 | 0 | 0 | 0 | 0 | 1 | 0 | 4 | -984256463
| VV |  | "dle podélných profilů přípojek" 4 |  | 4 | [12 empty] | VV | 2 | 2 | True | 1 | ROZPOCET
48 | M | 28617193 | koleno kanalizační PP SN16 87° DN 200 | kus | 1 |  | 0 | CS ÚRS 2022 02 |  | základní |  | 0 | 0.0016 | 0.0016 | 0 | 0 | 8 | M | 2 |  |  |  | ROZPOCET |  |  |  |  | 0 | 0 | 0 | 0 | 0 | 1 | 0 | 4 | -219673473
| VV |  | "dle podélných profilů přípojek" 1 |  | 1 | [12 empty] | VV | 2 | 2 | True | 1 | ROZPOCET
49 | K | 2021-056-K002 | Zkouška těsnosti potrubí do DN 500 mm, vč. kontroly kvality provedení kamerou a vypracování protokolu o zkoušce | m | 263.73 |  | 0 |  |  | základní |  | 0 | 0 | 0 | 0 | 0 | 4 | K | 2 |  |  |  | ROZPOCET |  |  |  |  | 0 | 0 | 0 | 0 | 0 | 1 | 0 | 4 | -78654755
| VV |  | Celková délka potrubí stok DN 300, 400 a 500 | [14 empty] | VV | 2 | 1 | True | 0 | ROZPOCET
| VV |  | "DN 300" 22,91 + "DN400" 36,3 + "DN500" 204,52 |  | 263.73 | [12 empty] | VV | 2 | 2 | True | 1 | ROZPOCET
50 | K | 2021-056-K003 | Provizorní balonování kanalizačních stok a přečerpávání splašků dle etapizace a harmonogramu zhotovitele | kpl | 1 |  | 0 |  |  | základní |  | 0 | 0 | 0 | 0 | 0 | 4 | K | 2 |  |  |  | ROZPOCET |  |  |  |  | 0 | 0 | 0 | 0 | 0 | 1 | 0 | 4 | 400508522
51 | K | 2021-056-K004 | Příplatek za osazení šachty na stávající potrubí vč. vyříznutí potrubí, dodávka a montáž potřebné délky nového potrubí, převlečných manžet na propojení se stávajícím potrubím | kpl | 7 |  | 0 |  |  | základní |  | 0 | 2 | 14 | 0 | 0 | 4 | K | 2 |  |  |  | ROZPOCET |  |  |  |  | 0 | 0 | 0 | 0 | 0 | 1 | 0 | 4 | -1672702716
| VV |  | "šachty osazované na stávající potrubí" 7 |  | 7 | [12 empty] | VV | 2 | 2 | True | 1 | ROZPOCET
52 | K | 452112111 | Osazení betonových prstenců nebo rámů v do 100 mm | kus | 26 |  | 0 | CS ÚRS 2022 02 |  | základní |  | 0 | 0.0066 | 0.1716 | 0 | 0 | 4 | K | 2 |  |  |  | ROZPOCET |  |  |  |  | 0 | 0 | 0 | 0 | 0 | 1 | 0 | 4 | 1294835908
| Online PSC |  | https://podminky.urs.cz/item/CS_URS_2022_02/452112111 | [14 empty] | Online PSC | 2
| PSC |  | Poznámka k souboru cen: 1. V cenách nejsou započteny náklady na dodávku betonových výrobků; tyto se oceňují ve specifikaci. | [14 empty] | PSC | 2
| VV |  | "dla tabulky šachet" 1+8+5+5+7 |  | 26 | [12 empty] | VV | 2 | 2 | True | 1 | ROZPOCET
53 | M | 59224184 | prstenec šachtový vyrovnávací betonový 625x120x40mm | kus | 1 |  | 0 | CS ÚRS 2022 02 |  | základní |  | 0 | 0.028 | 0.028 | 0 | 0 | 8 | M | 2 |  |  |  | ROZPOCET |  |  |  |  | 0 | 0 | 0 | 0 | 0 | 1 | 0 | 4 | 1413785703
| VV |  | "dla tabulky šachet" 1 |  | 1 | [12 empty] | VV | 2 | 2 | True | 1 | ROZPOCET
54 | M | 59224185 | prstenec šachtový vyrovnávací betonový 625x120x60mm | kus | 8 |  | 0 | CS ÚRS 2022 02 |  | základní |  | 0 | 0.04 | 0.32 | 0 | 0 | 8 | M | 2 |  |  |  | ROZPOCET |  |  |  |  | 0 | 0 | 0 | 0 | 0 | 1 | 0 | 4 | -1816304514
| VV |  | "dla tabulky šachet" 8 |  | 8 | [12 empty] | VV | 2 | 2 | True | 1 | ROZPOCET
55 | M | 59224185-800 | prstenec šachtový vyrovnávací betonový pro poklop DN 800, 800x120x60mm | kus | 5 |  | 0 |  |  | základní |  | 0 | 0.04 | 0.2 | 0 | 0 | 8 | M | 2 |  |  |  | ROZPOCET |  |  |  |  | 0 | 0 | 0 | 0 | 0 | 1 | 0 | 4 | -1318925420
| VV |  | "dla tabulky šachet" 5 |  | 5 | [12 empty] | VV | 2 | 2 | True | 1 | ROZPOCET
56 | M | 59224176-800 | prstenec šachtový vyrovnávací betonový pro poklop DN 800, 800x120x80mm | kus | 5 |  | 0 |  |  | základní |  | 0 | 0.051 | 0.255 | 0 | 0 | 8 | M | 2 |  |  |  | ROZPOCET |  |  |  |  | 0 | 0 | 0 | 0 | 0 | 1 | 0 | 4 | -1485325360
| VV |  | "dla tabulky šachet" 5 |  | 5 | [12 empty] | VV | 2 | 2 | True | 1 | ROZPOCET
57 | M | 59224187-800 | prstenec šachtový vyrovnávací betonový pro poklop DN 800, 800x120x100mm | kus | 7 |  | 0 |  |  | základní |  | 0 | 0.068 | 0.476 | 0 | 0 | 8 | M | 2 |  |  |  | ROZPOCET |  |  |  |  | 0 | 0 | 0 | 0 | 0 | 1 | 0 | 4 | -495901312
| VV |  | "dla tabulky šachet" 7 |  | 7 | [12 empty] | VV | 2 | 2 | True | 1 | ROZPOCET
58 | K | 894411311 | Osazení betonových nebo železobetonových dílců pro šachty skruží rovných | kus | 12 |  | 0 | CS ÚRS 2022 02 |  | základní |  | 0 | 0.009176 | 0.11011 | 0 | 0 | 4 | K | 2 |  |  |  | ROZPOCET |  |  |  |  | 0 | 0 | 0 | 0 | 0 | 1 | 0 | 4 | 265349525
| Online PSC |  | https://podminky.urs.cz/item/CS_URS_2022_02/894411311 | [14 empty] | Online PSC | 2
| PSC |  | Poznámka k souboru cen: 1. V cenách nejsou započteny náklady na dodání železobetonových dílců; dodání těchto dílců se oceňuje ve specifikaci. | [14 empty] | PSC | 2
| VV |  | "dla tabulky šachet" 2+7+3 |  | 12 | [12 empty] | VV | 2 | 2 | True | 1 | ROZPOCET
59 | M | 59224050 | skruž pro kanalizační šachty se zabudovanými stupadly 100x25x12cm | kus | 2 |  | 0 | CS ÚRS 2022 02 |  | základní |  | 0 | 0.254 | 0.508 | 0 | 0 | 8 | M | 2 |  |  |  | ROZPOCET |  |  |  |  | 0 | 0 | 0 | 0 | 0 | 1 | 0 | 4 | 292796661
| VV |  | "dla tabulky šachet" 2 |  | 2 | [12 empty] | VV | 2 | 2 | True | 1 | ROZPOCET
60 | M | 59224051 | skruž pro kanalizační šachty se zabudovanými stupadly 100x50x12cm | kus | 7 |  | 0 | CS ÚRS 2022 02 |  | základní |  | 0 | 0.506 | 3.542 | 0 | 0 | 8 | M | 2 |  |  |  | ROZPOCET |  |  |  |  | 0 | 0 | 0 | 0 | 0 | 1 | 0 | 4 | -399925674
| VV |  | "dla tabulky šachet" 7 |  | 7 | [12 empty] | VV | 2 | 2 | True | 1 | ROZPOCET
61 | M | 59224052 | skruž pro kanalizační šachty se zabudovanými stupadly 100x100x12cm | kus | 3 |  | 0 | CS ÚRS 2022 02 |  | základní |  | 0 | 1.013 | 3.039 | 0 | 0 | 8 | M | 2 |  |  |  | ROZPOCET |  |  |  |  | 0 | 0 | 0 | 0 | 0 | 1 | 0 | 4 | -734685031
| VV |  | "dla tabulky šachet" 3 |  | 3 | [12 empty] | VV | 2 | 2 | True | 1 | ROZPOCET
62 | M | 59224348 | těsnění elastomerové pro spojení šachetních dílů DN 1000 | kus | 23 |  | 0 | CS ÚRS 2022 02 |  | základní |  | 0 | 0.002 | 0.046 | 0 | 0 | 8 | M | 2 |  |  |  | ROZPOCET |  |  |  |  | 0 | 0 | 0 | 0 | 0 | 1 | 0 | 4 | 719925441
| VV |  | "dla tabulky šachet" 23 |  | 23 | [12 empty] | VV | 2 | 2 | True | 1 | ROZPOCET
63 | K | 894412411 | Osazení betonových nebo železobetonových dílců pro šachty skruží přechodových | kus | 11 |  | 0 | CS ÚRS 2022 02 |  | základní |  | 0 | 0.01147 | 0.12617 | 0 | 0 | 4 | K | 2 |  |  |  | ROZPOCET |  |  |  |  | 0 | 0 | 0 | 0 | 0 | 1 | 0 | 4 | -2072657180
| Online PSC |  | https://podminky.urs.cz/item/CS_URS_2022_02/894412411 | [14 empty] | Online PSC | 2
| PSC |  | Poznámka k souboru cen: 1. V cenách nejsou započteny náklady na dodání železobetonových dílců; dodání těchto dílců se oceňuje ve specifikaci. | [14 empty] | PSC | 2
| VV |  | "dla tabulky šachet" 11 |  | 11 | [12 empty] | VV | 2 | 2 | True | 1 | ROZPOCET
64 | M | 59224168 | skruž betonová přechodová 62,5/100x60x12cm, stupadla poplastovaná kapsová | kus | 11 |  | 0 | CS ÚRS 2022 02 |  | základní |  | 0 | 0.548 | 6.028 | 0 | 0 | 8 | M | 2 |  |  |  | ROZPOCET |  |  |  |  | 0 | 0 | 0 | 0 | 0 | 1 | 0 | 4 | -87030732
| VV |  | "dla tabulky šachet" 11 |  | 11 | [12 empty] | VV | 2 | 2 | True | 1 | ROZPOCET
65 | K | 894414111 | Osazení betonových nebo železobetonových dílců pro šachty skruží základových (dno) | kus | 11 |  | 0 | CS ÚRS 2022 02 |  | základní |  | 0 | 0.027528 | 0.30281 | 0 | 0 | 4 | K | 2 |  |  |  | ROZPOCET |  |  |  |  | 0 | 0 | 0 | 0 | 0 | 1 | 0 | 4 | -1236911379
| Online PSC |  | https://podminky.urs.cz/item/CS_URS_2022_02/894414111 | [14 empty] | Online PSC | 2
| PSC |  | Poznámka k souboru cen: 1. V cenách nejsou započteny náklady na dodání železobetonových dílců; dodání těchto dílců se oceňuje ve specifikaci. | [14 empty] | PSC | 2
| VV |  | "dla tabulky šachet" 2+3+5+1 |  | 11 | [12 empty] | VV | 2 | 2 | True | 1 | ROZPOCET
66 | M | CSB.0059115.URS | Šachtové dno CAPITAN DN 1000 XA3, výtok 300 mm, výška 600, t 150 mm | kus | 2 |  | 0 |  |  | základní |  | 0 | 1.405 | 2.81 | 0 | 0 | 8 | M | 2 |  |  |  | ROZPOCET |  |  |  |  | 0 | 0 | 0 | 0 | 0 | 1 | 0 | 4 | -733551349
| VV |  | "dla tabulky šachet" 2 |  | 2 | [12 empty] | VV | 2 | 2 | True | 1 | ROZPOCET
67 | M | CSB.0059116.URS | Šachtové dno CAPITAN DN 1000 XA3, výtok 400 mm, výška 800, t 170 mm | kus | 3 |  | 0 |  |  | základní |  | 0 | 1.83 | 5.49 | 0 | 0 | 8 | M | 2 |  |  |  | ROZPOCET |  |  |  |  | 0 | 0 | 0 | 0 | 0 | 1 | 0 | 4 | 1768651809
| VV |  | "dla tabulky šachet" 3 |  | 3 | [12 empty] | VV | 2 | 2 | True | 1 | ROZPOCET
68 | M | CSB.0059117.URS | Šachtové dno CAPITAN DN 1000 XA3, výtok 500 mm, výška 1000, t 225 mm | kus | 5 |  | 0 |  |  | základní |  | 0 | 2.695 | 13.475 | 0 | 0 | 8 | M | 2 |  |  |  | ROZPOCET |  |  |  |  | 0 | 0 | 0 | 0 | 0 | 1 | 0 | 4 | -1469966500
| VV |  | "dla tabulky šachet" 5 |  | 5 | [12 empty] | VV | 2 | 2 | True | 1 | ROZPOCET
69 | M | 2021-056-M002 | Šachtové dno spadišťové CAPITAN DN 1000 XA3, výtok DN500, nátok DN500 převýšen 710 mm, boční přítok DN400 zleva převýšen 100mm, celková výška kusu 1600 mm, t 225 mm, kyneta 1/1, čedičový obklad | kus | 1 |  | 0 |  |  | základní |  | 0 | 2.695 | 2.695 | 0 | 0 | 8 | M | 2 |  |  |  | ROZPOCET |  |  |  |  | 0 | 0 | 0 | 0 | 0 | 1 | 0 | 4 | -1916277972
| VV |  | "dla tabulky šachet" 1 |  | 1 | [12 empty] | VV | 2 | 2 | True | 1 | ROZPOCET
70 | K | 452311141-X1 | Podkladní deska pod kanalizační šachty z betonu prostého tř. C 16/20 (XC1), tl. 100 mm, vč. zřízení a dodávky materiálu | kpl | 11 |  | 0 |  |  | základní |  | 0 | 0.9 | 9.9 | 0 | 0 | 4 | K | 2 |  |  |  | ROZPOCET |  |  |  |  | 0 | 0 | 0 | 0 | 0 | 1 | 0 | 4 | -619347066
| VV |  | "celkový počet řešených kanalizačních šachet" 2+3+5+1 |  | 11 | [12 empty] | VV | 2 | 2 | True | 1 | ROZPOCET
71 | K | 894414211 | Osazení betonových nebo železobetonových dílců pro šachty desek zákrytových | kus | 8 |  | 0 | CS ÚRS 2022 02 |  | základní |  | 0 | 0.038264 | 0.30611 | 0 | 0 | 4 | K | 2 |  |  |  | ROZPOCET |  |  |  |  | 0 | 0 | 0 | 0 | 0 | 1 | 0 | 4 | 312524653
| Online PSC |  | https://podminky.urs.cz/item/CS_URS_2022_02/894414211 | [14 empty] | Online PSC | 2
| PSC |  | Poznámka k souboru cen: 1. V cenách nejsou započteny náklady na dodání železobetonových dílců; dodání těchto dílců se oceňuje ve specifikaci. | [14 empty] | PSC | 2
| VV |  | "dla tabulky šachet" 8 |  | 8 | [12 empty] | VV | 2 | 2 | True | 1 | ROZPOCET
72 | M | 59224400 | deska betonová zákrytová šachty DN 800 kanalizační 100/80x23cm | kus | 8 |  | 0 | CS ÚRS 2022 02 |  | základní |  | 0 | 0.62 | 4.96 | 0 | 0 | 8 | M | 2 |  |  |  | ROZPOCET |  |  |  |  | 0 | 0 | 0 | 0 | 0 | 1 | 0 | 4 | 2109320348
| VV |  | "dla tabulky šachet" 3 + 5 "s kapsovým stupadlem" |  | 8 | [12 empty] | VV | 2 | 2 | True | 1 | ROZPOCET
73 | K | 899104112 | Osazení poklopů litinových nebo ocelových včetně rámů pro třídu zatížení D400, E600 | kus | 19 |  | 0 | CS ÚRS 2022 02 |  | základní |  | 0 | 0.21734 | 4.1295 | 0 | 0 | 4 | K | 2 |  |  |  | ROZPOCET |  |  |  |  | 0 | 0 | 0 | 0 | 0 | 1 | 0 | 4 | 1349446389
| Online PSC |  | https://podminky.urs.cz/item/CS_URS_2022_02/899104112 | [14 empty] | Online PSC | 2
| VV |  | "dla tabulky šachet" 4+7+8 |  | 19 | [12 empty] | VV | 2 | 2 | True | 1 | ROZPOCET
74 | M | 55241014 | poklop šachtový třída D400, kruhový rám 785, vstup 600mm, bez ventilace | kus | 4 |  | 0 | CS ÚRS 2022 02 |  | základní |  | 0 | 0.0546 | 0.2184 | 0 | 0 | 8 | M | 2 |  |  |  | ROZPOCET |  |  |  |  | 0 | 0 | 0 | 0 | 0 | 1 | 0 | 4 | -588065434
| VV |  | "dla tabulky šachet" 4 |  | 4 | [12 empty] | VV | 2 | 2 | True | 1 | ROZPOCET
75 | M | 55241015 | poklop šachtový třída D400, kruhový rám 785, vstup 600mm, s ventilací | kus | 7 |  | 0 | CS ÚRS 2022 02 |  | základní |  | 0 | 0.0546 | 0.3822 | 0 | 0 | 8 | M | 2 |  |  |  | ROZPOCET |  |  |  |  | 0 | 0 | 0 | 0 | 0 | 1 | 0 | 4 | -846254554
| VV |  | "dla tabulky šachet" 7 |  | 7 | [12 empty] | VV | 2 | 2 | True | 1 | ROZPOCET
76 | M | 2021-056-M001 | Poklop DN800 D400 s odvětráním - litinový rám a poklop s pantem s jištěním proti krádeži - výška 100mm, tvárná litina, dle EN 124-4, 136 kg | kus | 8 |  | 0 |  |  | základní |  | 0 | 0 | 0 | 0 | 0 | 8 | M | 2 |  |  |  | ROZPOCET |  |  |  |  | 0 | 0 | 0 | 0 | 0 | 1 | 0 | 4 | 106366068
| VV |  | "dla tabulky šachet" 8 |  | 8 | [12 empty] | VV | 2 | 2 | True | 1 | ROZPOCET
77 | K | 895941351 | Osazení vpusti uliční DN 500 z betonových dílců skruž horní pro čtvercovou vtokovou mříž | kus | 13 |  | 0 | CS ÚRS 2022 02 |  | základní |  | 0 | 0.03076 | 0.39988 | 0 | 0 | 4 | K | 2 |  |  |  | ROZPOCET |  |  |  |  | 0 | 0 | 0 | 0 | 0 | 1 | 0 | 4 | -1129663857
| Online PSC |  | https://podminky.urs.cz/item/CS_URS_2022_02/895941351 | [14 empty] | Online PSC | 2
| VV |  | "dla tabulky šachet" 13 |  | 13 | [12 empty] | VV | 2 | 2 | True | 1 | ROZPOCET
78 | M | 59224483-X1 | vpusť uliční DN 450 vyrovnávací prstenec pro rám 500x500mm | kus | 13 |  | 0 |  |  | základní |  | 0 | 0.027 | 0.351 | 0 | 0 | 8 | M | 2 |  |  |  | ROZPOCET |  |  |  |  | 0 | 0 | 0 | 0 | 0 | 1 | 0 | 4 | 488909474
79 | M | 59224481 | mříž vtoková s rámem pro uliční vpusť 500x500, zatížení 40 tun | kus | 13 |  | 0 | CS ÚRS 2022 02 |  | základní |  | 0 | 0.108 | 1.404 | 0 | 0 | 8 | M | 2 |  |  |  | ROZPOCET |  |  |  |  | 0 | 0 | 0 | 0 | 0 | 1 | 0 | 4 | -539921241
80 | M | 59223871 | koš vysoký pro uliční vpusti žárově Pz plech pro rám 500/500mm | kus | 13 |  | 0 | CS ÚRS 2022 02 |  | základní |  | 0 | 0.004 | 0.052 | 0 | 0 | 8 | M | 2 |  |  |  | ROZPOCET |  |  |  |  | 0 | 0 | 0 | 0 | 0 | 1 | 0 | 4 | -1423117937
81 | K | 895941312 | Osazení vpusti uliční DN 450 z betonových dílců skruž horní 195 mm | kus | 1 |  | 0 | CS ÚRS 2022 02 |  | základní |  | 0 | 0.02972 | 0.02972 | 0 | 0 | 4 | K | 2 |  |  |  | ROZPOCET |  |  |  |  | 0 | 0 | 0 | 0 | 0 | 1 | 0 | 4 | 2078633023
| Online PSC |  | https://podminky.urs.cz/item/CS_URS_2022_02/895941312 | [14 empty] | Online PSC | 2
| VV |  | "dla tabulky šachet" 1 |  | 1 | [12 empty] | VV | 2 | 2 | True | 1 | ROZPOCET
82 | M | 59223856 | skruž pro uliční vpusť horní betonová 450x195x50mm | kus | 1 |  | 0 | CS ÚRS 2022 02 |  | základní |  | 0 | 0.04 | 0.04 | 0 | 0 | 8 | M | 2 |  |  |  | ROZPOCET |  |  |  |  | 0 | 0 | 0 | 0 | 0 | 1 | 0 | 4 | -126573408
83 | K | 895941313 | Osazení vpusti uliční DN 450 z betonových dílců skruž horní 295 mm | kus | 4 |  | 0 | CS ÚRS 2022 02 |  | základní |  | 0 | 0.02972 | 0.11888 | 0 | 0 | 4 | K | 2 |  |  |  | ROZPOCET |  |  |  |  | 0 | 0 | 0 | 0 | 0 | 1 | 0 | 4 | 1030597236
| Online PSC |  | https://podminky.urs.cz/item/CS_URS_2022_02/895941313 | [14 empty] | Online PSC | 2
| VV |  | "dla tabulky šachet" 4 |  | 4 | [12 empty] | VV | 2 | 2 | True | 1 | ROZPOCET
84 | M | 59223857 | skruž pro uliční vpusť horní betonová 450x295x50mm | kus | 4 |  | 0 | CS ÚRS 2022 02 |  | základní |  | 0 | 0.058 | 0.232 | 0 | 0 | 8 | M | 2 |  |  |  | ROZPOCET |  |  |  |  | 0 | 0 | 0 | 0 | 0 | 1 | 0 | 4 | 1539329193
85 | K | 895941314 | Osazení vpusti uliční DN 450 z betonových dílců skruž horní 570 mm | kus | 8 |  | 0 | CS ÚRS 2022 02 |  | základní |  | 0 | 0.02972 | 0.23776 | 0 | 0 | 4 | K | 2 |  |  |  | ROZPOCET |  |  |  |  | 0 | 0 | 0 | 0 | 0 | 1 | 0 | 4 | 1889534020
| Online PSC |  | https://podminky.urs.cz/item/CS_URS_2022_02/895941314 | [14 empty] | Online PSC | 2
| VV |  | "dla tabulky šachet" 8 |  | 8 | [12 empty] | VV | 2 | 2 | True | 1 | ROZPOCET
86 | M | 59223858 | skruž pro uliční vpusť horní betonová 450x570x50mm | kus | 8 |  | 0 | CS ÚRS 2022 02 |  | základní |  | 0 | 0.111 | 0.888 | 0 | 0 | 8 | M | 2 |  |  |  | ROZPOCET |  |  |  |  | 0 | 0 | 0 | 0 | 0 | 1 | 0 | 4 | -1422935819
87 | K | 895941321 | Osazení vpusti uliční DN 450 z betonových dílců skruž středová 195 mm | kus | 4 |  | 0 | CS ÚRS 2022 02 |  | základní |  | 0 | 0.02972 | 0.11888 | 0 | 0 | 4 | K | 2 |  |  |  | ROZPOCET |  |  |  |  | 0 | 0 | 0 | 0 | 0 | 1 | 0 | 4 | 1716909053
| Online PSC |  | https://podminky.urs.cz/item/CS_URS_2022_02/895941321 | [14 empty] | Online PSC | 2
| VV |  | "dla tabulky šachet" 4 |  | 4 | [12 empty] | VV | 2 | 2 | True | 1 | ROZPOCET
88 | M | 59223860 | skruž pro uliční vpusť středová betonová 450x195x50mm | kus | 4 |  | 0 | CS ÚRS 2022 02 |  | základní |  | 0 | 0.04 | 0.16 | 0 | 0 | 8 | M | 2 |  |  |  | ROZPOCET |  |  |  |  | 0 | 0 | 0 | 0 | 0 | 1 | 0 | 4 | -1148363301
89 | K | 895941322 | Osazení vpusti uliční DN 450 z betonových dílců skruž středová 295 mm | kus | 1 |  | 0 | CS ÚRS 2022 02 |  | základní |  | 0 | 0.02972 | 0.02972 | 0 | 0 | 4 | K | 2 |  |  |  | ROZPOCET |  |  |  |  | 0 | 0 | 0 | 0 | 0 | 1 | 0 | 4 | 931924161
| Online PSC |  | https://podminky.urs.cz/item/CS_URS_2022_02/895941322 | [14 empty] | Online PSC | 2
| VV |  | "dla tabulky šachet" 1 |  | 1 | [12 empty] | VV | 2 | 2 | True | 1 | ROZPOCET
90 | M | 59223862 | skruž pro uliční vpusť středová betonová 450x295x50mm | kus | 1 |  | 0 | CS ÚRS 2022 02 |  | základní |  | 0 | 0.057 | 0.057 | 0 | 0 | 8 | M | 2 |  |  |  | ROZPOCET |  |  |  |  | 0 | 0 | 0 | 0 | 0 | 1 | 0 | 4 | -604876921
91 | K | 895941323 | Osazení vpusti uliční DN 450 z betonových dílců skruž středová 570 mm | kus | 5 |  | 0 | CS ÚRS 2022 02 |  | základní |  | 0 | 0.02972 | 0.1486 | 0 | 0 | 4 | K | 2 |  |  |  | ROZPOCET |  |  |  |  | 0 | 0 | 0 | 0 | 0 | 1 | 0 | 4 | 424825441
| Online PSC |  | https://podminky.urs.cz/item/CS_URS_2022_02/895941323 | [14 empty] | Online PSC | 2
| VV |  | "dla tabulky šachet" 5 |  | 5 | [12 empty] | VV | 2 | 2 | True | 1 | ROZPOCET
92 | M | 59224488 | vpusť uliční DN 450 skruž střední betonová 450/570x50mm | kus | 5 |  | 0 | CS ÚRS 2022 02 |  | základní |  | 0 | 0.11 | 0.55 | 0 | 0 | 8 | M | 2 |  |  |  | ROZPOCET |  |  |  |  | 0 | 0 | 0 | 0 | 0 | 1 | 0 | 4 | -1275372629
93 | K | 895941331 | Osazení vpusti uliční DN 450 z betonových dílců skruž průběžná s výtokem | kus | 13 |  | 0 | CS ÚRS 2022 02 |  | základní |  | 0 | 0.02972 | 0.38636 | 0 | 0 | 4 | K | 2 |  |  |  | ROZPOCET |  |  |  |  | 0 | 0 | 0 | 0 | 0 | 1 | 0 | 4 | -1414765065
| Online PSC |  | https://podminky.urs.cz/item/CS_URS_2022_02/895941331 | [14 empty] | Online PSC | 2
| VV |  | "dla tabulky šachet" 13 |  | 13 | [12 empty] | VV | 2 | 2 | True | 1 | ROZPOCET
94 | M | 59223854 | skruž pro uliční vpusť s výtokovým otvorem PVC betonová 450x350x50mm | kus | 13 |  | 0 | CS ÚRS 2022 02 |  | základní |  | 0 | 0.08 | 1.04 | 0 | 0 | 8 | M | 2 |  |  |  | ROZPOCET |  |  |  |  | 0 | 0 | 0 | 0 | 0 | 1 | 0 | 4 | -641493228
95 | K | 895941302 | Osazení vpusti uliční DN 450 z betonových dílců dno s kalištěm | kus | 13 |  | 0 | CS ÚRS 2022 02 |  | základní |  | 0 | 0.12422 | 1.6149 | 0 | 0 | 4 | K | 2 |  |  |  | ROZPOCET |  |  |  |  | 0 | 0 | 0 | 0 | 0 | 1 | 0 | 4 | 1099607259
| Online PSC |  | https://podminky.urs.cz/item/CS_URS_2022_02/895941302 | [14 empty] | Online PSC | 2
| VV |  | "dla tabulky šachet" 13 |  | 13 | [12 empty] | VV | 2 | 2 | True | 1 | ROZPOCET
96 | M | 59223852 | dno pro uliční vpusť s kalovou prohlubní betonové 450x300x50mm | kus | 13 |  | 0 | CS ÚRS 2022 02 |  | základní |  | 0 | 0.072 | 0.936 | 0 | 0 | 8 | M | 2 |  |  |  | ROZPOCET |  |  |  |  | 0 | 0 | 0 | 0 | 0 | 1 | 0 | 4 | -1365696781
97 | K | 452311141-X2 | Podkladní deska pod uliční vpusti šachty z betonu prostého tř. C 16/20 (XC1), tl. 100 mm, vč. zřízení a dodávky materiálu | kpl | 13 |  | 0 |  |  | základní |  | 0 | 0.9 | 11.7 | 0 | 0 | 4 | K | 2 |  |  |  | ROZPOCET |  |  |  |  | 0 | 0 | 0 | 0 | 0 | 1 | 0 | 4 | -108791645
| VV |  | "celkový počet řešených uličních vpustí" 13 |  | 13 | [12 empty] | VV | 2 | 2 | True | 1 | ROZPOCET
| D | 98 | Demolice |  |  |  | 0 |  |  |  |  | 0 |  | 0 |  | 10.1294 | 1 | D | 1 |  |  |  | ROZPOCET | [10 empty] | 0
98 | K | 2021-056-K006 | Kompletní demontáž BET potrubí do DN 500 ve výkopu, vč. likvidace vybouraného materiálu | m | 264 |  | 0 |  |  | základní |  | 0 | 0 | 0 | 0.03592 | 9.4829 | 16 | K | 2 |  |  |  | ROZPOCET |  |  |  |  | 0 | 0 | 0 | 0 | 0 | 1 | 0 | 16 | 976326606
| VV |  | "délka betonového potrubí do DN 500 zastiženého ve výkopu dle zákresu sítě" 23+36+205 |  | 264 | [12 empty] | VV | 2 | 2 | True | 1 | ROZPOCET
99 | K | 2021-056-K007 | Kompletní demontáž BET šachty, vč. likvidace vybouraného materiálu | m | 11 |  | 0 |  |  | základní |  | 0 | 0 | 0 | 0.03592 | 0.39512 | 16 | K | 2 |  |  |  | ROZPOCET |  |  |  |  | 0 | 0 | 0 | 0 | 0 | 1 | 0 | 16 | -135246764
| VV |  | "celkový počet likvidovaných stávajících šachet ve výkopu" 11 |  | 11 | [12 empty] | VV | 2 | 2 | True | 1 | ROZPOCET
100 | K | 2021-056-K008 | Demontáž zhlaví stávající BET šachty (konus, poklop, prstence), vč. likvidace vybouraného materiálu | m | 7 |  | 0 |  |  | základní |  | 0 | 0 | 0 | 0.03592 | 0.25144 | 16 | K | 2 |  |  |  | ROZPOCET |  |  |  |  | 0 | 0 | 0 | 0 | 0 | 1 | 0 | 16 | 1771609888
| VV |  | "celkový počet opravovaných šachet" 7 |  | 7 | [12 empty] | VV | 2 | 2 | True | 1 | ROZPOCET
| D | 997 | Přesun sutě |  |  |  | 0 |  |  |  |  | 0 |  | 0 |  | 0 | 1 | D | 1 |  |  |  | ROZPOCET | [10 empty] | 0
101 | K | 997221551 | Vodorovná doprava suti ze sypkých materiálů do 1 km | t | 8.76 |  | 0 | CS ÚRS 2022 02 |  | základní |  | 0 | 0 | 0 | 0 | 0 | 4 | K | 2 |  |  |  | ROZPOCET |  |  |  |  | 0 | 0 | 0 | 0 | 0 | 1 | 0 | 4 | 1672647882
| Online PSC |  | https://podminky.urs.cz/item/CS_URS_2022_02/997221551 | [14 empty] | Online PSC | 2
| PSC |  | Poznámka k souboru cen: 1. Ceny nelze použít pro vodorovnou dopravu suti po železnici, po vodě nebo neobvyklými dopravními prostředky. 2. Je-li na dopravní dráze pro vodorovnou dopravu suti překážka, pro kterou je nutno suť překládat z jednoho dopravního prostředku na druhý, oceňuje se tato doprava v každém úseku samostatně. 3. Ceny 997 22-155 jsou určeny pro sypký materiál, např. kamenivo a hmoty kamenitého charakteru stmelené vápnem, cementem nebo živicí. 4. Ceny 997 22-156 jsou určeny pro drobný kusový materiál (dlažební kostky, lomový kámen). | [14 empty] | PSC | 2
102 | K | 997221559 | Příplatek ZKD 1 km u vodorovné dopravy suti ze sypkých materiálů | t | 78.84 |  | 0 | CS ÚRS 2022 02 |  | základní |  | 0 | 0 | 0 | 0 | 0 | 4 | K | 2 |  |  |  | ROZPOCET |  |  |  |  | 0 | 0 | 0 | 0 | 0 | 1 | 0 | 4 | 564817447
| Online PSC |  | https://podminky.urs.cz/item/CS_URS_2022_02/997221559 | [14 empty] | Online PSC | 2
| PSC |  | Poznámka k souboru cen: 1. Ceny nelze použít pro vodorovnou dopravu suti po železnici, po vodě nebo neobvyklými dopravními prostředky. 2. Je-li na dopravní dráze pro vodorovnou dopravu suti překážka, pro kterou je nutno suť překládat z jednoho dopravního prostředku na druhý, oceňuje se tato doprava v každém úseku samostatně. 3. Ceny 997 22-155 jsou určeny pro sypký materiál, např. kamenivo a hmoty kamenitého charakteru stmelené vápnem, cementem nebo živicí. 4. Ceny 997 22-156 jsou určeny pro drobný kusový materiál (dlažební kostky, lomový kámen). | [14 empty] | PSC | 2
| VV |  | 8,76*9 'Přepočtené koeficientem množství |  | 78.84 | [12 empty] | VV | 2 | 2 | False | 1 | ROZPOCET
103 | K | 997221873 | Poplatek za uložení stavebního odpadu na recyklační skládce (skládkovné) zeminy a kamení zatříděného do Katalogu odpadů pod kódem 17 05 04 | t | 6.351 |  | 0 | CS ÚRS 2022 02 |  | základní |  | 0 | 0 | 0 | 0 | 0 | 4 | K | 2 |  |  |  | ROZPOCET |  |  |  |  | 0 | 0 | 0 | 0 | 0 | 1 | 0 | 4 | -898909893
| Online PSC |  | https://podminky.urs.cz/item/CS_URS_2022_02/997221873 | [14 empty] | Online PSC | 2
| VV |  | "vybourané podkladní kamenivo (plocha * hmotnost sutě z jednotky)" 10,95*0,58 |  | 6.351 | [12 empty] | VV | 2 | 2 | True | 1 | ROZPOCET
104 | K | 997221875 | Poplatek za uložení stavebního odpadu na recyklační skládce (skládkovné) asfaltového bez obsahu dehtu zatříděného do Katalogu odpadů pod kódem 17 03 02 | t | 2.409 |  | 0 | CS ÚRS 2022 02 |  | základní |  | 0 | 0 | 0 | 0 | 0 | 4 | K | 2 |  |  |  | ROZPOCET |  |  |  |  | 0 | 0 | 0 | 0 | 0 | 1 | 0 | 4 | 1664161625
| Online PSC |  | https://podminky.urs.cz/item/CS_URS_2022_02/997221875 | [14 empty] | Online PSC | 2
| VV |  | "vybourané asfalty (plocha * hmotnost sutě z jednotky)" 10,95*0,22 |  | 2.409 | [12 empty] | VV | 2 | 2 | True | 1 | ROZPOCET
| D | 998 | Přesun hmot |  |  |  | 0 |  |  |  |  | 0 |  | 0 |  | 0 | 1 | D | 1 |  |  |  | ROZPOCET | [10 empty] | 0
105 | K | 998225111 | Přesun hmot pro pozemní komunikace s krytem z kamene, monolitickým betonovým nebo živičným | t | 34.819 |  | 0 | CS ÚRS 2022 02 |  | základní |  | 0 | 0 | 0 | 0 | 0 | 4 | K | 2 |  |  |  | ROZPOCET |  |  |  |  | 0 | 0 | 0 | 0 | 0 | 1 | 0 | 4 | 402775440
| Online PSC |  | https://podminky.urs.cz/item/CS_URS_2022_02/998225111 | [14 empty] | Online PSC | 2
| PSC |  | Poznámka k souboru cen: 1. Ceny lze použít i pro plochy letišť s krytem monolitickým betonovým nebo živičným. | [14 empty] | PSC | 2
106 | K | 998276101 | Přesun hmot pro trubní vedení z trub z plastických hmot otevřený výkop | t | 109.231 |  | 0 | CS ÚRS 2022 02 |  | základní |  | 0 | 0 | 0 | 0 | 0 | 4 | K | 2 |  |  |  | ROZPOCET |  |  |  |  | 0 | 0 | 0 | 0 | 0 | 1 | 0 | 4 | -1870723078
| Online PSC |  | https://podminky.urs.cz/item/CS_URS_2022_02/998276101 | [14 empty] | Online PSC | 2
| PSC |  | Poznámka k souboru cen: 1. Ceny přesunu hmot nelze užít pro zeminu, sypaniny, štěrkopísek, kamenivo ap. Případná manipulace s tímto materiálem se oceňuje soubory cen 162 ..-.... Vodorovné přemístění výkopku nebo sypaniny katalogu 800-1 Zemní práce. | [14 empty] | PSC | 2

## OST - Ostatní a vedlejší ...
{c0ddd9b8-0740-421e-ab35-69f6007a830b}
2
| KRYCÍ LIST SOUPISU PRACÍ | [7 empty] | v --- níže se nacházejí doplnkové a pomocné údaje k sestavám --- v | [8 empty] | False
Stavba:
Obnova dešťové kanalizace a rekonstrukce šachet v ul. Maršála Rybalka, Pchery Theodor
Objekt:
OST - Ostatní a vedlejší náklady
| KSO: |  |  |  |  | CC-CZ:
| Místo: |  | Pchery - místní část Theodor - ul. M. Rybalka |  |  | Datum: | 5. 8. 2022
| Zadavatel: |  |  |  |  | IČ: | 00234788
|  | Obec Pchery |  |  |  | DIČ:
| Uchazeč: |  |  |  |  | IČ: | Vyplň údaj
|  | Vyplň údaj |  |  |  | DIČ: | Vyplň údaj
| Projektant: |  |  |  |  | IČ: | 28945077
|  | Servis ISA, s.r.o. |  |  |  | DIČ:
| Zpracovatel: |  |  |  |  | IČ:
DIČ:
Poznámka:
| Cena bez DPH | [5 empty] | 0
|  |  | Základ daně |  |  | Sazba daně | Výše daně
| DPH | základní | 0 |  |  | 21% | 0
|  | snížená | 0 |  |  | 15% | 0
|  | zákl. přenesená | 0 |  |  | 21% | 0
|  | sníž. přenesená | 0 |  |  | 15% | 0
|  | nulová | 0 |  |  | 0% | 0
| Cena s DPH |  |  | v | CZK |  | 0
| Projektant |  |  | Zpracovatel
| Datum a podpis: |  | Razítko | Datum a podpis: |  |  | Razítko
| Objednavatel |  |  | Uchazeč
| Datum a podpis: |  | Razítko | Datum a podpis: |  |  | Razítko
REKAPITULACE ČLENĚNÍ SOUPISU PRACÍ
Stavba:
Obnova dešťové kanalizace a rekonstrukce šachet v ul. Maršála Rybalka, Pchery Theodor
Objekt:
OST - Ostatní a vedlejší náklady
Místo: |  |  | Pchery - místní část Theodor - ul. M. Rybalka |  |  | Datum: | 5. 8. 2022
Zadavatel: |  |  | Obec Pchery |  |  | Projektant: | Servis ISA, s.r.o.
Uchazeč: |  |  | Vyplň údaj |  |  | Zpracovatel:
Kód dílu - Popis | [6 empty] | Cena celkem [CZK]
Náklady ze soupisu prací | [6 empty] | 0 | [11 empty] | -1
| OST - Ostatní | [5 empty] | 0
| VRN - Vedlejší rozpočtové náklady | [5 empty] | 0
| O01 - Ostatní náklady | [5 empty] | 0
SOUPIS PRACÍ
Stavba:
Obnova dešťové kanalizace a rekonstrukce šachet v ul. Maršála Rybalka, Pchery Theodor
Objekt:
OST - Ostatní a vedlejší náklady
Místo: |  |  | Pchery - místní část Theodor - ul. M. Rybalka |  |  | Datum: | 5. 8. 2022
Zadavatel: |  |  | Obec Pchery |  |  | Projektant: | Servis ISA, s.r.o.
Uchazeč: |  |  | Vyplň údaj |  |  | Zpracovatel:
PČ | Typ | Kód | Popis | MJ | Množství | J.cena [CZK] | Cena celkem [CZK] | Cenová soustava |  | DPH | J. Nh [h] | Nh celkem [h] | J. hmotnost [t] | Hmotnost celkem [t] | J. suť [t] | Suť Celkem [t]
Náklady soupisu celkem | [6 empty] | 0 |  |  |  |  | 0 |  | 0 |  | 0 |  | D | -1 | [7 empty] | 0
| D | OST | Ostatní |  |  |  | 0 |  |  |  |  | 0 |  | 0 |  | 0 | 4 | D | 0 | ROZPOCET | [6 empty] | 0
| D | VRN | Vedlejší rozpočtové náklady |  |  |  | 0 |  |  |  |  | 0 |  | 0 |  | 0 | 5 | D | 1 | ROZPOCET | [6 empty] | 0
1 | K | V01-101 | Vytýčení stávajících sítí | kpl | 1 |  | 0 |  |  | základní |  | 0 | 0 | 0 | 0 | 0 | 1024 | K | 2 | ROZPOCET | 0 | 0 | 0 | 0 | 0 | 1 | 0 | 1024 | -1164390647
2 | K | V01-102 | Vytýčení stavby | kpl | 1 |  | 0 |  |  | základní |  | 0 | 0 | 0 | 0 | 0 | 1024 | K | 2 | ROZPOCET | 0 | 0 | 0 | 0 | 0 | 1 | 0 | 1024 | -2101383251
3 | K | V01-103 | Pasportizace stávajícího stavu přilehlých komunikací, budov a konstrukcí (před zahájením a po provedení stavebních prací) | kpl | 1 |  | 0 |  |  | základní |  | 0 | 0 | 0 | 0 | 0 | 1024 | K | 2 | ROZPOCET | 0 | 0 | 0 | 0 | 0 | 1 | 0 | 1024 | -325539002
4 | K | V01-104 | Úklid, odvoz a likvidace odpadu | kpl | 1 |  | 0 |  |  | základní |  | 0 | 0 | 0 | 0 | 0 | 1024 | K | 2 | ROZPOCET | 0 | 0 | 0 | 0 | 0 | 1 | 0 | 1024 | -1307184523
5 | K | V01-105 | Zařízení staveniště | kpl | 1 |  | 0 |  |  | základní |  | 0 | 0 | 0 | 0 | 0 | 1024 | K | 2 | ROZPOCET | 0 | 0 | 0 | 0 | 0 | 1 | 0 | 1024 | 1016642418
6 | K | V01-106 | Provozní vlivy, náklady způsobené omezením okolní dopravou, případné havarijní opravy, atd. | kpl | 1 |  | 0 |  |  | základní |  | 0 | 0 | 0 | 0 | 0 | 1024 | K | 2 | ROZPOCET | 0 | 0 | 0 | 0 | 0 | 1 | 0 | 1024 | -636446805
7 | K | V01-107 | Návrh dopravně inženýrských opatření | kpl | 1 |  | 0 |  |  | základní |  | 0 | 0 | 0 | 0 | 0 | 1024 | K | 2 | ROZPOCET | 0 | 0 | 0 | 0 | 0 | 1 | 0 | 1024 | -2135178405
8 | K | V01-108 | Dopravně inženýrská opatření | kpl | 1 |  | 0 |  |  | základní |  | 0 | 0 | 0 | 0 | 0 | 1024 | K | 2 | ROZPOCET | 0 | 0 | 0 | 0 | 0 | 1 | 0 | 1024 | -219415580
9 | K | V01-109 | Opatření na ochranu stávajících inženýrských sítí (bude provedeno dle vyjádření jednotlivých správců, např. ochrané trubky, signalizační folie, apod.) | kpl | 1 |  | 0 |  |  | základní |  | 0 | 0 | 0 | 0 | 0 | 1024 | K | 2 | ROZPOCET | 0 | 0 | 0 | 0 | 0 | 1 | 0 | 1024 | -1180807659
| D | O01 | Ostatní náklady |  |  |  | 0 |  |  |  |  | 0 |  | 0 |  | 0 | 4 | D | 1 | ROZPOCET | [6 empty] | 0
10 | K | O01-101 | Staveniště, zajištění přístupu k nemovitostem, náklady způsobené obnovou případných poškození, případným archeologickým průzkumem, atd. | kpl | 1 |  | 0 |  |  | základní |  | 0 | 0 | 0 | 0 | 0 | 262144 | K | 2 | ROZPOCET | 0 | 0 | 0 | 0 | 0 | 1 | 0 | 262144 | -2145551310
11 | K | O01-102 | Zkoušky a revize dle Technické zprávy (např. zkoušky hutnění) | kpl | 1 |  | 0 |  |  | základní |  | 0 | 0 | 0 | 0 | 0 | 262144 | K | 2 | ROZPOCET | 0 | 0 | 0 | 0 | 0 | 1 | 0 | 262144 | -69760241
13 | K | O01-104 | Předání a převzetí díla, dokumentace skutečného provedení, geodetické zaměření skutečného provedení | kpl | 1 |  | 0 |  |  | základní |  | 0 | 0 | 0 | 0 | 0 | 262144 | K | 2 | ROZPOCET | 0 | 0 | 0 | 0 | 0 | 1 | 0 | 262144 | -1523885502
14 | K | O01-105 | Koordinace výstavby se stavbou „rekonstrukce komunikace III/23642 Brandýsek - Pchery" | kpl | 1 |  | 0 |  |  | základní |  | 0 | 0 | 0 | 0 | 0 | 262144 | K | 2 | ROZPOCET | 0 | 0 | 0 | 0 | 0 | 1 | 0 | 262144 | 627706879

## Seznam figur
SEZNAM FIGUR
Kód: | 2021/056
Stavba: | Obnova dešťové kanalizace a rekonstrukce šachet v ul. Maršála Rybalka, Pchery Theodor
Datum: | 5. 8. 2022
Kód | Popis | MJ | Výměra
01 | Obnova dešťové kanalizace
BOX |  |  | 1558.78
| Délka výkopu * 2 * průměrná hloubka |  | 0
| "stoka DA - DN 500" 204,5 * 2 *2,5 |  | 1022.5
| "stoka DB - DN 300" 22,9 * 2 * 1,9 |  | 87.02
| "stoka DC - DN 400" 11,0 * 2 * 2,5 |  | 55
| "stoka DD - DN 400" 11,9 * 2 * 2,1 |  | 49.98
| "stoka DG - DN 400" 13,4 * 2 * 2,1 |  | 56.28
| "přípojky" 80 * 2 * 1,8 |  | 288
BOX | Součet |  | 1558.78
Použití figury:
151811131 | Osazení pažicího boxu hl výkopu do 4 m š do 1,2 m | m2 | 1558.78
151811231 | Odstranění pažicího boxu hl výkopu do 4 m š do 1,2 m | m2 | 1558.78
LOZE |  |  | 60.176
| Lože pod potrubí mocnosti 0,1 m v ploše výkopu * 1,1 (10% nadvýlom) |  | 0
| "stoka DA - DN 500" (20,1+305) * 0,1 * 1,1 |  | 35.761
| "stoka DB - DN 300" (17,4+18,1) * 0,1 * 1,1 |  | 3.905
| "stoka DC - DN 400" (18,1+1,0) * 0,1 * 1,1 |  | 2.101
| "stoka DD - DN 400" (15,8+3,7) * 0,1 * 1,1 |  | 2.145
| "stoka DG - DN 400" (21,6+6,25) * 0,1 * 1,1 |  | 3.064
| "přípojky" 120 * 0,1 * 1,1 |  | 13.2
LOZE | Součet |  | 60.176
Použití figury:
451572111 | Lože pod potrubí otevřený výkop z kameniva drobného těženého | m3 | 60.176
162351103 | Vodorovné přemístění přes 50 do 500 m výkopku/sypaniny z horniny třídy těžitelnosti I skupiny 1 až 3 | m3 | 1103.782
174101101 | Zásyp jam, šachet rýh nebo kolem objektů sypaninou se zhutněním | m3 | 616.921
OBSYP |  |  | 426.685
| Obsyp potrubí 300 mm nad záklenek v ploše výkopu * 1,1 (10% nadvýlom) |  | 0
| "stoka DA - DN 500" (20,1+305) * (0,5+0,3) * 1,1 |  | 286.088
| "stoka DB - DN 300" (17,4+18,1) * (0,3+0,3) * 1,1 |  | 23.43
| "stoka DC - DN 400" (18,1+1,0) * (0,4+0,3) * 1,1 |  | 14.707
| "stoka DD - DN 400" (15,8+3,7) * (0,4+0,3) * 1,1 |  | 15.015
| "stoka DG - DN 400" (21,6+6,25) * (0,4+0,3) * 1,1 |  | 21.445
| "přípojky" 120 * (0,2 + 0,3) * 1,1 |  | 66
OBSYP | Součet |  | 426.685
Použití figury:
175111101 | Obsypání potrubí ručně sypaninou bez prohození, uloženou do 3 m | m3 | 426.685
162351103 | Vodorovné přemístění přes 50 do 500 m výkopku/sypaniny z horniny třídy těžitelnosti I skupiny 1 až 3 | m3 | 1103.782
174101101 | Zásyp jam, šachet rýh nebo kolem objektů sypaninou se zhutněním | m3 | 616.921
58331351 | kamenivo těžené drobné frakce 0/4 | t | 853.37
VYKOP_RYHY | celková kubatura výkopu |  | 1103.782
| Plocha výkopu * (průměrná hloubka výkopu - průměrná skladba povrchu) * 1,1 (10% nadvýlom) * % dle geologie |  | 0
| Plocha v rámci rozsahu rekonstrukce komunikace III/23642 Brandýsek - Pchery (výkop ca 0,8 m pod stávající niveletou) |  | 0
| "stoka DA - DN 500" 20,1 * (2,5 - 0,8) * 1,1 |  | 37.587
| "stoka DB - DN 300" 17,4 * (1,9 - 0,8) * 1,1 |  | 21.054
| "stoka DC - DN 400" 18,1 * (2,5 - 0,8) * 1,1 |  | 33.847
| "stoka DD - DN 400" 15,8 * (2,1 - 0,8) * 1,1 |  | 22.594
| "stoka DG - DN 400" 21,6 * (2,1 - 0,8) * 1,1 |  | 30.888
| Plocha mimo rozsah rekonstrukce komunikace III/23642 Brandýsek - Pchery |  | 0
| "stoka DA - DN 500" 305 * (2,5 - 0,2) * 1,1 |  | 771.65
| "stoka DB - DN 300" 18,1 * (1,9 - 0,2) * 1,1 |  | 33.847
| "stoka DC - DN 400" 1,0 * (2,5 - 0,45) * 1,1 |  | 2.255
| "stoka DD - DN 400" 3,7 * (2,1 - 0,45) * 1,1 |  | 6.716
| "stoka DG - DN 400" 6,25 * (2,1 - 0,45) * 1,1 |  | 11.344
| Přípojky v rámci rozsahu rekonstrukce komunikace III/23642 Brandýsek - Pchery (výkop ca 0,8 m pod stávající niveletou) |  | 0
| 120 * (1,8 - 0,8) * 1,1 |  | 132
VYKOP_RYHY | Součet |  | 1103.782
Použití figury:
132254206 | Hloubení zapažených rýh š do 2000 mm v hornině třídy těžitelnosti I skupiny 3 objem do 5000 m3 | m3 | 1103.782
162751117 | Vodorovné přemístění přes 9 000 do 10000 m výkopku/sypaniny z horniny třídy těžitelnosti I skupiny 1 až 3 | m3 | 1103.782
171201201 | Uložení sypaniny na skládky nebo meziskládky | m3 | 1103.782
171201231 | Poplatek za uložení zeminy a kamení na recyklační skládce (skládkovné) kód odpadu 17 05 04 | t | 2207.564
174101101 | Zásyp jam, šachet rýh nebo kolem objektů sypaninou se zhutněním | m3 | 616.921
ZASYP |  |  | 616.921
| Zpětný zásyp rýh (výkop rýh - (podsyp + obsyp )) |  | 0
| (VYKOP_RYHY)-(LOZE+OBSYP) |  | 616.921
ZASYP | Součet |  | 616.921
Použití figury:
174101101 | Zásyp jam, šachet rýh nebo kolem objektů sypaninou se zhutněním | m3 | 616.921
162351103 | Vodorovné přemístění přes 50 do 500 m výkopku/sypaniny z horniny třídy těžitelnosti I skupiny 1 až 3 | m3 | 1103.782
58331200 | štěrkopísek netříděný | t | 1233.842