## List1
Příloha zadávací dokumentace
Soupis prvků
CELKOVÁ CENA za dílo bez DPH
Položka č. | Interiér | Technická specifikace - popis | Množství (ks) | Cena/ks bez DPH | Celková cena bez DPH
1 | KOMODA |  | 57 |  | 0
Korpus skříní je vyrobený z laminované dřevotřískové desky (LTD) o tloušťce 18 mm, emisní třída volného formaldehydu min. E1, s dvouvrstvou laminací (podkladový a dekorační papír naimpregnovaný melaminovou pryskyřicí), kvalitativně odpovídající platným normám ČR. Viditelné hrany jsou olepené silnou ABS hranou, tloušťky 2 mm, ostatní hrany jsou olepené ABS hranou tloušťky 1 mm.v barvě lamina. Záda skříně budou v provedení MDF 3 mm sponkované do polodrážky. Uvnitř skříně je dělící příčka.
2× plné otevíravé křídlové dveře. Dveře jsou vyrobené z laminované dřevotřískové desky, tloušťky 18 mm olepené, 2 mm silnou ABS hranou v barvě lamina
Součástí komody jsu dvě zásuvky . Čílka zásuvek jsou vyrobené z laminované dřevotřískové desky, tloušťky 18 mm olepené, 2 mm silnou ABS hranou v barvě lamina. Ostatní hrany jsou olepené ABS hranou tloušťky 1 mmv barvě lamina. Zásuvky z LTD. 100% kuličkový výsuv s dojezdem.
Uvnitř skříně v každé části 1x výškově nastavitelná police olepena z pohledové strany ABS hranou tl. 2 mm, ostatní strany olepeny ABS hranou tl. 1 mm
Celokovové miskové závěsy dveřních křídel, úhel otvíráníl 110°, tlumení v pantech
Skříně jsou opatřeny 10 cm vysokým soklem z laminované dřevotřískové desky (LTD) o tloušťce 18 mm. Součástí skříně budou rektifikační nohy.
Úchytka, barva imitace nerezi, rozteč úchytky 128 mm
Pevná a stabilní konstrukce
Barevné provedení :
| 3025 SN Světlý dub Vintage Kronospan /K076 PW Sand Expressive Oak Kronospan | Dvířka + čílka : lamino dekor pískovaný dub např. Kronospan K076 PW Sand Expressive Oak) tl. desek 18 mm hrany ABS tl. 2 mm, shodný dekor
| DTDL 301 SU Cappuccino Kronospan / Kronospan K096 SU Clay Grey Kronospan | Korpus, police pevné i volné, sokl : lamino dekor jílová šedá mat NCS S 4005-Y20R (např. Kronospan K096 SU Clay Grey) tl. desek 18 mm viditelné hrany jsou olepené silnou ABS hranou, tloušťky 2 mm, ostatní hrany jsou olepené ABS hranou tloušťky 1 mm.v barvě lamina.
Záda skříně budou v provedení bílá MDF 3 mm sponkované do polodrážky
rozměry: š. 1180 mm,
rozměry: hl. 450 mm, v. 800 mm
2 | ŠATNÍ SKŘÍŇ DĚLENÁ |  | 57 |  | 0
Rozdělení skříně na dvě části, z nichž jedna je policová/4ks, druhá část je kombinace - policová/2ks a věšáková - šatní tyč. Korpus skříní je vyrobený z laminované dřevotřískové desky (LTD) o tloušťce 18 mm, emisní třída volného formaldehydu min. E1, s dvouvrstvou laminací (podkladový a dekorační papír naimpregnovaný melaminovou pryskyřicí), kvalitativně odpovídající platným normám ČR. Viditelné hrany jsou olepené silnou ABS hranou, tloušťky 2 mm, ostatní hrany jsou olepené ABS hranou tloušťky 1 mm.v barvě lamina. Záda skříně budou v provedení MDF 3 mm sponkované do polodrážky.
Celokovové miskové závěsy dveřních křídel, úhel otvíráníl 110°, tlumení v pantech
Část skříně s tyčí na šaty
Uvnitř skříně 2 pevné a 3 výškově nastavitelná police olepeny z pohledové strany ABS hranou tl. 2 mm, ostatní strany olepeny ABS hranou tl. 1 mm
Skříně jsou opatřeny 10 cm vysokým soklem z laminované dřevotřískové desky (LTD) o tloušťce 18 mm. Součástí skříně budou rektifikační nohy.
Úchytka, barva imitace nerezi, rozteč úchytky 128 mm
Pevná a stabilní konstrukce
Barevné provedení :
| 3025 SN Světlý dub Vintage Kronospan /K076 PW Sand Expressive Oak Kronospan | Dveře skříně : lamino dekor pískovaný dub např. Kronospan K076 PW Sand Expressive Oak) tl. desek 18 mm hrany ABS tl. 2 mm, shodný dekor
| DTDL 301 SU Cappuccino Kronospan / Kronospan K096 SU Clay Grey Kronospan | Korpus, police pevné i volné, sokl : lamino dekor jílová šedá mat NCS S 4005-Y20R (např. Kronospan K096 SU Clay Grey) tl. desek 18 mm viditelné hrany jsou olepené silnou ABS hranou, tloušťky 2 mm, ostatní hrany jsou olepené ABS hranou tloušťky 1 mm.v barvě lamina
Záda skříně budou v provedení bílá MDF 3 mm sponkované do polodrážky
rozměry: š. 800 mm,
rozměry skříně: hl. 600 mm, v. 1760 mm
3 | BOTNÍK |  | 57 |  | 0
Korpus je vyrobený z laminované dřevotřískové desky (LTD) o tloušťce 18 mm, emisní třída volného formaldehydu min. E1, s dvouvrstvou laminací (podkladový a dekorační papír naimpregnovaný melaminovou pryskyřicí), kvalitativně odpovídající platným normám ČR. Viditelné hrany jsou olepené silnou ABS hranou, tloušťky 2 mm, ostatní hrany jsou olepené ABS hranou tloušťky 1 mm v barvě lamina. Záda skříně budou v provedení MDF 3 mm sponkované do polodrážky.
2× plné otevíravé křídlové dveře. Dveře jsou vyrobené z laminované dřevotřískové desky tloušťky 18 mm olepené, 2 mm silnou ABS hranou v barvě lamina
2x výškově nastavitelná police olepeny z pohledové strany ABS hranou tl. 2 mm, ostatní strany olepeny ABS hranou tl. 1 mm
Celokovové miskové závěsy dveřních křídel, úhel otvíráníl 110°, tlumení v pantech
Botník je opatřen 10 cm vysokým soklem z laminované dřevotřískové desky (LTD) o tloušťce 18 mm. Součástí skříňky jsou rektifikační nohy.
Úchytka, barva imitace nerezi, rozteč úchytky 128 mm
Barevné provedení :
| 3025 SN Světlý dub Vintage Kronospan /K076 PW Sand Expressive Oak Kronospan | Dveře skříně : lamino dekor pískovaný dub např. Kronospan K076 PW Sand Expressive Oak) tl. desek 18 mm hrany ABS tl. 2 mm, shodný dekor
| DTDL 301 SU Cappuccino Kronospan / Kronospan K096 SU Clay Grey Kronospan | Korpus, police pevné i volné, sokl : lamino dekor jílová šedá mat NCS S 4005-Y20R (např. Kronospan K096 SU Clay Grey) tl. desek 18 mm viditelné hrany jsou olepené silnou ABS hranou, tloušťky 2 mm, ostatní hrany jsou olepené ABS hranou tloušťky 1 mm.v barvě lamina
Záda skříně budou v provedení bílá MDF 3 mm sponkované do polodrážky
rozměry: š. 500 mm,
hl. 350 mm, v. 700 mm
4 | VĚŠÁK NÁSTĚNNÝ |  | 19 |  | 0
Materiálové provedení : laminovaná dřevotřísková deska tl. min. 18 mm, viditelná ABS hrana min. 2 mm
Barevné provedení :
| 3025 SN Světlý dub Vintage Kronospan /K076 PW Sand Expressive Oak Kronospan | lamino dekor pískovaný dub (např. Kronospan K076 PW Sand Expressive Oak) tl. desek 18 mm hrany ABS tl. 2 mm, shodný dekor
4x kloboukový věšák šířka 15 mm, výška 130, délka 65 mm, povrch broušený nikl
rozměry: š. 800 mm, v. 1800 mm
5 | SKŘÍŇKA |  | 57 |  | 0
Korpus je vyrobený z laminované dřevotřískové desky (LTD) o tloušťce 18 mm, emisní třída volného formaldehydu min. E1, s dvouvrstvou laminací (podkladový a dekorační papír naimpregnovaný melaminovou pryskyřicí), kvalitativně odpovídající platným normám ČR. Viditelné hrany jsou olepené silnou ABS hranou, tloušťky 2 mm, ostatní hrany jsou olepené ABS hranou tloušťky 1 mm v barvě lamina. Záda skříně budou v provedení MDF 3 mm sponkované do polodrážky.
2× plné otevíravé křídlové dveře. Dveře jsou vyrobené z laminované dřevotřískové desky, tloušťky 18 mm olepené, 2 mm silnou ABS hranou v barvě lamina
1x výškově nastavitelná police olepena z pohledové strany ABS hranou tl. 2 mm, ostatní strany olepeny ABS hranou tl. 1 mm
Celokovové miskové závěsy dveřních křídel, úhel otvíráníl 110°, tlumení v pantech
Skříňka je opatřena 10 cm vysokým soklem z laminované dřevotřískové desky (LTD) o tloušťce 18 mm. Součástí skříňky jsou rektifikační nohy.
Úchytka, barva imitace nerezi, rozteč úchytky 128 mm
Barevné provedení :
| 3025 SN Světlý dub Vintage Kronospan /K076 PW Sand Expressive Oak Kronospan | Dveře skříně : lamino dekor pískovaný dub např. Kronospan K076 PW Sand Expressive Oak) tl. desek 18 mm hrany ABS tl. 2 mm, shodný dekor
| DTDL 301 SU Cappuccino Kronospan / Kronospan K096 SU Clay Grey Kronospan | Korpus, police pevné i volné, sokl : lamino dekor jílová šedá mat NCS S 4005-Y20R (např. Kronospan K096 SU Clay Grey) tl. desek 18 mm viditelné hrany jsou olepené silnou ABS hranou, tloušťky 2 mm, ostatní hrany jsou olepené ABS hranou tloušťky 1 mm.v barvě lamina
Záda skříně budou v provedení bílá MDF 3 mm sponkované do polodrážky
rozměry: š. 800 mm,
hl. 350 mm, v. 700 mm
6 | POLICE NAD LŮŽKO |  | 57 |  | 0
Korpus závěsné police je vyrobený z laminované dřevotřískové desky (LTD) o tloušťce 18 mm, emisní třída volného formaldehydu min. E1, s dvouvrstvou laminací (podkladový a dekorační papír naimpregnovaný melaminovou pryskyřicí), kvalitativně odpovídající platným normám ČR. Viditelné hrany jsou olepené silnou ABS hranou, tloušťky 2 mm, ostatní hrany jsou olepené ABS hranou tloušťky 1 mm v barvě lamina. Boky police tvar zaoblené R25cm
Barevné provedení :
| 3025 SN Světlý dub Vintage Kronospan /K076 PW Sand Expressive Oak Kronospan | lamino dekor pískovaný dub (např. Kronospan K076 PW Sand Expressive Oak)
rozměry: hl. 250 mm, v. 250 mm, d. 1200 mm
| DOPRAVA |  | 1 |  | 0
| MONTÁŽ |  | 1 |  | 0