## List1
Krajská správa a údržba silnic, příspěvková organizace
Středočeského kraje
Zborovská 11, 150 21 Praha 5
Výkaz výměr
Název: | Stavba: Oprava vozovky III/0191 Vševily - Hlubyně - Březnice
Silnice: | III/0191Vševily - Hlubyně - Březnice
Staničení: | 4,184 - 5,055 a 6,685 -8,979
Délka: | 3167 m | Ø šířka komunikace: |  | 6 m
Popis činnosti |  |  | mj | množství
asfaltový beton ACO11+ tl.5cm |  |  | m2 | 19002
frézování ploch do hloubky 4cm |  |  | m2 | 4200
vyrovnávka |  |  | t | 55
krajnice nezpevněná-seřezání s naložením |  |  | m2 | 3167
DIO |  |  |  | 1
frézování spár a prasklin |  |  | bm | 120
Zalévání spár asf zálivkou |  |  | bm | 120
řezání asfaltového krytu |  |  | bm | 120
Vypracoval: František Šíma