## rekapitulace
Aspe
Soupis objektů s DPH
Stavba:23050 - II/322 KOLÍN, UL. TŘÍDVORSKÁ, OKRUŽNÍ KŘIŽOVATKA
| Varianta:ZŘ - Základní řešení |  |  |  | Sazba 1 | 0
| Odbytová cena: | 0 |  |  | Sazba 2 | 15
| OC+DPH: | 0 |  |  | Sazba 3 | 21
Objekt | Popis | OC | DPH | OC+DPH
000 | VŠEOBECNÉ A PŘEDBĚŽNÉ POLOŽKY | 0 | 0 | 0
001 | PŘÍPRAVA ÚZEMÍ | 0 | 0 | 0
101 | SILNICE II/322 | 0 | 0 | 0
111 | SILNICE II/125 PŘIPOJOVACÍ VĚTEV MÚK II/322 | 0 | 0 | 0
112 | SILNICE II/125 ODBOČOVACÍ VĚTEV MÚK II/322 | 0 | 0 | 0
113 | OKRUŽNÍ KŘIŽOVATKA | 0 | 0 | 0
134.1 | CHODNÍK KSÚS | 0 | 0 | 0
134.2 | CHODNÍK MĚSTO KOLÍN | 0 | 0 | 0
135 | ÚPRAVY U ČSPH | 0 | 0 | 0
181 | DOPRAVNĚ INŽENÝRSKÁ OPATŘENÍ | 0 | 0 | 0
191 | DOPRAVNÍ ZNAČENÍ | 0 | 0 | 0
191.1 | DOPRAVNÍ ZNAČENÍ - CYKLOSTEZKA | 0 | 0 | 0
201 | MOST EV.Č. 125-035.1 | 0 | 0 | 0
202 | MOST EV.Č. 125-035.2 | 0 | 0 | 0
203 | MOST EV.Č. 322-002 | 0 | 0 | 0
431 | ÚPRAVY VEŘEJNÉHO OSVĚTLENÍ | 0 | 0 | 0

## 000
Aspe
Příloha k formuláři pro ocenění nabídky
Stavba |  | 23050 | II/322 KOLÍN, UL. TŘÍDVORSKÁ, OKRUŽNÍ KŘIŽOVATKA
číslo a název SO |  | SO 000 | VŠEOBECNÉ A PŘEDBĚŽNÉ POLOŽKY
číslo a název rozpočtu: |  | 000 | VŠEOBECNÉ A PŘEDBĚŽNÉ POLOŽKY
Poř. č.pol. | Kód položky | Varianta položky | Název položky | jednotka | Počet jednotek | CENA |  | Sazba | DPH
[6 empty] | jednotková | celkem | DPH
1 | 2 | 3 | 4 | 5 | 6 | 7 | 8
|  | 0 | Všeobecné konstrukce a práce
1 | 02730 |  | POMOC PRÁCE ZŘÍZ NEBO ZAJIŠŤ OCHRANU INŽENÝRSKÝCH SÍTÍ zajištění veškerých stávajících inženýrských sítí, odpovědnost za jejich neporušení během výstavby a zpětné předání pro všechny SO jejich správcům | KPL | 1 |  | 0 | 21 | 0
1=1,000 [A]
2 | 029113 | A | OSTATNÍ POŽADAVKY - GEODETICKÉ ZAMĚŘENÍ - CELKY ZAMĚŘENÍ SKUTEČNÉHO PROVEDENÍ STAVBY | KUS | 1 |  | 0 | 21 | 0
1=1,000 [A]
3 | 029113 | B | OSTATNÍ POŽADAVKY - GEODETICKÉ ZAMĚŘENÍ - CELKY VYTYČENÍ STAVENIŠTĚ | KUS | 1 |  | 0 | 21 | 0
1=1,000 [A]
4 | 029113 | C | OSTATNÍ POŽADAVKY - GEODETICKÉ ZAMĚŘENÍ - CELKY GEODETICKÉ PRÁCE V RÁMCI STAVBY | KUS | 1 |  | 0 | 21 | 0
1=1,000 [A]
5 | 02943 |  | OSTATNÍ POŽADAVKY - VYPRACOVÁNÍ RDS | KPL | 1 |  | 0 | 21 | 0
1=1,000 [A]
6 | 02944 |  | OSTAT POŽADAVKY - DOKUMENTACE SKUTEČ PROVEDENÍ V DIGIT FORMĚ | KPL | 1 |  | 0 | 21 | 0
1=1,000 [A]
7 | 02945 |  | OSTAT POŽADAVKY - GEOMETRICKÝ PLÁN | KPL | 1 |  | 0 | 21 | 0
1kpl=1,000 [A]
8 | 02971 |  | OSTAT POŽADAVKY - GEOTECHNICKÝ MONITORING NA POVRCHU PASPORTIZACE OKOLNÍ ZÁSTAVBY VČ. PŘÍPADNÉ ZELENĚ PŘED STAVBOU, MONITORING BĚHEM VÝSTAVBY, PO STAVBĚ | KPL | 1 |  | 0 | 21 | 0
1=1,000 [A]
9 | 02991 | A | OSTATNÍ POŽADAVKY - INFORMAČNÍ TABULE IDENTIFIKAČNÍ TABULE STAVBY SE ZÁKLADNÍMI ÚDAJI O DÍLE | KUS | 1 |  | 0 | 21 | 0
1=1,000 [A]
10 | 02991 | B | OSTATNÍ POŽADAVKY - INFORMAČNÍ TABULE OMLUVNÁ TABULE | KUS | 1 |  | 0 | 21 | 0
1ks=1,000 [A]
11 | 03100 |  | ZAŘÍZENÍ STAVENIŠTĚ - ZŘÍZENÍ, PROVOZ, DEMONTÁŽ Položka zahrnuje náklady spojené se staveništními komunikacemi, oplocením staveniště, vstupem a vjezdem na staveniště, staveništní přípojky vody, kanalizace, elektrické energie, zajištění dodávky elektrické energie, rozvody médií po stavbě včetně vyvolaných přeložek sítí a s tím spojených nákladů s odstávkou a zabezpečení stávajících IS proti poškození, kancelářské plochy pro potřeby zhotovitele a zástupce investora, sociální zařízení, zajištění skladovacích ploch a prostor pro potřeby stavby. Komplexní ostrahu a zabezpečení staveniště. Monitoring vlivu stavby na okolní prostředí (hluk, prašnost, doprava).Poplatky a náklady spojené se záborem veřejného prostranství a s tím související dopravní značení a zabezpečení pracoviště. Poplatky a náklady za spotřebované energie, plyn a vodu atd. v době výstavby až do předání díla. Zajištění údržby veřejných komunikací a komunikací pro pěší v průběhu celé stavby, včetně případné zimní údržby, průběžný denní úklid stavby zahrnující i případné zkrápění vozovek/staveniště proti zamezení prašnosti či pro odstranění nečistot i z návozních tras. | KPL | 1 |  | 0 | 21 | 0
1=1,000 [A]
|  | 0 | Všeobecné konstrukce a práce |  |  |  | 0 |  | 0
|  |  | C e l k e m |  |  |  | 0 |  | 0

## 001
Aspe
Příloha k formuláři pro ocenění nabídky
Stavba |  | 23050 | II/322 KOLÍN, UL. TŘÍDVORSKÁ, OKRUŽNÍ KŘIŽOVATKA
číslo a název SO |  | SO 001 | PŘÍPRAVA ÚZEMÍ
číslo a název rozpočtu: |  | 001 | PŘÍPRAVA ÚZEMÍ
Poř. č.pol. | Kód položky | Varianta položky | Název položky | jednotka | Počet jednotek | CENA |  | Sazba | DPH
[6 empty] | jednotková | celkem | DPH
1 | 2 | 3 | 4 | 5 | 6 | 7 | 8
|  | 0 | Všeobecné konstrukce a práce
1 | 015340 |  | POPLATKY ZA LIKVIDACI ODPADŮ NEKONTAMINOVANÝCH - 02 01 03 PAŘEZY | T | 0.5 |  | 0 | 21 | 0
z pol.č.11221: 5ks*0,1t/ks=0,500 [A]
|  | 0 | Všeobecné konstrukce a práce |  |  |  | 0 |  | 0
|  | 1 | Zemní práce
2 | 11221 |  | ODSTRANĚNÍ PAŘEZŮ D DO 0,5M | KUS | 5 |  | 0 | 21 | 0
5ks=5,000 [A]
3 | 12110 |  | SEJMUTÍ ORNICE NEBO LESNÍ PŮDY | M3 | 91.5 |  | 0 | 21 | 0
ze situace: 610,0m2*0,15=91,500 [A]
4 | 17120 |  | ULOŽENÍ SYPANINY DO NÁSYPŮ A NA SKLÁDKY BEZ ZHUTNĚNÍ | M3 | 91.5 |  | 0 | 21 | 0
uložení ornice na deponii z pol.č.12110: 91,5m3=91,500 [A]
5 | 18461 |  | MULČOVÁNÍ | M2 | 3 |  | 0 | 21 | 0
1m2/strom z pol.č.184B14: 3ks*1,0m2=3,000 [A]
6 | 18472 |  | OŠETŘENÍ DŘEVIN SOLITERNÍCH | KUS | 6 |  | 0 | 21 | 0
ošetření 2x z pol.č.184B14: 3ks*2=6,000 [A]
7 | 184B14 |  | VYSAZOVÁNÍ STROMŮ LISTNATÝCH S BALEM OBVOD KMENE DO 14CM, PODCHOZÍ VÝŠ MIN 2,2M | KUS | 3 |  | 0 | 21 | 0
náhradní výsadba: 3ks=3,000 [A]
8 | 18600 |  | ZALÉVÁNÍ VODOU | M3 | 1.2 |  | 0 | 21 | 0
stromy 8x, 50 l/ks: 3ks*50*8/1000=1,200 [A]
|  | 1 | Zemní práce |  |  |  | 0 |  | 0
|  |  | C e l k e m |  |  |  | 0 |  | 0

## 101
Aspe
Příloha k formuláři pro ocenění nabídky
Stavba |  | 23050 | II/322 KOLÍN, UL. TŘÍDVORSKÁ, OKRUŽNÍ KŘIŽOVATKA
číslo a název SO |  | SO 101 | SILNICE II/322
číslo a název rozpočtu: |  | 101 | SILNICE II/322
Poř. č.pol. | Kód položky | Varianta položky | Název položky | jednotka | Počet jednotek | CENA |  | Sazba | DPH
[6 empty] | jednotková | celkem | DPH
1 | 2 | 3 | 4 | 5 | 6 | 7 | 8
|  | 0 | Všeobecné konstrukce a práce
1 | 014102 | A | POPLATKY ZA SKLÁDKU ASFALT | T | 2760.738 |  | 0 | 21 | 0
z pol.č.11313: 33,4m3*2,5t/m3=83,500 [A] z pol.č.11333: 1070,895m3*2,5t/m3=2 677,238 [B] Celkem: A+B=2 760,738 [C]
2 | 014102 | B | POPLATKY ZA SKLÁDKU PLAST | T | 0.328 |  | 0 | 21 | 0
z pol.č.969234: 164,0m*0,002t/m=0,328 [A]
3 | 014102.R |  | ULOŽENÍ ODPADU ZE STAVBY NA SKLÁDKU S OPRÁVNĚNÍM K OPĚTOVNÉMU VYUŽITÍ - RECYKLAČNÍ STŘEDISKO 17 01 01 - BETON z vybouraných konstrukcí (obrubníky, propusty, panely a jiné) 17 09 04 - Směsné stavební a demoliční odpady neuvedené pod čísly 17 09 01, 17 09 02 a 17 09 03 | T | 447.46 |  | 0 | 21 | 0
z pol.č.11318: 94,6m3*2,3t/m3=217,580 [A] z pol.č.11335: 94,6m3*2,3t/m3=217,580 [B] z pol.č.96687: 41ks*0,3t/ks=12,300 [C] Celkem: A+B+C=447,460 [D]
4 | 014103.R |  | ULOŽENÍ ODPADU ZE STAVBY NA SKLÁDKU S OPRÁVNĚNÍM K OPĚTOVNÉMU VYUŽITÍ - RECYKLAČNÍ STŘEDISKO 17 05 04 - Zemina a kamení neuvedené pod číslem 17 05 03 nepotřebný výkopek - zemina, drny, kamení - nevhodný materiál pro další použí na této stavbě | T | 26238.875 |  | 0 | 21 | 0
zemina z pol.č.17120: 10191,75m3*1,9t/m3=19 364,325 [A] drn z pol.č.11130: 3154,4m2*0,15*1,9t/m3=899,004 [B] kamenivo z pol.č.11332: 3145,024m3*1,9t/m3=5 975,546 [C] Celkem: A+B+C=26 238,875 [D]
5 | 014132 |  | POPLATKY ZA SKLÁDKU TYP S-NO (NEBEZPEČNÝ ODPAD) ASFALT Z OBSAHEM DEHTU | T | 1141.125 |  | 0 | 21 | 0
z pol.č.11372.B: 249,75m3*2,5t/m3=624,375 [A] z pol.č.11333.A: 206,7m3*2,5t/m3=516,750 [B] Celkem: A+B=1 141,125 [C]
6 | 014201 |  | POPLATKY ZA ZEMNÍK - ZEMINA | M3 | 7817.092 |  | 0 | 21 | 0
dle pol.č.12573.B: 7817,092m3=7 817,092 [A]
7 | 014211 |  | POPLATKY ZA ZEMNÍK - ORNICE | M3 | 381.66 |  | 0 | 21 | 0
dle pol.č.12573.A: 381,66m3=381,660 [A]
|  | 0 | Všeobecné konstrukce a práce |  |  |  | 0 |  | 0
|  | 1 | Zemní práce
8 | 11130 |  | SEJMUTÍ DRNU | M2 | 3154.4 |  | 0 | 21 | 0
ze situace, tl.150mm: 3134,9m2+19,5m2=3 154,400 [A]
9 | 11313 |  | ODSTRANĚNÍ KRYTU ZPEVNĚNÝCH PLOCH S ASFALT POJIVEM | M3 | 33.4 |  | 0 | 21 | 0
ze situace, chodník: 334,0m2*0,10=33,400 [A]
10 | 11317 |  | ODSTRAN KRYTU ZPEVNĚNÝCH PLOCH Z DLAŽEB KOSTEK BUDE PŘEDMĚTEM POVINNÉHO ODKUPU DLE PLATNÉ SMĚRNICE ZADAVATELE V DOBĚ ODKUPU | M3 | 349.5 |  | 0 | 21 | 0
ze situace, pod AC souvrstvím km 0,850 -1,180: 1743,0m2*0,10=174,300 [A] km 1,180 - 1,250: 1202,0m2*0,10=120,200 [B] km 1,250 - 1,320: 550,0m2*0,10=55,000 [C] Celkem: A+B+C=349,500 [D]
11 | 11318 |  | ODSTRANĚNÍ KRYTU ZPEVNĚNÝCH PLOCH Z DLAŽDIC | M3 | 94.6 |  | 0 | 21 | 0
přídlažba, ze situace: 1892,00*0,50*0,10=94,600 [A]
12 | 11332 |  | ODSTRAN PODKL ZPEVNĚNÝCH PLOCH Z KAMENIVA NESTMEL | M3 | 3145.024 |  | 0 | 21 | 0
ze situace km 0,0 - 0,180: 1378,0m2*(0,15+0,09+0,088)=451,984 [A] km 0,180 -0,350: 1398,0m2*(0,19+0,055)=342,510 [B] km 0,350- 0,380: 270,0m2*(0,33+0,13)=124,200 [C] km 0,380-0,680: 2692,0m2*0,235=632,620 [D] km 0,680-0,720: 416,0m2*0,23=95,680 [E] km 0,850 -1,180: 1743,0m2*(0,10+0,127)=395,661 [F] km 1,180 - 1,250: 1202,0m2*(0,05+0,13)=216,360 [G] km 1,250 - 1,320: 550,0m2*(0,05+0,13)=99,000 [H] km 1,320-1,420: 611,0m2*(0,11+0,16)=164,970 [I] km 1,420 -1,530: 751,0m2*(0,16+0,121)=211,031 [J] km 1,530 - KÚ: 1126,0m2*(0,10+0,168)=301,768 [K] sjezdy: 295,7m2*0,20=59,140 [L] chodníl: 334,0m2*0,15=50,100 [M] Celkem: A+B+C+D+E+F+G+H+I+J+K+L+M=3 145,024 [N]
13 | 11333 |  | ODSTRAN PODKL ZPEVNĚNÝCH PLOCH S ASFALT POJIVEM | M3 | 1070.895 |  | 0 | 21 | 0
ze situace, penetrační makadam km 0,0 - 0,180: 1378,0m2*0,15=206,700 [A] km 0,180 -0,350: 1398,0m2*0,24=335,520 [B] km 0,380-0,680: 2692,0m2*0,20=538,400 [C] km 0,680-0,720: 416,0m2*0,22=91,520 [D] km 1,320-1,420: 611,0m2*0,10=61,100 [E] sjezdy: 295,7m2*0,15=44,355 [F] odpočet z pol.č.11333.A: -206,7m3=- 206,700 [G] Celkem: A+B+C+D+E+F+G=1 070,895 [H]
14 | 11333 | A | ODSTRANĚNÍ PODKLADU ZPEVNĚNÝCH PLOCH S ASFALT POJIVEM NEBEZPEČNÝ ODPAD | M3 | 206.7 |  | 0 | 21 | 0
Lokalita F - ZAS T3 (PM): 206,7m3=206,700 [A]
15 | 11335 |  | ODSTRAN PODKLADU ZPEVNĚNÝCH PLOCH Z BETONU | M3 | 94.6 |  | 0 | 21 | 0
přídlažba, ze situace: 1892,00*0,50*0,10=94,600 [A]
16 | 11353 |  | ODSTRANĚNÍ CHODNÍKOVÝCH KAMENNÝCH OBRUBNÍKŮ BUDE PŘEDMĚTEM POVINNÉHO ODKUPU DLE PLATNÉ SMĚRNICE ZADAVATELE V DOBĚ ODKUPU | M | 568 |  | 0 | 21 | 0
celková délka stávajících obrubníků ze situace 1892m, z toho výměna: 568,0m=568,000 [A]
17 | 11372 |  | FRÉZOVÁNÍ ZPEVNĚNÝCH PLOCH ASFALTOVÝCH BUDE PŘEDMĚTEM POVINNÉHO ODKUPU DLE PLATNÉ SMĚRNICE ZADAVATELE V DOBĚ ODKUPU | M3 | 1531.774 |  | 0 | 21 | 0
ze situace km 0,0 - 0,180: 1378,0m2*0,062=85,436 [A] km 0,180 -0,350: 1398,0m2*0,055=76,890 [B] km 0,350- 0,380: 270,0m2*0,077=20,790 [C] km 0,380-0,680: 2692,0m2*0,105=282,660 [D] km 0,680-0,720: 416,0m2*0,09=37,440 [E] km 0,850 -1,180: 1743,0m2*0,213=371,259 [F] km 1,180 - 1,250: 1202,0m2*0,235=282,470 [G] km 1,250 - 1,320: 550,0m2*0,16=88,000 [H] km 1,320-1,420: 611,0m2*0,113=69,043 [I] km 1,420 -1,530: 751,0m2*0,259=194,509 [J] km 1,530 - KÚ: 1126,0m2*0,272=306,272 [K] sjezdy: 295,7m2*0,15=44,355 [L] odpočet z pol.č.11372.A,B: -(77,6m3+249,75m3)=- 327,350 [M] Celkem: A+B+C+D+E+F+G+H+I+J+K+L+M=1 531,774 [N]
18 | 11372 | A | FRÉZOVÁNÍ ZPEVNĚNÝCH PLOCH ASFALTOVÝCH PRO ZPĚTNÉ VYUŽITÍ V RÁMCI STAVBY | M3 | 77.6 |  | 0 | 21 | 0
z pol.č.56361: 334,0m2*0,05=16,700 [A] z pol.č.56963: 348,0m2*0,15=52,200 [B] z pol.č.56363 (SO 134.1): 58,0m2*0,15=8,700 [C] Celkem: A+B+C=77,600 [D]
19 | 11372 | B | FRÉZOVÁNÍ ZPEVNĚNÝCH PLOCH ASFALTOVÝCH NEBEZPEČNÝ ODPAD | M3 | 249.75 |  | 0 | 21 | 0
Lokalita A - ZAS T4 (ACP): 259,0m2*0,16=41,440 [A] Lokalita A - ZAS T4 (ACP): 1126,0m2*0,185=208,310 [B] Celkem: A+B=249,750 [C]
20 | 113763 |  | FRÉZOVÁNÍ DRÁŽKY PRŮŘEZU DO 300MM2 V ASFALTOVÉ VOZOVCE | M | 2190 |  | 0 | 21 | 0
pro zálivku, 12 x 25mm podél obrubníků: 1892,0m=1 892,000 [A] napojení na stávající stav: 298,0m=298,000 [B] Celkem: A+B=2 190,000 [C]
21 | 12373 |  | ODKOP PRO SPOD STAVBU SILNIC A ŽELEZNIC TŘ. I | M3 | 9698.65 |  | 0 | 21 | 0
odečteno digitálně: 2184,65m3=2 184,650 [A] pro AZ, ze situace: 15028,0m2*0,50=7 514,000 [B] Celkem: A+B=9 698,650 [C]
22 | 12573 | A | VYKOPÁVKY ZE ZEMNÍKŮ A SKLÁDEK TŘ. I ORNICE ZE ZEMNÍKU | M3 | 381.66 |  | 0 | 21 | 0
natěžení a dovoz ornice z pol.č.18230: 473,16m3=473,160 [A] odpočet z pol.č.12573.C: -91,5m3=-91,500 [B] Celkem: A+B=381,660 [C]
23 | 12573 | B | VYKOPÁVKY ZE ZEMNÍKŮ A SKLÁDEK TŘ. I ZEMINA ZE ZEMNÍKU | M3 | 7817.092 |  | 0 | 21 | 0
natěžení a dovoz vhodné zeminy z pol.č.17130,17310,17411: 7514,0m3+107,7m3+195,392m3=7 817,092 [A]
24 | 12573 | C | VYKOPÁVKY ZE ZEMNÍKŮ A SKLÁDEK TŘ. I ORNICE Z DEPONIE | M3 | 91.5 |  | 0 | 21 | 0
natěžení a dovoz ornice z deponie z pol.č.12110 (SO 001): 91,5m3=91,500 [A]
25 | 13273 |  | HLOUBENÍ RÝH ŠÍŘ DO 2M PAŽ I NEPAŽ TŘ. I | M3 | 493.1 |  | 0 | 21 | 0
vsakovací příkop: vlevo km 1,336-1,510: 174,00*0,80*0,50=69,600 [A] vpravo km 1,360-1,650: 290,00*0,80*0,50=116,000 [B] Celkem: A+B=185,600 [C] přípojky UV, UV: (164,00+41*1,00)*1,50*1,00=307,500 [D] Celkem: C+D=493,100 [E]
26 | 17120 |  | ULOŽENÍ SYPANINY DO NÁSYPŮ A NA SKLÁDKY BEZ ZHUTNĚNÍ | M3 | 10191.75 |  | 0 | 21 | 0
uložení výkopu na skládku z pol.č.12373,13273: 9698,65m3+493,1m3=10 191,750 [A]
27 | 17130 |  | ULOŽENÍ SYPANINY DO NÁSYPŮ V AKTIVNÍ ZÓNĚ SE ZHUTNĚNÍM | M3 | 7514 |  | 0 | 21 | 0
ze situace: 15028,0m2*0,50=7 514,000 [A]
28 | 17310 |  | ZEMNÍ KRAJNICE A DOSYPÁVKY SE ZHUTNĚNÍM | M3 | 107.7 |  | 0 | 21 | 0
odečteno digitálně vpravo: 50,3m3=50,300 [A] vlevo: 57,4m3=57,400 [B] Celkem: A+B=107,700 [C]
29 | 17411 |  | ZÁSYP JAM A RÝH ZEMINOU SE ZHUTNĚNÍM | M3 | 195.392 |  | 0 | 21 | 0
přípojky UV výkop(z pol.č.13273): 307,5m3=307,500 [A] vytlačená kubatura lože(z pol.č.45157): -16,4m3=-16,400 [B] obsyp(z pol.č.17581): -79,049m3=-79,049 [C] potrubí DN200: -164,00*3,14*0,11*0,11=-6,231 [D] UV: -41ks*3,14*0,30*0,30*0,90=-10,428 [E] Celkem: A+B+C+D+E=195,392 [F]
30 | 17581 |  | OBSYP POTRUBÍ A OBJEKTŮ Z NAKUPOVANÝCH MATERIÁLŮ | M3 | 79.049 |  | 0 | 21 | 0
potrubí DN200: 164,00*(1,00*0,52-3,14*0,11*0,11)=79,049 [A]
31 | 18110 |  | ÚPRAVA PLÁNĚ SE ZHUTNĚNÍM V HORNINĚ TŘ. I | M2 | 15028 |  | 0 | 21 | 0
ze situace: 15028,0m2=15 028,000 [A]
32 | 18230 |  | ROZPROSTŘENÍ ORNICE V ROVINĚ | M3 | 473.16 |  | 0 | 21 | 0
ze situace: (3134,9m2+19,5m2)*0,15=473,160 [A]
33 | 18241 |  | ZALOŽENÍ TRÁVNÍKU RUČNÍM VÝSEVEM | M2 | 3154.4 |  | 0 | 21 | 0
z pol.č.18230: 3134,9m2+19,5m2=3 154,400 [A]
34 | 18247 |  | OŠETŘOVÁNÍ TRÁVNÍKU | M2 | 12617.6 |  | 0 | 21 | 0
ošetření 4x z pol.č.18241: 3154,4m2*4=12 617,600 [A]
|  | 1 | Zemní práce |  |  |  | 0 |  | 0
|  | 2 | Základy
35 | 21152 |  | SANAČNÍ ŽEBRA Z KAMENIVA DRCENÉHO | M3 | 116 |  | 0 | 21 | 0
vsakovací příkop: vlevo km 1,336-1,510: 174,00*0,50*0,50=43,500 [A] vpravo km 1,360-1,650: 290,00*0,50*0,50=72,500 [B] Celkem: A+B=116,000 [C]
36 | 21157 |  | SANAČNÍ ŽEBRA Z KAMENIVA TĚŽENÉHO | M3 | 69.6 |  | 0 | 21 | 0
vsakovací příkop: vlevo km 1,336-1,510: 174,00*0,30*0,50=26,100 [A] vpravo km 1,360-1,650: 290,00*0,30*0,50=43,500 [B] Celkem: A+B=69,600 [C]
37 | 21197 |  | OPLÁŠTĚNÍ ODVODŇOVACÍCH ŽEBER Z GEOTEXTILIE | M2 | 5351.6 |  | 0 | 21 | 0
opláštění trativodu z pol.č.21263: 2174,00*1,80=3 913,200 [A] vsakovací příkop: (174,00+290,00)*(2*0,80+3*0,50)=1 438,400 [B] Celkem: A+B=5 351,600 [C]
38 | 21263 |  | TRATIVODY KOMPLET Z TRUB Z PLAST HMOT DN DO 150MM | M | 2174 |  | 0 | 21 | 0
ze situace: 199,0m+388,0m+440,0m+510,0m+487,0m+150,0m=2 174,000 [A]
|  | 2 | Základy |  |  |  | 0 |  | 0
|  | 4 | Vodorovné konstrukce
39 | 45157 |  | PODKLADNÍ A VÝPLŇOVÉ VRSTVY Z KAMENIVA TĚŽENÉHO | M3 | 16.4 |  | 0 | 21 | 0
potrubí DN200: 164,00*1,00*0,10=16,400 [A]
|  | 4 | Vodorovné konstrukce |  |  |  | 0 |  | 0
|  | 5 | Komunikace
40 | 56330 |  | VOZOVKOVÉ VRSTVY ZE ŠTĚRKODRTI | M3 | 4749.045 |  | 0 | 21 | 0
ze situace hlavní trasa: 11560,0m2*(0,20+0,15)+549,45m3=4 595,450 [A] sjezdy: 295,7m2*(0,20+0,15)=103,495 [B] chodník: 334,0m2*0,15=50,100 [C] Celkem: A+B+C=4 749,045 [D]
41 | 56361 |  | VOZOVKOVÉ VRSTVY Z RECYKLOVANÉHO MATERIÁLU TL DO 50MM BEZ DODÁVKY MATERIÁLU - RECYKLÁT ZE STAVBY | M2 | 334 |  | 0 | 21 | 0
chodník, ze situace: 334,0m2=334,000 [A]
42 | 56963 |  | ZPEVNĚNÍ KRAJNIC Z RECYKLOVANÉHO MATERIÁLU TL DO 150MM BEZ DODÁVKY MATERIÁLU - RECYKLÁT ZE STAVBY | M2 | 348 |  | 0 | 21 | 0
ze situace vlevo km 1,336-1,510: 174,00*0,75=130,500 [A] vpravo km 1,360-1,650: 290,00*0,75=217,500 [B] Celkem: A+B=348,000 [C]
43 | 572123 |  | INFILTRAČNÍ POSTŘIK Z EMULZE DO 1,0KG/M2 0,6KG/M2 | M2 | 11855.7 |  | 0 | 21 | 0
pod ACP: 11855,7m2=11 855,700 [A]
44 | 572214 | A | SPOJOVACÍ POSTŘIK Z MODIFIK EMULZE DO 0,5KG/M2 0,4KG/M2 | M2 | 11855.7 |  | 0 | 21 | 0
pod ACO: 11855,7m2=11 855,700 [A]
45 | 572214 | B | SPOJOVACÍ POSTŘIK Z MODIFIK EMULZE DO 0,5KG/M2 0,5KG/M2 | M2 | 11855.7 |  | 0 | 21 | 0
pod ACL: 11855,7m2=11 855,700 [A]
46 | 574A41 |  | ASFALTOVÝ BETON PRO OBRUSNÉ VRSTVY ACO 8 TL. 50MM | M2 | 334 |  | 0 | 21 | 0
chodník, ze situace: 334,0m2=334,000 [A]
47 | 574B34 |  | ASFALTOVÝ BETON PRO OBRUSNÉ VRSTVY MODIFIK ACO 11+, 11S TL. 40MM ACO 11S | M2 | 11855.7 |  | 0 | 21 | 0
ze situace hlavní trasa: 11560,0m2=11 560,000 [A] sjezdy: 295,7m2=295,700 [B] Celkem: A+B=11 855,700 [C]
48 | 574D56 |  | ASFALTOVÝ BETON PRO LOŽNÍ VRSTVY MODIFIK ACL 16+, 16S TL. 60MM ACL 16S | M2 | 11855.7 |  | 0 | 21 | 0
ze situace hlavní trasa: 11560,0m2=11 560,000 [A] sjezdy: 295,7m2=295,700 [B] Celkem: A+B=11 855,700 [C]
49 | 574E88 |  | ASFALTOVÝ BETON PRO PODKLADNÍ VRSTVY ACP 22+, 22S TL. 90MM ACP 22S | M2 | 11855.7 |  | 0 | 21 | 0
ze situace hlavní trasa: 11560,0m2=11 560,000 [A] sjezdy: 295,7m2=295,700 [B] Celkem: A+B=11 855,700 [C]
50 | 57621 |  | POSYP KAMENIVEM DRCENÝM 5KG/M2 3,0KG/M2 | M2 | 11855.7 |  | 0 | 21 | 0
na infiltrační postřik: 11855,7m2=11 855,700 [A]
|  | 5 | Komunikace |  |  |  | 0 |  | 0
|  | 8 | Potrubí
51 | 87434 |  | POTRUBÍ Z TRUB PLASTOVÝCH ODPADNÍCH DN DO 200MM | M | 164 |  | 0 | 21 | 0
přípojky UV, ze situace: 164,0m=164,000 [A]
52 | 87727 |  | CHRÁNIČKY PŮLENÉ Z TRUB PLAST DN DO 100MM | M | 78.9 |  | 0 | 21 | 0
na stávající kabelové vedení: 9,30+13,60+11,90+9,50+8,80+8,60+8,60+8,60=78,900 [A]
53 | 89712 |  | VPUSŤ KANALIZAČNÍ ULIČNÍ KOMPLETNÍ Z BETONOVÝCH DÍLCŮ | KUS | 41 |  | 0 | 21 | 0
ze situace: 41ks=41,000 [A]
54 | 89921 |  | VÝŠKOVÁ ÚPRAVA POKLOPŮ | KUS | 19 |  | 0 | 21 | 0
ze situace: 19ks=19,000 [A]
55 | 89923 |  | VÝŠKOVÁ ÚPRAVA KRYCÍCH HRNCŮ | KUS | 7 |  | 0 | 21 | 0
ze situace: 7ks=7,000 [A]
56 | 899642 |  | ZKOUŠKA VODOTĚSNOSTI POTRUBÍ DN DO 200MM | M | 164 |  | 0 | 21 | 0
dle pol.č.87434: 164,0m=164,000 [A]
57 | 89980 |  | TELEVIZNÍ PROHLÍDKA POTRUBÍ | M | 164 |  | 0 | 21 | 0
dle pol.č.87434: 164,0m=164,000 [A]
|  | 8 | Potrubí |  |  |  | 0 |  | 0
|  | 9 | Ostatní konstrukce a práce
58 | 917424 |  | CHODNÍKOVÉ OBRUBY Z KAMENNÝCH OBRUBNÍKŮ ŠÍŘ 150MM | M | 568 |  | 0 | 21 | 0
celková délka stávajících obrubníků ze situace 1892m, z toho výměna: 568,0m=568,000 [A]
59 | 91782 |  | VÝŠKOVÁ ÚPRAVA OBRUBNÍKŮ KAMENNÝCH | M | 1324 |  | 0 | 21 | 0
celková délka stávajících obrubníků ze situace 1892m, z toho výšková úprava: 1324,0m=1 324,000 [A]
60 | 919114 |  | ŘEZÁNÍ ASFALTOVÉHO KRYTU VOZOVEK TL DO 200MM | M | 298 |  | 0 | 21 | 0
napojení na stávající stav: 298,0m=298,000 [A]
61 | 931323 |  | TĚSNĚNÍ DILATAČ SPAR ASF ZÁLIVKOU MODIFIK PRŮŘ DO 300MM2 | M | 2190 |  | 0 | 21 | 0
pro zálivku, 12 x 25mm podél obrubníků: 1892,0m=1 892,000 [A] napojení na stávající stav: 298,0m=298,000 [B] Celkem: A+B=2 190,000 [C]
62 | 935842 |  | ŽLABY A RIGOLY DLÁŽDĚNÉ Z BETONOVÝCH DLAŽDIC DO BETONU TL 100MM | M2 | 206.05 |  | 0 | 21 | 0
přídlažba: 824,20*0,25=206,050 [A]
63 | 96687 |  | VYBOURÁNÍ ULIČNÍCH VPUSTÍ KOMPLETNÍCH | KUS | 41 |  | 0 | 21 | 0
ze situace: 41ks=41,000 [A]
64 | 969234 |  | VYBOURÁNÍ POTRUBÍ DN DO 200MM KANALIZAČ | M | 164 |  | 0 | 21 | 0
přípojky UV: 164,0m=164,000 [A]
|  | 9 | Ostatní konstrukce a práce |  |  |  | 0 |  | 0
|  |  | C e l k e m |  |  |  | 0 |  | 0

## 111
Aspe
Příloha k formuláři pro ocenění nabídky
Stavba |  | 23050 | II/322 KOLÍN, UL. TŘÍDVORSKÁ, OKRUŽNÍ KŘIŽOVATKA
číslo a název SO |  | SO 111 | SILNICE II/125 PŘIPOJOVACÍ VĚTEV MÚK II/322
číslo a název rozpočtu: |  | 111 | SILNICE II/125 PŘIPOJOVACÍ VĚTEV MÚK II/322
Poř. č.pol. | Kód položky | Varianta položky | Název položky | jednotka | Počet jednotek | CENA |  | Sazba | DPH
[6 empty] | jednotková | celkem | DPH
1 | 2 | 3 | 4 | 5 | 6 | 7 | 8
|  | 0 | Všeobecné konstrukce a práce
1 | 014102 | A | POPLATKY ZA SKLÁDKU ASFALT | T | 239.813 |  | 0 | 21 | 0
z pol.č.11333: 95,925m3*2,5t/m3=239,813 [A]
2 | 014102 | B | POPLATKY ZA SKLÁDKU PLAST | T | 0.016 |  | 0 | 21 | 0
z pol.č.969234: 8,0m*0,002t/m=0,016 [A]
3 | 014102.R |  | ULOŽENÍ ODPADU ZE STAVBY NA SKLÁDKU S OPRÁVNĚNÍM K OPĚTOVNÉMU VYUŽITÍ - RECYKLAČNÍ STŘEDISKO 17 01 01 - BETON z vybouraných konstrukcí (obrubníky, propusty, panely a jiné) 17 09 04 - Směsné stavební a demoliční odpady neuvedené pod čísly 17 09 01, 17 09 02 a 17 09 03 | T | 1.2 |  | 0 | 21 | 0
z pol.č.96687: 4ks*0,3t/ks=1,200 [A]
4 | 014103.R |  | ULOŽENÍ ODPADU ZE STAVBY NA SKLÁDKU S OPRÁVNĚNÍM K OPĚTOVNÉMU VYUŽITÍ - RECYKLAČNÍ STŘEDISKO 17 05 04 - Zemina a kamení neuvedené pod číslem 17 05 03 nepotřebný výkopek - zemina, drny, kamení - nevhodný materiál pro další použí na této stavbě | T | 2514.508 |  | 0 | 21 | 0
zeminaz pol.č.17120: 962,72m3*1,9t/m3=1 829,168 [A] drn z pol.č.11130: 524,7m2*0,15*1,9t/m3=149,540 [B] kamenivo z pol.č.11332: 282,0m3*1,9t/m3=535,800 [C] Celkem: A+B+C=2 514,508 [D]
5 | 014132 |  | POPLATKY ZA SKLÁDKU TYP S-NO (NEBEZPEČNÝ ODPAD) ASFALT Z OBSAHEM DEHTU | T | 773.313 |  | 0 | 21 | 0
z pol.č.11333.A: 309,325m3*2,5t/m3=773,313 [A]
6 | 014201 |  | POPLATKY ZA ZEMNÍK - ZEMINA | M3 | 901.343 |  | 0 | 21 | 0
dle pol.č.12573.B: 901,343m3=901,343 [A]
7 | 014211 |  | POPLATKY ZA ZEMNÍK - ORNICE | M3 | 65.55 |  | 0 | 21 | 0
dle pol.č.12573.A: 65,55m3=65,550 [A]
|  | 0 | Všeobecné konstrukce a práce |  |  |  | 0 |  | 0
|  | 1 | Zemní práce
8 | 11130 |  | SEJMUTÍ DRNU | M2 | 524.7 |  | 0 | 21 | 0
ze situace, tl.150mm: 524,7m2=524,700 [A]
9 | 11332 |  | ODSTRAN PODKL ZPEVNĚNÝCH PLOCH Z KAMENIVA NESTMEL | M3 | 282 |  | 0 | 21 | 0
ze situace: (974,0m2+201,0m2)*0,24=282,000 [A]
10 | 11333 |  | ODSTRAN PODKL ZPEVNĚNÝCH PLOCH S ASFALT POJIVEM | M3 | 95.925 |  | 0 | 21 | 0
ze situace, penetrační makadam: (974,0m2+201,0m2)*0,25+223,0m2*0,50=405,250 [A] odpočet z pol.č.11333.A: -309,325m3=- 309,325 [B] Celkem: A+B=95,925 [C]
11 | 11333 | A | ODSTRANĚNÍ PODKLADU ZPEVNĚNÝCH PLOCH S ASFALT POJIVEM NEBEZPEČNÝ ODPAD | M3 | 309.325 |  | 0 | 21 | 0
Lokalita E - ZAS T3 (PM): 1197,0m2*0,25=299,250 [A] Lokalita E - ZAS T3 (PM): 201,5m2*0,05=10,075 [B] Celkem: A+B=309,325 [C]
12 | 11353 |  | ODSTRANĚNÍ CHODNÍKOVÝCH KAMENNÝCH OBRUBNÍKŮ BUDE PŘEDMĚTEM POVINNÉHO ODKUPU DLE PLATNÉ SMĚRNICE ZADAVATELE V DOBĚ ODKUPU | M | 115 |  | 0 | 21 | 0
celková délka stávajících obrubníků ze situace 340m, z toho výměna: 115,0m=115,000 [A]
13 | 11372 |  | FRÉZOVÁNÍ ZPEVNĚNÝCH PLOCH ASFALTOVÝCH BUDE PŘEDMĚTEM POVINNÉHO ODKUPU DLE PLATNÉ SMĚRNICE ZADAVATELE V DOBĚ ODKUPU | M3 | 41.2 |  | 0 | 21 | 0
ze situace plná kce: (974,0m2+223,0m2+201,0m2)*0,05=69,900 [A] v ZÚ: 208,0m2*0,10=20,800 [B] odpočet z pol.č.11372.A: -49,5m3=-49,500 [C] Celkem: A+B+C=41,200 [D]
14 | 11372 | A | FRÉZOVÁNÍ ZPEVNĚNÝCH PLOCH ASFALTOVÝCH PRO ZPĚTNÉ VYUŽITÍ V RÁMCI STAVBY | M3 | 49.5 |  | 0 | 21 | 0
z pol.č.56933: 330,0m2*0,15=49,500 [A]
15 | 113763 |  | FRÉZOVÁNÍ DRÁŽKY PRŮŘEZU DO 300MM2 V ASFALTOVÉ VOZOVCE | M | 489.9 |  | 0 | 21 | 0
pro zálivku, 12 x 25mm podél obrubníků: 342,5m=342,500 [A] napojení na stávající stav: 85,6m+61,8m=147,400 [B] Celkem: A+B=489,900 [C]
16 | 12373 |  | ODKOP PRO SPOD STAVBU SILNIC A ŽELEZNIC TŘ. I | M3 | 944.72 |  | 0 | 21 | 0
odečteno digitálně: 166,0m3=166,000 [A] pro AZ, ze situace: 1557,44m2*0,50=778,720 [B] Celkem: A+B=944,720 [C]
17 | 12573 | A | VYKOPÁVKY ZE ZEMNÍKŮ A SKLÁDEK TŘ. I ORNICE ZE ZEMNÍKU | M3 | 65.55 |  | 0 | 21 | 0
natěžení a dovoz ornice z pol.č.18220,18230: 52,5m3+13,05m3=65,550 [A]
18 | 12573 | B | VYKOPÁVKY ZE ZEMNÍKŮ A SKLÁDEK TŘ. I ZEMINA ZE ZEMNÍKU | M3 | 901.343 |  | 0 | 21 | 0
natěžení a dovoz vhodné zeminy z pol.č.17130,17310,17411: 778,72m3+110,6m3+12,023m3=901,343 [A]
19 | 13273 |  | HLOUBENÍ RÝH ŠÍŘ DO 2M PAŽ I NEPAŽ TŘ. I | M3 | 18 |  | 0 | 21 | 0
přípojky UV, UV: (8,00+4*1,00)*1,50*1,00=18,000 [A]
20 | 17120 |  | ULOŽENÍ SYPANINY DO NÁSYPŮ A NA SKLÁDKY BEZ ZHUTNĚNÍ | M3 | 962.72 |  | 0 | 21 | 0
uložení výkopu na skládku z pol.č.12373,13273: 944,72m3+18,0m3=962,720 [A]
21 | 17130 |  | ULOŽENÍ SYPANINY DO NÁSYPŮ V AKTIVNÍ ZÓNĚ SE ZHUTNĚNÍM | M3 | 778.72 |  | 0 | 21 | 0
ze situace: 1557,44m2*0,50=778,720 [A]
22 | 17310 |  | ZEMNÍ KRAJNICE A DOSYPÁVKY SE ZHUTNĚNÍM | M3 | 110.6 |  | 0 | 21 | 0
odečteno digitálně vpravo: 84,2m3=84,200 [A] vlevo: 26,4m3=26,400 [B] Celkem: A+B=110,600 [C]
23 | 17411 |  | ZÁSYP JAM A RÝH ZEMINOU SE ZHUTNĚNÍM | M3 | 12.023 |  | 0 | 21 | 0
výkop(z pol.č.13273): 18,0m3=18,000 [A] vytlačená kubatura lože(z pol.č.45157): -0,8m3=-0,800 [B] obsyp(z pol.č.17581): -3,856m3=-3,856 [C] potrubí DN200: -8,00*3,14*0,11*0,11=-0,304 [D] UV: -4ks*3,14*0,30*0,30*0,90=-1,017 [E] Celkem: A+B+C+D+E=12,023 [F]
24 | 17581 |  | OBSYP POTRUBÍ A OBJEKTŮ Z NAKUPOVANÝCH MATERIÁLŮ | M3 | 3.856 |  | 0 | 21 | 0
potrubí DN200: 8,00*(1,00*0,52-3,14*0,11*0,11)=3,856 [A]
25 | 18110 |  | ÚPRAVA PLÁNĚ SE ZHUTNĚNÍM V HORNINĚ TŘ. I | M2 | 1557.5 |  | 0 | 21 | 0
ze situace: 1557,5m2=1 557,500 [A]
26 | 18220 |  | ROZPROSTŘENÍ ORNICE VE SVAHU | M3 | 52.5 |  | 0 | 21 | 0
ze situace: 350,0m2*0,15=52,500 [A]
27 | 18230 |  | ROZPROSTŘENÍ ORNICE V ROVINĚ | M3 | 13.05 |  | 0 | 21 | 0
ostrůvek: 87,0m2*0,15=13,050 [A]
28 | 18241 |  | ZALOŽENÍ TRÁVNÍKU RUČNÍM VÝSEVEM | M2 | 437 |  | 0 | 21 | 0
z pol.č.18220,18230: 350,0m2+87,0m2=437,000 [A]
29 | 18247 |  | OŠETŘOVÁNÍ TRÁVNÍKU | M2 | 1748 |  | 0 | 21 | 0
ošetření 4x z pol.č.18241: 437,0m2*4=1 748,000 [A]
|  | 1 | Zemní práce |  |  |  | 0 |  | 0
|  | 2 | Základy
30 | 21197 |  | OPLÁŠTĚNÍ ODVODŇOVACÍCH ŽEBER Z GEOTEXTILIE | M2 | 122.4 |  | 0 | 21 | 0
opláštění trativodu z pol.č.21263: 68,00*1,80=122,400 [A]
31 | 21263 |  | TRATIVODY KOMPLET Z TRUB Z PLAST HMOT DN DO 150MM | M | 68 |  | 0 | 21 | 0
ze situace: 68,0m=68,000 [A]
|  | 2 | Základy |  |  |  | 0 |  | 0
|  | 4 | Vodorovné konstrukce
32 | 45157 |  | PODKLADNÍ A VÝPLŇOVÉ VRSTVY Z KAMENIVA TĚŽENÉHO | M3 | 0.8 |  | 0 | 21 | 0
potrubí DN200: 8,00*1,00*0,10=0,800 [A]
|  | 4 | Vodorovné konstrukce |  |  |  | 0 |  | 0
|  | 5 | Komunikace
33 | 56330 |  | VOZOVKOVÉ VRSTVY ZE ŠTĚRKODRTI | M3 | 401.4 |  | 0 | 21 | 0
ze situace: 1087,0m2*(0,20+0,15)+20,95m3=401,400 [A]
34 | 56963 |  | ZPEVNĚNÍ KRAJNIC Z RECYKLOVANÉHO MATERIÁLU TL DO 150MM BEZ DODÁVKY MATERIÁLU - RECYKLÁT ZE STAVBY | M2 | 330 |  | 0 | 21 | 0
ze situace: 330,0m2=330,000 [A]
35 | 572123 |  | INFILTRAČNÍ POSTŘIK Z EMULZE DO 1,0KG/M2 0,6KG/M2 | M2 | 1087 |  | 0 | 21 | 0
pod ACP: 1087,0m2=1 087,000 [A]
36 | 572214 | A | SPOJOVACÍ POSTŘIK Z MODIFIK EMULZE DO 0,5KG/M2 0,4KG/M2 | M2 | 1295 |  | 0 | 21 | 0
pod ACO: 1295,0m2=1 295,000 [A]
37 | 572214 | B | SPOJOVACÍ POSTŘIK Z MODIFIK EMULZE DO 0,5KG/M2 0,5KG/M2 | M2 | 1295 |  | 0 | 21 | 0
pod ACL: 1295,0m2=1 295,000 [A]
38 | 574B34 |  | ASFALTOVÝ BETON PRO OBRUSNÉ VRSTVY MODIFIK ACO 11+, 11S TL. 40MM ACO 11S | M2 | 1295 |  | 0 | 21 | 0
ze situace: 1087,0m2+208,0m2=1 295,000 [A]
39 | 574D56 |  | ASFALTOVÝ BETON PRO LOŽNÍ VRSTVY MODIFIK ACL 16+, 16S TL. 60MM ACL 16S | M2 | 1295 |  | 0 | 21 | 0
ze situace: 1087,0m2+208,0m2=1 295,000 [A]
40 | 574E88 |  | ASFALTOVÝ BETON PRO PODKLADNÍ VRSTVY ACP 22+, 22S TL. 90MM ACP 22S | M2 | 1087 |  | 0 | 21 | 0
ze situace: 1087,0m2=1 087,000 [A]
41 | 57621 |  | POSYP KAMENIVEM DRCENÝM 5KG/M2 3,0KG/M2 | M2 | 1087 |  | 0 | 21 | 0
na infiltrační postřik: 1087,0m2=1 087,000 [A]
|  | 5 | Komunikace |  |  |  | 0 |  | 0
|  | 8 | Potrubí
42 | 87434 |  | POTRUBÍ Z TRUB PLASTOVÝCH ODPADNÍCH DN DO 200MM | M | 8 |  | 0 | 21 | 0
přípojky UV, ze situace: 8,0m=8,000 [A]
43 | 89712 |  | VPUSŤ KANALIZAČNÍ ULIČNÍ KOMPLETNÍ Z BETONOVÝCH DÍLCŮ | KUS | 4 |  | 0 | 21 | 0
ze situace: 4ks=4,000 [A]
44 | 89921 |  | VÝŠKOVÁ ÚPRAVA POKLOPŮ | KUS | 1 |  | 0 | 21 | 0
ze situace: 1ks=1,000 [A]
45 | 899642 |  | ZKOUŠKA VODOTĚSNOSTI POTRUBÍ DN DO 200MM | M | 8 |  | 0 | 21 | 0
dle pol.č.87434: 8,0m=8,000 [A]
46 | 89980 |  | TELEVIZNÍ PROHLÍDKA POTRUBÍ | M | 8 |  | 0 | 21 | 0
dle pol.č.87434: 8,0m=8,000 [A]
|  | 8 | Potrubí |  |  |  | 0 |  | 0
|  | 9 | Ostatní konstrukce a práce
47 | 9113A1 |  | SVODIDLO OCEL SILNIČ JEDNOSTR, ÚROVEŇ ZADRŽ N1, N2 - DODÁVKA A MONTÁŽ | M | 169 |  | 0 | 21 | 0
ze situace: 86,0m+83,0m=169,000 [A]
48 | 9113A3 |  | SVODIDLO OCEL SILNIČ JEDNOSTR, ÚROVEŇ ZADRŽ N1, N2 - DEMONTÁŽ S PŘESUNEM BUDE PŘEDMĚTEM POVINNÉHO ODKUPU DLE PLATNÉ SMĚRNICE ZADAVATELE V DOBĚ ODKUPU | M | 170 |  | 0 | 21 | 0
ze situace: 170,0m=170,000 [A]
49 | 912283 | A | SMĚROVÉ SLOUPKY Z PLAST HMOT - DEMONTÁŽ A ODVOZ BALISETY, VČ PŘÍPADNÉHO POPLATKU ZA SKLÁDKU | KUS | 11 |  | 0 | 21 | 0
ze situace: 11ks=11,000 [A]
50 | 91267 |  | ODRAZKY NA SVODIDLA | KUS | 31 |  | 0 | 21 | 0
na ocelové svodidlo: 31ks=31,000 [A]
51 | 917424 |  | CHODNÍKOVÉ OBRUBY Z KAMENNÝCH OBRUBNÍKŮ ŠÍŘ 150MM | M | 153 |  | 0 | 21 | 0
ze situace: 115,0m+38,0m(ostrůvek)=153,000 [A]
52 | 91782 |  | VÝŠKOVÁ ÚPRAVA OBRUBNÍKŮ KAMENNÝCH | M | 225 |  | 0 | 21 | 0
celková délka stávajících obrubníků ze situace 340m, z toho výšková úprava: 225,0m=225,000 [A]
53 | 919114 |  | ŘEZÁNÍ ASFALTOVÉHO KRYTU VOZOVEK TL DO 200MM | M | 147.4 |  | 0 | 21 | 0
napojení na stávající stav: 85,6m+61,8m=147,400 [A]
54 | 931323 |  | TĚSNĚNÍ DILATAČ SPAR ASF ZÁLIVKOU MODIFIK PRŮŘ DO 300MM2 | M | 489.9 |  | 0 | 21 | 0
12 x 25mm podél obrubníků: 342,5m=342,500 [A] napojení na stávající stav: 85,6m+61,8m=147,400 [B] Celkem: A+B=489,900 [C]
55 | 96687 |  | VYBOURÁNÍ ULIČNÍCH VPUSTÍ KOMPLETNÍCH | KUS | 4 |  | 0 | 21 | 0
ze situace: 4ks=4,000 [A]
56 | 969234 |  | VYBOURÁNÍ POTRUBÍ DN DO 200MM KANALIZAČ | M | 8 |  | 0 | 21 | 0
přípojky UV: 8,0m=8,000 [A]
|  | 9 | Ostatní konstrukce a práce |  |  |  | 0 |  | 0
|  |  | C e l k e m |  |  |  | 0 |  | 0

## 112
Aspe
Příloha k formuláři pro ocenění nabídky
Stavba |  | 23050 | II/322 KOLÍN, UL. TŘÍDVORSKÁ, OKRUŽNÍ KŘIŽOVATKA
číslo a název SO |  | SO 112 | SILNICE II/125 ODBOČOVACÍ VĚTEV MÚK II/322
číslo a název rozpočtu: |  | 112 | SILNICE II/125 ODBOČOVACÍ VĚTEV MÚK II/322
Poř. č.pol. | Kód položky | Varianta položky | Název položky | jednotka | Počet jednotek | CENA |  | Sazba | DPH
[6 empty] | jednotková | celkem | DPH
1 | 2 | 3 | 4 | 5 | 6 | 7 | 8
|  | 0 | Všeobecné konstrukce a práce
1 | 014102 | A | POPLATKY ZA SKLÁDKU ASFALT | T | 9.55 |  | 0 | 21 | 0
z pol.č.11313: 3,82m3*2,5t/m3=9,550 [A]
2 | 014102 | B | POPLATKY ZA SKLÁDKU PLAST | T | 0.012 |  | 0 | 21 | 0
z pol.č.969234: 6,0m*0,002t/m=0,012 [A]
3 | 014102.R |  | ULOŽENÍ ODPADU ZE STAVBY NA SKLÁDKU S OPRÁVNĚNÍM K OPĚTOVNÉMU VYUŽITÍ - RECYKLAČNÍ STŘEDISKO 17 01 01 - BETON z vybouraných konstrukcí (obrubníky, propusty, panely a jiné) 17 09 04 - Směsné stavební a demoliční odpady neuvedené pod čísly 17 09 01, 17 09 02 a 17 09 03 | T | 1.8 |  | 0 | 21 | 0
z pol.č.96687: 6ks*0,3t/ks=1,800 [A]
4 | 014103.R |  | ULOŽENÍ ODPADU ZE STAVBY NA SKLÁDKU S OPRÁVNĚNÍM K OPĚTOVNÉMU VYUŽITÍ - RECYKLAČNÍ STŘEDISKO | T | 2138.849 |  | 0 | 21 | 0
zemina z pol.č.17120: 449,2m3*1,9t/m3=853,480 [A] drn z pol.č.11130: 122,2m2*0,15*1,9t/m3=34,827 [B] kamenivo z pol.č.11332: 658,18m3*1,9t/m3=1 250,542 [C] Celkem: A+B+C=2 138,849 [D]
5 | 014132 |  | POPLATKY ZA SKLÁDKU TYP S-NO (NEBEZPEČNÝ ODPAD) ASFALT Z OBSAHEM DEHTU | T | 122.5 |  | 0 | 21 | 0
z pol.č.11333.A: 49,0m3*2,5t/m3=122,500 [A]
6 | 014201 |  | POPLATKY ZA ZEMNÍK - ZEMINA | M3 | 425.167 |  | 0 | 21 | 0
dle pol.č.12573.B: 425,167m3=425,167 [A]
7 | 014211 |  | POPLATKY ZA ZEMNÍK - ORNICE | M3 | 18.3 |  | 0 | 21 | 0
dle pol.č.12573.A: 18,3m3=18,300 [A]
|  | 0 | Všeobecné konstrukce a práce |  |  |  | 0 |  | 0
|  | 1 | Zemní práce
8 | 11130 |  | SEJMUTÍ DRNU | M2 | 122.2 |  | 0 | 21 | 0
ze situace, tl.150mm: 122,2m2=122,200 [A]
9 | 11313 |  | ODSTRANĚNÍ KRYTU ZPEVNĚNÝCH PLOCH S ASFALT POJIVEM | M3 | 3.82 |  | 0 | 21 | 0
chodník, ze situace: 38,2m2*0,10=3,820 [A]
10 | 11332 |  | ODSTRAN PODKL ZPEVNĚNÝCH PLOCH Z KAMENIVA NESTMEL | M3 | 658.18 |  | 0 | 21 | 0
ze situace km 0,00-0,080, 0,120-0,140: 704,0m2*(0,33+0,13)=323,840 [A] km 0,080-0,120, 0,140-0,160: 245,0m2*0,24=58,800 [B] km 0,160-ZÚ: 599,0m2*(0,33+0,13)=275,540 [C] Celkem: A+B+C=658,180 [D]
11 | 11333 | A | ODSTRAN PODKL ZPEVNĚNÝCH PLOCH S ASFALT POJIVEM NEBEZPEČNÝ ODPAD | M3 | 49 |  | 0 | 21 | 0
ze situace, penetrační makadam km 0,080-0,120, 0,140-0,160: 245,0m2*0,20=49,000 [A]
12 | 11353 |  | ODSTRANĚNÍ CHODNÍKOVÝCH KAMENNÝCH OBRUBNÍKŮ BUDE PŘEDMĚTEM POVINNÉHO ODKUPU DLE PLATNÉ SMĚRNICE ZADAVATELE V DOBĚ ODKUPU | M | 60 |  | 0 | 21 | 0
celková délka stávajících obrubníků ze situace 202m, z toho výměna: 60,0m=60,000 [A]
13 | 11372 |  | FRÉZOVÁNÍ ZPEVNĚNÝCH PLOCH ASFALTOVÝCH BUDE PŘEDMĚTEM POVINNÉHO ODKUPU DLE PLATNÉ SMĚRNICE ZADAVATELE V DOBĚ ODKUPU | M3 | 131.19 |  | 0 | 21 | 0
ze situace km 0,00-0,080, 0,120-0,140: 704,0m2*0,08=56,320 [A] km 0,080-0,120, 0,140-0,160: 245,0m2*0,11=26,950 [B] km 0,160-ZÚ: 599,0m2*0,08=47,920 [C] Celkem: A+B+C=131,190 [D]
14 | 113763 |  | FRÉZOVÁNÍ DRÁŽKY PRŮŘEZU DO 300MM2 V ASFALTOVÉ VOZOVCE | M | 256.5 |  | 0 | 21 | 0
pro zálivku, 12 x 25mm podél obrubníků: 123,0m=123,000 [A] napojení na stávající stav: 127,1m+6,4m=133,500 [B] Celkem: A+B=256,500 [C]
15 | 12373 |  | ODKOP PRO SPOD STAVBU SILNIC A ŽELEZNIC TŘ. I | M3 | 449.2 |  | 0 | 21 | 0
odečteno digitálně: 40,3m3=40,300 [A] pro AZ, ze situace: 817,8m2*0,50=408,900 [B] Celkem: A+B=449,200 [C]
16 | 12573 | A | VYKOPÁVKY ZE ZEMNÍKŮ A SKLÁDEK TŘ. I ORNICE ZE ZEMNÍKU | M3 | 18.3 |  | 0 | 21 | 0
natěžení a dovoz ornice z pol.č.18230: 18,3m3=18,300 [A]
17 | 12573 | B | VYKOPÁVKY ZE ZEMNÍKŮ A SKLÁDEK TŘ. I ZEMINA ZE ZEMNÍKU | M3 | 425.167 |  | 0 | 21 | 0
natěžení a dovoz vhodné zeminy z pol.č.17130,17310,17411: 408,9m3+7,25m3+9,017m3=425,167 [A]
18 | 13273 |  | HLOUBENÍ RÝH ŠÍŘ DO 2M PAŽ I NEPAŽ TŘ. I | M3 | 13.5 |  | 0 | 21 | 0
přípojky UV, UV: (6,00+3*1,00)*1,50*1,00=13,500 [A]
19 | 17120 |  | ULOŽENÍ SYPANINY DO NÁSYPŮ A NA SKLÁDKY BEZ ZHUTNĚNÍ | M3 | 362.4 |  | 0 | 21 | 0
uložení výkopu na skládku z pol.č.12373,13273: 348,9m3+13,5m3=362,400 [A]
20 | 17130 |  | ULOŽENÍ SYPANINY DO NÁSYPŮ V AKTIVNÍ ZÓNĚ SE ZHUTNĚNÍM | M3 | 408.9 |  | 0 | 21 | 0
ze situace: 817,8m2*0,50=408,900 [A]
21 | 17310 |  | ZEMNÍ KRAJNICE A DOSYPÁVKY SE ZHUTNĚNÍM | M3 | 7.25 |  | 0 | 21 | 0
odečteno digitálně, vlevo: 7,25m3=7,250 [A]
22 | 17411 |  | ZÁSYP JAM A RÝH ZEMINOU SE ZHUTNĚNÍM | M3 | 9.017 |  | 0 | 21 | 0
výkop(z pol.č.13273): 13,5m3=13,500 [A] vytlačená kubatura lože(z pol.č.45157): -0,6m3=-0,600 [B] obsyp(z pol.č.17581): -2,892m3=-2,892 [C] potrubí DN200: -6,00*3,14*0,11*0,11=-0,228 [D] UV: -3ks*3,14*0,30*0,30*0,90=-0,763 [E] Celkem: A+B+C+D+E=9,017 [F]
23 | 17581 |  | OBSYP POTRUBÍ A OBJEKTŮ Z NAKUPOVANÝCH MATERIÁLŮ | M3 | 2.892 |  | 0 | 21 | 0
potrubí DN200: 6,00*(1,00*0,52-3,14*0,11*0,11)=2,892 [A]
24 | 18110 |  | ÚPRAVA PLÁNĚ SE ZHUTNĚNÍM V HORNINĚ TŘ. I | M2 | 850 |  | 0 | 21 | 0
ze situace: 818,0m2+32,0m2=850,000 [A]
25 | 18230 |  | ROZPROSTŘENÍ ORNICE V ROVINĚ | M3 | 18.3 |  | 0 | 21 | 0
ostrůvek: 122,0m2*0,15=18,300 [A]
26 | 18241 |  | ZALOŽENÍ TRÁVNÍKU RUČNÍM VÝSEVEM | M2 | 122 |  | 0 | 21 | 0
z pol.č.18230: 122,0m2=122,000 [A]
27 | 18247 |  | OŠETŘOVÁNÍ TRÁVNÍKU | M2 | 488 |  | 0 | 21 | 0
ošetření 4x z pol.č.18241: 122,0m2*4=488,000 [A]
|  | 1 | Zemní práce |  |  |  | 0 |  | 0
|  | 2 | Základy
28 | 21197 |  | OPLÁŠTĚNÍ ODVODŇOVACÍCH ŽEBER Z GEOTEXTILIE | M2 | 225 |  | 0 | 21 | 0
opláštění trativodu z pol.č.21263: 125,00*1,80=225,000 [A]
29 | 21263 |  | TRATIVODY KOMPLET Z TRUB Z PLAST HMOT DN DO 150MM | M | 125 |  | 0 | 21 | 0
ze situace: 125,0m=125,000 [A]
|  | 2 | Základy |  |  |  | 0 |  | 0
|  | 4 | Vodorovné konstrukce
30 | 45157 |  | PODKLADNÍ A VÝPLŇOVÉ VRSTVY Z KAMENIVA TĚŽENÉHO | M3 | 0.6 |  | 0 | 21 | 0
potrubí DN200: 6,00*1,00*0,10=0,600 [A]
|  | 4 | Vodorovné konstrukce |  |  |  | 0 |  | 0
|  | 5 | Komunikace
31 | 56330 |  | VOZOVKOVÉ VRSTVY ZE ŠTĚRKODRTI | M3 | 273.95 |  | 0 | 21 | 0
ze situace vozovka: 720,0m2*(0,20+0,15)+18,8m3=270,800 [A] chodník: 31,5m2*0,10=3,150 [B] Celkem: A+B=273,950 [C]
32 | 572123 |  | INFILTRAČNÍ POSTŘIK Z EMULZE DO 1,0KG/M2 0,6KG/M2 | M2 | 720 |  | 0 | 21 | 0
pod ACP: 720,0m2=720,000 [A]
33 | 572214 | A | SPOJOVACÍ POSTŘIK Z MODIFIK EMULZE DO 0,5KG/M2 0,4KG/M2 | M2 | 720 |  | 0 | 21 | 0
pod ACO: 720,0m2=720,000 [A]
34 | 572214 | B | SPOJOVACÍ POSTŘIK Z MODIFIK EMULZE DO 0,5KG/M2 0,5KG/M2 | M2 | 720 |  | 0 | 21 | 0
pod ACL: 720,0m2=720,000 [A]
35 | 574B34 |  | ASFALTOVÝ BETON PRO OBRUSNÉ VRSTVY MODIFIK ACO 11+, 11S TL. 40MM ACO 11S | M2 | 720 |  | 0 | 21 | 0
ze situace: 720,0m2=720,000 [A]
36 | 574D56 |  | ASFALTOVÝ BETON PRO LOŽNÍ VRSTVY MODIFIK ACL 16+, 16S TL. 60MM ACL 16S | M2 | 720 |  | 0 | 21 | 0
ze situace: 720,0m2=720,000 [A]
37 | 574E88 |  | ASFALTOVÝ BETON PRO PODKLADNÍ VRSTVY ACP 22+, 22S TL. 90MM ACP 22S | M2 | 720 |  | 0 | 21 | 0
ze situace: 720,0m2=720,000 [A]
38 | 57621 |  | POSYP KAMENIVEM DRCENÝM 5KG/M2 3,0KG/M2 | M2 | 720 |  | 0 | 21 | 0
na infiltrační postřik: 720,0m2=720,000 [A]
39 | 582611 |  | KRYTY Z BETON DLAŽDIC SE ZÁMKEM ŠEDÝCH TL 60MM DO LOŽE Z KAM | M2 | 31.5 |  | 0 | 21 | 0
chodník, ze situace: 31,5m2=31,500 [A]
|  | 5 | Komunikace |  |  |  | 0 |  | 0
|  | 8 | Potrubí
40 | 87434 |  | POTRUBÍ Z TRUB PLASTOVÝCH ODPADNÍCH DN DO 200MM | M | 6 |  | 0 | 21 | 0
přípojky UV, ze situace: 6,0m=6,000 [A]
41 | 89712 |  | VPUSŤ KANALIZAČNÍ ULIČNÍ KOMPLETNÍ Z BETONOVÝCH DÍLCŮ | KUS | 3 |  | 0 | 21 | 0
ze situace: 3ks=3,000 [A]
42 | 89921 |  | VÝŠKOVÁ ÚPRAVA POKLOPŮ | KUS | 2 |  | 0 | 21 | 0
ze situace: 2ks=2,000 [A]
43 | 899642 |  | ZKOUŠKA VODOTĚSNOSTI POTRUBÍ DN DO 200MM | M | 6 |  | 0 | 21 | 0
dle pol.č.87434: 6,0m=6,000 [A]
44 | 89980 |  | TELEVIZNÍ PROHLÍDKA POTRUBÍ | M | 6 |  | 0 | 21 | 0
dle pol.č.87434: 6,0m=6,000 [A]
|  | 8 | Potrubí |  |  |  | 0 |  | 0
|  | 9 | Ostatní konstrukce a práce
45 | 917424 |  | CHODNÍKOVÉ OBRUBY Z KAMENNÝCH OBRUBNÍKŮ ŠÍŘ 150MM | M | 5 |  | 0 | 21 | 0
ze situace: 5,0m=5,000 [A]
46 | 917426 |  | CHODNÍKOVÉ OBRUBY Z KAMENNÝCH OBRUBNÍKŮ ŠÍŘ 250MM | M | 55 |  | 0 | 21 | 0
ze situace: 55,0m=55,000 [A]
47 | 91782 |  | VÝŠKOVÁ ÚPRAVA OBRUBNÍKŮ KAMENNÝCH | M | 142 |  | 0 | 21 | 0
celková délka stávajících obrubníků ze situace 202m, z toho výšková úprava: 142,0m=142,000 [A]
48 | 919114 |  | ŘEZÁNÍ ASFALTOVÉHO KRYTU VOZOVEK TL DO 200MM | M | 133.5 |  | 0 | 21 | 0
napojení na stávající stav: 127,1m+6,4m=133,500 [A]
49 | 931323 |  | TĚSNĚNÍ DILATAČ SPAR ASF ZÁLIVKOU MODIFIK PRŮŘ DO 300MM2 | M | 256.5 |  | 0 | 21 | 0
12 x 25mm podél obrubníků: 123,0m=123,000 [A] napojení na stávající stav: 127,1m+6,4m=133,500 [B] Celkem: A+B=256,500 [C]
50 | 96687 |  | VYBOURÁNÍ ULIČNÍCH VPUSTÍ KOMPLETNÍCH | KUS | 6 |  | 0 | 21 | 0
ze situace: 6ks=6,000 [A]
51 | 969234 |  | VYBOURÁNÍ POTRUBÍ DN DO 200MM KANALIZAČ | M | 6 |  | 0 | 21 | 0
přípojky UV: 6,0m=6,000 [A]
|  | 9 | Ostatní konstrukce a práce |  |  |  | 0 |  | 0
|  |  | C e l k e m |  |  |  | 0 |  | 0

## 113
Aspe
Příloha k formuláři pro ocenění nabídky
Stavba |  | 23050 | II/322 KOLÍN, UL. TŘÍDVORSKÁ, OKRUŽNÍ KŘIŽOVATKA
číslo a název SO |  | SO 113 | OKRUŽNÍ KŘIŽOVATKA
číslo a název rozpočtu: |  | 113 | OKRUŽNÍ KŘIŽOVATKA
Poř. č.pol. | Kód položky | Varianta položky | Název položky | jednotka | Počet jednotek | CENA |  | Sazba | DPH
[6 empty] | jednotková | celkem | DPH
1 | 2 | 3 | 4 | 5 | 6 | 7 | 8
|  | 0 | Všeobecné konstrukce a práce
1 | 014102 | A | POPLATKY ZA SKLÁDKU ASFALT | T | 1466.3 |  | 0 | 21 | 0
z pol.č.11333: 586,52m3*2,5t/m3=1 466,300 [A]
2 | 014102 | B | POPLATKY ZA SKLÁDKU PLAST | T | 0.164 |  | 0 | 21 | 0
z pol.č.969234: 82,0m*0,002t/m=0,164 [A]
3 | 014102.R |  | ULOŽENÍ ODPADU ZE STAVBY NA SKLÁDKU S OPRÁVNĚNÍM K OPĚTOVNÉMU VYUŽITÍ - RECYKLAČNÍ STŘEDISKO 17 01 01 - BETON z vybouraných konstrukcí (obrubníky, propusty, panely a jiné) 17 09 04 - Směsné stavební a demoliční odpady neuvedené pod čísly 17 09 01, 17 09 02 a 17 09 03 | T | 4.202 |  | 0 | 21 | 0
z pol.č.11315: 0,41m3*2,2t/m3=0,902 [A] z pol.č.96687: 11ks*0,3t/ks=3,300 [B] Celkem: A+B=4,202 [C]
4 | 014103.R |  | ULOŽENÍ ODPADU ZE STAVBY NA SKLÁDKU S OPRÁVNĚNÍM K OPĚTOVNÉMU VYUŽITÍ - RECYKLAČNÍ STŘEDISKO 17 05 04 - Zemina a kamení neuvedené pod číslem 17 05 03 nepotřebný výkopek - zemina, drny, kamení - nevhodný materiál pro další použí na této stavbě | T | 4671.169 |  | 0 | 21 | 0
přebytečná zemina z pol.č.17120,17110: (2093,85m3-276,9m3)*1,9t/m3=3 452,205 [A] drn z pol.č.11130: 189,2m2*0,15*1,9t/m3=53,922 [B] kamenivo z pol.č.11332: 613,18m3*1,9t/m3=1 165,042 [C] Celkem: A+B+C=4 671,169 [D]
5 | 014201 |  | POPLATKY ZA ZEMNÍK - ZEMINA | M3 | 1833.141 |  | 0 | 21 | 0
dle pol.č.12573.B: 1833,141m3=1 833,141 [A]
6 | 014211 |  | POPLATKY ZA ZEMNÍK - ORNICE | M3 | 58.45 |  | 0 | 21 | 0
dle pol.č.12573.A: 58,45m3=58,450 [A]
|  | 0 | Všeobecné konstrukce a práce |  |  |  | 0 |  | 0
|  | 1 | Zemní práce
7 | 11130 |  | SEJMUTÍ DRNU | M2 | 189.2 |  | 0 | 21 | 0
ze situace, tl.150mm: 189,2m2=189,200 [A]
8 | 11315 |  | ODSTRANĚNÍ KRYTU ZPEVNĚNÝCH PLOCH Z BETONU | M3 | 0.41 |  | 0 | 21 | 0
chodník, ze situace: 4,1m2*0,10=0,410 [A]
9 | 11332 |  | ODSTRAN PODKL ZPEVNĚNÝCH PLOCH Z KAMENIVA NESTMEL | M3 | 613.18 |  | 0 | 21 | 0
ze situace: 2666,0m2*0,23=613,180 [A]
10 | 11333 |  | ODSTRAN PODKL ZPEVNĚNÝCH PLOCH S ASFALT POJIVEM | M3 | 586.52 |  | 0 | 21 | 0
ze situace, penetrační makadam: 2666,0m2*0,22=586,520 [A]
11 | 11353 |  | ODSTRANĚNÍ CHODNÍKOVÝCH KAMENNÝCH OBRUBNÍKŮ BUDE PŘEDMĚTEM POVINNÉHO ODKUPU DLE PLATNÉ SMĚRNICE ZADAVATELE V DOBĚ ODKUPU | M | 134 |  | 0 | 21 | 0
celková délka stávajících obrubníků ze situace 447m, z toho vybourání: 134,0m=134,000 [A]
12 | 11372 |  | FRÉZOVÁNÍ ZPEVNĚNÝCH PLOCH ASFALTOVÝCH BUDE PŘEDMĚTEM POVINNÉHO ODKUPU DLE PLATNÉ SMĚRNICE ZADAVATELE V DOBĚ ODKUPU | M3 | 239.94 |  | 0 | 21 | 0
ze situace: 2666,0m2*0,09=239,940 [A]
13 | 113763 |  | FRÉZOVÁNÍ DRÁŽKY PRŮŘEZU DO 300MM2 V ASFALTOVÉ VOZOVCE | M | 1268.2 |  | 0 | 21 | 0
pro zálivku, 12 x 25mm podél obrubníků: 1206,5m=1 206,500 [A] napojení na stávající stav: 15,1m+7,1m+7,5m=29,700 [B] podél ŠŽ: 32,0m=32,000 [C] Celkem: A+B+C=1 268,200 [D]
14 | 12373 |  | ODKOP PRO SPOD STAVBU SILNIC A ŽELEZNIC TŘ. I | M3 | 1669.95 |  | 0 | 21 | 0
odečteno digitálně: 245,15m3=245,150 [A] pro AZ, ze situace: 3403,4m2*0,50=1 701,700 [B] odpočet z pol.č.12373.A: -276,9m3=- 276,900 [C] Celkem: A+B+C=1 669,950 [D]
15 | 12373 | A | ODKOP PRO SPOD STAVBU SILNIC A ŽELEZNIC TŘ. I PRO VYUŽITÍ V RÁMCI STAVBY | M3 | 276.9 |  | 0 | 21 | 0
dle pol.č.17110: 276,9m3=276,900 [A]
16 | 12573 | A | VYKOPÁVKY ZE ZEMNÍKŮ A SKLÁDEK TŘ. I ORNICE ZE ZEMNÍKU | M3 | 58.45 |  | 0 | 21 | 0
natěžení a dovoz ornice z pol.č.18230: 58,45m3=58,450 [A]
17 | 12573 | B | VYKOPÁVKY ZE ZEMNÍKŮ A SKLÁDEK TŘ. I ZEMINA ZE ZEMNÍKU | M3 | 1833.141 |  | 0 | 21 | 0
natěžení a dovoz vhodné zeminy z pol.č.17130,17310,17411: 1701,7m3+39,35m3+92,091m3=1 833,141 [A]
18 | 12573 | C | VYKOPÁVKY ZE ZEMNÍKŮ A SKLÁDEK TŘ. I ZEMINA Z DEPONIE | M3 | 276.9 |  | 0 | 21 | 0
natěžení a dovoz zeminy z pol.č.17110: 276,9m3=276,900 [A]
19 | 13273 |  | HLOUBENÍ RÝH ŠÍŘ DO 2M PAŽ I NEPAŽ TŘ. I | M3 | 147 |  | 0 | 21 | 0
přípojky UV, UV: (82,00+16*1,00)*1,50*1,00=147,000 [A]
20 | 17110 |  | ULOŽENÍ SYPANINY DO NÁSYPŮ SE ZHUTNĚNÍM | M3 | 276.9 |  | 0 | 21 | 0
oko OK, odečteno digitálně: 243,0m3=243,000 [A] pod ostrůvky vozovky: 113,0m2*0,30=33,900 [B] Celkem: A+B=276,900 [C]
21 | 17120 |  | ULOŽENÍ SYPANINY DO NÁSYPŮ A NA SKLÁDKY BEZ ZHUTNĚNÍ | M3 | 2093.85 |  | 0 | 21 | 0
uložení výkopu na skládku/deponii z pol.č.12373,12373.A,13273: 1669,95m3+276,9m3+147,0m3=2 093,850 [A]
22 | 17130 |  | ULOŽENÍ SYPANINY DO NÁSYPŮ V AKTIVNÍ ZÓNĚ SE ZHUTNĚNÍM | M3 | 1701.7 |  | 0 | 21 | 0
ze situace: 3403,4m2*0,50=1 701,700 [A]
23 | 17310 |  | ZEMNÍ KRAJNICE A DOSYPÁVKY SE ZHUTNĚNÍM | M3 | 39.35 |  | 0 | 21 | 0
odečteno digitálně vlevo: 5,75m3=5,750 [A] vpravo: 33,6m3=33,600 [B] Celkem: A+B=39,350 [C]
24 | 17411 |  | ZÁSYP JAM A RÝH ZEMINOU SE ZHUTNĚNÍM | M3 | 92.091 |  | 0 | 21 | 0
výkop(z pol.č.13273): 147,0m3=147,000 [A] vytlačená kubatura lože(z pol.č.45157): -8,2m3=-8,200 [B] obsyp(z pol.č.17581): -39,524m3=-39,524 [C] potrubí DN200: -82,00*3,14*0,11*0,11=-3,116 [D] UV: -16ks*3,14*0,30*0,30*0,90=-4,069 [E] Celkem: A+B+C+D+E=92,091 [F]
25 | 17581 |  | OBSYP POTRUBÍ A OBJEKTŮ Z NAKUPOVANÝCH MATERIÁLŮ | M3 | 39.524 |  | 0 | 21 | 0
potrubí DN200: 82,00*(1,00*0,52-3,14*0,11*0,11)=39,524 [A]
26 | 18110 |  | ÚPRAVA PLÁNĚ SE ZHUTNĚNÍM V HORNINĚ TŘ. I | M2 | 3403.4 |  | 0 | 21 | 0
ze situace: 3403,4m2=3 403,400 [A]
27 | 18230 |  | ROZPROSTŘENÍ ORNICE V ROVINĚ | M3 | 58.45 |  | 0 | 21 | 0
ze situace v oku OK: 239,0m2*0,15=35,850 [A] ostrůvky vozovky: 113,0m2*0,20=22,600 [B] Celkem: A+B=58,450 [C]
28 | 18241 |  | ZALOŽENÍ TRÁVNÍKU RUČNÍM VÝSEVEM | M2 | 113 |  | 0 | 21 | 0
ostrůvky vozovky z pol.č.18230: 113,0m2=113,000 [A]
29 | 18247 |  | OŠETŘOVÁNÍ TRÁVNÍKU | M2 | 452 |  | 0 | 21 | 0
ošetření 4x z pol.č.18241: 113,0m2*4=452,000 [A]
30 | 18461 |  | MULČOVÁNÍ | M2 | 239 |  | 0 | 21 | 0
z pol.č.18230 v oku OK: 239,0m2=239,000 [A]
|  | 1 | Zemní práce |  |  |  | 0 |  | 0
|  | 2 | Základy
31 | 21197 |  | OPLÁŠTĚNÍ ODVODŇOVACÍCH ŽEBER Z GEOTEXTILIE | M2 | 703.8 |  | 0 | 21 | 0
opláštění trativodu z pol.č.21263: 391,00*1,80=703,800 [A]
32 | 21263 |  | TRATIVODY KOMPLET Z TRUB Z PLAST HMOT DN DO 150MM | M | 391 |  | 0 | 21 | 0
ze situace: 391,0m=391,000 [A]
33 | 21461 |  | SEPARAČNÍ GEOTEXTILIE | M2 | 239 |  | 0 | 21 | 0
proti prorůstání plevele v oku OK, ze situace: 239,0m2=239,000 [A]
|  | 2 | Základy |  |  |  | 0 |  | 0
|  | 4 | Vodorovné konstrukce
34 | 451313 |  | PODKLADNÍ A VÝPLŇOVÉ VRSTVY Z PROSTÉHO BETONU C16/20 | M3 | 3.68 |  | 0 | 21 | 0
štěrbinový žlab lože: 32,00*0,65*0,10=2,080 [A] stabilizační klíny: 32,00*0,05m2=1,600 [B] Celkem: A+B=3,680 [C]
35 | 45157 |  | PODKLADNÍ A VÝPLŇOVÉ VRSTVY Z KAMENIVA TĚŽENÉHO | M3 | 8.2 |  | 0 | 21 | 0
potrubí DN200: 82,00*1,00*0,10=8,200 [A]
|  | 4 | Vodorovné konstrukce |  |  |  | 0 |  | 0
|  | 5 | Komunikace
36 | 56330 |  | VOZOVKOVÉ VRSTVY ZE ŠTĚRKODRTI | M3 | 1066.28 |  | 0 | 21 | 0
ze situace vozovka: 2618,0m2*(0,20+0,15)+96,02m3=1 012,320 [A] CB kryt: 142,0m2*0,20+25,56m3=53,960 [B] Celkem: A+B=1 066,280 [C]
37 | 572123 |  | INFILTRAČNÍ POSTŘIK Z EMULZE DO 1,0KG/M2 0,6KG/M2 | M2 | 2618 |  | 0 | 21 | 0
pod ACP: 2618,0m2=2 618,000 [A]
38 | 572214 | A | SPOJOVACÍ POSTŘIK Z MODIFIK EMULZE DO 0,5KG/M2 0,4KG/M2 | M2 | 2618 |  | 0 | 21 | 0
pod ACO: 2618,0m2=2 618,000 [A]
39 | 572214 | B | SPOJOVACÍ POSTŘIK Z MODIFIK EMULZE DO 0,5KG/M2 0,5KG/M2 | M2 | 2618 |  | 0 | 21 | 0
pod ACL: 2618,0m2=2 618,000 [A]
40 | 574B34 |  | ASFALTOVÝ BETON PRO OBRUSNÉ VRSTVY MODIFIK ACO 11+, 11S TL. 40MM ACO 11S | M2 | 2618 |  | 0 | 21 | 0
ze situace: 2618,0m2=2 618,000 [A]
41 | 574D56 |  | ASFALTOVÝ BETON PRO LOŽNÍ VRSTVY MODIFIK ACL 16+, 16S TL. 60MM ACL 16S | M2 | 2618 |  | 0 | 21 | 0
ze situace: 2618,0m2=2 618,000 [A]
42 | 574E88 |  | ASFALTOVÝ BETON PRO PODKLADNÍ VRSTVY ACP 22+, 22S TL. 90MM ACP 22S | M2 | 2618 |  | 0 | 21 | 0
ze situace: 2618,0m2=2 618,000 [A]
43 | 57621 |  | POSYP KAMENIVEM DRCENÝM 5KG/M2 3,0KG/M2 | M2 | 2618 |  | 0 | 21 | 0
na infiltrační postřik: 2618,0m2=2 618,000 [A]
44 | 581351 |  | CEMENTOBETONOVÝ KRYT JEDNOVRSTVÝ VYZTUŽENÝ TŘ.L TL. DO 250MM TL. 230MM | M2 | 142 |  | 0 | 21 | 0
prstenec OK, ze situace: 142,0m2=142,000 [A]
|  | 5 | Komunikace |  |  |  | 0 |  | 0
|  | 6 | Úpravy povrchů, podlahy, výplně otvorů
45 | 62592 |  | ÚPRAVA POVRCHU BETONOVÝCH PLOCH A KONSTRUKCÍ - STRIÁŽ | M2 | 142 |  | 0 | 21 | 0
protiskluzná úprava CB krytu z pol.č.581351: 142,0m2=142,000 [A]
|  | 6 | Úpravy povrchů, podlahy, výplně otvorů |  |  |  | 0 |  | 0
|  | 7 | Přidružená stavební výroba
46 | 702111 |  | KABELOVÝ ŽLAB ZEMNÍ VČETNĚ KRYTU SVĚTLÉ ŠÍŘKY DO 120 MM | M | 50 |  | 0 | 21 | 0
na stávající kabelové vedení: 4*12,50=50,000 [A]
47 | 711111 |  | IZOLACE BĚŽNÝCH KONSTRUKCÍ PROTI ZEMNÍ VLHKOSTI ASFALTOVÝMI NÁTĚRY | M2 | 32 |  | 0 | 21 | 0
štěrninový žlab: 32,00*(0,50+0,50)=32,000 [A]
|  | 7 | Přidružená stavební výroba |  |  |  | 0 |  | 0
|  | 8 | Potrubí
48 | 87434 |  | POTRUBÍ Z TRUB PLASTOVÝCH ODPADNÍCH DN DO 200MM | M | 82 |  | 0 | 21 | 0
přípojky UV, ze situace: 82,0m=82,000 [A]
49 | 87727 |  | CHRÁNIČKY PŮLENÉ Z TRUB PLAST DN DO 100MM | M | 34.7 |  | 0 | 21 | 0
na stávající kabelové vedení: 13,50+2*10,60=34,700 [A]
50 | 89712 |  | VPUSŤ KANALIZAČNÍ ULIČNÍ KOMPLETNÍ Z BETONOVÝCH DÍLCŮ | KUS | 16 |  | 0 | 21 | 0
ze situace: 16ks=16,000 [A]
51 | 897626 |  | VPUSŤ ŠTĚRBINOVÝCH ŽLABŮ Z BETON DÍLCŮ SV. ŠÍŘKY DO 400MM | KUS | 2 |  | 0 | 21 | 0
ze situace: 2ks=2,000 [A]
52 | 89921 |  | VÝŠKOVÁ ÚPRAVA POKLOPŮ | KUS | 10 |  | 0 | 21 | 0
ze situace: 10ks=10,000 [A]
53 | 89923 |  | VÝŠKOVÁ ÚPRAVA KRYCÍCH HRNCŮ | KUS | 5 |  | 0 | 21 | 0
ze situace: 5ks=5,000 [A]
54 | 899642 |  | ZKOUŠKA VODOTĚSNOSTI POTRUBÍ DN DO 200MM | M | 164 |  | 0 | 21 | 0
dle pol.č.87434: 164,0m=164,000 [A]
55 | 89980 |  | TELEVIZNÍ PROHLÍDKA POTRUBÍ | M | 82 |  | 0 | 21 | 0
dle pol.č.87434: 82,0m=82,000 [A]
|  | 8 | Potrubí |  |  |  | 0 |  | 0
|  | 9 | Ostatní konstrukce a práce
56 | 917224 |  | SILNIČNÍ A CHODNÍKOVÉ OBRUBY Z BETONOVÝCH OBRUBNÍKŮ ŠÍŘ 150MM | M | 122 |  | 0 | 21 | 0
ze situace: 122,0m=122,000 [A]
57 | 91726.R |  | KO OBRUBNÍKY KAMENNÉ | M | 74 |  | 0 | 21 | 0
ze situace: 74,0m=74,000 [A]
58 | 917425 | A | CHODNÍKOVÉ OBRUBY Z KAMENNÝCH OBRUBNÍKŮ ŠÍŘ 200MM 200/250 | M | 85 |  | 0 | 21 | 0
ze situace: 85,0m=85,000 [A]
59 | 917425 | B | CHODNÍKOVÉ OBRUBY Z KAMENNÝCH OBRUBNÍKŮ ŠÍŘ 200MM 200/300 | M | 61 |  | 0 | 21 | 0
ze situace: 61,0m=61,000 [A]
60 | 91782 |  | VÝŠKOVÁ ÚPRAVA OBRUBNÍKŮ KAMENNÝCH | M | 313 |  | 0 | 21 | 0
celková délka stávajících obrubníků ze situace 447m, z toho výšková úprava: 313,0m=313,000 [A]
61 | 919114 |  | ŘEZÁNÍ ASFALTOVÉHO KRYTU VOZOVEK TL DO 200MM | M | 29.7 |  | 0 | 21 | 0
napojení na stávající stav: 15,1m+7,1m+7,5m=29,700 [A]
62 | 931323 |  | TĚSNĚNÍ DILATAČ SPAR ASF ZÁLIVKOU MODIFIK PRŮŘ DO 300MM2 | M | 1268.2 |  | 0 | 21 | 0
12 x 25mm podél obrubníků: 1206,5m=1 206,500 [A] napojení na stávající stav: 15,1m+7,1m+7,5m=29,700 [B] podél ŠŽ: 32,0m=32,000 [C] Celkem: A+B+C=1 268,200 [D]
63 | 935111 |  | ŠTĚRBINOVÉ ŽLABY Z BETONOVÝCH DÍLCŮ ŠÍŘ DO 400MM VÝŠ DO 500MM BEZ OBRUBY | M | 30 |  | 0 | 21 | 0
ze situace: 32,0m-2*1,0m=30,000 [A]
64 | 96687 |  | VYBOURÁNÍ ULIČNÍCH VPUSTÍ KOMPLETNÍCH | KUS | 11 |  | 0 | 21 | 0
ze situace: 11ks=11,000 [A]
65 | 969234 |  | VYBOURÁNÍ POTRUBÍ DN DO 200MM KANALIZAČ | M | 82 |  | 0 | 21 | 0
přípojky UV: 82,0m=82,000 [A]
|  | 9 | Ostatní konstrukce a práce |  |  |  | 0 |  | 0
|  |  | C e l k e m |  |  |  | 0 |  | 0

## 134.1
Aspe
Příloha k formuláři pro ocenění nabídky
Stavba |  | 23050 | II/322 KOLÍN, UL. TŘÍDVORSKÁ, OKRUŽNÍ KŘIŽOVATKA
číslo a název SO |  | SO 134 | ÚPRAVA STÁVAJÍCÍCH CHODNÍKŮ
číslo a název rozpočtu: |  | 134.1 | CHODNÍK KSÚS
Poř. č.pol. | Kód položky | Varianta položky | Název položky | jednotka | Počet jednotek | CENA |  | Sazba | DPH
[6 empty] | jednotková | celkem | DPH
1 | 2 | 3 | 4 | 5 | 6 | 7 | 8
|  | 0 | Všeobecné konstrukce a práce
1 | 014102 | A | POPLATKY ZA SKLÁDKU ASFALT | T | 93.925 |  | 0 | 21 | 0
z pol.č.11313: 37,57m3*2,5t/m3=93,925 [A]
2 | 014102.R |  | ULOŽENÍ ODPADU ZE STAVBY NA SKLÁDKU S OPRÁVNĚNÍM K OPĚTOVNÉMU VYUŽITÍ - RECYKLAČNÍ STŘEDISKO 17 01 01 - BETON z vybouraných konstrukcí (obrubníky, propusty, panely a jiné) 17 09 04 - Směsné stavební a demoliční odpady neuvedené pod čísly 17 09 01, 17 09 02 a 17 09 03 | T | 28.918 |  | 0 | 21 | 0
z pol.č.11315: 6,85m3*2,2t/m3=15,070 [A] z pol.č.11318: 6,04m3*2,2t/m3=13,288 [B] z pol.č.11351: 14,0m*0,04t/m=0,560 [C] Celkem: A+B+C=28,918 [D]
3 | 014103.R |  | ULOŽENÍ ODPADU ZE STAVBY NA SKLÁDKU S OPRÁVNĚNÍM K OPĚTOVNÉMU VYUŽITÍ - RECYKLAČNÍ STŘEDISKO 17 05 04 - Zemina a kamení neuvedené pod číslem 17 05 03 nepotřebný výkopek - zemina, drny, kamení - nevhodný materiál pro další použí na této stavbě | T | 216.714 |  | 0 | 21 | 0
drn z pol.č.11130: 194,8m2*0,15*1,9t/m3=55,518 [A] kamenivo z pol.č.11332: 84,84m3*1,9t/m3=161,196 [B] Celkem: A+B=216,714 [C]
4 | 014201 |  | POPLATKY ZA ZEMNÍK - ZEMINA | M3 | 54.66 |  | 0 | 21 | 0
dle pol.č.12573.B: 54,66m3=54,660 [A]
5 | 014211 |  | POPLATKY ZA ZEMNÍK - ORNICE | M3 | 70.2 |  | 0 | 21 | 0
dle pol.č.12573.A: 70,2m3=70,200 [A]
|  | 0 | Všeobecné konstrukce a práce |  |  |  | 0 |  | 0
|  | 1 | Zemní práce
6 | 11130 |  | SEJMUTÍ DRNU | M2 | 194.8 |  | 0 | 21 | 0
ze situace, tl.150mm: 194,8m2=194,800 [A]
7 | 11313 |  | ODSTRANĚNÍ KRYTU ZPEVNĚNÝCH PLOCH S ASFALT POJIVEM | M3 | 37.57 |  | 0 | 21 | 0
ze situace: 375,7m2*0,10=37,570 [A]
8 | 11315 |  | ODSTRANĚNÍ KRYTU ZPEVNĚNÝCH PLOCH Z BETONU | M3 | 6.85 |  | 0 | 21 | 0
ze situace: 68,5m2*0,10=6,850 [A]
9 | 11317 |  | ODSTRAN KRYTU ZPEVNĚNÝCH PLOCH Z DLAŽEB KOSTEK BUDE PŘEDMĚTEM POVINNÉHO ODKUPU DLE PLATNÉ SMĚRNICE ZADAVATELE V DOBĚ ODKUPU | M3 | 3.66 |  | 0 | 21 | 0
ze situace, mozaika K6: 61,0m2*0,06=3,660 [A]
10 | 11318 |  | ODSTRANĚNÍ KRYTU ZPEVNĚNÝCH PLOCH Z DLAŽDIC | M3 | 6.04 |  | 0 | 21 | 0
ze situace: 60,4m2*0,10=6,040 [A]
11 | 11332 |  | ODSTRAN PODKL ZPEVNĚNÝCH PLOCH Z KAMENIVA NESTMEL | M3 | 84.84 |  | 0 | 21 | 0
z pol.č.11313: 375,7m2*0,15=56,355 [A] z pol.č.11315: 68,5m2*0,15=10,275 [B] z pol.č.11317: 61,0m2*0,15=9,150 [C] z pol.č.11318: 60,4m2*0,15=9,060 [D] Celkem: A+B+C+D=84,840 [E]
12 | 11351 |  | ODSTRANĚNÍ ZÁHONOVÝCH OBRUBNÍKŮ | M | 14 |  | 0 | 21 | 0
ze situace: 14,0m=14,000 [A]
13 | 11353 |  | ODSTRANĚNÍ CHODNÍKOVÝCH KAMENNÝCH OBRUBNÍKŮ BUDE PŘEDMĚTEM POVINNÉHO ODKUPU DLE PLATNÉ SMĚRNICE ZADAVATELE V DOBĚ ODKUPU | M | 13 |  | 0 | 21 | 0
ze situace: 13,0m=13,000 [A]
14 | 12573 | A | VYKOPÁVKY ZE ZEMNÍKŮ A SKLÁDEK TŘ. I ORNICE ZE ZEMNÍKU | M3 | 70.2 |  | 0 | 21 | 0
natěžení a dovoz ornice z pol.č.18230: 70,2m3=70,200 [A]
15 | 12573 | B | VYKOPÁVKY ZE ZEMNÍKŮ A SKLÁDEK TŘ. I ZEMINA ZE ZEMNÍKU | M3 | 54.66 |  | 0 | 21 | 0
natěžení a dovoz zeminy z pol.č.17310: 54,66m3=54,660 [A]
16 | 17310 |  | ZEMNÍ KRAJNICE A DOSYPÁVKY SE ZHUTNĚNÍM | M3 | 54.66 |  | 0 | 21 | 0
odečteno digitálně: 15,0m3+132,2m2*0,30(ostrůvky)=54,660 [A]
17 | 18110 |  | ÚPRAVA PLÁNĚ SE ZHUTNĚNÍM V HORNINĚ TŘ. I | M2 | 805 |  | 0 | 21 | 0
ze situace: 593,0m2+212,0m2=805,000 [A]
18 | 18230 |  | ROZPROSTŘENÍ ORNICE V ROVINĚ | M3 | 70.2 |  | 0 | 21 | 0
ze situace: 468,0m2*0,15=70,200 [A]
19 | 18241 |  | ZALOŽENÍ TRÁVNÍKU RUČNÍM VÝSEVEM | M2 | 468 |  | 0 | 21 | 0
z pol.č.18230: 468,0m2=468,000 [A]
20 | 18247 |  | OŠETŘOVÁNÍ TRÁVNÍKU | M2 | 1872 |  | 0 | 21 | 0
ošetření 4x z pol.č.18241: 468,0m2*4=1 872,000 [A]
|  | 1 | Zemní práce |  |  |  | 0 |  | 0
|  | 4 | Vodorovné konstrukce
21 | 451312 |  | PODKLADNÍ A VÝPLŇOVÉ VRSTVY Z PROSTÉHO BETONU C12/15 | M3 | 1.184 |  | 0 | 21 | 0
pod mikroštěrbinový žlab: 37,00*0,32*0,10=1,184 [A]
|  | 4 | Vodorovné konstrukce |  |  |  | 0 |  | 0
|  | 5 | Komunikace
22 | 56330 |  | VOZOVKOVÉ VRSTVY ZE ŠTĚRKODRTI | M3 | 131.35 |  | 0 | 21 | 0
ze situace chodník: 593,0m2*0,15=88,950 [A] sjezdy: 212,0m2*0,20=42,400 [B] Celkem: A+B=131,350 [C]
23 | 56963 |  | ZPEVNĚNÍ KRAJNIC Z RECYKLOVANÉHO MATERIÁLU TL DO 150MM BEZ DODÁVKY MATERIÁLU - RECYKLÁT ZE STAVBY | M2 | 58 |  | 0 | 21 | 0
ze situace: 58,0m2=58,000 [A]
24 | 582611 |  | KRYTY Z BETON DLAŽDIC SE ZÁMKEM ŠEDÝCH TL 60MM DO LOŽE Z KAM | M2 | 530.4 |  | 0 | 21 | 0
chodník, ze situace: 593,0m2-62,6m2=530,400 [A]
25 | 582612 |  | KRYTY Z BETON DLAŽDIC SE ZÁMKEM ŠEDÝCH TL 80MM DO LOŽE Z KAM | M2 | 205.9 |  | 0 | 21 | 0
sjezdy, ze situace: 212,0m2-6,1m2=205,900 [A]
26 | 58261A |  | KRYTY Z BETON DLAŽDIC SE ZÁMKEM BAREV RELIÉF TL 60MM DO LOŽE Z KAM | M2 | 62.6 |  | 0 | 21 | 0
chodník, ze situace: 62,6m2=62,600 [A]
27 | 58261B |  | KRYTY Z BETON DLAŽDIC SE ZÁMKEM BAREV RELIÉF TL 80MM DO LOŽE Z KAM | M2 | 6.1 |  | 0 | 21 | 0
sjezdy, ze situace: 6,1m2=6,100 [A]
|  | 5 | Komunikace |  |  |  | 0 |  | 0
|  | 8 | Potrubí
28 | 897624 |  | VPUSŤ ŠTĚRBINOVÝCH ŽLABŮ Z BETON DÍLCŮ SV. ŠÍŘKY DO 250MM VPUSŤ MIKROŠTĚRBINOVÉHO ŽLABU ŠÍŘ. 220MM | KUS | 1 |  | 0 | 21 | 0
ze situace: 1ks=1,000 [A]
29 | 89921 |  | VÝŠKOVÁ ÚPRAVA POKLOPŮ | KUS | 4 |  | 0 | 21 | 0
ze situace: 4ks=4,000 [A]
30 | 89923 |  | VÝŠKOVÁ ÚPRAVA KRYCÍCH HRNCŮ | KUS | 9 |  | 0 | 21 | 0
ze situace: 9ks=9,000 [A]
|  | 8 | Potrubí |  |  |  | 0 |  | 0
|  | 9 | Ostatní konstrukce a práce
31 | 917212 |  | ZÁHONOVÉ OBRUBY Z BETONOVÝCH OBRUBNÍKŮ ŠÍŘ 80MM | M | 219 |  | 0 | 21 | 0
ze situace: 219,0m=219,000 [A]
32 | 935162 |  | MIKROŠTĚRBINOVÉ ŽLABY S PŘERUŠOVANOU ŠTĚRBINOU S VNITŘNÍM SPÁDEM | M | 36 |  | 0 | 21 | 0
ze situace: 37,0m-1*1,0m=36,000 [A]
|  | 9 | Ostatní konstrukce a práce |  |  |  | 0 |  | 0
|  |  | C e l k e m |  |  |  | 0 |  | 0

## 134.2
Aspe
Příloha k formuláři pro ocenění nabídky
Stavba |  | 23050 | II/322 KOLÍN, UL. TŘÍDVORSKÁ, OKRUŽNÍ KŘIŽOVATKA
číslo a název SO |  | SO 134 | ÚPRAVA STÁVAJÍCÍCH CHODNÍKŮ
číslo a název rozpočtu: |  | 134.2 | CHODNÍK MĚSTO KOLÍN
Poř. č.pol. | Kód položky | Varianta položky | Název položky | jednotka | Počet jednotek | CENA |  | Sazba | DPH
[6 empty] | jednotková | celkem | DPH
1 | 2 | 3 | 4 | 5 | 6 | 7 | 8
|  | 0 | Všeobecné konstrukce a práce
1 | 014102 | A | POPLATKY ZA SKLÁDKU ASFALT | T | 0.825 |  | 0 | 21 | 0
z pol.č.11313: 0,33m3*2,5t/m3=0,825 [A]
2 | 014102.R |  | ULOŽENÍ ODPADU ZE STAVBY NA SKLÁDKU S OPRÁVNĚNÍM K OPĚTOVNÉMU VYUŽITÍ - RECYKLAČNÍ STŘEDISKO 17 01 01 - BETON z vybouraných konstrukcí (obrubníky, propusty, panely a jiné) 17 09 04 - Směsné stavební a demoliční odpady neuvedené pod čísly 17 09 01, 17 09 02 a 17 09 03 | T | 18.646 |  | 0 | 21 | 0
z pol.č.11315: 4,98m3*2,2t/m3=10,956 [A] z pol.č.11318: 2,95m3*2,2t/m3=6,490 [B] z pol.č.11351: 30,0m*0,04t/m=1,200 [C] Celkem: A+B+C=18,646 [D]
3 | 014103.R |  | ULOŽENÍ ODPADU ZE STAVBY NA SKLÁDKU S OPRÁVNĚNÍM K OPĚTOVNÉMU VYUŽITÍ - RECYKLAČNÍ STŘEDISKO 17 05 04 - Zemina a kamení neuvedené pod číslem 17 05 03 nepotřebný výkopek - zemina, drny, kamení - nevhodný materiál pro další použí na této stavbě | T | 93.081 |  | 0 | 21 | 0
drn z pol.č.11130: 207,0m2*0,15*1,9t/m3=58,995 [A] kamenivo z pol.č.11332: 17,94m3*1,9t/m3=34,086 [B] Celkem: A+B=93,081 [C]
4 | 014211 |  | POPLATKY ZA ZEMNÍK - ORNICE | M3 | 22.65 |  | 0 | 21 | 0
dle pol.č.12573.A: 22,65m3=22,650 [A]
|  | 0 | Všeobecné konstrukce a práce |  |  |  | 0 |  | 0
|  | 1 | Zemní práce
5 | 11130 |  | SEJMUTÍ DRNU | M2 | 207 |  | 0 | 21 | 0
ze situace, tl.150mm: 207,0m2=207,000 [A]
6 | 11313 |  | ODSTRANĚNÍ KRYTU ZPEVNĚNÝCH PLOCH S ASFALT POJIVEM | M3 | 0.33 |  | 0 | 21 | 0
ze situace: 3,3m2*0,10=0,330 [A]
7 | 11315 |  | ODSTRANĚNÍ KRYTU ZPEVNĚNÝCH PLOCH Z BETONU | M3 | 4.98 |  | 0 | 21 | 0
ze situace: 49,8m2*0,10=4,980 [A]
8 | 11317 |  | ODSTRAN KRYTU ZPEVNĚNÝCH PLOCH Z DLAŽEB KOSTEK BUDE PŘEDMĚTEM POVINNÉHO ODKUPU DLE PLATNÉ SMĚRNICE ZADAVATELE V DOBĚ ODKUPU | M3 | 2.22 |  | 0 | 21 | 0
ze situace, mozaika K6: 37,0m2*0,06=2,220 [A]
9 | 11318 |  | ODSTRANĚNÍ KRYTU ZPEVNĚNÝCH PLOCH Z DLAŽDIC | M3 | 2.95 |  | 0 | 21 | 0
ze situace: 29,5m2*0,10=2,950 [A]
10 | 11332 |  | ODSTRAN PODKL ZPEVNĚNÝCH PLOCH Z KAMENIVA NESTMEL | M3 | 17.94 |  | 0 | 21 | 0
z pol.č.11313: 3,3m2*0,15=0,495 [A] z pol.č.11315: 49,8m2*0,15=7,470 [B] z pol.č.11317: 37,0m2*0,15=5,550 [C] z pol.č.11318: 29,5m2*0,15=4,425 [D] Celkem: A+B+C+D=17,940 [E]
11 | 11351 |  | ODSTRANĚNÍ ZÁHONOVÝCH OBRUBNÍKŮ | M | 30 |  | 0 | 21 | 0
ze situace: 30,0m=30,000 [A]
12 | 11353 |  | ODSTRANĚNÍ CHODNÍKOVÝCH KAMENNÝCH OBRUBNÍKŮ BUDE PŘEDMĚTEM POVINNÉHO ODKUPU DLE PLATNÉ SMĚRNICE ZADAVATELE V DOBĚ ODKUPU | M | 14 |  | 0 | 21 | 0
ze situace: 14,0m=14,000 [A]
13 | 12573 | A | VYKOPÁVKY ZE ZEMNÍKŮ A SKLÁDEK TŘ. I ORNICE ZE ZEMNÍKU | M3 | 22.65 |  | 0 | 21 | 0
natěžení a dovoz ornice z pol.č.18230: 22,65m3=22,650 [A]
14 | 18110 |  | ÚPRAVA PLÁNĚ SE ZHUTNĚNÍM V HORNINĚ TŘ. I | M2 | 233 |  | 0 | 21 | 0
ze situace: 233,0m2=233,000 [A]
15 | 18230 |  | ROZPROSTŘENÍ ORNICE V ROVINĚ | M3 | 22.65 |  | 0 | 21 | 0
ze situace: 151,0m2*0,15=22,650 [A]
16 | 18241 |  | ZALOŽENÍ TRÁVNÍKU RUČNÍM VÝSEVEM | M2 | 151 |  | 0 | 21 | 0
z pol.č.18230: 151,0m2=151,000 [A]
17 | 18247 |  | OŠETŘOVÁNÍ TRÁVNÍKU | M2 | 604 |  | 0 | 21 | 0
ošetření 4x z pol.č.18241: 151,0m2*4=604,000 [A]
|  | 1 | Zemní práce |  |  |  | 0 |  | 0
|  | 5 | Komunikace
18 | 56330 |  | VOZOVKOVÉ VRSTVY ZE ŠTĚRKODRTI | M3 | 34.95 |  | 0 | 21 | 0
ze situace: 233,0m2*0,15=34,950 [A]
19 | 582611 |  | KRYTY Z BETON DLAŽDIC SE ZÁMKEM ŠEDÝCH TL 60MM DO LOŽE Z KAM | M2 | 230 |  | 0 | 21 | 0
chodník, ze situace: 233,0m2-3,0m2=230,000 [A]
20 | 58261A |  | KRYTY Z BETON DLAŽDIC SE ZÁMKEM BAREV RELIÉF TL 60MM DO LOŽE Z KAM | M2 | 3 |  | 0 | 21 | 0
chodník, ze situace: 3,0m2=3,000 [A]
|  | 5 | Komunikace |  |  |  | 0 |  | 0
|  | 9 | Ostatní konstrukce a práce
21 | 917212 |  | ZÁHONOVÉ OBRUBY Z BETONOVÝCH OBRUBNÍKŮ ŠÍŘ 80MM | M | 68 |  | 0 | 21 | 0
ze situace: 68,0m=68,000 [A]
|  | 9 | Ostatní konstrukce a práce |  |  |  | 0 |  | 0
|  |  | C e l k e m |  |  |  | 0 |  | 0

## 135
Aspe
Příloha k formuláři pro ocenění nabídky
Stavba |  | 23050 | II/322 KOLÍN, UL. TŘÍDVORSKÁ, OKRUŽNÍ KŘIŽOVATKA
číslo a název SO |  | SO 135 | ÚPRAVY U ČSPH
číslo a název rozpočtu: |  | 135 | ÚPRAVY U ČSPH
Poř. č.pol. | Kód položky | Varianta položky | Název položky | jednotka | Počet jednotek | CENA |  | Sazba | DPH
[6 empty] | jednotková | celkem | DPH
1 | 2 | 3 | 4 | 5 | 6 | 7 | 8
|  | 0 | Všeobecné konstrukce a práce
1 | 014102.R |  | ULOŽENÍ ODPADU ZE STAVBY NA SKLÁDKU S OPRÁVNĚNÍM K OPĚTOVNÉMU VYUŽITÍ - RECYKLAČNÍ STŘEDISKO 17 01 01 - BETON z vybouraných konstrukcí (obrubníky, propusty, panely a jiné) 17 09 04 - Směsné stavební a demoliční odpady neuvedené pod čísly 17 09 01, 17 09 02 a 17 09 03 | T | 21.2 |  | 0 | 21 | 0
z pol.č.11334: 9,5m3*2,2t/m3=20,900 [A] z pol.č.96687: 1ks*0,3t/ks=0,300 [B] Celkem: A+B=21,200 [C]
2 | 014103.R |  | ULOŽENÍ ODPADU ZE STAVBY NA SKLÁDKU S OPRÁVNĚNÍM K OPĚTOVNÉMU VYUŽITÍ - RECYKLAČNÍ STŘEDISKO 17 05 04 - Zemina a kamení neuvedené pod číslem 17 05 03 nepotřebný výkopek - zemina, drny, kamení - nevhodný materiál pro další použí na této stavbě | T | 99.275 |  | 0 | 21 | 0
zemina z pol.č.17120: 28,5m3*1,9t/m3=54,150 [A] kamenivo z pol.č.11332: 23,75m3*1,9t/m3=45,125 [B] Celkem: A+B=99,275 [C]
3 | 014201 |  | POPLATKY ZA ZEMNÍK - ZEMINA | M3 | 17.451 |  | 0 | 21 | 0
dle pol.č.12573.B: 17,451m3=17,451 [A]
4 | 014211 |  | POPLATKY ZA ZEMNÍK - ORNICE | M3 | 0.15 |  | 0 | 21 | 0
dle pol.č.12573.A: 0,15m3=0,150 [A]
|  | 0 | Všeobecné konstrukce a práce |  |  |  | 0 |  | 0
|  | 1 | Zemní práce
5 | 11332 |  | ODSTRAN PODKL ZPEVNĚNÝCH PLOCH Z KAMENIVA NESTMEL | M3 | 23.75 |  | 0 | 21 | 0
ze situace: 95,0m2*(0,15+0,10)=23,750 [A]
6 | 11334 |  | ODSTRAN PODKL ZPEVNĚNÝCH PLOCH S CEM POJIVEM | M3 | 9.5 |  | 0 | 21 | 0
ze situace, SC: 95,0m2*0,10=9,500 [A]
7 | 11372 |  | FRÉZOVÁNÍ ZPEVNĚNÝCH PLOCH ASFALTOVÝCH BUDE PŘEDMĚTEM POVINNÉHO ODKUPU DLE PLATNÉ SMĚRNICE ZADAVATELE V DOBĚ ODKUPU | M3 | 18.05 |  | 0 | 21 | 0
ze situace: 95,0m2*0,19=18,050 [A]
8 | 12573 | A | VYKOPÁVKY ZE ZEMNÍKŮ A SKLÁDEK TŘ. I ORNICE ZE ZEMNÍKU | M3 | 0.15 |  | 0 | 21 | 0
natěžení a dovoz ornice z pol.č.18230: 0,15m3=0,150 [A]
9 | 12573 | B | VYKOPÁVKY ZE ZEMNÍKŮ A SKLÁDEK TŘ. I ZEMINA ZE ZEMNÍKU | M3 | 17.451 |  | 0 | 21 | 0
natěžení a dovoz vhodné zeminy z pol.č.17411: 17,451m3=17,451 [A]
10 | 13273 |  | HLOUBENÍ RÝH ŠÍŘ DO 2M PAŽ I NEPAŽ TŘ. I | M3 | 28.5 |  | 0 | 21 | 0
přípojky UV, UV: (17,00+2*1,00)*1,50*1,00=28,500 [A]
11 | 17120 |  | ULOŽENÍ SYPANINY DO NÁSYPŮ A NA SKLÁDKY BEZ ZHUTNĚNÍ | M3 | 28.5 |  | 0 | 21 | 0
uložení výkopu na skládku z pol.č.13273: 28,5m3=28,500 [A]
12 | 17411 |  | ZÁSYP JAM A RÝH ZEMINOU SE ZHUTNĚNÍM | M3 | 17.451 |  | 0 | 21 | 0
výkop(z pol.č.13273): 28,5m3=28,500 [A] vytlačená kubatura lože(z pol.č.45157): -1,7m3=-1,700 [B] obsyp(z pol.č.17581): -8,194m3=-8,194 [C] potrubí DN200: -17,00*3,14*0,11*0,11=-0,646 [D] UV: -2ks*3,14*0,30*0,30*0,90=-0,509 [E] Celkem: A+B+C+D+E=17,451 [F]
13 | 17581 |  | OBSYP POTRUBÍ A OBJEKTŮ Z NAKUPOVANÝCH MATERIÁLŮ | M3 | 8.194 |  | 0 | 21 | 0
potrubí DN200: 17,00*(1,00*0,52-3,14*0,11*0,11)=8,194 [A]
14 | 18110 |  | ÚPRAVA PLÁNĚ SE ZHUTNĚNÍM V HORNINĚ TŘ. I | M2 | 89 |  | 0 | 21 | 0
ze situace: 89,0m2=89,000 [A]
15 | 18230 |  | ROZPROSTŘENÍ ORNICE V ROVINĚ | M3 | 0.15 |  | 0 | 21 | 0
ze situace: 1,0m2*0,15=0,150 [A]
16 | 18241 |  | ZALOŽENÍ TRÁVNÍKU RUČNÍM VÝSEVEM | M2 | 1 |  | 0 | 21 | 0
z pol.č.18230: 1,0m2=1,000 [A]
17 | 18247 |  | OŠETŘOVÁNÍ TRÁVNÍKU | M2 | 4 |  | 0 | 21 | 0
ošetření 4x z pol.č.18241: 1,0m2*4=4,000 [A]
|  | 1 | Zemní práce |  |  |  | 0 |  | 0
|  | 4 | Vodorovné konstrukce
18 | 45157 |  | PODKLADNÍ A VÝPLŇOVÉ VRSTVY Z KAMENIVA TĚŽENÉHO | M3 | 1.7 |  | 0 | 21 | 0
potrubí DN200: 17,00*1,00*0,10=1,700 [A]
|  | 4 | Vodorovné konstrukce |  |  |  | 0 |  | 0
|  | 5 | Komunikace
19 | 56330 |  | VOZOVKOVÉ VRSTVY ZE ŠTĚRKODRTI | M3 | 31.15 |  | 0 | 21 | 0
ze situace: 89,0m2*(0,20+0,15)=31,150 [A]
20 | 572123 |  | INFILTRAČNÍ POSTŘIK Z EMULZE DO 1,0KG/M2 0,6KG/M2 | M2 | 89 |  | 0 | 21 | 0
pod ACP: 89,0m2=89,000 [A]
21 | 572214 | A | SPOJOVACÍ POSTŘIK Z MODIFIK EMULZE DO 0,5KG/M2 0,4KG/M2 | M2 | 89 |  | 0 | 21 | 0
pod ACO: 89,0m2=89,000 [A]
22 | 572214 | B | SPOJOVACÍ POSTŘIK Z MODIFIK EMULZE DO 0,5KG/M2 0,5KG/M2 | M2 | 89 |  | 0 | 21 | 0
pod ACL: 89,0m2=89,000 [A]
23 | 574B34 |  | ASFALTOVÝ BETON PRO OBRUSNÉ VRSTVY MODIFIK ACO 11+, 11S TL. 40MM ACO 11S | M2 | 89 |  | 0 | 21 | 0
ze situace: 89,0m2=89,000 [A]
24 | 574D56 |  | ASFALTOVÝ BETON PRO LOŽNÍ VRSTVY MODIFIK ACL 16+, 16S TL. 60MM ACL 16S | M2 | 89 |  | 0 | 21 | 0
ze situace: 89,0m2=89,000 [A]
25 | 574E88 |  | ASFALTOVÝ BETON PRO PODKLADNÍ VRSTVY ACP 22+, 22S TL. 90MM ACP 22S | M2 | 89 |  | 0 | 21 | 0
ze situace: 89,0m2=89,000 [A]
26 | 57621 |  | POSYP KAMENIVEM DRCENÝM 5KG/M2 3,0KG/M2 | M2 | 89 |  | 0 | 21 | 0
na infiltrační postřik: 89,0m2=89,000 [A]
|  | 5 | Komunikace |  |  |  | 0 |  | 0
|  | 8 | Potrubí
27 | 87434 |  | POTRUBÍ Z TRUB PLASTOVÝCH ODPADNÍCH DN DO 200MM | M | 17 |  | 0 | 21 | 0
přípojky UV, ze situace: 17,0m=17,000 [A]
28 | 89712 |  | VPUSŤ KANALIZAČNÍ ULIČNÍ KOMPLETNÍ Z BETONOVÝCH DÍLCŮ | KUS | 2 |  | 0 | 21 | 0
ze situace: 2ks=2,000 [A]
29 | 899642 |  | ZKOUŠKA VODOTĚSNOSTI POTRUBÍ DN DO 200MM | M | 17 |  | 0 | 21 | 0
dle pol.č.87434: 17,0m=17,000 [A]
30 | 89980 |  | TELEVIZNÍ PROHLÍDKA POTRUBÍ | M | 17 |  | 0 | 21 | 0
dle pol.č.87434: 17,0m=17,000 [A]
|  | 8 | Potrubí |  |  |  | 0 |  | 0
|  | 9 | Ostatní konstrukce a práce
31 | 91781 |  | VÝŠKOVÁ ÚPRAVA OBRUBNÍKŮ BETONOVÝCH | M | 32.4 |  | 0 | 21 | 0
záhonový obrubní, ze situace: 32,4m=32,400 [A]
32 | 96687 |  | VYBOURÁNÍ ULIČNÍCH VPUSTÍ KOMPLETNÍCH | KUS | 1 |  | 0 | 21 | 0
ze situace: 1ks=1,000 [A]
|  | 9 | Ostatní konstrukce a práce |  |  |  | 0 |  | 0
|  |  | C e l k e m |  |  |  | 0 |  | 0

## 181
Aspe
Příloha k formuláři pro ocenění nabídky
Stavba |  | 23050 | II/322 KOLÍN, UL. TŘÍDVORSKÁ, OKRUŽNÍ KŘIŽOVATKA
číslo a název SO |  | SO 181 | DOPRAVNĚ INŽENÝRSKÁ OPATŘENÍ
číslo a název rozpočtu: |  | 181 | DOPRAVNĚ INŽENÝRSKÁ OPATŘENÍ
Poř. č.pol. | Kód položky | Varianta položky | Název položky | jednotka | Počet jednotek | CENA |  | Sazba | DPH
[6 empty] | jednotková | celkem | DPH
1 | 2 | 3 | 4 | 5 | 6 | 7 | 8
|  | 0 | Všeobecné konstrukce a práce
1 | 027111.R |  | POMOC PRÁCE ZAJIŠŤ NEBO ZŘÍZ OBJÍŽĎKY A PŘÍSTUP PEVNÁ CENA 8 000 000,-KČ Náklady na opravu poškozených komunikací na objízdných trasách a komunikacích dotčených stavbou Čerpání v rozsahu a s výslovným souhlasem TDS a investora Položka včetně DIO na opravu objízdných tras | KPL | 1 |  | 0 | 21 | 0
1=1,000 [A]
2 | 02720 |  | POMOC PRÁCE ZŘÍZ NEBO ZAJIŠŤ REGULACI A OCHRANU DOPRAVY Kompletní dopravně inženýrská opatření po dobu stavby dle zadávací dokumentace a požadavků na provedení a kvalitu dle KSÚSSK, R-plánů a provozních směrnic zahrnující: - Přechodné svislé i vodorovné dopravní značení, dopravní zařízení a světelné signály, jejich dodávka, montáž, demontáž, kontrola, údržba, servis, přemisťování, přeznačování a manipulace s nimi. - Zpracování podrobné dokumentace jednotlivých dopravně-inženýrských opatření v návaznosti na konkrétní harmonogram prací a projednání DIO před stanovením přechodné úpravy provozu. - Zajištění inženýrské činnosti pro projednání DIO včetně stanovení přechodné úpravy provozu na pozemních komunikacích, rozhodnutí o uzavírce a dalších správních rozhodnutí nutných pro realizaci | KPL | 1 |  | 0 | 21 | 0
1kpl=1,000 [A]
|  | 0 | Všeobecné konstrukce a práce |  |  |  | 0 |  | 0
|  |  | C e l k e m |  |  |  | 0 |  | 0

## 191
Aspe
Příloha k formuláři pro ocenění nabídky
Stavba |  | 23050 | II/322 KOLÍN, UL. TŘÍDVORSKÁ, OKRUŽNÍ KŘIŽOVATKA
číslo a název SO |  | SO 191 | DOPRAVNÍ ZNAČENÍ
číslo a název rozpočtu: |  | 191 | DOPRAVNÍ ZNAČENÍ
Poř. č.pol. | Kód položky | Varianta položky | Název položky | jednotka | Počet jednotek | CENA |  | Sazba | DPH
[6 empty] | jednotková | celkem | DPH
1 | 2 | 3 | 4 | 5 | 6 | 7 | 8
|  | 9 | Ostatní konstrukce a práce
1 | 91228 |  | SMĚROVÉ SLOUPKY Z PLAST HMOT VČETNĚ ODRAZNÉHO PÁSKU | KUS | 12 |  | 0 | 21 | 0
ze situace, Z11a: 12ks=12,000 [A]
2 | 91297 |  | DOPRAVNÍ ZRCADLO | KUS | 3 |  | 0 | 21 | 0
ze situace: 3ks=3,000 [A]
3 | 914131 |  | DOPRAVNÍ ZNAČKY ZÁKLADNÍ VELIKOSTI OCELOVÉ FÓLIE TŘ 2 - DODÁVKA A MONTÁŽ | KUS | 120 |  | 0 | 21 | 0
ze situace A19: 2ks=2,000 [A], A22: 1ks=1,000 [B], A29: 1ks=1,000 [C], P2: 9ks=9,000 [D], P3: 1ks=1,000 [E], P4: 15ks=15,000 [F], P6: 1ks=1,000 [G], B2: 2ks=2,000 [H], B13: 6ks=6,000 [I], B16: 1ks=1,000 [J], B21a: 1ks=1,000 [K], B24a: 4ks=4,000 [L], B24b: 2ks=2,000 [M], B30: 1ks=1,000 [N], C1: 4ks=4,000 [O], C4a: 6ks=6,000 [P], C9a: 2ks=2,000 [Q], C9b: 1ks=1,000 [R], IJ2: 1ks=1,000 [S], IJ4a: 4ks=4,000 [T], IJ4c: 4ks=4,000 [U], IJ7: 1ks=1,000 [V], IJ8: 1ks=1,000 [W], IJ9: 1ks=1,000 [X], IP4b: 3ks=3,000 [Y], IP6: 2ks=2,000 [Z], IP10a: 1ks=1,000 [AA], IP10b: 1ks=1,000 [AB], IS1a: 1ks=1,000 [AC], IS1b: 1ks=1,000 [AD], IS1c: 1ks=1,000 [AE], IS3a: 1ks=1,000 [AF], IS3b: 1ks=1,000 [AG], IS3c: 5ks=5,000 [AH], IS4b: 2ks=2,000 [AI], IS22e: 5ks=5,000 [AJ], IS24a: 2ks=2,000 [AK], IS24b: 1ks=1,000 [AL], E2b: 1ks=1,000 [AM], E3a: 1ks=1,000 [AN], E3b: 2ks=2,000 [AO], E4: 1ks=1,000 [AP], E5: 5ks=5,000 [AQ], E7b: 3ks=3,000 [AR], E13: 8ks=8,000 [AS] Celkem: A+B+C+D+E+F+G+H+I+J+K+L+M+N+O+P+Q+R+S+T+U+V+W+X+Y+Z+AA+AB+AC+AD+AE+AF+AG+AH+AI+AJ+AK+AL+AM+AN+AO+AP+AQ+AR+AS=120,000 [AT]
4 | 914133 |  | DOPRAVNÍ ZNAČKY ZÁKLADNÍ VELIKOSTI OCELOVÉ FÓLIE TŘ 2 - DEMONTÁŽ VČ ODVOZU NA MÍSTO URČENÉ INVESTOREM | KUS | 15 |  | 0 | 21 | 0
ze situace: P2: 2ks=2,000 [A], P4: 1ks=1,000 [B], P6: 1ks=1,000 [C], B24a: 1ks=1,000 [D], B24b: 1ks=1,000 [E], IP6: 1ks,=1,000 [F], IS4b: 2ks=2,000 [G], E2b: 2ks=2,000 [H], E3a: 2ks=2,000 [I], E5: 2ks=2,000 [J] Celkem: A+B+C+D+E+F+G+H+I+J=15,000 [K]
5 | 914431 |  | DOPRAVNÍ ZNAČKY 100X150CM OCELOVÉ FÓLIE TŘ 2 - DODÁVKA A MONTÁŽ | KUS | 6 |  | 0 | 21 | 0
ze situace, IP17: 1ks=1,000 [A], IP18b: 1ks=1,000 [B], IP19: 2ks=2,000 [C], IP25a: 1ks=1,000 [D], IP25b: 1ks=1,000 [E] Celkem: A+B+C+D+E=6,000 [F]
6 | 914433 |  | DOPRAVNÍ ZNAČKY 100X150CM OCELOVÉ FÓLIE TŘ 2 - DEMONTÁŽ VČ ODVOZU NA MÍSTO URČENÉ INVESTOREM | KUS | 2 |  | 0 | 21 | 0
ze situace, IP19: 2ks=2,000 [A]
7 | 914521 |  | DOPRAV ZNAČ VELKOPLOŠ OCEL LAMELY FÓLIE TŘ 2 - DOD A MONT | M2 | 17.415 |  | 0 | 21 | 0
IS9a č.01: 3,00*2,365=7,095 [A] IS9a č.02: 3,00*3,44=10,320 [B] Celkem: A+B=17,415 [C]
8 | 914731 |  | STÁLÁ DOPRAV ZAŘÍZ Z3 OCEL S FÓLIÍ TŘ 2 DODÁVKA A MONTÁŽ | KUS | 3 |  | 0 | 21 | 0
ze situace: 3ks=3,000 [A]
9 | 914831 |  | STÁLÁ DOPRAV ZAŘÍZ Z4 OCEL S FÓLIÍ TŘ 2 DODÁVKA A MONTÁŽ | KUS | 5 |  | 0 | 21 | 0
ze situace, Z4c: 1ks=1,000 [A], Z4e: 4ks=4,000 [B] Celkem: A+B=5,000 [C]
10 | 914921 |  | SLOUPKY A STOJKY DOPRAVNÍCH ZNAČEK Z OCEL TRUBEK DO PATKY - DODÁVKA A MONTÁŽ | KUS | 93 |  | 0 | 21 | 0
ze situace: 93ks=93,000 [A]
11 | 914923 |  | SLOUPKY A STOJKY DZ Z OCEL TRUBEK DO PATKY DEMONTÁŽ VČ ODVOZU NA MÍSTO URČENÉ INVESTOREM | KUS | 10 |  | 0 | 21 | 0
ze situace: 10ks=10,000 [A]
12 | 914981 |  | SLOUPKY A STOJKY DZ Z PŘÍHRAD KONSTR DOD A MONTÁŽ | KUS | 4 |  | 0 | 21 | 0
pro velkoplošné značky: 2*2ks=4,000 [A]
13 | 914A21 |  | EV ČÍSLO MOSTU OCEL S FÓLIÍ TŘ.1 DODÁVKA A MONTÁŽ | KUS | 3 |  | 0 | 21 | 0
ze situace: 3ks=3,000 [A]
14 | 915111 |  | VODOROVNÉ DOPRAVNÍ ZNAČENÍ BARVOU HLADKÉ - DODÁVKA A POKLÁDKA | M2 | 1033.251 |  | 0 | 21 | 0
V1a 0,125: 1056,00*0,125=132,000 [A] V1a 0,25: 287,70*0,25=71,925 [B] V2b 1,5/1,5/0,25: 237,00*0,25*1/2=29,625 [C] V2b 3/1,5/0,125: 169,00*0,125*2/3=14,083 [D] V2b 3/6/0,125: 323,00*0,125*1/2=20,188 [E] V4 0,25: 2180,00*0,25=545,000 [F] V7a: 46,0m2=46,000 [G] V9a: 4ks*0,85m2=3,400 [H] V9c: 2ks*4,16m2=8,320 [I] V11a 0,125: 28,0m2=28,000 [J] V13a: 3,02m2+8,09m2+123,6m2=134,710 [K] Celkem: A+B+C+D+E+F+G+H+I+J+K=1 033,251 [L]
15 | 915211 |  | VODOROVNÉ DOPRAVNÍ ZNAČENÍ PLASTEM HLADKÉ - DODÁVKA A POKLÁDKA | M2 | 1033.251 |  | 0 | 21 | 0
V1a 0,125: 1056,00*0,125=132,000 [A] V1a 0,25: 287,70*0,25=71,925 [B] V2b 1,5/1,5/0,25: 237,00*0,25*1/2=29,625 [C] V2b 3/1,5/0,125: 169,00*0,125*2/3=14,083 [D] V2b 3/6/0,125: 323,00*0,125*1/2=20,188 [E] V4 0,25: 2180,00*0,25=545,000 [F] V7a: 46,0m2=46,000 [G] V9a: 4ks*0,85m2=3,400 [H] V9c: 2ks*4,16m2=8,320 [I] V11a 0,125: 28,0m2=28,000 [J] V13a: 3,02m2+8,09m2+123,6m2=134,710 [K] Celkem: A+B+C+D+E+F+G+H+I+J+K=1 033,251 [L]
16 | 91552 |  | VODOR DOPRAV ZNAČ - PÍSMENA | KUS | 12 |  | 0 | 21 | 0
BUS: 4*3ks=12,000 [A]
17 | 915621 |  | VODOR DOPRAV ZNAČ - KNOFLÍKY TRVALÉ ZAPUŠTĚNÉ - DOD A POKLÁD VŠESMĚROVÉ RETROSPEKTIVNÍ OKO Kotvené do vyfrézovaných otvorů do obrubníků. Dolní polokoule je pokovena odraznou vrstvou a přechází ve válcovou část sloužící pro upevnění v obrubníku. | KUS | 187 |  | 0 | 21 | 0
na obrubníku: 187ks=187,000 [A]
|  | 9 | Ostatní konstrukce a práce |  |  |  | 0 |  | 0
|  |  | C e l k e m |  |  |  | 0 |  | 0

## 191.1
Aspe
Příloha k formuláři pro ocenění nabídky
Stavba |  | 23050 | II/322 KOLÍN, UL. TŘÍDVORSKÁ, OKRUŽNÍ KŘIŽOVATKA
číslo a název SO |  | SO 191 | DOPRAVNÍ ZNAČENÍ
číslo a název rozpočtu: |  | 191.1 | DOPRAVNÍ ZNAČENÍ - CYKLOSTEZKA
Poř. č.pol. | Kód položky | Varianta položky | Název položky | jednotka | Počet jednotek | CENA |  | Sazba | DPH
[6 empty] | jednotková | celkem | DPH
1 | 2 | 3 | 4 | 5 | 6 | 7 | 8
|  | 9 | Ostatní konstrukce a práce
1 | 915111 |  | VODOROVNÉ DOPRAVNÍ ZNAČENÍ BARVOU HLADKÉ - DODÁVKA A POKLÁDKA | M2 | 126.563 |  | 0 | 21 | 0
ZÚ - OK V2b 1/1/0,125: 1244,00*0,125*1/2=77,750 [A] OK - km 1,200 V2b 1/1,/0,125: 781,00*0,125*1/2=48,813 [B] Celkem: A+B=126,563 [C]
2 | 915211 |  | VODOROVNÉ DOPRAVNÍ ZNAČENÍ PLASTEM HLADKÉ - DODÁVKA A POKLÁDKA | M2 | 126.563 |  | 0 | 21 | 0
ZÚ - OK V2b 1/1/0,125: 1244,00*0,125*1/2=77,750 [A] OK - km 1,200 V2b 1/1,/0,125: 781,00*0,125*1/2=48,813 [B] Celkem: A+B=126,563 [C]
3 | 915211.R |  | BEZPEČNOSTNÍ BAREVNÝ POVRCH VOZOVEK ČERVENÝ - DODÁVKA A POKLÁDKA | M2 | 291.3 |  | 0 | 21 | 0
ze situace ZÚ - OK: 152,0m2=152,000 [A] OK - km 1,200: 139,3m2=139,300 [B] Celkem: A+B=291,300 [C]
4 | 91551 |  | VODOROVNÉ DOPRAVNÍ ZNAČENÍ - PŘEDEM PŘIPRAVENÉ SYMBOLY | KUS | 67 |  | 0 | 21 | 0
cyklista (V14) ZÚ - OK: 19ks=19,000 [A] OK - km 1,200: 48ks=48,000 [B] Celkem: A+B=67,000 [C]
|  | 9 | Ostatní konstrukce a práce |  |  |  | 0 |  | 0
|  |  | C e l k e m |  |  |  | 0 |  | 0

## 201
Aspe
Příloha k formuláři pro ocenění nabídky
Stavba |  | 23050 | II/322 KOLÍN, UL. TŘÍDVORSKÁ, OKRUŽNÍ KŘIŽOVATKA
číslo a název SO |  | SO 201 | MOST EV.Č. 125-035.1
číslo a název rozpočtu: |  | 201 | MOST EV.Č. 125-035.1
Poř. č.pol. | Kód položky | Varianta položky | Název položky | jednotka | Počet jednotek | CENA |  | Sazba | DPH
[6 empty] | jednotková | celkem | DPH
1 | 2 | 3 | 4 | 5 | 6 | 7 | 8
|  | 0 | Všeobecné konstrukce a práce
1 | 02953 |  | OSTATNÍ POŽADAVKY - HLAVNÍ MOSTNÍ PROHLÍDKA | KUS | 1 |  | 0 | 21 | 0
1ks=1,000 [A]
|  | 0 | Všeobecné konstrukce a práce |  |  |  | 0 |  | 0
|  | 1 | Zemní práce
2 | 11372 |  | FRÉZOVÁNÍ ZPEVNĚNÝCH PLOCH ASFALTOVÝCH BUDE PŘEDMĚTEM POVINNÉHO ODKUPU DLE PLATNÉ SMĚRNICE ZADAVATELE V DOBĚ ODKUPU | M3 | 40.689 |  | 0 | 21 | 0
odečteno digitálně: 739,8m2*0,055=40,689 [A]
3 | 113768 |  | FRÉZOVÁNÍ DRÁŽKY PRŮŘEZU DO 1200MM2 V ASFALTOVÉ VOZOVCE | M | 311.13 |  | 0 | 21 | 0
obrusná vrstva 20 x 55mm podél říms: 109,4m+89,8m=199,200 [A] podél stávajících mostních závěrů P1: 2*(20,655m+10,66m)=62,630 [B] P2: 2*6,42m=12,840 [C] P4: 2*6,51m=13,020 [D] P5: 2*6,05m=12,100 [E] O7: 2*5,67m=11,340 [F] Celkem: A+B+C+D+E+F=311,130 [G]
4 | 113774 |  | FRÉZOVÁNÍ DRÁŽKY PRŮŘEZU DO 400MM2 V BETONOVÉ VOZOVCE | M | 21.37 |  | 0 | 21 | 0
20 x 40mm v římse, podél stávajících mostních závěrů P1: 2*(1,085m+0,925m+0,921m+0,944m)=7,750 [A] P2: 2*(1,355m+0,925m)=4,560 [B] P4: 2*(1,355m+0,92m)=4,550 [C] P4: 2*(1,33m+0,925m)=4,510 [D] Celkem: A+B+C+D=21,370 [E]
5 | 12980 |  | ČIŠTĚNÍ ULIČNÍCH VPUSTÍ MOSTNÍ ODVODŇOVAČE, VČ PŘÍPADNÉHO POPLATKU ZA SKLÁDKU | KUS | 2 |  | 0 | 21 | 0
2ks=2,000 [A]
6 | 12991 |  | ČIŠTĚNÍ POTRUBÍ DN DO 100MM VČ PŘÍPADNÉHO POPLATKU ZA SKLÁDKU | M | 10 |  | 0 | 21 | 0
odvodňovací trubičky NK: 20ks*0,50=10,000 [A]
|  | 1 | Zemní práce |  |  |  | 0 |  | 0
|  | 4 | Vodorovné konstrukce
7 | 45734 |  | VYROVNÁVACÍ A SPÁD BETON ZVLÁŠTNÍ (PLASTBETON) | M3 | 0.003 |  | 0 | 21 | 0
oprava podlití kolem kotevní desky sloupků stávajícího zábradlí: 20*0,01*0,02*0,40=0,002 [A] stožárů VO: 4*0,01*0,02*1,20=0,001 [B] Celkem: A+B=0,003 [C]
|  | 4 | Vodorovné konstrukce |  |  |  | 0 |  | 0
|  | 5 | Komunikace
8 | 572214 |  | SPOJOVACÍ POSTŘIK Z MODIFIK EMULZE DO 0,5KG/M2 0,35KG/M2 | M2 | 776.79 |  | 0 | 21 | 0
pod ACO, SMA: 739,8m2+36,99m2=776,790 [A]
9 | 574B56 |  | ASFALTOVÝ BETON PRO OBRUSNÉ VRSTVY MODIFIK ACO 16+, 16S TL. 60MM ACO 16S TL. 55MM | M2 | 739.8 |  | 0 | 21 | 0
obrusná vrstva na mostě: 739,8m2=739,800 [A]
10 | 574J34 |  | ASFALTOVÝ KOBEREC MASTIXOVÝ MODIFIK SMA 11+ TL. 30MM | M2 | 36.99 |  | 0 | 21 | 0
lokální opravy ložné vstvy cca 5% z pol.č.574B56: 739,8m2*0,05=36,990 [A]
|  | 5 | Komunikace |  |  |  | 0 |  | 0
|  | 6 | Úpravy povrchů, podlahy, výplně otvorů
11 | 626111 |  | REPROFILACE PODHLEDŮ, SVISLÝCH PLOCH SANAČNÍ MALTOU JEDNOVRST TL 10MM | M2 | 1094.377 |  | 0 | 21 | 0
NK podhled: 92,42*9,70=896,474 [A] OP7: 7,4m2=7,400 [B] P1: 2*7,31*3,1416*0,85=39,041 [C] P2: 2*7,08*3,1416*0,85=37,812 [D] P3: 2*6,07*3,1416*0,85=32,418 [E] P4: 2*5,90*3,1416*0,85=31,510 [F] P5: 2*5,91*3,1416*0,85=31,564 [G] P6: 2*3,40*3,1416*0,85=18,158 [H] Celkem: A+B+C+D+E+F+G+H=1 094,377 [I]
12 | 626113 |  | REPROFILACE PODHLEDŮ, SVISLÝCH PLOCH SANAČNÍ MALTOU JEDNOVRST TL 30MM | M2 | 218.876 |  | 0 | 21 | 0
NK podhled: 92,42*9,70*0,2=179,295 [A] OP7: 7,4m2*0,2=1,480 [B] P1: 2*7,31*3,1416*0,85*0,2=7,808 [C] P2: 2*7,08*3,1416*0,85*0,2=7,562 [D] P3: 2*6,07*3,1416*0,85*0,2=6,484 [E] P4: 2*5,90*3,1416*0,85*0,2=6,302 [F] P5: 2*5,91*3,1416*0,85*0,2=6,313 [G] P6: 2*3,40*3,1416*0,85*0,2=3,632 [H] Celkem: A+B+C+D+E+F+G+H=218,876 [I]
13 | 626122 |  | REPROFILACE PODHLEDŮ, SVISLÝCH PLOCH SANAČNÍ MALTOU DVOUVRST TL 50MM | M2 | 54.72 |  | 0 | 21 | 0
NK podhled: 92,42*9,70*0,05=44,824 [A] OP7: 7,4m2*0,05=0,370 [B] P1: 2*7,31*3,1416*0,85*0,05=1,952 [C] P2: 2*7,08*3,1416*0,85*0,05=1,891 [D] P3: 2*6,07*3,1416*0,85*0,05=1,621 [E] P4: 2*5,90*3,1416*0,85*0,05=1,576 [F] P5: 2*5,91*3,1416*0,85*0,05=1,578 [G] P6: 2*3,40*3,1416*0,85*0,05=0,908 [H] Celkem: A+B+C+D+E+F+G+H=54,720 [I]
14 | 626211 |  | REPROFILACE VODOROVNÝCH PLOCH SHORA SANAČNÍ MALTOU JEDNOVRST TL 10MM | M2 | 20.643 |  | 0 | 21 | 0
pravá římsa: 89,75*1,15*0,2=20,643 [A]
15 | 62631 |  | SPOJOVACÍ MŮSTEK MEZI STARÝM A NOVÝM BETONEM | M2 | 1115.02 |  | 0 | 21 | 0
NK podhled: 92,42*9,70=896,474 [A] OP7: 7,4m2=7,400 [B] P1: 2*7,31*3,1416*0,85=39,041 [C] P2: 2*7,08*3,1416*0,85=37,812 [D] P3: 2*6,07*3,1416*0,85=32,418 [E] P4: 2*5,90*3,1416*0,85=31,510 [F] P5: 2*5,91*3,1416*0,85=31,564 [G] P6: 2*3,40*3,1416*0,85=18,158 [H] pravá římsa: 89,75*1,15*0,2=20,643 [I] Celkem: A+B+C+D+E+F+G+H+I=1 115,020 [J]
16 | 62652 |  | OCHRANA VÝZTUŽE PŘI NEDOSTATEČNÉM KRYTÍ | M2 | 87.55 |  | 0 | 21 | 0
cca 8% plochy z pol.č.626111: 1094,377m2*0,08=87,550 [A]
17 | 62662 |  | INJEKTÁŽ TRHLIN TĚSNÍCÍ BUDE ČERPÁNO POUZE SE SOUHLASEM INVESTORA A TDS | M | 10 |  | 0 | 21 | 0
předpoklad: 10,0m=10,000 [A]
|  | 6 | Úpravy povrchů, podlahy, výplně otvorů |  |  |  | 0 |  | 0
|  | 7 | Přidružená stavební výroba
18 | 75N415.R |  | STOŽÁR TRUBKOVÝ - ÚPRAVA KOTVENÍ STOŽÁRU KONZERVACE KOTEVNÍCH ŠROUBŮ 4KS/STOŽÁŘ | KUS | 4 |  | 0 | 21 | 0
stožáry VO: 4ks=4,000 [A]
19 | 78311 |  | PROTIKOROZ OCHRANA OCEL KONSTR NÁTĚREM JEDNOVRST | M2 | 438.13 |  | 0 | 21 | 0
stávájící zábradlí se svislou výplní pravá římsa: 89,75*1,10*2=197,450 [A] levá římsa: 109,40*1,10*2=240,680 [B] Celkem: A+B=438,130 [C]
20 | 78382 |  | NÁTĚRY BETON KONSTR TYP S2 (OS-B) | M2 | 182.222 |  | 0 | 21 | 0
boky NK levá strana: 0,915*109,4=100,101 [A] pravá strana: 0,915*89,75=82,121 [B] Celkem: A+B=182,222 [C]
21 | 78382 | B | NÁTĚRY BETON KONSTR TYP S2 (OS-B) HYDROFOBNÍ A PROTIKARBONATAČNÍ NÁTĚR | M2 | 1094.377 |  | 0 | 21 | 0
NK podhled: 92,42*9,70=896,474 [A] OP7: 7,4m2=7,400 [B] P1: 2*7,31*3,1416*0,85=39,041 [C] P2: 2*7,08*3,1416*0,85=37,812 [D] P3: 2*6,07*3,1416*0,85=32,418 [E] P4: 2*5,90*3,1416*0,85=31,510 [F] P5: 2*5,91*3,1416*0,85=31,564 [G] P6: 2*3,40*3,1416*0,85=18,158 [H] Celkem: A+B+C+D+E+F+G+H=1 094,377 [I]
22 | 78383 |  | NÁTĚRY BETON KONSTR TYP S4 (OS-C) | M2 | 59.655 |  | 0 | 21 | 0
římsy, odečteno digitálně levá: 109,40*0,30=32,820 [A] pravá: 89,45*0,30=26,835 [B] Celkem: A+B=59,655 [C]
|  | 7 | Přidružená stavební výroba |  |  |  | 0 |  | 0
|  | 8 | Potrubí
23 | 84913 |  | POTRUBÍ ODPADNÍ MOSTNÍCH OBJEKTŮ ZE SKLOLAM TRUB DN DO 150MM | M | 3.6 |  | 0 | 21 | 0
svislý svod: 3,6m=3,600 [A]
|  | 8 | Potrubí |  |  |  | 0 |  | 0
|  | 9 | Ostatní konstrukce a práce
24 | 9112B2.R |  | ZÁBRADLÍ MOSTNÍ SE SVISLOU VÝPLNÍ - ÚPRAVA KOTVENÍ SLOUPKŮ ZÁBRADLÍ KONZERVACE KOTEVNÍCH ŠROUBŮ 4KS/SLOUPEK | KS | 102 |  | 0 | 21 | 0
levá římsa: 56ks=56,000 [A] pravá římsa: 46ks=46,000 [B] Celkem: A+B=102,000 [C]
25 | 912151 |  | SVODNICE SAMOSTATNÁ - DODÁVKA A MONTÁŽ | KUS | 8 |  | 0 | 21 | 0
z pol.č.915152 levá římsa: 28ks-24ks=4,000 [A] pravá římsa: 23ks-19ks=4,000 [B] Celkem: A+B=8,000 [C]
26 | 912152 |  | SVODNICE SAMOSTATNÁ - DEMONTÁŽ A ZPĚTNÁ MONTÁŽ | KUS | 43 |  | 0 | 21 | 0
levá římsa celková délka svodnice 109,4m, cekem 28ks, z toho demotáž a zpětná montáž: 24ks=24,000 [A] pravá římsa celková délka svodnice 89,8m, cekem 23ks, z toho demotáž a zpětná montáž: 19ks=19,000 [B] Celkem: A+B=43,000 [C]
27 | 912153 |  | SVODNICE SAMOSTATNÁ - DEMONTÁŽ A ODVOZ BUDE PŘEDMĚTEM POVINNÉHO ODKUPU DLE PLATNÉ SMĚRNICE ZADAVATELE V DOBĚ ODKUPU | KUS | 8 |  | 0 | 21 | 0
z pol.č.915152 levá římsa: 28ks-24ks=4,000 [A] pravá římsa: 23ks-19ks=4,000 [B] Celkem: A+B=8,000 [C]
28 | 91238 |  | SMĚROVÉ SLOUPKY Z PLAST HMOT - NÁSTAVCE NA SVODIDLA VČETNĚ ODRAZNÉHO PÁSKU | KUS | 8 |  | 0 | 21 | 0
bílý: 4ks=4,000 [A] modrý: 4ks=4,000 [B] Celkem: A+B=8,000 [C]
29 | 912451 |  | SVODIDLOVÉ SLOUPKY S DISTANČNÍM KUSEM - DODÁVKA A MONTÁŽ | KUS | 15 |  | 0 | 21 | 0
levá římsa: 8ks=8,000 [A] pravá římsa: 7ks=7,000 [B] Celkem: A+B=15,000 [C]
30 | 912452.R |  | SVODIDLOVÉ SLOUPKY S DISTANČNÍM KUSEM - DEMONTÁŽ A ZPĚTNÁ MONTÁŽ DEMONTÁŽ A ZPĚTNÁ MONTÁŽ DISTANČNÍHO KUSU OČIŠTĚNÍ A PKO SVODIDLOVÝCH SLOUPKŮ | KUS | 80 |  | 0 | 21 | 0
levá římsa: 42ks=42,000 [A] pravá římsa: 38ks=38,000 [B] Celkem: A+B=80,000 [C]
31 | 912453 |  | SVODIDLOVÉ SLOUPKY S DISTANČNÍM KUSEM - DEMONTÁŽ A ODVOZ BUDE PŘEDMĚTEM POVINNÉHO ODKUPU DLE PLATNÉ SMĚRNICE ZADAVATELE V DOBĚ ODKUPU | KUS | 15 |  | 0 | 21 | 0
levá římsa: 8ks=8,000 [A] pravá římsa: 7ks=7,000 [B] Celkem: A+B=15,000 [C]
32 | 931328 |  | TĚSNĚNÍ DILATAČ SPAR ASF ZÁLIVKOU MODIFIK PRŮŘ DO 1200MM2 | M | 311.13 |  | 0 | 21 | 0
obrusná vrstva 20 x 55mm podél říms: 109,4m+89,8m=199,200 [A] podél stávajících mostních závěrů P1: 2*(20,655m+10,66m)=62,630 [B] P2: 2*6,42m=12,840 [C] P4: 2*6,51m=13,020 [D] P5: 2*6,05m=12,100 [E] O7: 2*5,67m=11,340 [F] Celkem: A+B+C+D+E+F=311,130 [G]
33 | 931334 |  | TĚSNĚNÍ DILATAČNÍCH SPAR POLYURETANOVÝM TMELEM PRŮŘEZU DO 400MM2 | M | 21.37 |  | 0 | 21 | 0
20 x 40mm v římse, podél stávajících mostních závěrů P1: 2*(1,085m+0,925m+0,921m+0,944m)=7,750 [A] P2: 2*(1,355m+0,925m)=4,560 [B] P4: 2*(1,355m+0,92m)=4,550 [C] P4: 2*(1,33m+0,925m)=4,510 [D] Celkem: A+B+C+D=21,370 [E]
34 | 93135 |  | TĚSNĚNÍ DILATAČ SPAR PRYŽ PÁSKOU NEBO KRUH PROFILEM | M | 199.2 |  | 0 | 21 | 0
předtěsnění podél říms: 109,4m+89,8m=199,200 [A]
35 | 93852 |  | OČIŠTĚNÍ BETON KONSTR OD VEGETACE VČ PŘÍPADNÉHO POPLATKU ZA SKLÁDKU | M2 | 296 |  | 0 | 21 | 0
cca 40% plochy NK:296,0 m2=296,000 [A]
36 | 938541 |  | OČIŠTĚNÍ BETON KONSTR OTRYSKÁNÍM TLAK VODOU DO 200 BARŮ VČ PŘÍPADNÉHO POPLATKU ZA SKLÁDKU | M2 | 268.954 |  | 0 | 21 | 0
levá římsa: 109,40*1,515=165,741 [A] pravá římsa: 89,75*1,15=103,213 [B] Celkem: A+B=268,954 [C]
37 | 938543 |  | OČIŠTĚNÍ BETON KONSTR OTRYSKÁNÍM TLAK VODOU DO 1000 BARŮ VČ PŘÍPADNÉHO POPLATKU ZA SKLÁDKU | M2 | 1094.377 |  | 0 | 21 | 0
NK podhled: 92,42*9,70=896,474 [A] OP7: 7,4m2=7,400 [B] P1: 2*7,31*3,1416*0,85=39,041 [C] P2: 2*7,08*3,1416*0,85=37,812 [D] P3: 2*6,07*3,1416*0,85=32,418 [E] P4: 2*5,90*3,1416*0,85=31,510 [F] P5: 2*5,91*3,1416*0,85=31,564 [G] P6: 2*3,40*3,1416*0,85=18,158 [H] Celkem: A+B+C+D+E+F+G+H=1 094,377 [I]
|  | 9 | Ostatní konstrukce a práce |  |  |  | 0 |  | 0
|  |  | C e l k e m |  |  |  | 0 |  | 0

## 202
Aspe
Příloha k formuláři pro ocenění nabídky
Stavba |  | 23050 | II/322 KOLÍN, UL. TŘÍDVORSKÁ, OKRUŽNÍ KŘIŽOVATKA
číslo a název SO |  | SO 202 | MOST EV.Č. 125-035.2
číslo a název rozpočtu: |  | 202 | MOST EV.Č. 125-035.2
Poř. č.pol. | Kód položky | Varianta položky | Název položky | jednotka | Počet jednotek | CENA |  | Sazba | DPH
[6 empty] | jednotková | celkem | DPH
1 | 2 | 3 | 4 | 5 | 6 | 7 | 8
|  | 0 | Všeobecné konstrukce a práce
1 | 014102.R |  | ULOŽENÍ ODPADU ZE STAVBY NA SKLÁDKU S OPRÁVNĚNÍM K OPĚTOVNÉMU VYUŽITÍ - RECYKLAČNÍ STŘEDISKO 17 01 01 - BETON z vybouraných konstrukcí (obrubníky, propusty, panely a jiné) 17 09 04 - Směsné stavební a demoliční odpady neuvedené pod čísly 17 09 01, 17 09 02 a 17 09 03 | T | 77.157 |  | 0 | 21 | 0
z pol.č.11318: 12,742m3*2,3t/m3=29,307 [A] z pol.č.96616: 19,14m3*2,5t/m3=47,850 [B] Celkem: A+B=77,157 [C]
2 | 014103.R |  | ULOŽENÍ ODPADU ZE STAVBY NA SKLÁDKU S OPRÁVNĚNÍM K OPĚTOVNÉMU VYUŽITÍ - RECYKLAČNÍ STŘEDISKO 17 05 04 - Zemina a kamení neuvedené pod číslem 17 05 03 nepotřebný výkopek - zemina, drny, kamení - nevhodný materiál pro další použí na této stavbě | T | 92.606 |  | 0 | 21 | 0
zemina z pol.č.17120: 48,74m3*1,9t/m3=92,606 [A]
3 | 014132 |  | POPLATKY ZA SKLÁDKU TYP S-NO (NEBEZPEČNÝ ODPAD) MOSTNÍ IZOLACE | T | 1.878 |  | 0 | 21 | 0
z pol.č.97817: 375,608m2*0,005t/m2=1,878 [A]
4 | 014201 |  | POPLATKY ZA ZEMNÍK - ZEMINA | M3 | 129.2 |  | 0 | 21 | 0
dle pol.č.12573.B: 129,2m3=129,200 [A]
5 | 014211 |  | POPLATKY ZA ZEMNÍK - ORNICE | M3 | 13.05 |  | 0 | 21 | 0
dle pol.č.12573.A: 13,05m3=13,050 [A]
6 | 029412 |  | OSTATNÍ POŽADAVKY - VYPRACOVÁNÍ MOSTNÍHO LISTU | KUS | 1 |  | 0 | 21 | 0
1ks=1,000 [A]
7 | 02953 |  | OSTATNÍ POŽADAVKY - HLAVNÍ MOSTNÍ PROHLÍDKA | KUS | 1 |  | 0 | 21 | 0
1ks=1,000 [A]
|  | 0 | Všeobecné konstrukce a práce |  |  |  | 0 |  | 0
|  | 1 | Zemní práce
8 | 11120 |  | ODSTRANĚNÍ KŘOVIN | M2 | 76.12 |  | 0 | 21 | 0
cca 40% plochy vybourané dlažby: 190,3m2*0,4=76,120 [A]
9 | 11318 |  | ODSTRANĚNÍ KRYTU ZPEVNĚNÝCH PLOCH Z DLAŽDIC | M3 | 12.742 |  | 0 | 21 | 0
zatravňovací dlažba OP1: (12,70*7,40+10,20*0,75)*0,10*2/3=6,775 [A] OP4: (11,70*6,90+11,70*0,75)*0,10*2/3=5,967 [B] Celkem: A+B=12,742 [C]
10 | 11372 |  | FRÉZOVÁNÍ ZPEVNĚNÝCH PLOCH ASFALTOVÝCH BUDE PŘEDMĚTEM POVINNÉHO ODKUPU DLE PLATNÉ SMĚRNICE ZADAVATELE V DOBĚ ODKUPU | M3 | 21.607 |  | 0 | 21 | 0
odečteno digitálně: 254,2m2*0,085=21,607 [A]
11 | 113766 |  | FRÉZOVÁNÍ DRÁŽKY PRŮŘEZU DO 800MM2 V ASFALTOVÉ VOZOVCE | M | 91.261 |  | 0 | 21 | 0
obrusná vrstva 20 x 40mm podél říms: 37,156m+40,165m=77,321 [A] příčná spára ve vozovce: 7,11m+6,83m=13,940 [B] Celkem: A+B=91,261 [C]
12 | 113767 |  | FRÉZOVÁNÍ DRÁŽKY PRŮŘEZU DO 1000MM2 V ASFALTOVÉ VOZOVCE | M | 91.261 |  | 0 | 21 | 0
ložná vrstva 20 x 45mm podél říms: 37,156m+40,165m=77,321 [A] příčná spára ve vozovce: 7,11m+6,83m=13,940 [B] Celkem: A+B=91,261 [C]
13 | 12573 | A | VYKOPÁVKY ZE ZEMNÍKŮ A SKLÁDEK TŘ. I ORNICE ZE ZEMNÍKU | M3 | 13.05 |  | 0 | 21 | 0
natěžení a dovoz ornice z pol.č.18220: 13,05m3=13,050 [A]
14 | 12573 | B | VYKOPÁVKY ZE ZEMNÍKŮ A SKLÁDEK TŘ. I ZEMINA ZE ZEMNÍKU | M3 | 129.2 |  | 0 | 21 | 0
natěžení a dovoz vhodné zeminy z pol.č.17511: 129,2m3=129,200 [A]
15 | 13173 |  | HLOUBENÍ JAM ZAPAŽ I NEPAŽ TŘ. I | M3 | 48.76 |  | 0 | 21 | 0
pro schodiště: 4,3m2*(0,95+0,50+0,50)=8,385 [A] u OP4: 17,00*9,50*0,25=40,375 [B] Celkem: A+B=48,760 [C]
16 | 17120 |  | ULOŽENÍ SYPANINY DO NÁSYPŮ A NA SKLÁDKY BEZ ZHUTNĚNÍ | M3 | 48.74 |  | 0 | 21 | 0
uložení výkopu na skládku z pol.č.13173: 48,74m3=48,740 [A]
17 | 17511 |  | OBSYP POTRUBÍ A OBJEKTŮ SE ZHUTNĚNÍM | M3 | 129.2 |  | 0 | 21 | 0
dosypání svahu u OP4: 17,00*9,50*(0,55+0,25)=129,200 [A]
18 | 18220 |  | ROZPROSTŘENÍ ORNICE VE SVAHU | M3 | 13.05 |  | 0 | 21 | 0
ze situace: 87,0m2*0,15=13,050 [A]
19 | 18241 |  | ZALOŽENÍ TRÁVNÍKU RUČNÍM VÝSEVEM | M2 | 87 |  | 0 | 21 | 0
z pol.č.18220: 87,0m2=87,000 [A]
20 | 18247 |  | OŠETŘOVÁNÍ TRÁVNÍKU | M2 | 348 |  | 0 | 21 | 0
ošetření 4x z pol.č.18241: 87,0m2*4=348,000 [A]
|  | 1 | Zemní práce |  |  |  | 0 |  | 0
|  | 2 | Základy
21 | 21341 |  | DRENÁŽNÍ VRSTVY Z PLASTBETONU (PLASTMALTY) | M3 | 0.301 |  | 0 | 21 | 0
drenážní žebro, trubičky: (41,035*0,15+0,575*0,4*6)*0,04=0,301 [A]
22 | 261515 |  | VRTY PRO KOTVENÍ A INJEKTÁŽ NA POVRCHU TŘ. V D DO 50MM | M | 4.8 |  | 0 | 21 | 0
do NK pro odvodňovací trubičky: 6*0,80=4,800 [A]
23 | 289971 |  | OPLÁŠTĚNÍ (ZPEVNĚNÍ) Z GEOTEXTILIE | M2 | 87 |  | 0 | 21 | 0
v místě ohumusování: 87,0m2=87,000 [A]
|  | 2 | Základy |  |  |  | 0 |  | 0
|  | 3 | Svislé konstrukce
24 | 31717 |  | KOVOVÉ KONSTRUKCE PRO KOTVENÍ ŘÍMSY | KG | 354 |  | 0 | 21 | 0
levá římsa: 38ks*6,0kg/ks=228,000 [A] pravá římsa: 21ks*6,0kg/ks=126,000 [B] Celkem: A+B=354,000 [C]
25 | 317325 |  | ŘÍMSY ZE ŽELEZOBETONU DO C30/37 | M3 | 24.908 |  | 0 | 21 | 0
levá: 37,156*0,185m2=6,874 [A] pravá: 40,165*0,449m2=18,034 [B] Celkem: A+B=24,908 [C]
26 | 317365 |  | VÝZTUŽ ŘÍMS Z OCELI 10505, B500B | T | 3.736 |  | 0 | 21 | 0
cca 150kg/m3 z pol.č.317325: 24,908m3*150/1000=3,736 [A]
27 | 317366 |  | VÝZTUŽ ŘÍMS Z KARI-SÍTÍ | T | 0.207 |  | 0 | 21 | 0
levá římsa: (37,156*0,5)/(3*2)*0,027*1,2=0,100 [A] pravá římsa: (40,165*0,5)/(3*2)*0,0267*1,2=0,107 [B] Celkem: A+B=0,207 [C]
|  | 3 | Svislé konstrukce |  |  |  | 0 |  | 0
|  | 4 | Vodorovné konstrukce
28 | 43131A |  | SCHODIŠŤ KONSTR Z PROST BETONU DO C20/25 | M3 | 1.734 |  | 0 | 21 | 0
pod prefabrikované stupně: 0,95*1,825m2=1,734 [A]
29 | 434125 |  | SCHODIŠŤOVÉ STUPNĚ, Z DÍLCŮ ŽELEZOBETON DO C30/37 | M3 | 1.337 |  | 0 | 21 | 0
O4: 18ks*0,75*0,55*0,18=1,337 [A]
30 | 45131A |  | PODKLADNÍ A VÝPLŇOVÉ VRSTVY Z PROSTÉHO BETONU C20/25 | M3 | 28.545 |  | 0 | 21 | 0
pod dlažbu z LK z pol.č.465512 O1: 101,0m2*0,15=15,150 [A] O4: 89,3m2*0,15=13,395 [B] Celkem: A+B=28,545 [C]
31 | 461314 |  | PATKY Z PROSTÉHO BETONU C25/30 | M3 | 9.756 |  | 0 | 21 | 0
patní práh dlažby z LK O1: 12,685*0,80*0,50=5,074 [A] O4: 11,705*0,80*0,50=4,682 [B] Celkem: A+B=9,756 [C]
32 | 465512 |  | DLAŽBY Z LOMOVÉHO KAMENE NA MC | M3 | 38.06 |  | 0 | 21 | 0
pod mostem O1: 101,0m2*0,20=20,200 [A] O4: 89,3m2*0,20=17,860 [B] Celkem: A+B=38,060 [C]
|  | 4 | Vodorovné konstrukce |  |  |  | 0 |  | 0
|  | 5 | Komunikace
33 | 572214 |  | SPOJOVACÍ POSTŘIK Z MODIFIK EMULZE DO 0,5KG/M2 0,35KG/M2 | M2 | 508.4 |  | 0 | 21 | 0
pod ACO, SMA: 2*254,2m2=508,400 [A]
34 | 574B44 |  | ASFALTOVÝ BETON PRO OBRUSNÉ VRSTVY MODIFIK ACO 11+, 11S TL. 50MM ACO 11S TL. 45MM | M2 | 233.683 |  | 0 | 21 | 0
obrusná vrstva na mostě, odečteno digitálně obrusná: 254,2m2-41,034*0,50=233,683 [A]
35 | 574J54 |  | ASFALTOVÝ KOBEREC MASTIXOVÝ MODIFIK SMA 11+, 11S TL. 40MM SMA 11S | M2 | 248.045 |  | 0 | 21 | 0
ložná vrstva na mostě: 254,2m2-41,034*0,15=248,045 [A]
36 | 575F53 |  | LITÝ ASFALT MA IV (OCHRANA MOSTNÍ IZOLACE) 11 TL. 40MM MODIFIK | M2 | 20.517 |  | 0 | 21 | 0
odvodňovací proužek: 41,034*0,50=20,517 [A]
|  | 5 | Komunikace |  |  |  | 0 |  | 0
|  | 6 | Úpravy povrchů, podlahy, výplně otvorů
37 | 626111 |  | REPROFILACE PODHLEDŮ, SVISLÝCH PLOCH SANAČNÍ MALTOU JEDNOVRST TL 10MM | M2 | 476.444 |  | 0 | 21 | 0
NK: 10,659*30,691+37,156*0,25+40,165*0,25- 3,1416*0,425*0,425*4=344,196 [A] OP1: 2,155*10,195+2*7,83-3,175=34,455 [B] OP4: 2,168*10,1+2*6,81-3,175=32,342 [C] P2: 2*3,1416*0,425*6,192*2=33,070 [D] P3: 2*3,1416*0,425*6,063*2=32,381 [E] Celkem: A+B+C+D+E=476,444 [F]
38 | 626113 |  | REPROFILACE PODHLEDŮ, SVISLÝCH PLOCH SANAČNÍ MALTOU JEDNOVRST TL 30MM | M2 | 95.288 |  | 0 | 21 | 0
NK: (10,659*30,691+37,156*0,25+40,165*0,25- 3,1416*0,425*0,425*4)*0,2=68,839 [A] OP1: (2,155*10,195+2*7,83-3,175)*0,2=6,891 [B] OP4: (2,168*10,1+2*6,81-3,175)*0,2=6,468 [C] P2: (2*3,1416*0,425*6,192*2)*0,2=6,614 [D] P3: (2*3,1416*0,425*6,063*2)*0,2=6,476 [E] Celkem: A+B+C+D+E=95,288 [F]
39 | 626122 |  | REPROFILACE PODHLEDŮ, SVISLÝCH PLOCH SANAČNÍ MALTOU DVOUVRST TL 50MM | M2 | 23.822 |  | 0 | 21 | 0
NK: (10,659*30,691+37,156*0,25+40,165*0,25- 3,1416*0,425*0,425*4)*0,05=17,210 [A] OP1: (2,155*10,195+2*7,83-3,175)*0,05=1,723 [B] OP4: (2,168*10,1+2*6,81-3,175)*0,05=1,617 [C] P2: (2*3,1416*0,425*6,192*2)*0,05=1,653 [D] P3: (2*3,1416*0,425*6,063*2)*0,05=1,619 [E] Celkem: A+B+C+D+E=23,822 [F]
40 | 62631 |  | SPOJOVACÍ MŮSTEK MEZI STARÝM A NOVÝM BETONEM | M2 | 476.444 |  | 0 | 21 | 0
NK: 10,659*30,691+37,156*0,25+40,165*0,25- 3,1416*0,425*0,425*4=344,196 [A] OP1: 2,155*10,195+2*7,83-3,175=34,455 [B] OP4: 2,168*10,1+2*6,81-3,175=32,342 [C] P2: 2*3,1416*0,425*6,192*2=33,070 [D] P3: 2*3,1416*0,425*6,063*2=32,381 [E] Celkem: A+B+C+D+E=476,444 [F]
41 | 62652 |  | OCHRANA VÝZTUŽE PŘI NEDOSTATEČNÉM KRYTÍ | M2 | 28.587 |  | 0 | 21 | 0
cca 6% plochy z pol.č.626111: 476,444m2*0,06=28,587 [A]
42 | 62662 |  | INJEKTÁŽ TRHLIN TĚSNÍCÍ BUDE ČERPÁNO POUZE SE SOUHLASEM INVESTORA A TDS | M | 5 |  | 0 | 21 | 0
předpoklad: 5,0m=5,000 [A]
|  | 6 | Úpravy povrchů, podlahy, výplně otvorů |  |  |  | 0 |  | 0
|  | 7 | Přidružená stavební výroba
43 | 711442 |  | IZOLACE MOSTOVEK CELOPLOŠNÁ ASFALTOVÝMI PÁSY S PEČETÍCÍ VRSTVOU | M2 | 374.896 |  | 0 | 21 | 0
NK s přetažením na PD: 9,136*41,035=374,896 [A]
44 | 711502 |  | OCHRANA IZOLACE NA POVRCHU ASFALTOVÝMI PÁSY | M2 | 134.582 |  | 0 | 21 | 0
pod římsou levá: 1,119*37,165=41,588 [A] pravá: 2,315*40,17=92,994 [B] Celkem: A+B=134,582 [C]
45 | 783162 |  | PROTIKOROZ OCHRANA OK KOMBIN POVLAKEM SE ŽÁR ZINK PONOREM | M2 | 88.88 |  | 0 | 21 | 0
zpětně osazené zábradlí se svislou výplní, pravá římsa: 40,40*1,10*2=88,880 [A]
46 | 78382 |  | NÁTĚRY BETON KONSTR TYP S2 (OS-B) | M2 | 55.594 |  | 0 | 21 | 0
boky NK levá strana: (0,048+0,36+0,1*0,11+0,3)*37,156=26,715 [A] pravá strana: (0,048+0,36+0,1*0,11+0,3)*40,165=28,879 [B] Celkem: A+B=55,594 [C]
47 | 78382 | A | NÁTĚRY BETON KONSTR TYP S2 (OS-B) PROTI ÚČINKŮM VÝFUKOVÝCH PLYNŮ | M2 | 87.201 |  | 0 | 21 | 0
NK: 10,659*(9,143+7,219)*0,5=87,201 [A]
48 | 78382 | B | NÁTĚRY BETON KONSTR TYP S2 (OS-B) HYDROFOBNÍ A PROTIKARBONATAČNÍ NÁTĚR | M2 | 476.444 |  | 0 | 21 | 0
NK: 10,659*30,691+37,156*0,25+40,165*0,25- 3,1416*0,425*0,425*4=344,196 [A] OP1: 2,155*10,195+2*7,83-3,175=34,455 [B] OP4: 2,168*10,1+2*6,81-3,175=32,342 [C] P2: 2*3,1416*0,425*6,192*2=33,070 [D] P3: 2*3,1416*0,425*6,063*2=32,381 [E] Celkem: A+B+C+D+E=476,444 [F]
49 | 78383 |  | NÁTĚRY BETON KONSTR TYP S4 (OS-C) | M2 | 24.6 |  | 0 | 21 | 0
římsy, odečteno digitálně levá: 11,9m2=11,900 [A] pravá: 12,7m2=12,700 [B] Celkem: A+B=24,600 [C]
50 | 7838H |  | NÁTĚRY BETON KONSTR ANTIGRAFITI | M2 | 139.489 |  | 0 | 21 | 0
NK: 10,659*2,00+37,156*0,25+40,165*0,25=40,648 [A] OP1: 2,155*10,195+2*7,83-3,175=34,455 [B] OP4: 2,168*10,10+2*6,81-3,175=32,342 [C] P2: 2*3,1416*0,425*3,00*2=16,022 [D] P3: 2*3,1416*0,425*3,00*2=16,022 [E] Celkem: A+B+C+D+E=139,489 [F]
|  | 7 | Přidružená stavební výroba |  |  |  | 0 |  | 0
|  | 8 | Potrubí
51 | 87626 |  | CHRÁNIČKY Z TRUB PLAST DN DO 80MM | M | 158.642 |  | 0 | 21 | 0
levá římsa: 2*(37,156+1,00)=76,312 [A] pravá římsa: 2*(40,165+1,00)=82,330 [B] Celkem: A+B=158,642 [C]
|  | 8 | Potrubí |  |  |  | 0 |  | 0
|  | 9 | Ostatní konstrukce a práce
52 | 9111B1 |  | ZÁBRADLÍ SILNIČNÍ SE SVISLOU VÝPLNÍ - DODÁVKA A MONTÁŽ | M | 2.03 |  | 0 | 21 | 0
překrytí zrcadla: 2,03m=2,030 [A]
53 | 9112B2 |  | ZÁBRADLÍ MOSTNÍ SE SVISLOU VÝPLNÍ - MONTÁŽ S PŘESUNEM (BEZ DODÁVKY) | M | 40.4 |  | 0 | 21 | 0
zpětná montáž zábradlí z pol.č.9112B3.A: 40,4m=40,400 [A]
54 | 9112B3 |  | ZÁBRADLÍ MOSTNÍ SE SVISLOU VÝPLNÍ - DEMONTÁŽ S PŘESUNEM BUDE PŘEDMĚTEM POVINNÉHO ODKUPU DLE PLATNÉ SMĚRNICE ZADAVATELE V DOBĚ ODKUPU | M | 37.2 |  | 0 | 21 | 0
levá římsa: 37,2m=37,200 [A]
55 | 9112B3 | A | ZÁBRADLÍ MOSTNÍ SE SVISLOU VÝPLNÍ - DEMONTÁŽ S PŘESUNEM PRO ZPĚTNÉ OSAZENÍ | M | 40.2 |  | 0 | 21 | 0
pravá římsa: 40,2m=40,200 [A]
56 | 9117C1 |  | SVOD OCEL ZÁBRADEL ÚROVEŇ ZADRŽ H2 - DODÁVKA A MONTÁŽ | M | 47.743 |  | 0 | 21 | 0
levá římsa: 37,156+12,00+8,00-9,413=47,743 [A]
57 | 9117C1 | A | SVOD OCEL ZÁBRADEL ÚROVEŇ ZADRŽ H2 - DODÁVKA A MONTÁŽ S VÝPLNÍ ZE SÍTÍ | M | 9.413 |  | 0 | 21 | 0
9,413m=9,413 [A]
58 | 91238 |  | SMĚROVÉ SLOUPKY Z PLAST HMOT - NÁSTAVCE NA SVODIDLA VČETNĚ ODRAZNÉHO PÁSKU | KUS | 8 |  | 0 | 21 | 0
bílý: 4ks=4,000 [A] modrý: 4ks=4,000 [B] Celkem: A+B=8,000 [C]
59 | 917223 |  | SILNIČNÍ A CHODNÍKOVÉ OBRUBY Z BETONOVÝCH OBRUBNÍKŮ ŠÍŘ 100MM | M | 29.7 |  | 0 | 21 | 0
12,9m+11,5m+5,3m=29,700 [A]
60 | 931326 |  | TĚSNĚNÍ DILATAČ SPAR ASF ZÁLIVKOU MODIFIK PRŮŘ DO 800MM2 | M | 91.261 |  | 0 | 21 | 0
obrusná vrstva 20 x 40mm podél říms: 37,156m+40,165m=77,321 [A] příčná spára ve vozovce: 7,11m+6,83m=13,940 [B] Celkem: A+B=91,261 [C]
61 | 931327 |  | TĚSNĚNÍ DILATAČ SPAR ASF ZÁLIVKOU MODIFIK PRŮŘ DO 1000MM2 | M | 91.261 |  | 0 | 21 | 0
ložná vrstva 20 x 45mm podél říms: 37,156m+40,165m=77,321 [A] příčná spára ve vozovce: 7,11m+6,83m=13,940 [B] Celkem: A+B=91,261 [C]
62 | 93135 |  | TĚSNĚNÍ DILATAČ SPAR PRYŽ PÁSKOU NEBO KRUH PROFILEM | M | 77.321 |  | 0 | 21 | 0
předtěsnění podél říms: 37,156m+40,165m=77,321 [A]
63 | 93164 |  | MOSTNÍ ZÁVĚRY ELASTICKÉ PRŮŘEZU DO 0,034M2 | M | 14 |  | 0 | 21 | 0
400 x 85mm OP1: 7,1m=7,100 [A] OP4: 6,9m=6,900 [B] Celkem: A+B=14,000 [C]
64 | 936541 |  | MOSTNÍ ODVODŇOVACÍ TRUBKA (POVRCHŮ IZOLACE) Z NEREZ OCELI | KUS | 6 |  | 0 | 21 | 0
6ks=6,000 [A]
65 | 938543 |  | OČIŠTĚNÍ BETON KONSTR OTRYSKÁNÍM TLAK VODOU DO 1000 BARŮ VČ PŘÍPADNÉHO POPLATKU ZA SKLÁDKU | M2 | 522.644 |  | 0 | 21 | 0
NK: 10,659*30,691+37,156*0,25+40,165*0,25- 3,1416*0,425*0,425*4=344,196 [A] OP1: 2,155*10,195+2*7,83-3,175=34,455 [B] OP4: 2,168*10,1+2*6,81-3,175=32,342 [C] P2: 2*3,1416*0,425*6,192*2=33,070 [D] P3: 2*3,1416*0,425*6,063*2=32,381 [E] přechodová deska OP1,4: 23,1m2*2=46,200 [F] Celkem: A+B+C+D+E+F=522,644 [G]
66 | 94490 |  | OCHRANNÁ KONSTRUKCE | M2 | 273 |  | 0 | 21 | 0
nad vlečkou: 21,00*13,00=273,000 [A]
67 | 96616 |  | BOURÁNÍ KONSTRUKCÍ ZE ŽELEZOBETONU | M3 | 21.652 |  | 0 | 21 | 0
levá římsa: 37,20*0,166m2=6,175 [A] pravá římsa: 40,20*0,385m2=15,477 [B] Celkem: A+B=21,652 [C]
68 | 96785 |  | VYBOURÁNÍ MOSTNÍCH DILATAČNÍCH ZÁVĚRŮ | M | 14 |  | 0 | 21 | 0
OP1: 7,1m=7,100 [A] OP4: 6,9m=6,900 [B] Celkem: A+B=14,000 [C]
69 | 96922.R |  | VYBOURÁNÍ POTRUBÍ DN DO 100MM KANALIZAČ VČ PŘÍPADNÉHO POPLATKU ZA SKLÁDKU | KS | 6 |  | 0 | 21 | 0
odvodňovací trubičky izolace: 6ks=6,000 [A]
70 | 97817 |  | ODSTRANĚNÍ MOSTNÍ IZOLACE | M2 | 375.608 |  | 0 | 21 | 0
41,05*9,15=375,608 [A]
|  | 9 | Ostatní konstrukce a práce |  |  |  | 0 |  | 0
|  |  | C e l k e m |  |  |  | 0 |  | 0

## 203
Aspe
Příloha k formuláři pro ocenění nabídky
Stavba |  | 23050 | II/322 KOLÍN, UL. TŘÍDVORSKÁ, OKRUŽNÍ KŘIŽOVATKA
číslo a název SO |  | SO 203 | MOST EV.Č. 322-002
číslo a název rozpočtu: |  | 203 | MOST EV.Č. 322-002
Poř. č.pol. | Kód položky | Varianta položky | Název položky | jednotka | Počet jednotek | CENA |  | Sazba | DPH
[6 empty] | jednotková | celkem | DPH
1 | 2 | 3 | 4 | 5 | 6 | 7 | 8
|  | 0 | Všeobecné konstrukce a práce
1 | 014102.R |  | ULOŽENÍ ODPADU ZE STAVBY NA SKLÁDKU S OPRÁVNĚNÍM K OPĚTOVNÉMU VYUŽITÍ - RECYKLAČNÍ STŘEDISKO 17 01 01 - BETON z vybouraných konstrukcí (obrubníky, propusty, panely a jiné) 17 09 04 - Směsné stavební a demoliční odpady neuvedené pod čísly 17 09 01, 17 09 02 a 17 09 03 | T | 99.965 |  | 0 | 21 | 0
z pol.č.11318: 15,4m3*2,3t/m3=35,420 [A] z pol.č.96616: 25,818m3*2,5t/m3=64,545 [B] Celkem: A+B=99,965 [C]
2 | 014103.R |  | ULOŽENÍ ODPADU ZE STAVBY NA SKLÁDKU S OPRÁVNĚNÍM K OPĚTOVNÉMU VYUŽITÍ - RECYKLAČNÍ STŘEDISKO 17 05 04 - Zemina a kamení neuvedené pod číslem 17 05 03 nepotřebný výkopek - zemina, drny, kamení - nevhodný materiál pro další použí na této stavbě | T | 134.571 |  | 0 | 21 | 0
zemina z pol.č.17120: 70,827m3*1,9t/m3=134,571 [A]
3 | 014132 |  | POPLATKY ZA SKLÁDKU TYP S-NO (NEBEZPEČNÝ ODPAD) MOSTNÍ IZOLACE | T | 2.562 |  | 0 | 21 | 0
z pol.č.97817: 512,45m2*0,005t/m2=2,562 [A]
4 | 014201 |  | POPLATKY ZA ZEMNÍK - ZEMINA | M3 | 201.6 |  | 0 | 21 | 0
dle pol.č.12573.B: 201,6m3=201,600 [A]
5 | 014211 |  | POPLATKY ZA ZEMNÍK - ORNICE | M3 | 29.7 |  | 0 | 21 | 0
dle pol.č.12573.A: 29,7m3=29,700 [A]
6 | 029412 |  | OSTATNÍ POŽADAVKY - VYPRACOVÁNÍ MOSTNÍHO LISTU | KUS | 1 |  | 0 | 21 | 0
1=1,000 [A]
7 | 02953 |  | OSTATNÍ POŽADAVKY - HLAVNÍ MOSTNÍ PROHLÍDKA | KUS | 1 |  | 0 | 21 | 0
1ks=1,000 [A]
|  | 0 | Všeobecné konstrukce a práce |  |  |  | 0 |  | 0
|  | 1 | Zemní práce
8 | 11120 |  | ODSTRANĚNÍ KŘOVIN | M2 | 92.4 |  | 0 | 21 | 0
cca 40% plochy vybourané dlažby: 231,0m2*0,4=92,400 [A]
9 | 11318 |  | ODSTRANĚNÍ KRYTU ZPEVNĚNÝCH PLOCH Z DLAŽDIC | M3 | 15.4 |  | 0 | 21 | 0
zatravňovací dlažba OP1: (6,715*13,715+13,715*0,75)*0,10*2/3=6,825 [A] OP4: (7,165*16,25+16,25*0,75)*0,10*2/3=8,575 [B] Celkem: A+B=15,400 [C]
10 | 11372 |  | FRÉZOVÁNÍ ZPEVNĚNÝCH PLOCH ASFALTOVÝCH BUDE PŘEDMĚTEM POVINNÉHO ODKUPU DLE PLATNÉ SMĚRNICE ZADAVATELE V DOBĚ ODKUPU | M3 | 27.719 |  | 0 | 21 | 0
odečteno digitálně: 326,1m2*0,085=27,719 [A]
11 | 113766 |  | FRÉZOVÁNÍ DRÁŽKY PRŮŘEZU DO 800MM2 V ASFALTOVÉ VOZOVCE | M | 104.784 |  | 0 | 21 | 0
obrusná vrstva 20 x 40mm podél říms: 40,134m+46,14m=86,274 [A] příčná spára ve vozovce: 8,87m+9,64m=18,510 [B] Celkem: A+B=104,784 [C]
12 | 113767 |  | FRÉZOVÁNÍ DRÁŽKY PRŮŘEZU DO 1000MM2 V ASFALTOVÉ VOZOVCE | M | 104.784 |  | 0 | 21 | 0
ložná vrstva 20 x 45mm podél říms: 40,134m+46,14m=86,274 [A] příčná spára ve vozovce: 8,87m+9,64m=18,510 [B] Celkem: A+B=104,784 [C]
13 | 12573 | A | VYKOPÁVKY ZE ZEMNÍKŮ A SKLÁDEK TŘ. I ORNICE ZE ZEMNÍKU | M3 | 29.7 |  | 0 | 21 | 0
natěžení a dovoz ornice z pol.č.18220: 29,7m3=29,700 [A]
14 | 12573 | B | VYKOPÁVKY ZE ZEMNÍKŮ A SKLÁDEK TŘ. I ZEMINA ZE ZEMNÍKU | M3 | 201.6 |  | 0 | 21 | 0
natěžení a dovoz vhodné zeminy z pol.č.17511: 201,6m3=201,600 [A]
15 | 13173 |  | HLOUBENÍ JAM ZAPAŽ I NEPAŽ TŘ. I | M3 | 70.827 |  | 0 | 21 | 0
pro schodiště: 4,014m2*(0,95+0,50+0,50)=7,827 [A] u OP4: 24,00*10,50*0,25=63,000 [B] Celkem: A+B=70,827 [C]
16 | 17120 |  | ULOŽENÍ SYPANINY DO NÁSYPŮ A NA SKLÁDKY BEZ ZHUTNĚNÍ | M3 | 70.827 |  | 0 | 21 | 0
uložení výkopu na skládku z pol.č.13173: 70,827m3=70,827 [A]
17 | 17511 |  | OBSYP POTRUBÍ A OBJEKTŮ SE ZHUTNĚNÍM | M3 | 201.6 |  | 0 | 21 | 0
dosypání svahu u OP4: 24,00*10,50*(0,55+0,25)=201,600 [A]
18 | 18220 |  | ROZPROSTŘENÍ ORNICE VE SVAHU | M3 | 29.7 |  | 0 | 21 | 0
ze situace: 198,0m2*0,15=29,700 [A]
19 | 18241 |  | ZALOŽENÍ TRÁVNÍKU RUČNÍM VÝSEVEM | M2 | 198 |  | 0 | 21 | 0
z pol.č.18220: 198,0m2=198,000 [A]
20 | 18247 |  | OŠETŘOVÁNÍ TRÁVNÍKU | M2 | 792 |  | 0 | 21 | 0
ošetření 4x z pol.č.18241: 198,0m2*4=792,000 [A]
|  | 1 | Zemní práce |  |  |  | 0 |  | 0
|  | 2 | Základy
21 | 21341 |  | DRENÁŽNÍ VRSTVY Z PLASTBETONU (PLASTMALTY) | M3 | 0.328 |  | 0 | 21 | 0
drenážní žebro, trubičky: (45,43*0,15+0,575*0,4*6)*0,04=0,328 [A]
22 | 261515 |  | VRTY PRO KOTVENÍ A INJEKTÁŽ NA POVRCHU TŘ. V D DO 50MM | M | 4.8 |  | 0 | 21 | 0
do NK pro odvodňovací trubičky: 6*0,80=4,800 [A]
23 | 289971 |  | OPLÁŠTĚNÍ (ZPEVNĚNÍ) Z GEOTEXTILIE | M2 | 198 |  | 0 | 21 | 0
v místě ohumusování: 198,0m2=198,000 [A]
|  | 2 | Základy |  |  |  | 0 |  | 0
|  | 3 | Svislé konstrukce
24 | 31717 |  | KOVOVÉ KONSTRUKCE PRO KOTVENÍ ŘÍMSY | KG | 390 |  | 0 | 21 | 0
levá římsa: 41ks*6,0kg/ks=246,000 [A] pravá římsa: 24ks*6,0kg/ks=144,000 [B] Celkem: A+B=390,000 [C]
25 | 317325 |  | ŘÍMSY ZE ŽELEZOBETONU DO C30/37 | M3 | 28.918 |  | 0 | 21 | 0
levá: 40,134*0,194m2=7,786 [A] pravá: 46,14*0,458m2=21,132 [B] Celkem: A+B=28,918 [C]
26 | 317365 |  | VÝZTUŽ ŘÍMS Z OCELI 10505, B500B | T | 4.338 |  | 0 | 21 | 0
cca 150kg/m3 z pol.č.317325: 28,918m3*150/1000=4,338 [A]
27 | 317366 |  | VÝZTUŽ ŘÍMS Z KARI-SÍTÍ | T | 0.231 |  | 0 | 21 | 0
levá římsa: (40,134*0,5)/(3*2)*0,027*1,2=0,108 [A] pravá římsa: (46,14*0,5)/(3*2)*0,0267*1,2=0,123 [B] Celkem: A+B=0,231 [C]
|  | 3 | Svislé konstrukce |  |  |  | 0 |  | 0
|  | 4 | Vodorovné konstrukce
28 | 43131A |  | SCHODIŠŤ KONSTR Z PROST BETONU DO C20/25 | M3 | 1.618 |  | 0 | 21 | 0
pod prefabrikované stupně: 0,95*1,703m2=1,618 [A]
29 | 434125 |  | SCHODIŠŤOVÉ STUPNĚ, Z DÍLCŮ ŽELEZOBETON DO C30/37 | M3 | 1.188 |  | 0 | 21 | 0
O4: 16ks*0,75*0,55*0,18=1,188 [A]
30 | 45131A |  | PODKLADNÍ A VÝPLŇOVÉ VRSTVY Z PROSTÉHO BETONU C20/25 | M3 | 34.65 |  | 0 | 21 | 0
pod dlažbu z LK z pol.č.465512 O1: 102,4m2*0,15=15,360 [A] O4: 128,6m2*0,15=19,290 [B] Celkem: A+B=34,650 [C]
31 | 461314 |  | PATKY Z PROSTÉHO BETONU C25/30 | M3 | 11.986 |  | 0 | 21 | 0
patní práh dlažby z LK O1: 13,715*0,80*0,50=5,486 [A] O4: 16,25*0,80*0,50=6,500 [B] Celkem: A+B=11,986 [C]
32 | 465512 |  | DLAŽBY Z LOMOVÉHO KAMENE NA MC | M3 | 46.2 |  | 0 | 21 | 0
pod mostem O1: 102,4m2*0,20=20,480 [A] O4: 128,6m2*0,20=25,720 [B] Celkem: A+B=46,200 [C]
|  | 4 | Vodorovné konstrukce |  |  |  | 0 |  | 0
|  | 5 | Komunikace
33 | 572214 |  | SPOJOVACÍ POSTŘIK Z MODIFIK EMULZE DO 0,5KG/M2 0,35KG/M2 | M2 | 652.2 |  | 0 | 21 | 0
pod ACO, SMA: 2*326,1m2=652,200 [A]
34 | 574B44 |  | ASFALTOVÝ BETON PRO OBRUSNÉ VRSTVY MODIFIK ACO 11+, 11S TL. 50MM ACO 11S TL. 45MM | M2 | 303.385 |  | 0 | 21 | 0
obrusná vrstva na mostě, odečteno digitálně obrusná: 326,1m2-45,43*0,50=303,385 [A]
35 | 574J54 |  | ASFALTOVÝ KOBEREC MASTIXOVÝ MODIFIK SMA 11+, 11S TL. 40MM SMA 11S | M2 | 319.286 |  | 0 | 21 | 0
ložná vrstva na mostě: 326,1m2-45,43*0,15=319,286 [A]
36 | 575F53 |  | LITÝ ASFALT MA IV (OCHRANA MOSTNÍ IZOLACE) 11 TL. 40MM MODIFIK | M2 | 22.715 |  | 0 | 21 | 0
odvodňovací proužek: 45,43*0,50=22,715 [A]
|  | 5 | Komunikace |  |  |  | 0 |  | 0
|  | 6 | Úpravy povrchů, podlahy, výplně otvorů
37 | 626111 |  | REPROFILACE PODHLEDŮ, SVISLÝCH PLOCH SANAČNÍ MALTOU JEDNOVRST TL 10MM | M2 | 629.039 |  | 0 | 21 | 0
NK: 12,75*34,41+34,41*0,25*2-3,1416*0,425*0,425*4=453,663 [A] OP1: 2,971*12,795+2*9,953-4,4=53,520 [B] OP4: 1,968*12,89+2*6,808-4,4=34,584 [C] P2: 2*3,1416*0,425*5,443*3=43,604 [D] P3: 2*3,1416*0,425*5,451*3=43,668 [E] Celkem: A+B+C+D+E=629,039 [F]
38 | 626113 |  | REPROFILACE PODHLEDŮ, SVISLÝCH PLOCH SANAČNÍ MALTOU JEDNOVRST TL 30MM | M2 | 125.809 |  | 0 | 21 | 0
NK: (12,75*34,41+34,41*0,25*2-3,1416*0,425*0,425*4)*0,2=90,733 [A] OP1: (2,971*12,795+2*9,953-4,4)*0,2=10,704 [B] OP4: (1,968*12,89+2*6,808-4,4)*0,2=6,917 [C] P2: (2*3,1416*0,425*5,443*3)*0,2=8,721 [D] P3: (2*3,1416*0,425*5,451*3)*0,2=8,734 [E] Celkem: A+B+C+D+E=125,809 [F]
39 | 626122 |  | REPROFILACE PODHLEDŮ, SVISLÝCH PLOCH SANAČNÍ MALTOU DVOUVRST TL 50MM | M2 | 31.451 |  | 0 | 21 | 0
NK: (12,75*34,41+34,41*0,25*2-3,1416*0,425*0,425*4)*0,05=22,683 [A] OP1: (2,971*12,795+2*9,953-4,4)*0,05=2,676 [B] OP4: (1,968*12,89+2*6,808-4,4)*0,05=1,729 [C] P2: (2*3,1416*0,425*5,443*3)*0,05=2,180 [D] P3: (2*3,1416*0,425*5,451*3)*0,05=2,183 [E] Celkem: A+B+C+D+E=31,451 [F]
40 | 62631 |  | SPOJOVACÍ MŮSTEK MEZI STARÝM A NOVÝM BETONEM | M2 | 629.039 |  | 0 | 21 | 0
NK: 12,75*34,41+34,41*0,25*2-3,1416*0,425*0,425*4=453,663 [A] OP1: 2,971*12,795+2*9,953-4,4=53,520 [B] OP4: 1,968*12,89+2*6,808-4,4=34,584 [C] P2: 2*3,1416*0,425*5,443*3=43,604 [D] P3: 2*3,1416*0,425*5,451*3=43,668 [E] Celkem: A+B+C+D+E=629,039 [F]
41 | 62652 |  | OCHRANA VÝZTUŽE PŘI NEDOSTATEČNÉM KRYTÍ | M2 | 37.742 |  | 0 | 21 | 0
cca 6% plochy z pol.č.626111: 629,039m2*0,06=37,742 [A]
42 | 62662 |  | INJEKTÁŽ TRHLIN TĚSNÍCÍ BUDE ČERPÁNO POUZE SE SOUHLASEM INVESTORA A TDS | M | 5 |  | 0 | 21 | 0
předpoklad: 5,0m=5,000 [A]
|  | 6 | Úpravy povrchů, podlahy, výplně otvorů |  |  |  | 0 |  | 0
|  | 7 | Přidružená stavební výroba
43 | 711442 |  | IZOLACE MOSTOVEK CELOPLOŠNÁ ASFALTOVÝMI PÁSY S PEČETÍCÍ VRSTVOU | M2 | 505.545 |  | 0 | 21 | 0
NK s přetažením na PD: 11,128*45,43=505,545 [A]
44 | 711502 |  | OCHRANA IZOLACE NA POVRCHU ASFALTOVÝMI PÁSY | M2 | 151.818 |  | 0 | 21 | 0
pod římsou levá: 1,088*40,134=43,666 [A] pravá: 2,344*46,14=108,152 [B] Celkem: A+B=151,818 [C]
45 | 783162 |  | PROTIKOROZ OCHRANA OK KOMBIN POVLAKEM SE ŽÁR ZINK PONOREM | M2 | 101.508 |  | 0 | 21 | 0
zpětně osazené zábradlí se svislou výplní, pravá římsa: 46,14*1,10*2=101,508 [A]
46 | 78382 |  | NÁTĚRY BETON KONSTR TYP S2 (OS-B) | M2 | 73.967 |  | 0 | 21 | 0
boky NK levá strana: (0,408+0,1+0,11+0,3)*40,134=36,843 [A] pravá strana: (0,415+0,1+0,11+0,3)*40,134=37,124 [B] Celkem: A+B=73,967 [C] (0,415+0,1+0,11+0,3)*40,134
47 | 78382 | A | NÁTĚRY BETON KONSTR TYP S2 (OS-B) PROTI ÚČINKŮM VÝFUKOVÝCH PLYNŮ | M2 | 147.594 |  | 0 | 21 | 0
NK: 12,75*(10,334+12,818)*0,5=147,594 [A]
48 | 78382 | B | NÁTĚRY BETON KONSTR TYP S2 (OS-B) HYDROFOBNÍ A PROTIKARBONATAČNÍ NÁTĚR | M2 | 629.039 |  | 0 | 21 | 0
NK: 12,75*34,41+34,41*0,25*2-3,1416*0,425*0,425*4=453,663 [A] OP1: 2,971*12,795+2*9,953-4,4=53,520 [B] OP4: 1,968*12,89+2*6,808-4,4=34,584 [C] P2: 2*3,1416*0,425*5,443*3=43,604 [D] P3: 2*3,1416*0,425*5,451*3=43,668 [E] Celkem: A+B+C+D+E=629,039 [F]
49 | 78383 |  | NÁTĚRY BETON KONSTR TYP S4 (OS-C) | M2 | 27.4 |  | 0 | 21 | 0
římsy, odečteno digitálně levá: 12,9m2=12,900 [A] pravá: 14,5m2=14,500 [B] Celkem: A+B=27,400 [C]
50 | 7838H |  | NÁTĚRY BETON KONSTR ANTIGRAFITI | M2 | 178.875 |  | 0 | 21 | 0
NK: 12,75*2,00+34,41*0,25*2=42,705 [A] OP1: 2,971*12,795+2*9,953-4,4=53,520 [B] OP4: 1,968*12,89+2*6,808-4,4=34,584 [C] P2: 2*3,1416*0,425*3,00*3=24,033 [D] P3: 2*3,1416*0,425*3,00*3=24,033 [E] Celkem: A+B+C+D+E=178,875 [F]
|  | 7 | Přidružená stavební výroba |  |  |  | 0 |  | 0
|  | 8 | Potrubí
51 | 87626 |  | CHRÁNIČKY Z TRUB PLAST DN DO 80MM | M | 176.548 |  | 0 | 21 | 0
levá římsa: 2*(40,134+1,00)=82,268 [A] pravá římsa: 2*(46,14+1,00)=94,280 [B] Celkem: A+B=176,548 [C]
|  | 8 | Potrubí |  |  |  | 0 |  | 0
|  | 9 | Ostatní konstrukce a práce
52 | 9112B2 |  | ZÁBRADLÍ MOSTNÍ SE SVISLOU VÝPLNÍ - MONTÁŽ S PŘESUNEM (BEZ DODÁVKY) | M | 46.14 |  | 0 | 21 | 0
zpětná montáž zábradlí z pol.č.9112B3.A: 46,14m=46,140 [A]
53 | 9112B3 |  | ZÁBRADLÍ MOSTNÍ SE SVISLOU VÝPLNÍ - DEMONTÁŽ S PŘESUNEM | M | 40.1 |  | 0 | 21 | 0
levá římsa: 40,1m=40,100 [A]
54 | 9112B3 | A | ZÁBRADLÍ MOSTNÍ SE SVISLOU VÝPLNÍ - DEMONTÁŽ S PŘESUNEM PRO ZPĚTNÉ OSAZENÍ | M | 46.14 |  | 0 | 21 | 0
pravá římsa: 46,14m=46,140 [A]
55 | 9117C1 |  | SVOD OCEL ZÁBRADEL ÚROVEŇ ZADRŽ H2 - DODÁVKA A MONTÁŽ | M | 69.8 |  | 0 | 21 | 0
levá římsa: 40,134+2*(12,00+8,00)-10,334=69,800 [A]
56 | 9117C1 | A | SVOD OCEL ZÁBRADEL ÚROVEŇ ZADRŽ H2 - DODÁVKA A MONTÁŽ S VÝPNÍ ZE SÍTÍ | M | 10.334 |  | 0 | 21 | 0
10,334m=10,334 [A]
57 | 91238 |  | SMĚROVÉ SLOUPKY Z PLAST HMOT - NÁSTAVCE NA SVODIDLA VČETNĚ ODRAZNÉHO PÁSKU | KUS | 8 |  | 0 | 21 | 0
bílý: 4ks=4,000 [A] modrý: 4ks=4,000 [B] Celkem: A+B=8,000 [C]
58 | 917223 |  | SILNIČNÍ A CHODNÍKOVÉ OBRUBY Z BETONOVÝCH OBRUBNÍKŮ ŠÍŘ 100MM | M | 29.4 |  | 0 | 21 | 0
13,7m+11,1m+4,6m=29,400 [A]
59 | 931326 |  | TĚSNĚNÍ DILATAČ SPAR ASF ZÁLIVKOU MODIFIK PRŮŘ DO 800MM2 | M | 104.784 |  | 0 | 21 | 0
obrusná vrstva 20 x 40mm podél říms: 40,134m+46,14m=86,274 [A] příčná spára ve vozovce: 8,87m+9,64m=18,510 [B] Celkem: A+B=104,784 [C]
60 | 931327 |  | TĚSNĚNÍ DILATAČ SPAR ASF ZÁLIVKOU MODIFIK PRŮŘ DO 1000MM2 | M | 104.784 |  | 0 | 21 | 0
ložná vrstva 20 x 45mm podél říms: 40,134m+46,14m=86,274 [A] příčná spára ve vozovce: 8,87m+9,64m=18,510 [B] Celkem: A+B=104,784 [C]
61 | 93135 |  | TĚSNĚNÍ DILATAČ SPAR PRYŽ PÁSKOU NEBO KRUH PROFILEM | M | 86.274 |  | 0 | 21 | 0
předtěsnění podél říms: 40,134m+46,14m=86,274 [A]
62 | 93164 |  | MOSTNÍ ZÁVĚRY ELASTICKÉ PRŮŘEZU DO 0,034M2 | M | 18.4 |  | 0 | 21 | 0
400 x 85mm OP1: 9,0m=9,000 [A] OP4: 9,4m=9,400 [B] Celkem: A+B=18,400 [C]
63 | 936541 |  | MOSTNÍ ODVODŇOVACÍ TRUBKA (POVRCHŮ IZOLACE) Z NEREZ OCELI | KUS | 6 |  | 0 | 21 | 0
6ks=6,000 [A]
64 | 938543 |  | OČIŠTĚNÍ BETON KONSTR OTRYSKÁNÍM TLAK VODOU DO 1000 BARŮ VČ PŘÍPADNÉHO POPLATKU ZA SKLÁDKU | M2 | 703.039 |  | 0 | 21 | 0
NK: 12,75*34,41+34,41*0,25*2-3,1416*0,425*0,425*4=453,663 [A] OP1: 2,971*12,795+2*9,953-4,4=53,520 [B] OP4: 1,968*12,89+2*6,808-4,4=34,584 [C] P2: 2*3,1416*0,425*5,443*3=43,604 [D] P3: 2*3,1416*0,425*5,451*3=43,668 [E] přechodová deska OP1,4: 36,4m2+37,6m2=74,000 [F] Celkem: A+B+C+D+E+F=703,039 [G]
65 | 94490 |  | OCHRANNÁ KONSTRUKCE | M2 | 286 |  | 0 | 21 | 0
nad vlečkou: 22,00*13,00=286,000 [A]
66 | 96616 |  | BOURÁNÍ KONSTRUKCÍ ZE ŽELEZOBETONU | M3 | 25.818 |  | 0 | 21 | 0
levá římsa: 40,134*0,157m2=6,301 [A] pravá římsa: 46,14*0,423m2=19,517 [B] Celkem: A+B=25,818 [C]
67 | 96785 |  | VYBOURÁNÍ MOSTNÍCH DILATAČNÍCH ZÁVĚRŮ | M | 18.4 |  | 0 | 21 | 0
OP1: 9,0m=9,000 [A] OP4: 9,4m=9,400 [B] Celkem: A+B=18,400 [C]
68 | 96922.R |  | VYBOURÁNÍ POTRUBÍ DN DO 100MM KANALIZAČ VČ PŘÍPADNÉHO POPLATKU ZA SKLÁDKU | KS | 6 |  | 0 | 21 | 0
odvodňovací trubičky izolace: 6ks=6,000 [A]
69 | 97817 |  | ODSTRANĚNÍ MOSTNÍ IZOLACE | M2 | 512.45 |  | 0 | 21 | 0
45,43*11,28=512,450 [A]
|  | 9 | Ostatní konstrukce a práce |  |  |  | 0 |  | 0
|  |  | C e l k e m |  |  |  | 0 |  | 0

## 431
Aspe
Příloha k formuláři pro ocenění nabídky
Stavba |  | 23050 | II/322 KOLÍN, UL. TŘÍDVORSKÁ, OKRUŽNÍ KŘIŽOVATKA
číslo a název SO |  | SO 431 | ÚPRAVY VEŘEJNÉHO OSVĚTLENÍ
číslo a název rozpočtu: |  | 431 | ÚPRAVY VEŘEJNÉHO OSVĚTLENÍ
Poř. č.pol. | Kód položky | Varianta položky | Název položky | jednotka | Počet jednotek | CENA |  | Sazba | DPH
[6 empty] | jednotková | celkem | DPH
1 | 2 | 3 | 4 | 5 | 6 | 7 | 8
|  | 21-M | Elektromontáže
1 | 210100001 |  | Ukončení vodičů v rozváděči nebo na přístroji včetně zapojení průřezu žíly do 2,5 mm2 | KUS | 8 |  | 0 | 21 | 0
2 | 210100003 |  | Ukončení vodičů v rozváděči nebo na přístroji včetně zapojení průřezu žíly do 16 mm2 | KUS | 8 |  | 0 | 21 | 0
3 | 210100096 |  | Ukončení vodičů na svorkovnici s otevřením a uzavřením krytu včetně zapojení průřezu žíly do 2,5 mm2 | KUS | 48 |  | 0 | 21 | 0
4 | 210100101 |  | Ukončení vodičů na svorkovnici s otevřením a uzavřením krytu včetně zapojení průřezu žíly do 16 mm2 | KUS | 96 |  | 0 | 21 | 0
5 | 210202016 |  | Montáž svítidlo LED průmyslové nebo venkovní na sloupek parkový | KUS | 8 |  | 0 | 21 | 0
6 | 210204011 |  | Montáž stožárů osvětlení ocelových samostatně stojících délky do 12 m | KUS | 8 |  | 0 | 21 | 0
7 | 210204103 |  | Montáž výložníků osvětlení jednoramenných sloupových hmotnosti do 35 kg | KUS | 8 |  | 0 | 21 | 0
8 | 210204201 |  | Montáž elektrovýzbroje stožárů osvětlení 1 okruh | KUS | 8 |  | 0 | 21 | 0
9 | 210220022 |  | Montáž uzemňovacího vedení vodičů FeZn pomocí svorek v zemi drátem průměru do 10 mm ve městské zástavbě | M | 620 |  | 0 | 21 | 0
10 | 210220301 |  | Montáž svorek hromosvodných se 2 šrouby | KUS | 16 |  | 0 | 21 | 0
11 | 210280001 |  | Zkoušky a prohlídky el rozvodů a zařízení celková prohlídka pro objem montážních prací do 100 tis Kč | KUS | 1 |  | 0 | 21 | 0
12 | 210800411 |  | Montáž vodiče Cu izolovaného plného nebo laněného s PVC pláštěm do 1 kV žíla 0,15 až 16 mm2 zataženého (např. CY, CHAH-V) bez ukončení | M | 8 |  | 0 | 21 | 0
13 | 210812035 |  | Montáž kabelu Cu plného nebo laněného do 1 kV žíly 4x16 mm2 (např. CYKY) bez ukončení uloženého volně nebo v liště | M | 673 |  | 0 | 21 | 0
14 | 210812061 |  | Montáž kabelu Cu plného nebo laněného do 1 kV žíly 5x1,5 až 2,5 mm2 (např. CYKY) bez ukončení uloženého volně nebo v liště | M | 98 |  | 0 | 21 | 0
15 | 218100001 |  | Odpojení vodičů z rozváděče nebo přístroje průřezu žíly do 2,5 mm2 | KUS | 25 |  | 0 | 21 | 0
16 | 218100096 |  | Odpojení vodičů ze svorkovnice průřezu žíly do 2,5 mm2 | KUS | 69 |  | 0 | 21 | 0
17 | 218100101 |  | Odpojení vodičů ze svorkovnice průřezu žíly do 16 mm2 | KUS | 80 |  | 0 | 21 | 0
18 | 218202016 |  | Demontáž svítidla výbojkového průmyslového nebo venkovního ze sloupku parkového | KUS | 10 |  | 0 | 21 | 0
19 | 218204001 |  | Demontáž stožárů osvětlení parkových betonových | KUS | 10 |  | 0 | 21 | 0
20 | 218204103 |  | Demontáž výložníků osvětlení jednoramenných sloupových hmotnosti do 35 kg | KUS | 10 |  | 0 | 21 | 0
21 | 218204121 |  | Demontáž patic stožárů osvětlení parkových litinových | KUS | 10 |  | 0 | 21 | 0
22 | 218204201 |  | Demontáž elektrovýzbroje stožárů osvětlení 1 okruh | KUS | 10 |  | 0 | 21 | 0
23 | 218220002 |  | Demontáž uzemňovacích vedení vodičů FeZn upevněného na povrchu drátem nebo lanem do průměru 10 mm | M | 210 |  | 0 | 21 | 0
24 | 218220300 |  | Demontáž svorek hromosvodných s 1 šroubem | KUS | 20 |  | 0 | 21 | 0
25 | 218812011 |  | Demontáž kabelů Cu plných nebo laněných kulatých do 1 kV žíly 3x1,5 až 6 mm2 (např. CYKY) bez odpojení vodičů uložených volně nebo v liště | M | 100 |  | 0 | 21 | 0
26 | 218812033 |  | Demontáž kabelů Cu plných nebo laněných kulatých do 1 kV žíly 4x6 až 10 mm2 (např. CYKY) bez odpojení vodičů uložených volně nebo v liště | M | 235 |  | 0 | 21 | 0
27 | 31674134 |  | výzbroj stožárová SV 9.16.4 | KUS | 8 |  | 0 | 21 | 0
28 | 34111080 |  | kabel instalační jádro Cu plné izolace PVC plášť PVC 450/750V (CYKY) 4x16mm2 | M | 706.65 |  | 0 | 21 | 0
29 | 34111090 |  | kabel instalační jádro Cu plné izolace PVC plášť PVC 450/750V (CYKY) 5x1,5mm2 | M | 112.7 |  | 0 | 21 | 0
30 | 34141027 |  | vodič propojovací flexibilní jádro Cu lanované izolace PVC 450/750V (H07V-K) 1x6mm2 | M | 9.2 |  | 0 | 21 | 0
31 | RMAT000 |  | recyklační poplatek za svítidlo | KS | 8 |  | 0 | 21 | 0
32 | RMAT0001 |  | SILNIČNÍ LED SVÍTIDLO / 40 LED / 600 mA / 5308 BL / WW 730 / 75 W | KS | 5 |  | 0 | 21 | 0
33 | RMAT0001.1 |  | SILNIČNÍ LED SVÍTIDLO / 40 LED / 500 mA / 5303 BL / WW 730 / 62 W | KS | 3 |  | 0 | 21 | 0
34 | RMAT0002 |  | 10934 - např. Rear louvre 53xx 20LED + šrouby | KS | 16 |  | 0 | 21 | 0
35 | RMAT0003 |  | stožár osvětlovací 10 - 159/114/89 žz s výložníkem | KS | 8 |  | 0 | 21 | 0
36 | RMAT0003.2 |  | výložník 1-1500 žz | KS | 8 |  | 0 | 21 | 0
37 | RMAT0004 |  | plastová manžeta 159 | KS | 8 |  | 0 | 21 | 0
38 | RMAT0005 |  | drát zemnící 10 FeZn | KG | 390.6 |  | 0 | 21 | 0
39 | RMAT0006 |  | svorka SS | KUS | 8 |  | 0 | 21 | 0
40 | RMAT0007 |  | svorka SP | KUS | 8 |  | 0 | 21 | 0
|  | 21-M | Elektromontáže |  |  |  | 0 |  | 0
|  | 22-M | Montáže technologických zařízení pro dopravní stavby
41 | 220370541 |  | Montáž reproduktorové soupravy do 25 W | KUS | 4 |  | 0 | 21 | 0
42 | 228370541 |  | Demontáž reproduktorové soupravy do 25 W | KUS | 4 |  | 0 | 21 | 0
43 | RMAT0006.1 |  | reproduktor tlakový bezdrátový | KS | 2 |  | 0 | 21 | 0
|  | 22-M | Montáže technologických zařízení pro dopravní stavby |  |  |  | 0 |  | 0
|  | 46-M | Zemní práce při extr.mont.pracích
44 | 28611188 |  | trubka kanalizační PP 110x3,4x1000mm SN10 | M | 14 |  | 0 | 21 | 0
45 | 34571353 |  | trubka elektroinstalační ohebná dvouplášťová korugovaná (chránička) D 61/75mm, HDPE+LDPE | M | 706.65 |  | 0 | 21 | 0
46 | 34571355 |  | trubka elektroinstalační ohebná dvouplášťová korugovaná (chránička) D 94/110mm, HDPE+LDPE | M | 99.75 |  | 0 | 21 | 0
47 | 460030011 |  | Sejmutí drnu při elektromontážích jakékoliv tloušťky | M2 | 117.5 |  | 0 | 21 | 0
48 | 460131113 |  | Hloubení nezapažených jam při elektromontážích ručně v hornině tř I skupiny 3 | M3 | 5.2 |  | 0 | 21 | 0
49 | 460161152 |  | Hloubení kabelových rýh ručně š 35 cm hl 60 cm v hornině tř I skupiny 3 | M | 113 |  | 0 | 21 | 0
50 | 460161162 |  | Hloubení kabelových rýh ručně š 35 cm hl 70 cm v hornině tř I skupiny 3 | M | 7 |  | 0 | 21 | 0
51 | 460161172 |  | Hloubení kabelových rýh ručně š 35 cm hl 80 cm v hornině tř I skupiny 3 | M | 235 |  | 0 | 21 | 0
52 | 460161312 |  | Hloubení kabelových rýh ručně š 50 cm hl 120 cm v hornině tř I skupiny 3 | M | 79 |  | 0 | 21 | 0
53 | 460341113 |  | Vodorovné přemístění horniny jakékoliv třídy dopravními prostředky při elektromontážích přes 500 do 1000 m | M3 | 16.375 |  | 0 | 21 | 0
54 | 460341121 |  | Příplatek k vodorovnému přemístění horniny dopravními prostředky při elektromontážích za každých dalších i započatých 1000 m | M3 | 196.5 |  | 0 | 21 | 0
55 | 460361121 |  | Poplatek za uložení zeminy na recyklační skládce (skládkovné) kód odpadu 17 05 04 | T | 27.84 |  | 0 | 21 | 0
56 | 460431152 |  | Zásyp kabelových rýh ručně se zhutněním š 35 cm hl 50 cm z horniny tř I skupiny 3 | M | 113 |  | 0 | 21 | 0
57 | 460431172 |  | Zásyp kabelových rýh ručně se zhutněním š 35 cm hl 70 cm z horniny tř I skupiny 3 | M | 7 |  | 0 | 21 | 0
58 | 460431182 |  | Zásyp kabelových rýh ručně se zhutněním š 35 cm hl 80 cm z horniny tř I skupiny 3 | M | 235 |  | 0 | 21 | 0
59 | 460431322 |  | Zásyp kabelových rýh ručně se zhutněním š 50 cm hl 110 cm z horniny tř I skupiny 3 | M | 79 |  | 0 | 21 | 0
60 | 460481122 |  | Úprava pláně při elektromontážích v hornině třídy těžitelnosti I skupiny 3 se zhutněním ručně | M2 | 117.5 |  | 0 | 21 | 0
61 | 460581111 |  | Položení drnu včetně zalití vodou na rovině | M2 | 117.5 |  | 0 | 21 | 0
62 | 460641113 |  | Základové konstrukce při elektromontážích z monolitického betonu tř. C 16/20 | M3 | 5.2 |  | 0 | 21 | 0
63 | 460641431 |  | Zabudované bednění základových konstrukcí při elektromontážích | M2 | 8 |  | 0 | 21 | 0
64 | 460661511 |  | Kabelové lože z písku pro kabely nn kryté plastovou fólií š lože do 25 cm | M | 434 |  | 0 | 21 | 0
65 | 460671113 |  | Výstražná fólie pro krytí kabelů šířky 34 cm | M | 434 |  | 0 | 21 | 0
66 | 460791213 |  | Montáž trubek ochranných plastových uložených volně do rýhy ohebných přes 50 do 90 mm | M | 673 |  | 0 | 21 | 0
67 | 460791214 |  | Montáž trubek ochranných plastových uložených volně do rýhy ohebných přes 90 do 110 mm | M | 95 |  | 0 | 21 | 0
68 | 460911112 |  | Očištění kostek kamenných malých z rozebraných dlažeb při elektromontážích | M2 | 2.1 |  | 0 | 21 | 0
69 | 460911121 |  | Očištění dlaždic betonových čtyřhranných z rozebraných dlažeb při elektromontážích | M2 | 7.8 |  | 0 | 21 | 0
70 | 460911122 |  | Očištění dlaždic betonových tvarovaných nebo zámkových z rozebraných dlažeb při elektromontážích | M2 | 12.6 |  | 0 | 21 | 0
71 | 460912111 |  | Očištění vybouraných obrubníků silničních od spojovacího materiálu | M | 10 |  | 0 | 21 | 0
72 | 460912211 |  | Očištění vybouraných obrubníků chodníkových od spojovacího materiálu | M | 2 |  | 0 | 21 | 0
73 | 460921111 |  | Vyspravení krytu komunikací bezesparých po překopech při elektromontážích kamenivem těženým tl 3 cm | M2 | 65.5 |  | 0 | 21 | 0
74 | 460921212 |  | Kladení dlažby po překopech při elektromontážích z kostek kamenných drobných do lože z kameniva těženého | M2 | 2.1 |  | 0 | 21 | 0
75 | 460921221 |  | Kladení dlažby po překopech při elektromontážích dlaždice betonové 4hranné do lože z kameniva těženého | M2 | 7.8 |  | 0 | 21 | 0
76 | 460921222 |  | Kladení dlažby po překopech při elektromontážích dlaždice betonové zámkové do lože z kameniva těženého | M2 | 12.6 |  | 0 | 21 | 0
77 | 468011131 |  | Odstranění podkladu nebo krytu komunikace při elektromontážích z betonu prostého tl do 15 cm | M2 | 5 |  | 0 | 21 | 0
78 | 468011142 |  | Odstranění podkladu nebo krytu komunikace při elektromontážích ze živice tl přes 5 do 10 cm | M2 | 65.5 |  | 0 | 21 | 0
79 | 468021211 |  | Rozebrání dlažeb při elektromontážích ručně z dlaždic betonových nebo keramických do písku spáry zalité | M2 | 7.8 |  | 0 | 21 | 0
80 | 468021221 |  | Rozebrání dlažeb při elektromontážích ručně z dlaždic zámkových do písku spáry nezalité | M2 | 12.6 |  | 0 | 21 | 0
81 | 468022121 |  | Rozebrání dlažeb při elektromontážích ručně z kostek drobných do malty spáry nezalité | M2 | 2.1 |  | 0 | 21 | 0
82 | 468031211 |  | Vytrhání obrub při elektromontážích stojatých chodníkových s odhozením nebo naložením na dopravní prostředek | M | 2 |  | 0 | 21 | 0
83 | 468031221 |  | Vytrhání obrub při elektromontážích stojatých silničních s odhozením nebo naložením na dopravní prostředek | M | 10 |  | 0 | 21 | 0
84 | 468041111 |  | Řezání betonového podkladu nebo krytu při elektromontážích hl do 10 cm | M | 5 |  | 0 | 21 | 0
85 | 468041112 |  | Řezání betonového podkladu nebo krytu při elektromontážích hl přes 10 do 15 cm | M | 5 |  | 0 | 21 | 0
86 | 468041122 |  | Řezání živičného podkladu nebo krytu při elektromontážích hl přes 5 do 10 cm | M | 262 |  | 0 | 21 | 0
87 | 468051121 |  | Bourání základu betonového při elektromontážích | M3 | 6.32 |  | 0 | 21 | 0
88 | 468081412 |  | Vybourání otvorů pro elektroinstalace ve zdivu betonovém pl do 0,02 m2 tl přes 15 do 30 cm | KUS | 5 |  | 0 | 21 | 0
89 | 469972111 |  | Odvoz suti a vybouraných hmot při elektromontážích do 1 km | T | 12.64 |  | 0 | 21 | 0
90 | 469972121 |  | Příplatek k odvozu suti a vybouraných hmot při elektromontážích za každý další 1 km | T | 139 |  | 0 | 21 | 0
91 | 469973124 |  | Poplatek za uložení stavebního odpadu na recyklační skládce (skládkovné) směsného stavebního a demoličního kód odpadu 17 09 04 | T | 34.16 |  | 0 | 21 | 0
92 | R1 |  | Stožárové pouzdro PVC trouba DN350 | KS | 8 |  | 0 | 21 | 0
93 | R2 |  | Zřízení betonových límců stožárů | KS | 8 |  | 0 | 21 | 0
|  | 46-M | Zemní práce při extr.mont.pracích |  |  |  | 0 |  | 0
|  | 5 | Komunikace pozemní
94 | 183106613 |  | Ochrana stromu protikořenovou clonou v rovině nebo na svahu do 1:5 hl přes 700 do 1000 mm | M | 10 |  | 0 | 21 | 0
95 | 564770001 |  | Podklad z kameniva hrubého drceného vel. 8-16 mm plochy do 100 m2 tl 250 mm | M2 | 76.635 |  | 0 | 21 | 0
96 | 564811011 |  | Podklad ze štěrkodrtě ŠD plochy do 100 m2 tl 50 mm | M2 | 29.875 |  | 0 | 21 | 0
97 | 564831011 |  | Podklad ze štěrkodrtě ŠD plochy do 100 m2 tl 100 mm | M2 | 21 |  | 0 | 21 | 0
98 | 564851011 |  | Podklad ze štěrkodrtě ŠD plochy do 100 m2 tl 150 mm | M2 | 6.3 |  | 0 | 21 | 0
99 | 581111111 |  | Kryt cementobetonový vozovek skupiny CB I tl 100 mm | M2 | 21 |  | 0 | 21 | 0
100 | 581114113 |  | Kryt z betonu komunikace pro pěší tl 100 mm | M2 | 3.5 |  | 0 | 21 | 0
101 | 69311199 |  | geotextilie netkaná separační, ochranná, filtrační, drenážní PES(70%)+PP(30%) 300g/m2 | M2 | 10 |  | 0 | 21 | 0
|  | 5 | Komunikace pozemní |  |  |  | 0 |  | 0
|  | 741 | Elektroinstalace - silnoproud
102 | 34571065 |  | trubka elektroinstalační ohebná z PVC (ČSN) 2336 | M | 8.4 |  | 0 | 21 | 0
103 | 741110053 |  | Montáž trubka plastová ohebná D přes 35 mm uložená volně | M | 8 |  | 0 | 21 | 0
104 | 741128021 |  | Příplatek k montáži kabelů za zatažení vodiče a kabelu do 0,75 kg | M | 673 |  | 0 | 21 | 0
105 | 741136001 |  | Propojení kabel celoplastový spojkou venkovní smršťovací do 1 kV 4x10-16 mm2 | KUS | 4 |  | 0 | 21 | 0
|  | 741 | Elektroinstalace - silnoproud |  |  |  | 0 |  | 0
|  | 9 | Ostatní konstrukce a práce, bourání
106 | 914111111 |  | Montáž svislé dopravní značky do velikosti 1 m2 objímkami na sloupek nebo konzolu | KUS | 21 |  | 0 | 21 | 0
107 | 916131212 |  | Osazení silničního obrubníku betonového stojatého bez boční opěry do lože z betonu prostého | M | 10 |  | 0 | 21 | 0
108 | 916231212 |  | Osazení chodníkového obrubníku betonového stojatého bez boční opěry do lože z betonu prostého | M | 2 |  | 0 | 21 | 0
109 | 945421110 |  | Hydraulická zvedací plošina na automobilovém podvozku výška zdvihu do 18 m včetně obsluhy | HOD | 32 |  | 0 | 21 | 0
110 | 966006211 |  | Odstranění svislých dopravních značek ze sloupů, sloupků nebo konzol | KUS | 21 |  | 0 | 21 | 0
|  | 9 | Ostatní konstrukce a práce, bourání |  |  |  | 0 |  | 0
|  | VRN4 | Inženýrská činnost
111 | 043002000 |  | Zkoušky a ostatní měření Zkoušky a ostatní měření | KPL | 1 |  | 0 | 21 | 0
112 | 044002000 |  | Revize elektro Revize elektro | KPL | 1 |  | 0 | 21 | 0
113 | 045002000 |  | Kompletační a koordinační činnost Kompletační a koordinační činnost | KPL | 1 |  | 0 | 21 | 0
|  | VRN4 | Inženýrská činnost |  |  |  | 0 |  | 0
|  | VRN9 | Ostatní náklady
114 | 091003000 |  | Ostatní náklady bez rozlišení - drobný materiál (stykače, jističe, bandimex, spony, šrouby, matice, podložky, řezací kotouče, travní semeno atd.) Ostatní náklady bez rozlišení - drobný materiál (stykače, jističe, bandimex, spony, šrouby, matice, podložky, řezací kotouče, travní semeno atd.) | KPL | 1 |  | 0 | 21 | 0
|  | VRN9 | Ostatní náklady |  |  |  | 0 |  | 0
|  |  | C e l k e m |  |  |  | 0 |  | 0