## Rekapitulace stavby
Export Komplet | [27 empty] | 2.0 | ZAMOK |  |  |  |  | False | False | {99c2ee27-7ada-484d-a0e3-31d941738cc8}
[33 empty] | 0,01 | 21
[33 empty] | 0,01 | 15
|  | REKAPITULACE STAVBY | [17 empty] | v --- níže se nacházejí doplnkové a pomocné údaje k sestavám --- v | [11 empty] | Návod na vyplnění | 0,001
|  | Kód: |  |  |  |  | 041-2-23 | [24 empty] | Měnit lze pouze buňky se žlutým podbarvením! 1) na prvním listu Rekapitulace stavby vyplňte v sestavě a) Souhrnný list - údaje o Uchazeči (přenesou se do ostatních sestav i v jiných listech) b) Rekapitulace objektů - potřebné Ostatní náklady 2) na vybraných listech vyplňte v sestavě a) Krycí list - údaje o Uchazeči, pokud se liší od údajů o Uchazeči na Souhrnném listu (údaje se přenesou do ostatních sestav v daném listu) b) Rekapitulace rozpočtu - potřebné Ostatní náklady c) Celkové náklady za stavbu - ceny u položek - množství, pokud má žluté podbarvení - a v případě potřeby poznámku (ta je ve skrytém sloupci) | 0,01
|  | Stavba: |  |  |  |  | Okružní křižovatka sil. II/101 ulic Mostní s Třídou Legií a ulicí Třebízského | [25 empty] | 0,01
|  | KSO: |  |  |  |  | 822 | [8 empty] | CC-CZ: |  | 2112 | [14 empty] | 0,01
|  | Místo: |  |  |  |  | Kralupy nad Vltavou | [8 empty] | Datum: |  | 24. 10. 2023 | [14 empty] | 0,01
0,01
|  | Zadavatel: | [13 empty] | IČ: | [16 empty] | 0,01
[16 empty] | DIČ: | [16 empty] | 0,01
0,01
|  | Uchazeč: | [13 empty] | IČ: |  | Vyplň údaj | [14 empty] | 0,01
|  |  | Vyplň údaj | [12 empty] | DIČ: |  | Vyplň údaj | [14 empty] | 0,01
False
|  | Projektant: | [13 empty] | IČ: | [16 empty] | False
|  |  | Ing. Petr Novotný, Ph.D. | [12 empty] | DIČ: | [16 empty] | True
0,01
|  | Zpracovatel: | [13 empty] | IČ: | [16 empty] | 0,01
[16 empty] | DIČ: | [16 empty] | True
Poznámka:
Soupis prací je sestaven s využitím Cenové soustavy ÚRS. Položky, které pochází z této cenové soustavy, jsou ve sloupci 'Cenová soustava' označeny popisem 'CS ÚRS' a úrovní příslušného kalendářního pololetí. Veškeré další informace vymezující popis a podmínky použití těchto položek z Cenové soustavy, které nejsou uvedeny přímo v soupisu prací, jsou neomezeně dálkově k dispozici na webu podminky.urs.cz. Povinností dodavatele je překontrolovat specifikaci materiálu a případný chybějící materiál nebo výkony doplnit a ocenit. Součástí ceny musí být veškeré náklady, aby cena byla konečná a zahrnovala veškerý materiál a práce potřebné k dokončení díla. Výkazy výměr byly změřeny digitálně v dwg. Pro výběr zhotovitele je soupis prací nedílnou součástí projektové dokumentace a nesmí být použit samostatně. Pro potřeby zpracování rozpočtu a výkazu výměr byla použita projektová dokumentace „Okružní křižovatka sil. II/101 ulic Mostní s Třídou Legií a ulicí Třebízského“. Z jejích příloh byly odměřeny a zjištěny údaje uvedené v tomto výkazu výměr. Jde především o výměry zpevněných ploch, objemy zemních a bouracích prací, výměry nezpevněných ploch, objemy a výměry použitých stavebních prvků, a dále další nezbytné části nutné k dokončení stavby.
|  | Cena bez DPH | [13 empty] | 0
[8 empty] | Sazba daně |  |  | Základ daně |  |  |  |  | Výše daně
|  | DPH |  | základní |  |  |  | 21% |  |  | 0 |  |  |  |  | 0
|  |  |  | snížená |  |  |  | 15% |  |  | 0 |  |  |  |  | 0
|  |  |  | zákl. přenesená |  |  |  | 21% |  |  | 0 |  |  |  |  | 0
|  |  |  | sníž. přenesená |  |  |  | 15% |  |  | 0 |  |  |  |  | 0
|  |  |  | nulová |  |  |  | 0% |  |  | 0 |  |  |  |  | 0
|  | Cena s DPH | [6 empty] | v |  |  | CZK |  |  |  | 0
|  | Projektant | [11 empty] | Zpracovatel
|  | Datum a podpis: | [7 empty] | Razítko |  |  |  | Datum a podpis: |  |  | Razítko
|  | Objednavatel | [11 empty] | Uchazeč
|  | Datum a podpis: | [7 empty] | Razítko |  |  |  | Datum a podpis: |  |  | Razítko
REKAPITULACE OBJEKTŮ STAVBY A SOUPISŮ PRACÍ
| Kód: | [6 empty] | 041-2-23
| Stavba: | [6 empty] | Okružní křižovatka sil. II/101 ulic Mostní s Třídou Legií a ulicí Třebízského
| Místo: | [6 empty] | Kralupy nad Vltavou | [6 empty] | Datum: |  | 24. 10. 2023
| Zadavatel: | [13 empty] | Projektant: |  | Ing. Petr Novotný, Ph.D. |  |  | Informatívní údaje z listů zakázek
| Uchazeč: | [13 empty] | Zpracovatel:
| Kód |  |  |  | Popis | [7 empty] | Cena bez DPH [CZK] |  |  |  |  | Cena s DPH [CZK] | Typ | z toho Ostat. náklady [CZK] | DPH [CZK] | Normohodiny [h] | DPH základní [CZK] | DPH snížená [CZK] | DPH základní přenesená [CZK] | DPH snížená přenesená [CZK] | Základna DPH základní | Základna DPH snížená | Základna DPH zákl. přenesená | Základna DPH sníž. přenesená | Základna DPH nulová
| Náklady z rozpočtů | [11 empty] | 0 |  |  |  |  | 0 |  | 0 | 0 | 0 | 0 | 0 | 0 | 0 | 0 | 0 | 0 | 0 | 0 |  | D | 0 | ###NOIMPORT### | IMPORT | {99c2ee27-7ada-484d-a0e3-31d941738cc8} | {00000000-0000-0000-0000-000000000000} | 822
/ |  | SO 101 |  |  |  | Ia. ETAPA - Opatření na silnici II/101, včetně OK (investor SÚS Sk) | [6 empty] | 0 |  |  |  |  | 0 | ING | 0 | 0 | 0 | 0 | 0 | 0 | 0 | 0 | 0 | 0 | 0 | 0 |  |  | 1 |  | IMPORT | {00699d73-219f-4eee-a151-9a8b6c3b4493} | {99c2ee27-7ada-484d-a0e3-31d941738cc8} | 822 | 2
/ |  | SO 102 |  |  |  | Ib. ETAPA - Plochy přímo související s opatřeními na silnici II/101 a OK (investor Kralupy n. Vl.) | [6 empty] | 0 |  |  |  |  | 0 | ING | 0 | 0 | 0 | 0 | 0 | 0 | 0 | 0 | 0 | 0 | 0 | 0 |  |  | 1 |  | IMPORT | {e3c29c46-cdeb-4198-85ad-a98461025b86} | {99c2ee27-7ada-484d-a0e3-31d941738cc8} | 822 | 2
/ |  | SO 103 |  |  |  | II. ETAPA - Západní část ul. Mostní (zkapacitnění p. pl., plochy pro cyklisty (inv. Kralupy n. Vl.) | [6 empty] | 0 |  |  |  |  | 0 | ING | 0 | 0 | 0 | 0 | 0 | 0 | 0 | 0 | 0 | 0 | 0 | 0 |  |  | 1 |  | IMPORT | {7dd4a118-d63f-4142-a139-bb931effcb50} | {99c2ee27-7ada-484d-a0e3-31d941738cc8} | 822 | 2
/ |  | SO 104 |  |  |  | III. ETAPA - Předmostí (investor Kralupy n. Vl.) | [6 empty] | 0 |  |  |  |  | 0 | ING | 0 | 0 | 0 | 0 | 0 | 0 | 0 | 0 | 0 | 0 | 0 | 0 |  |  | 1 |  | IMPORT | {02eccd91-34bc-487c-af57-e810c8d08bf7} | {99c2ee27-7ada-484d-a0e3-31d941738cc8} | 822 | 2
|  | SO 401 |  |  |  | Veřejné osvětlení | [6 empty] | 0 |  |  |  |  | 0 | ING | 0 | 0 | 0 | 0 | 0 | 0 | 0 | 0 | 0 | 0 | 0 | 0 |  | D | 1 | ###NOIMPORT### | IMPORT | {dfb4e1fd-f840-476f-9787-d256b0666e69} | {99c2ee27-7ada-484d-a0e3-31d941738cc8} | 822 | 2
/ |  |  | SO 401_a |  |  |  | Veřejné osvětlení (investor SÚS Sk) | [5 empty] | 0 |  |  |  |  | 0 | Soupis | 0 | 0 | 0 | 0 | 0 | 0 | 0 | 0 | 0 | 0 | 0 | 0 |  |  | 2 |  | IMPORT | {de48c319-5ec9-4963-be40-11ddac6d2e23} | {dfb4e1fd-f840-476f-9787-d256b0666e69}
/ |  |  | SO 401_b |  |  |  | Veřejné osvětlení (investor Kralupy n. Vl.) | [5 empty] | 0 |  |  |  |  | 0 | Soupis | 0 | 0 | 0 | 0 | 0 | 0 | 0 | 0 | 0 | 0 | 0 | 0 |  |  | 2 |  | IMPORT | {9ea1ea68-96fa-4aef-a2b0-30f2c4992160} | {dfb4e1fd-f840-476f-9787-d256b0666e69}
|  | SO 801 |  |  |  | Sadové úpravy | [6 empty] | 0 |  |  |  |  | 0 | ING | 0 | 0 | 0 | 0 | 0 | 0 | 0 | 0 | 0 | 0 | 0 | 0 |  | D | 1 | ###NOIMPORT### | IMPORT | {7352ea36-7c07-457e-a56e-dc8f36779779} | {99c2ee27-7ada-484d-a0e3-31d941738cc8} | 822 | 2
/ |  |  | SO 801_a |  |  |  | Sadové úpravy (investor SÚS Sk) | [5 empty] | 0 |  |  |  |  | 0 | Soupis | 0 | 0 | 0 | 0 | 0 | 0 | 0 | 0 | 0 | 0 | 0 | 0 |  |  | 2 |  | IMPORT | {9e81bccb-e5f3-4bd5-9543-bee9cf2e4343} | {7352ea36-7c07-457e-a56e-dc8f36779779} | 822
/ |  |  | SO 801_b |  |  |  | Sadové úpravy - výsadba (investor Kralupy n. Vl.) | [5 empty] | 0 |  |  |  |  | 0 | Soupis | 0 | 0 | 0 | 0 | 0 | 0 | 0 | 0 | 0 | 0 | 0 | 0 |  |  | 2 |  | IMPORT | {525fe958-c369-447a-8a11-e7851ebbd54f} | {7352ea36-7c07-457e-a56e-dc8f36779779} | 822
/ |  |  | SO 801_b1 |  |  |  | Sadové úpravy - následná péče (investor Kralupy n. Vl.) | [5 empty] | 0 |  |  |  |  | 0 | Soupis | 0 | 0 | 0 | 0 | 0 | 0 | 0 | 0 | 0 | 0 | 0 | 0 |  |  | 2 |  | IMPORT | {f6b5ab2c-08a6-47fd-9771-a2cb3763ab44} | {7352ea36-7c07-457e-a56e-dc8f36779779}
|  | DIO |  |  |  | Dopravně inženýrská opatření | [6 empty] | 0 |  |  |  |  | 0 | ING | 0 | 0 | 0 | 0 | 0 | 0 | 0 | 0 | 0 | 0 | 0 | 0 |  | D | 1 | ###NOIMPORT### | IMPORT | {6a540824-ca27-42e4-b8f2-3c74b007a95c} | {99c2ee27-7ada-484d-a0e3-31d941738cc8} | 822 | 2
/ |  |  | I.a |  |  |  | Etapa - DIO (investor SÚS Sk) | [5 empty] | 0 |  |  |  |  | 0 | Soupis | 0 | 0 | 0 | 0 | 0 | 0 | 0 | 0 | 0 | 0 | 0 | 0 |  |  | 2 |  | IMPORT | {d446ce38-e440-460f-8fad-41671830a81e} | {6a540824-ca27-42e4-b8f2-3c74b007a95c} | 822
/ |  |  | I.b |  |  |  | Etapa - DIO (investor Kralupy n. Vl.) | [5 empty] | 0 |  |  |  |  | 0 | Soupis | 0 | 0 | 0 | 0 | 0 | 0 | 0 | 0 | 0 | 0 | 0 | 0 |  |  | 2 |  | IMPORT | {468b1b42-9944-4249-94df-6d58379a6ece} | {6a540824-ca27-42e4-b8f2-3c74b007a95c} | 822
/ |  |  | II. |  |  |  | Etapa - DIO (investor Kralupy n. Vl.) | [5 empty] | 0 |  |  |  |  | 0 | Soupis | 0 | 0 | 0 | 0 | 0 | 0 | 0 | 0 | 0 | 0 | 0 | 0 |  |  | 2 |  | IMPORT | {2a47228a-056b-414f-86a6-f5005f42c47f} | {6a540824-ca27-42e4-b8f2-3c74b007a95c} | 822
/ |  |  | III. |  |  |  | Etapa - DIO (investor Kralupy n. Vl.) | [5 empty] | 0 |  |  |  |  | 0 | Soupis | 0 | 0 | 0 | 0 | 0 | 0 | 0 | 0 | 0 | 0 | 0 | 0 |  |  | 2 |  | IMPORT | {4d61ab73-014a-497e-b00d-a5bc11c8eeb8} | {6a540824-ca27-42e4-b8f2-3c74b007a95c} | 822
|  | VRN |  |  |  | Vedlejší rozpočtové náklady | [6 empty] | 0 |  |  |  |  | 0 | VON | 0 | 0 | 0 | 0 | 0 | 0 | 0 | 0 | 0 | 0 | 0 | 0 |  | D | 1 | ###NOIMPORT### | IMPORT | {76f2dafd-5183-417d-8a94-bae31dab9428} | {99c2ee27-7ada-484d-a0e3-31d941738cc8} | 822 | 2
/ |  |  | VRN_a |  |  |  | Vedlejší rozpočtové náklady (investor SÚS Sk) | [5 empty] | 0 |  |  |  |  | 0 | Soupis | 0 | 0 | 0 | 0 | 0 | 0 | 0 | 0 | 0 | 0 | 0 | 0 |  |  | 2 |  | IMPORT | {dab70826-f75d-4606-bc7c-55f0bab59ea0} | {76f2dafd-5183-417d-8a94-bae31dab9428} | 822
/ |  |  | VRN_b |  |  |  | Vedlejší rozpočtové náklady (investor Kralupy n. Vl.) | [5 empty] | 0 |  |  |  |  | 0 | Soupis | 0 | 0 | 0 | 0 | 0 | 0 | 0 | 0 | 0 | 0 | 0 | 0 |  |  | 2 |  | IMPORT | {ab43a8cb-4942-4f22-bbc6-dfa7ab0f3baf} | {76f2dafd-5183-417d-8a94-bae31dab9428} | 822

## SO 101 - Ia. ETAPA - Opat...
{00699d73-219f-4eee-a151-9a8b6c3b4493}
2
| KRYCÍ LIST SOUPISU PRACÍ | [7 empty] | v --- níže se nacházejí doplnkové a pomocné údaje k sestavám --- v | [8 empty] | False
Stavba:
Okružní křižovatka sil. II/101 ulic Mostní s Třídou Legií a ulicí Třebízského
Objekt:
SO 101 - Ia. ETAPA - Opatření na silnici II/101, včetně OK (investor SÚS Sk)
| KSO: |  | 822 |  |  | CC-CZ: | 2112
| Místo: |  | Kralupy nad Vltavou |  |  | Datum: | 24. 10. 2023
| Zadavatel: |  |  |  |  | IČ:
DIČ:
| Uchazeč: |  |  |  |  | IČ: | Vyplň údaj
|  | Vyplň údaj |  |  |  | DIČ: | Vyplň údaj
| Projektant: |  |  |  |  | IČ:
|  | Ing. Petr Novotný, Ph.D. |  |  |  | DIČ:
| Zpracovatel: |  |  |  |  | IČ:
DIČ:
Poznámka:
| Cena bez DPH | [5 empty] | 0
|  |  | Základ daně |  |  | Sazba daně | Výše daně
| DPH | základní | 0 |  |  | 21% | 0
|  | snížená | 0 |  |  | 15% | 0
|  | zákl. přenesená | 0 |  |  | 21% | 0
|  | sníž. přenesená | 0 |  |  | 15% | 0
|  | nulová | 0 |  |  | 0% | 0
| Cena s DPH |  |  | v | CZK |  | 0
| Projektant |  |  | Zpracovatel
| Datum a podpis: |  | Razítko | Datum a podpis: |  |  | Razítko
| Objednavatel |  |  | Uchazeč
| Datum a podpis: |  | Razítko | Datum a podpis: |  |  | Razítko
REKAPITULACE ČLENĚNÍ SOUPISU PRACÍ
Stavba:
Okružní křižovatka sil. II/101 ulic Mostní s Třídou Legií a ulicí Třebízského
Objekt:
SO 101 - Ia. ETAPA - Opatření na silnici II/101, včetně OK (investor SÚS Sk)
Místo: |  |  | Kralupy nad Vltavou |  |  | Datum: | 24. 10. 2023
Zadavatel: | [5 empty] | Projektant: | Ing. Petr Novotný, Ph.D.
Uchazeč: |  |  | Vyplň údaj |  |  | Zpracovatel:
Kód dílu - Popis | [6 empty] | Cena celkem [CZK]
Náklady ze soupisu prací | [6 empty] | 0 | [11 empty] | -1
| HSV - Práce a dodávky HSV | [5 empty] | 0
| 1 - Zemní práce | [5 empty] | 0
| 2 - Zakládání | [5 empty] | 0
| 4 - Vodorovné konstrukce | [5 empty] | 0
| 5 - Komunikace | [5 empty] | 0
| 8 - Trubní vedení | [5 empty] | 0
| 9 - Ostatní konstrukce a práce, bourání | [5 empty] | 0
| 96 - Bourání konstrukcí | [5 empty] | 0
| 997 - Přesun sutě | [5 empty] | 0
| 998 - Přesun hmot | [5 empty] | 0
SOUPIS PRACÍ
Stavba:
Okružní křižovatka sil. II/101 ulic Mostní s Třídou Legií a ulicí Třebízského
Objekt:
SO 101 - Ia. ETAPA - Opatření na silnici II/101, včetně OK (investor SÚS Sk)
Místo: |  |  | Kralupy nad Vltavou |  |  | Datum: | 24. 10. 2023
Zadavatel: | [5 empty] | Projektant: | Ing. Petr Novotný, Ph.D.
Uchazeč: |  |  | Vyplň údaj |  |  | Zpracovatel:
PČ | Typ | Kód | Popis | MJ | Množství | J.cena [CZK] | Cena celkem [CZK] | Cenová soustava |  | DPH | J. Nh [h] | Nh celkem [h] | J. hmotnost [t] | Hmotnost celkem [t] | J. suť [t] | Suť Celkem [t]
Náklady soupisu celkem | [6 empty] | 0 |  |  |  |  | 0 |  | 1377.5612 |  | 1166.3472 |  | D | -1 | [10 empty] | 0
| D | HSV | Práce a dodávky HSV |  |  |  | 0 |  |  |  |  | 0 |  | 1377.5612 |  | 1166.3472 | 1 | D | 0 |  |  |  | ROZPOCET | [6 empty] | 0
| D | 1 | Zemní práce |  |  |  | 0 |  |  |  |  | 0 |  | 347.276 |  | 0 | 1 | D | 1 |  |  |  | ROZPOCET | [6 empty] | 0
1 | K | 122151101 | Odkopávky a prokopávky nezapažené v hornině třídy těžitelnosti I skupiny 1 a 2 objem do 20 m3 strojně | m3 | 9.131 |  | 0 | CS ÚRS 2023 02 |  | základní |  | 0 | 0 | 0 | 0 | 0 | 4 | K | 2 |  |  |  | ROZPOCET | 0 | 0 | 0 | 0 | 0 | 1 | 0 | 4 | 89471405
| PP |  | Odkopávky a prokopávky nezapažené strojně v hornině třídy těžitelnosti I skupiny 1 a 2 do 20 m3 | [14 empty] | PP | 2
| VV |  | "svrchní vrstva" (29,55+11,36+2,59+4,26+43,55)*0,1 |  | 9.131 | [12 empty] | VV | 2 | 2 | True | 0 | ROZPOCET
| VV |  | Součet |  | 9.131 | [12 empty] | VV | 2 | 4 | True | 1 | ROZPOCET
2 | K | 122251103 | Odkopávky a prokopávky nezapažené v hornině třídy těžitelnosti I skupiny 3 objem do 100 m3 strojně | m3 | 155.452 |  | 0 | CS ÚRS 2023 02 |  | základní |  | 0 | 0 | 0 | 0 | 0 | 4 | K | 2 |  |  |  | ROZPOCET | 0 | 0 | 0 | 0 | 0 | 1 | 0 | 4 | 471732600
| PP |  | Odkopávky a prokopávky nezapažené strojně v hornině třídy těžitelnosti I skupiny 3 přes 50 do 100 m3 | [14 empty] | PP | 2
| VV |  | "pro komunikaci" | [14 empty] | VV | 2 | 1 | True | 0 | ROZPOCET
| VV |  | 88,32 |  | 88.32 | [12 empty] | VV | 2 | 2 | True | 0 | ROZPOCET
| VV |  | "pro sanaci" | [14 empty] | VV | 2 | 1 | True | 0 | ROZPOCET
| VV |  | 335,66*0,2 |  | 67.132 | [12 empty] | VV | 2 | 2 | True | 0 | ROZPOCET
| VV |  | Součet |  | 155.452 | [12 empty] | VV | 2 | 4 | True | 1 | ROZPOCET
3 | K | 129001101 | Příplatek za ztížení odkopávky nebo prokopávky v blízkosti inženýrských sítí | m3 | 20.14 |  | 0 | CS ÚRS 2023 02 |  | základní |  | 0 | 0 | 0 | 0 | 0 | 4 | K | 2 |  |  |  | ROZPOCET | 0 | 0 | 0 | 0 | 0 | 1 | 0 | 4 | 1674612982
| PP |  | Příplatek k cenám vykopávek za ztížení vykopávky v blízkosti podzemního vedení nebo výbušnin v horninách jakékoliv třídy | [14 empty] | PP | 2
| VV |  | 335,66*0,2*0,3 |  | 20.14 | [12 empty] | VV | 2 | 2 | True | 0 | ROZPOCET
| VV |  | Součet |  | 20.14 | [12 empty] | VV | 2 | 4 | True | 1 | ROZPOCET
4 | K | 132251101 | Hloubení rýh nezapažených š do 800 mm v hornině třídy těžitelnosti I skupiny 3 objem do 20 m3 strojně | m3 | 47.06 |  | 0 | CS ÚRS 2023 02 |  | základní |  | 0 | 0 | 0 | 0 | 0 | 4 | K | 2 |  |  |  | ROZPOCET | 0 | 0 | 0 | 0 | 0 | 1 | 0 | 4 | -1576980137
| PP |  | Hloubení nezapažených rýh šířky do 800 mm strojně s urovnáním dna do předepsaného profilu a spádu v hornině třídy těžitelnosti I skupiny 3 do 20 m3 | [14 empty] | PP | 2
| VV |  | "pro obruby" 0,4*0,3*(137,32+14,67+15,03+5,9+20,08+12,83+13,87+18,22+10,85+143,4) |  | 47.06 | [12 empty] | VV | 2 | 2 | True | 0 | ROZPOCET
| VV |  | Součet |  | 47.06 | [12 empty] | VV | 2 | 4 | True | 1 | ROZPOCET
5 | K | 132251251 | Hloubení rýh nezapažených š do 2000 mm v hornině třídy těžitelnosti I skupiny 3 objem do 20 m3 strojně | m3 | 27.486 |  | 0 | CS ÚRS 2023 02 |  | základní |  | 0 | 0 | 0 | 0 | 0 | 4 | K | 2 |  |  |  | ROZPOCET | 0 | 0 | 0 | 0 | 0 | 1 | 0 | 4 | -984744790
| PP |  | Hloubení nezapažených rýh šířky přes 800 do 2 000 mm strojně s urovnáním dna do předepsaného profilu a spádu v hornině třídy těžitelnosti I skupiny 3 do 20 m3 | [14 empty] | PP | 2
| VV |  | "přípojky" 30,54*1*0,9 |  | 27.486 | [12 empty] | VV | 2 | 2 | True | 0 | ROZPOCET
| VV |  | Součet |  | 27.486 | [12 empty] | VV | 2 | 4 | True | 1 | ROZPOCET
6 | K | 133251101 | Hloubení šachet nezapažených v hornině třídy těžitelnosti I skupiny 3 objem do 20 m3 | m3 | 10.8 |  | 0 | CS ÚRS 2023 02 |  | základní |  | 0 | 0 | 0 | 0 | 0 | 4 | K | 2 |  |  |  | ROZPOCET | 0 | 0 | 0 | 0 | 0 | 1 | 0 | 4 | 1387826461
| PP |  | Hloubení nezapažených šachet strojně v hornině třídy těžitelnosti I skupiny 3 do 20 m3 | [14 empty] | PP | 2
| VV |  | "pro UV" (10+1+1)*1*1*0,9 |  | 10.8 | [12 empty] | VV | 2 | 2 | True | 0 | ROZPOCET
| VV |  | Součet |  | 10.8 | [12 empty] | VV | 2 | 4 | True | 1 | ROZPOCET
7 | K | 162251102 | Vodorovné přemístění přes 20 do 50 m výkopku/sypaniny z horniny třídy těžitelnosti I skupiny 1 až 3 | m3 | 2.613 |  | 0 | CS ÚRS 2023 02 |  | základní |  | 0 | 0 | 0 | 0 | 0 | 4 | K | 2 |  |  |  | ROZPOCET | 0 | 0 | 0 | 0 | 0 | 1 | 0 | 4 | -1807912406
| PP |  | Vodorovné přemístění výkopku nebo sypaniny po suchu na obvyklém dopravním prostředku, bez naložení výkopku, avšak se složením bez rozhrnutí z horniny třídy těžitelnosti I skupiny 1 až 3 na vzdálenost přes 20 do 50 m | [14 empty] | PP | 2
| VV |  | "v rámci stavby" 2,613 |  | 2.613 | [12 empty] | VV | 2 | 2 | True | 0 | ROZPOCET
| VV |  | Součet |  | 2.613 | [12 empty] | VV | 2 | 4 | True | 1 | ROZPOCET
8 | K | 162751117 | Vodorovné přemístění přes 9 000 do 10000 m výkopku/sypaniny z horniny třídy těžitelnosti I skupiny 1 až 3 | m3 | 236.627 |  | 0 | CS ÚRS 2023 02 |  | základní |  | 0 | 0 | 0 | 0 | 0 | 4 | K | 2 |  |  |  | ROZPOCET | 0 | 0 | 0 | 0 | 0 | 1 | 0 | 4 | 1630471374
| PP |  | Vodorovné přemístění výkopku nebo sypaniny po suchu na obvyklém dopravním prostředku, bez naložení výkopku, avšak se složením bez rozhrnutí z horniny třídy těžitelnosti I skupiny 1 až 3 na vzdálenost přes 9 000 do 10 000 m | [14 empty] | PP | 2
| P |  | Poznámka k položce: vzdálenost odvozu je pouze orientační, určí uchazeč | [14 empty] | P | 2
| VV |  | 88,32+47,06+27,486+9,131+10,8-13,302 |  | 169.495 | [12 empty] | VV | 2 | 2 | True | 0 | ROZPOCET
| VV |  | 335,66*0,2 |  | 67.132 | [12 empty] | VV | 2 | 2 | True | 0 | ROZPOCET
| VV |  | Součet |  | 236.627 | [12 empty] | VV | 2 | 4 | True | 1 | ROZPOCET
9 | K | 167151101 | Nakládání výkopku z hornin třídy těžitelnosti I skupiny 1 až 3 do 100 m3 | m3 | 2.613 |  | 0 | CS ÚRS 2023 02 |  | základní |  | 0 | 0 | 0 | 0 | 0 | 4 | K | 2 |  |  |  | ROZPOCET | 0 | 0 | 0 | 0 | 0 | 1 | 0 | 4 | 479345868
| PP |  | Nakládání, skládání a překládání neulehlého výkopku nebo sypaniny strojně nakládání, množství do 100 m3, z horniny třídy těžitelnosti I, skupiny 1 až 3 | [14 empty] | PP | 2
| VV |  | 2,613 |  | 2.613 | [12 empty] | VV | 2 | 2 | True | 0 | ROZPOCET
| VV |  | Součet |  | 2.613 | [12 empty] | VV | 2 | 4 | True | 1 | ROZPOCET
10 | K | 171151103 | Uložení sypaniny z hornin soudržných do násypů zhutněných strojně | m3 | 67.132 |  | 0 | CS ÚRS 2023 02 |  | základní |  | 0 | 0 | 0 | 0 | 0 | 4 | K | 2 |  |  |  | ROZPOCET | 0 | 0 | 0 | 0 | 0 | 1 | 0 | 4 | 1039892990
| PP |  | Uložení sypanin do násypů strojně s rozprostřením sypaniny ve vrstvách a s hrubým urovnáním zhutněných z hornin soudržných jakékoliv třídy těžitelnosti | [14 empty] | PP | 2
| VV |  | "pro sanaci" | [14 empty] | VV | 2 | 1 | True | 0 | ROZPOCET
| VV |  | 335,66*0,2 |  | 67.132 | [12 empty] | VV | 2 | 2 | True | 0 | ROZPOCET
| VV |  | Součet |  | 67.132 | [12 empty] | VV | 2 | 4 | True | 1 | ROZPOCET
11 | M | 10364100.1 | zemina vhodná do násypu | t | 134.264 |  | 0 |  |  | základní |  | 0 | 1 | 134.264 | 0 | 0 | 8 | M | 2 |  |  |  | ROZPOCET | 0 | 0 | 0 | 0 | 0 | 1 | 0 | 4 | 399564583
| PP |  | zemina vhodná do násypu | [14 empty] | PP | 2
| P |  | Poznámka k položce: Vhodná do násypu, do aktivní zóny dle kapitoly 4, ČSN 73 6133 | [14 empty] | P | 2
| VV |  | "pro sanaci" | [14 empty] | VV | 2 | 1 | True | 0 | ROZPOCET
| VV |  | 335,66*0,2 |  | 67.132 | [12 empty] | VV | 2 | 2 | True | 0 | ROZPOCET
| VV |  | Součet |  | 67.132 | [12 empty] | VV | 2 | 4 | True | 1 | ROZPOCET
| VV |  | 67,132*2 'Přepočtené koeficientem množství |  | 134.264 | [12 empty] | VV | 2 | 2 | False | 1 | ROZPOCET
12 | K | 171201231 | Poplatek za uložení zeminy a kamení na recyklační skládce (skládkovné) kód odpadu 17 05 04 | t | 425.929 |  | 0 | CS ÚRS 2023 02 |  | základní |  | 0 | 0 | 0 | 0 | 0 | 4 | K | 2 |  |  |  | ROZPOCET | 0 | 0 | 0 | 0 | 0 | 1 | 0 | 4 | 974979870
| PP |  | Poplatek za uložení stavebního odpadu na recyklační skládce (skládkovné) zeminy a kamení zatříděného do Katalogu odpadů pod kódem 17 05 04 | [14 empty] | PP | 2
| VV |  | 169,495 |  | 169.495 | [12 empty] | VV | 2 | 2 | True | 0 | ROZPOCET
| VV |  | 335,66*0,2 |  | 67.132 | [12 empty] | VV | 2 | 2 | True | 0 | ROZPOCET
| VV |  | Součet |  | 236.627 | [12 empty] | VV | 2 | 4 | True | 1 | ROZPOCET
| VV |  | 236,627*1,8 'Přepočtené koeficientem množství |  | 425.929 | [12 empty] | VV | 2 | 2 | False | 1 | ROZPOCET
13 | K | 174151101 | Zásyp jam, šachet rýh nebo kolem objektů sypaninou se zhutněním | m3 | 21.536 |  | 0 | CS ÚRS 2023 02 |  | základní |  | 0 | 0 | 0 | 0 | 0 | 4 | K | 2 |  |  |  | ROZPOCET | 0 | 0 | 0 | 0 | 0 | 1 | 0 | 4 | 1975650790
| PP |  | Zásyp sypaninou z jakékoliv horniny strojně s uložením výkopku ve vrstvách se zhutněním jam, šachet, rýh nebo kolem objektů v těchto vykopávkách | [14 empty] | PP | 2
| VV |  | "zásyp přípojek zeminou" 30,54*1*(0,9-0,55) |  | 10.689 | [12 empty] | VV | 2 | 2 | True | 0 | ROZPOCET
| VV |  | "zásyp odstraněných UV zeminou" 2,613 |  | 2.613 | [12 empty] | VV | 2 | 2 | True | 0 | ROZPOCET
| VV |  | Mezisoučet |  | 13.302 | [12 empty] | VV | 2 | 3 | True | 0 | ROZPOCET
| VV |  | "obsyp UV štěrkopískem" 10,8-(12*pi*0,275*0,275*0,9) |  | 8.234 | [12 empty] | VV | 2 | 2 | True | 0 | ROZPOCET
| VV |  | Součet |  | 21.536 | [12 empty] | VV | 2 | 4 | True | 1 | ROZPOCET
14 | K | 174251101 | Zásyp jam, šachet rýh nebo kolem objektů sypaninou bez zhutnění | m3 | 94.52 |  | 0 | CS ÚRS 2023 02 |  | základní |  | 0 | 0 | 0 | 0 | 0 | 4 | K | 2 |  |  |  | ROZPOCET | 0 | 0 | 0 | 0 | 0 | 1 | 0 | 4 | 1490601040
| PP |  | Zásyp sypaninou z jakékoliv horniny strojně s uložením výkopku ve vrstvách bez zhutnění jam, šachet, rýh nebo kolem objektů v těchto vykopávkách | [14 empty] | PP | 2
| VV |  | "dosypy pod ohumusování" | [14 empty] | VV | 2 | 1 | True | 0 | ROZPOCET
| VV |  | 94,52 |  | 94.52 | [12 empty] | VV | 2 | 2 | True | 0 | ROZPOCET
| VV |  | Součet |  | 94.52 | [12 empty] | VV | 2 | 4 | True | 1 | ROZPOCET
15 | M | 10364100.2 | zemina pro terénní úpravy - tříděná | t | 170.136 |  | 0 |  |  | základní |  | 0 | 1 | 170.136 | 0 | 0 | 8 | M | 2 |  |  |  | ROZPOCET | 0 | 0 | 0 | 0 | 0 | 1 | 0 | 4 | 801509530
| PP |  | zemina pro terénní úpravy - tříděná | [14 empty] | PP | 2
| VV |  | 94,52 |  | 94.52 | [12 empty] | VV | 2 | 2 | True | 0 | ROZPOCET
| VV |  | Součet |  | 94.52 | [12 empty] | VV | 2 | 4 | True | 1 | ROZPOCET
| VV |  | 94,52*1,8 'Přepočtené koeficientem množství |  | 170.136 | [12 empty] | VV | 2 | 2 | False | 1 | ROZPOCET
16 | K | 175151101 | Obsypání potrubí strojně sypaninou bez prohození, uloženou do 3 m | m3 | 13.203 |  | 0 | CS ÚRS 2023 02 |  | základní |  | 0 | 0 | 0 | 0 | 0 | 4 | K | 2 |  |  |  | ROZPOCET | 0 | 0 | 0 | 0 | 0 | 1 | 0 | 4 | -1177080011
| PP |  | Obsypání potrubí strojně sypaninou z vhodných třídy těžitelnosti I a II, skupiny 1 až 4 nebo materiálem připraveným podél výkopu ve vzdálenosti do 3 m od jeho kraje, pro jakoukoliv hloubku výkopu a míru zhutnění bez prohození sypaniny | [14 empty] | PP | 2
| VV |  | 30,54*1*0,45-(PI*0,075*0,075*30,54) |  | 13.203 | [12 empty] | VV | 2 | 2 | True | 0 | ROZPOCET
| VV |  | Součet |  | 13.203 | [12 empty] | VV | 2 | 4 | True | 1 | ROZPOCET
17 | M | 58331200 | štěrkopísek netříděný | t | 42.876 |  | 0 | CS ÚRS 2023 02 |  | základní |  | 0 | 1 | 42.876 | 0 | 0 | 8 | M | 2 |  |  |  | ROZPOCET | 0 | 0 | 0 | 0 | 0 | 1 | 0 | 4 | 982702652
| PP |  | štěrkopísek netříděný | [14 empty] | PP | 2
| VV |  | 13,203+8,235 |  | 21.438 | [12 empty] | VV | 2 | 2 | True | 0 | ROZPOCET
| VV |  | Součet |  | 21.438 | [12 empty] | VV | 2 | 4 | True | 1 | ROZPOCET
| VV |  | 21,438*2 'Přepočtené koeficientem množství |  | 42.876 | [12 empty] | VV | 2 | 2 | False | 1 | ROZPOCET
18 | K | 181951112 | Úprava pláně v hornině třídy těžitelnosti I skupiny 1 až 3 se zhutněním strojně | m2 | 786.89 |  | 0 | CS ÚRS 2023 02 |  | základní |  | 0 | 0 | 0 | 0 | 0 | 4 | K | 2 |  |  |  | ROZPOCET | 0 | 0 | 0 | 0 | 0 | 1 | 0 | 4 | 438948296
| PP |  | Úprava pláně vyrovnáním výškových rozdílů strojně v hornině třídy těžitelnosti I, skupiny 1 až 3 se zhutněním | [14 empty] | PP | 2
| VV |  | 269,6+244,35+107,03+56,03+37,63+72,25 |  | 786.89 | [12 empty] | VV | 2 | 2 | True | 0 | ROZPOCET
| VV |  | Součet |  | 786.89 | [12 empty] | VV | 2 | 4 | True | 1 | ROZPOCET
| D | 2 | Zakládání |  |  |  | 0 |  |  |  |  | 0 |  | 172.9643 |  | 0 | 1 | D | 1 |  |  |  | ROZPOCET | [6 empty] | 0
19 | K | 273313911.R | Podkladní vrstva z betonu tř. C 30/37 XF4 | m3 | 69.134 |  | 0 |  |  | základní |  | 0 | 2.5019 | 172.9643 | 0 | 0 | 4 | K | 2 |  |  |  | ROZPOCET | 0 | 0 | 0 | 0 | 0 | 1 | 0 | 4 | -1706460439
| PP |  | Podkladní vrstva z betonu prostého tř. C 30/37 XF4 | [14 empty] | PP | 2
| VV |  | podkladní vrstva | [14 empty] | VV | 2 | 1 | True | 0 | ROZPOCET
| VV |  | "prstenec" | [14 empty] | VV | 2 | 1 | True | 0 | ROZPOCET
| VV |  | 72,25*0,25 |  | 18.063 | [12 empty] | VV | 2 | 2 | True | 0 | ROZPOCET
| VV |  | "dělící ostrůvky" | [14 empty] | VV | 2 | 1 | True | 0 | ROZPOCET
| VV |  | 107,03*0,25 |  | 26.758 | [12 empty] | VV | 2 | 2 | True | 0 | ROZPOCET
| VV |  | "dělící pás" | [14 empty] | VV | 2 | 1 | True | 0 | ROZPOCET
| VV |  | 56,03*0,25 |  | 14.008 | [12 empty] | VV | 2 | 2 | True | 0 | ROZPOCET
| VV |  | "chodníkové plochy v ostrůvcích" | [14 empty] | VV | 2 | 1 | True | 0 | ROZPOCET
| VV |  | 41,22*0,25 |  | 10.305 | [12 empty] | VV | 2 | 2 | True | 0 | ROZPOCET
| VV |  | Součet |  | 69.134 | [12 empty] | VV | 2 | 4 | True | 1 | ROZPOCET
| D | 4 | Vodorovné konstrukce |  |  |  | 0 |  |  |  |  | 0 |  | 0 |  | 0 | 1 | D | 1 |  |  |  | ROZPOCET | [6 empty] | 0
20 | K | 451573111 | Lože pod potrubí otevřený výkop ze štěrkopísku | m3 | 3.054 |  | 0 | CS ÚRS 2023 02 |  | základní |  | 0 | 0 | 0 | 0 | 0 | 4 | K | 2 |  |  |  | ROZPOCET | 0 | 0 | 0 | 0 | 0 | 1 | 0 | 4 | 750913819
| PP |  | Lože pod potrubí, stoky a drobné objekty v otevřeném výkopu z písku a štěrkopísku do 63 mm | [14 empty] | PP | 2
| VV |  | (29,54+1)*1*0,1 |  | 3.054 | [12 empty] | VV | 2 | 2 | True | 0 | ROZPOCET
| VV |  | Součet |  | 3.054 | [12 empty] | VV | 2 | 4 | True | 1 | ROZPOCET
21 | K | 452311141 | Podkladní desky z betonu prostého bez zvýšených nároků na prostředí tř. C 16/20 otevřený výkop | m3 | 0.504 |  | 0 | CS ÚRS 2023 02 |  | základní |  | 0 | 0 | 0 | 0 | 0 | 4 | K | 2 |  |  |  | ROZPOCET | 0 | 0 | 0 | 0 | 0 | 1 | 0 | 4 | -943886740
| PP |  | Podkladní a zajišťovací konstrukce z betonu prostého v otevřeném výkopu bez zvýšených nároků na prostředí desky pod potrubí, stoky a drobné objekty z betonu tř. C 16/20 | [14 empty] | PP | 2
| VV |  | "pod UV" 0,6*0,6*0,1*14 |  | 0.504 | [12 empty] | VV | 2 | 2 | True | 0 | ROZPOCET
| VV |  | Součet |  | 0.504 | [12 empty] | VV | 2 | 4 | True | 1 | ROZPOCET
| D | 5 | Komunikace |  |  |  | 0 |  |  |  |  | 0 |  | 120.2969 |  | 0 | 1 | D | 1 |  |  |  | ROZPOCET | [6 empty] | 0
22 | K | 564231011 | Podklad nebo podsyp ze štěrkopísku ŠP plochy do 100 m2 tl 100 mm | m2 | 407.41 |  | 0 | CS ÚRS 2023 02 |  | základní |  | 0 | 0 | 0 | 0 | 0 | 4 | K | 2 |  |  |  | ROZPOCET | 0 | 0 | 0 | 0 | 0 | 1 | 0 | 4 | 868602582
| PP |  | Podklad nebo podsyp ze štěrkopísku ŠP s rozprostřením, vlhčením a zhutněním plochy jednotlivě do 100 m2, po zhutnění tl. 100 mm | [14 empty] | PP | 2
| VV |  | "pod VP" 244,35 |  | 244.35 | [12 empty] | VV | 2 | 2 | True | 0 | ROZPOCET
| VV |  | "dělící ostrůvky" 107,03 |  | 107.03 | [12 empty] | VV | 2 | 2 | True | 0 | ROZPOCET
| VV |  | "dělící pás" 56,03 |  | 56.03 | [12 empty] | VV | 2 | 2 | True | 0 | ROZPOCET
| VV |  | Součet |  | 407.41 | [12 empty] | VV | 2 | 4 | True | 1 | ROZPOCET
23 | K | 564231012 | Podklad nebo podsyp ze štěrkopísku ŠP plochy do 100 m2 tl 110 mm | m2 | 37.63 |  | 0 | CS ÚRS 2023 02 |  | základní |  | 0 | 0 | 0 | 0 | 0 | 4 | K | 2 |  |  |  | ROZPOCET | 0 | 0 | 0 | 0 | 0 | 1 | 0 | 4 | -95253821
| PP |  | Podklad nebo podsyp ze štěrkopísku ŠP s rozprostřením, vlhčením a zhutněním plochy jednotlivě do 100 m2, po zhutnění tl. 110 mm | [14 empty] | PP | 2
| VV |  | "chodníkové plochy v ostrůvcích" | [14 empty] | VV | 2 | 1 | True | 0 | ROZPOCET
| VV |  | 37,63 |  | 37.63 | [12 empty] | VV | 2 | 2 | True | 0 | ROZPOCET
| VV |  | Součet |  | 37.63 | [12 empty] | VV | 2 | 4 | True | 1 | ROZPOCET
24 | K | 564251012 | Podklad nebo podsyp ze štěrkopísku ŠP plochy do 100 m2 tl 160 mm | m2 | 72.25 |  | 0 | CS ÚRS 2023 02 |  | základní |  | 0 | 0 | 0 | 0 | 0 | 4 | K | 2 |  |  |  | ROZPOCET | 0 | 0 | 0 | 0 | 0 | 1 | 0 | 4 | 838122363
| PP |  | Podklad nebo podsyp ze štěrkopísku ŠP s rozprostřením, vlhčením a zhutněním plochy jednotlivě do 100 m2, po zhutnění tl. 160 mm | [14 empty] | PP | 2
| VV |  | "prstenec" | [14 empty] | VV | 2 | 1 | True | 0 | ROZPOCET
| VV |  | 72,25 |  | 72.25 | [12 empty] | VV | 2 | 2 | True | 0 | ROZPOCET
| VV |  | Součet |  | 72.25 | [12 empty] | VV | 2 | 4 | True | 1 | ROZPOCET
25 | K | 564851111 | Podklad ze štěrkodrtě ŠD plochy přes 100 m2 tl 150 mm | m2 | 269.6 |  | 0 | CS ÚRS 2023 02 |  | základní |  | 0 | 0 | 0 | 0 | 0 | 4 | K | 2 |  |  |  | ROZPOCET | 0 | 0 | 0 | 0 | 0 | 1 | 0 | 4 | 293205499
| PP |  | Podklad ze štěrkodrti ŠD s rozprostřením a zhutněním plochy přes 100 m2, po zhutnění tl. 150 mm | [14 empty] | PP | 2
| VV |  | "vozovka" | [14 empty] | VV | 2 | 1 | True | 0 | ROZPOCET
| VV |  | "ŠDa (0/63)" 269,6 |  | 269.6 | [12 empty] | VV | 2 | 2 | True | 0 | ROZPOCET
| VV |  | Součet |  | 269.6 | [12 empty] | VV | 2 | 4 | True | 1 | ROZPOCET
26 | K | 565166100.R | Asfaltová směs s vysokým modulem tuhosti VMT 22 tl 80 mm š přes 3 m | m2 | 341.44 |  | 0 |  |  | základní |  | 0 | 0 | 0 | 0 | 0 | 4 | K | 2 |  |  |  | ROZPOCET | 0 | 0 | 0 | 0 | 0 | 1 | 0 | 4 | 190171285
| PP |  | Asfaltový beton vrstva podkladní ACP 22 (obalované kamenivo hrubozrnné - OKH) s rozprostřením a zhutněním v pruhu šířky přes 3 m, po zhutnění tl. 80 mm | [14 empty] | PP | 2
| P |  | Poznámka k položce: VMT 22 (PMB 25/55-60) | [14 empty] | P | 2
| VV |  | "vozovka" | [14 empty] | VV | 2 | 1 | True | 0 | ROZPOCET
| VV |  | 341,44 |  | 341.44 | [12 empty] | VV | 2 | 2 | True | 0 | ROZPOCET
| VV |  | Součet |  | 341.44 | [12 empty] | VV | 2 | 4 | True | 1 | ROZPOCET
27 | K | 567131113 | Podklad ze směsi stmelené cementem SC C 3/4 (SC I) tl 180 mm | m2 | 304.76 |  | 0 | CS ÚRS 2023 02 |  | základní |  | 0 | 0 | 0 | 0 | 0 | 4 | K | 2 |  |  |  | ROZPOCET | 0 | 0 | 0 | 0 | 0 | 1 | 0 | 4 | 1436023453
| PP |  | Podklad ze směsi stmelené cementem SC bez dilatačních spár, s rozprostřením a zhutněním SC C 3/4 (SC I), po zhutnění tl. 180 mm | [14 empty] | PP | 2
| VV |  | "vozovka" | [14 empty] | VV | 2 | 1 | True | 0 | ROZPOCET
| VV |  | 304,76 |  | 304.76 | [12 empty] | VV | 2 | 2 | True | 0 | ROZPOCET
| VV |  | Součet |  | 304.76 | [12 empty] | VV | 2 | 4 | True | 1 | ROZPOCET
28 | K | 573191111 | Postřik infiltrační kationaktivní emulzí v množství 1 kg/m2 | m2 | 341.44 |  | 0 | CS ÚRS 2023 02 |  | základní |  | 0 | 0 | 0 | 0 | 0 | 4 | K | 2 |  |  |  | ROZPOCET | 0 | 0 | 0 | 0 | 0 | 1 | 0 | 4 | -1242790965
| PP |  | Postřik infiltrační kationaktivní emulzí v množství 1,00 kg/m2 | [14 empty] | PP | 2
| P |  | Poznámka k položce: modif. PS-CP 1,0 kg/m2 | [14 empty] | P | 2
| VV |  | "vozovka" | [14 empty] | VV | 2 | 1 | True | 0 | ROZPOCET
| VV |  | 341,44 |  | 341.44 | [12 empty] | VV | 2 | 2 | True | 0 | ROZPOCET
| VV |  | Součet |  | 341.44 | [12 empty] | VV | 2 | 4 | True | 1 | ROZPOCET
29 | K | 573231107 | Postřik živičný spojovací ze silniční emulze v množství 0,40 kg/m2 | m2 | 1962.88 |  | 0 | CS ÚRS 2023 02 |  | základní |  | 0 | 0 | 0 | 0 | 0 | 4 | K | 2 |  |  |  | ROZPOCET | 0 | 0 | 0 | 0 | 0 | 1 | 0 | 4 | 473222064
| PP |  | Postřik spojovací PS bez posypu kamenivem ze silniční emulze, v množství 0,40 kg/m2 | [14 empty] | PP | 2
| P |  | Poznámka k položce: modif. PS-CP 0,7 kg/m2 | [14 empty] | P | 2
| VV |  | "vozovka" | [14 empty] | VV | 2 | 1 | True | 0 | ROZPOCET
| VV |  | 1962,88 |  | 1962.88 | [12 empty] | VV | 2 | 2 | True | 0 | ROZPOCET
| VV |  | Součet |  | 1962.88 | [12 empty] | VV | 2 | 4 | True | 1 | ROZPOCET
30 | K | 573231111 | Postřik živičný spojovací ze silniční emulze v množství 0,70 kg/m2 | m2 | 1721.33 |  | 0 | CS ÚRS 2023 02 |  | základní |  | 0 | 0 | 0 | 0 | 0 | 4 | K | 2 |  |  |  | ROZPOCET | 0 | 0 | 0 | 0 | 0 | 1 | 0 | 4 | -2094373586
| PP |  | Postřik spojovací PS bez posypu kamenivem ze silniční emulze, v množství 0,70 kg/m2 | [14 empty] | PP | 2
| P |  | Poznámka k položce: modif. PS-CP 0,7 kg/m2 | [14 empty] | P | 2
| VV |  | "vozovka" | [14 empty] | VV | 2 | 1 | True | 0 | ROZPOCET
| VV |  | 1721,33 |  | 1721.33 | [12 empty] | VV | 2 | 2 | True | 0 | ROZPOCET
| VV |  | Součet |  | 1721.33 | [12 empty] | VV | 2 | 4 | True | 1 | ROZPOCET
31 | K | 576143321 | Asfaltový koberec mastixový SMA 16S (AKMH) tl 50 mm š přes 3 m | m2 | 1962.88 |  | 0 | CS ÚRS 2023 02 |  | základní |  | 0 | 0 | 0 | 0 | 0 | 4 | K | 2 |  |  |  | ROZPOCET | 0 | 0 | 0 | 0 | 0 | 1 | 0 | 4 | -1445871789
| PP |  | Asfaltový koberec mastixový SMA 16S (AKMH) s rozprostřením a se zhutněním v pruhu šířky přes 3 m, po zhutnění tl. 50 mm | [14 empty] | PP | 2
| P |  | Poznámka k položce: SMA 16S - mastix (PMB 45/80-65) | [14 empty] | P | 2
| VV |  | "vozovka" | [14 empty] | VV | 2 | 1 | True | 0 | ROZPOCET
| VV |  | 1962,88 |  | 1962.88 | [12 empty] | VV | 2 | 2 | True | 0 | ROZPOCET
| VV |  | Součet |  | 1962.88 | [12 empty] | VV | 2 | 4 | True | 1 | ROZPOCET
32 | K | 577176141 | Asfaltový beton vrstva ložní ACL 22S (ABVH) tl 80 mm š přes 3 m z modifikovaného asfaltu | m2 | 1721.33 |  | 0 | CS ÚRS 2023 02 |  | základní |  | 0 | 0 | 0 | 0 | 0 | 4 | K | 2 |  |  |  | ROZPOCET | 0 | 0 | 0 | 0 | 0 | 1 | 0 | 4 | 256225240
| PP |  | Asfaltový beton vrstva ložní ACL 22S (ABVH) s rozprostřením a zhutněním z modifikovaného asfaltu v pruhu šířky přes 3 m, po zhutnění tl. 80 mm | [14 empty] | PP | 2
| P |  | Poznámka k položce: ACL 22S - modif. (PMB 25/55-60) | [14 empty] | P | 2
| VV |  | "vozovka" | [14 empty] | VV | 2 | 1 | True | 0 | ROZPOCET
| VV |  | 1721,33 |  | 1721.33 | [12 empty] | VV | 2 | 2 | True | 0 | ROZPOCET
| VV |  | Součet |  | 1721.33 | [12 empty] | VV | 2 | 4 | True | 1 | ROZPOCET
33 | K | 591141111 | Kladení dlažby z kostek velkých z kamene na MC tl 50 mm | m2 | 60.658 |  | 0 | CS ÚRS 2023 02 |  | základní |  | 0 | 0.19536 | 11.8501 | 0 | 0 | 4 | K | 2 |  |  |  | ROZPOCET | 0 | 0 | 0 | 0 | 0 | 1 | 0 | 4 | 820728571
| PP |  | Kladení dlažby z kostek s provedením lože do tl. 50 mm, s vyplněním spár, s dvojím beraněním a se smetením přebytečného materiálu na krajnici velkých z kamene, do lože z cementové malty | [14 empty] | PP | 2
| P |  | Poznámka k položce: C30/37 XF4 | [14 empty] | P | 2
| VV |  | "prstenec" | [14 empty] | VV | 2 | 1 | True | 0 | ROZPOCET
| VV |  | 72,22 |  | 72.22 | [12 empty] | VV | 2 | 2 | True | 0 | ROZPOCET
| VV |  | "řádka do betonu" -72,26*0,16 |  | -11.562 | [12 empty] | VV | 2 | 2 | True | 0 | ROZPOCET
| VV |  | Součet |  | 60.658 | [12 empty] | VV | 2 | 4 | True | 1 | ROZPOCET
34 | M | 58381008 | kostka štípaná dlažební žula velká 15/17 | m2 | 62.478 |  | 0 | CS ÚRS 2023 02 |  | základní |  | 0 | 0.417 | 26.0533 | 0 | 0 | 8 | M | 2 |  |  |  | ROZPOCET | 0 | 0 | 0 | 0 | 0 | 1 | 0 | 4 | -1546966820
| PP |  | kostka štípaná dlažební žula velká 15/17 | [14 empty] | PP | 2
| VV |  | "prstenec" | [14 empty] | VV | 2 | 1 | True | 0 | ROZPOCET
| VV |  | 60,658 |  | 60.658 | [12 empty] | VV | 2 | 2 | True | 0 | ROZPOCET
| VV |  | Součet |  | 60.658 | [12 empty] | VV | 2 | 4 | True | 1 | ROZPOCET
| VV |  | 60,658*1,03 'Přepočtené koeficientem množství |  | 62.478 | [12 empty] | VV | 2 | 2 | False | 1 | ROZPOCET
35 | K | 591141111.R | Kladení zámkové dlažby na MC tl 50 mm | m2 | 41.22 |  | 0 |  |  | základní |  | 0 | 0.19536 | 8.0527 | 0 | 0 | 4 | K | 2 |  |  |  | ROZPOCET | 0 | 0 | 0 | 0 | 0 | 1 | 0 | 4 | 1497561007
| PP |  | Kladení zámkové dlažby s provedením lože do tl. 50 mm, s vyplněním spár, s dvojím beraněním a se smetením přebytečného materiálu na krajnici, do lože z cementové malty | [14 empty] | PP | 2
| P |  | Poznámka k položce: - kladecí lože MC25 | [14 empty] | P | 2
| VV |  | "chodníkové plochy v ostrůvcích" | [14 empty] | VV | 2 | 1 | True | 0 | ROZPOCET
| VV |  | 10,3 |  | 10.3 | [12 empty] | VV | 2 | 2 | True | 0 | ROZPOCET
| VV |  | 12,92 |  | 12.92 | [12 empty] | VV | 2 | 2 | True | 0 | ROZPOCET
| VV |  | 10,95 |  | 10.95 | [12 empty] | VV | 2 | 2 | True | 0 | ROZPOCET
| VV |  | 7,05 |  | 7.05 | [12 empty] | VV | 2 | 2 | True | 0 | ROZPOCET
| VV |  | Součet |  | 41.22 | [12 empty] | VV | 2 | 4 | True | 1 | ROZPOCET
36 | M | 59245021 | dlažba tvar čtverec betonová 200x200x60mm přírodní | m2 | 10.609 |  | 0 | CS ÚRS 2023 02 |  | základní |  | 0 | 0.131 | 1.3898 | 0 | 0 | 8 | M | 2 |  |  |  | ROZPOCET | 0 | 0 | 0 | 0 | 0 | 1 | 0 | 4 | 1048683313
| PP |  | dlažba tvar čtverec betonová 200x200x60mm přírodní | [14 empty] | PP | 2
| VV |  | "chodníkové plochy v ostrůvcích" | [14 empty] | VV | 2 | 1 | True | 0 | ROZPOCET
| VV |  | 10,3 |  | 10.3 | [12 empty] | VV | 2 | 2 | True | 0 | ROZPOCET
| VV |  | Součet |  | 10.3 | [12 empty] | VV | 2 | 4 | True | 1 | ROZPOCET
| VV |  | 10,3*1,03 'Přepočtené koeficientem množství |  | 10.609 | [12 empty] | VV | 2 | 2 | False | 1 | ROZPOCET
37 | M | 59245021.F | dlažba tvar čtverec betonová 200x200x60mm přírodní "bez FAZETY" | m2 | 7.262 |  | 0 |  |  | základní |  | 0 | 0.131 | 0.95132 | 0 | 0 | 8 | M | 2 |  |  |  | ROZPOCET | 0 | 0 | 0 | 0 | 0 | 1 | 0 | 4 | 1695405693
| PP |  | dlažba tvar čtverec betonová 200x200x60mm přírodní | [14 empty] | PP | 2
| VV |  | "chodníkové plochy v ostrůvcích" | [14 empty] | VV | 2 | 1 | True | 0 | ROZPOCET
| VV |  | 7,05 |  | 7.05 | [12 empty] | VV | 2 | 2 | True | 0 | ROZPOCET
| VV |  | Součet |  | 7.05 | [12 empty] | VV | 2 | 4 | True | 1 | ROZPOCET
| VV |  | 7,05*1,03 'Přepočtené koeficientem množství |  | 7.262 | [12 empty] | VV | 2 | 2 | False | 1 | ROZPOCET
38 | M | 59245263.F | dlažba tvar čtverec betonová 200x200x60mm červená "bez FAZETY" | m2 | 11.279 |  | 0 |  |  | základní |  | 0 | 0.131 | 1.4775 | 0 | 0 | 8 | M | 2 |  |  |  | ROZPOCET | 0 | 0 | 0 | 0 | 0 | 1 | 0 | 4 | 1011965781
| PP |  | dlažba tvar čtverec betonová 200x200x60mm barevná | [14 empty] | PP | 2
| VV |  | "chodníkové plochy v ostrůvcích" | [14 empty] | VV | 2 | 1 | True | 0 | ROZPOCET
| VV |  | 10,95 |  | 10.95 | [12 empty] | VV | 2 | 2 | True | 0 | ROZPOCET
| VV |  | Součet |  | 10.95 | [12 empty] | VV | 2 | 4 | True | 1 | ROZPOCET
| VV |  | 10,95*1,03 'Přepočtené koeficientem množství |  | 11.279 | [12 empty] | VV | 2 | 2 | False | 1 | ROZPOCET
39 | M | 59245006 | dlažba tvar obdélník betonová pro nevidomé 200x100x60mm červená | m2 | 13.308 |  | 0 | CS ÚRS 2023 02 |  | základní |  | 0 | 0.131 | 1.7433 | 0 | 0 | 8 | M | 2 |  |  |  | ROZPOCET | 0 | 0 | 0 | 0 | 0 | 1 | 0 | 4 | 1972323210
| PP |  | dlažba tvar obdélník betonová pro nevidomé 200x100x60mm barevná | [14 empty] | PP | 2
| VV |  | "chodníkové plochy v ostrůvcích" | [14 empty] | VV | 2 | 1 | True | 0 | ROZPOCET
| VV |  | 12,92 |  | 12.92 | [12 empty] | VV | 2 | 2 | True | 0 | ROZPOCET
| VV |  | Součet |  | 12.92 | [12 empty] | VV | 2 | 4 | True | 1 | ROZPOCET
| VV |  | 12,92*1,03 'Přepočtené koeficientem množství |  | 13.308 | [12 empty] | VV | 2 | 2 | False | 1 | ROZPOCET
40 | K | 591241111 | Kladení dlažby z kostek drobných z kamene na MC tl 50 mm | m2 | 163.06 |  | 0 | CS ÚRS 2023 02 |  | základní |  | 0 | 0.19536 | 31.8554 | 0 | 0 | 4 | K | 2 |  |  |  | ROZPOCET | 0 | 0 | 0 | 0 | 0 | 1 | 0 | 4 | -28878139
| PP |  | Kladení dlažby z kostek s provedením lože do tl. 50 mm, s vyplněním spár, s dvojím beraněním a se smetením přebytečného materiálu na krajnici drobných z kamene, do lože z cementové malty | [14 empty] | PP | 2
| P |  | Poznámka k položce: C30/37 XF4 | [14 empty] | P | 2
| VV |  | "dělící ostrůvky" 22,41+10,95+9,56+4,36+7,4+1,89+7,9+12,63+10,88+6,42+7,69+4,94 |  | 107.03 | [12 empty] | VV | 2 | 2 | True | 0 | ROZPOCET
| VV |  | "dělící pás" 56,03 |  | 56.03 | [12 empty] | VV | 2 | 2 | True | 0 | ROZPOCET
| VV |  | Součet |  | 163.06 | [12 empty] | VV | 2 | 4 | True | 1 | ROZPOCET
41 | M | 58381007 | kostka štípaná dlažební žula drobná 10/12 | m2 | 166.321 |  | 0 | CS ÚRS 2023 02 |  | základní |  | 0 | 0.222 | 36.9233 | 0 | 0 | 8 | M | 2 |  |  |  | ROZPOCET | 0 | 0 | 0 | 0 | 0 | 1 | 0 | 4 | 187169572
| PP |  | kostka štípaná dlažební žula drobná 10/12 | [14 empty] | PP | 2
| VV |  | 22,41+10,95+9,56+4,36+7,4+1,89+7,9+12,63+10,88+6,42+7,69+4,94 |  | 107.03 | [12 empty] | VV | 2 | 2 | True | 0 | ROZPOCET
| VV |  | 56,03 |  | 56.03 | [12 empty] | VV | 2 | 2 | True | 0 | ROZPOCET
| VV |  | Součet |  | 163.06 | [12 empty] | VV | 2 | 4 | True | 1 | ROZPOCET
| VV |  | 163,06*1,02 'Přepočtené koeficientem množství |  | 166.321 | [12 empty] | VV | 2 | 2 | False | 1 | ROZPOCET
| D | 8 | Trubní vedení |  |  |  | 0 |  |  |  |  | 0 |  | 16.488 |  | 12.357 | 1 | D | 1 |  |  |  | ROZPOCET | [6 empty] | 0
42 | K | 871315251 | Kanalizační potrubí z tvrdého PVC vícevrstvé tuhost třídy SN16 DN 150 | m | 30.54 |  | 0 | CS ÚRS 2023 02 |  | základní |  | 0 | 0.00491 | 0.14995 | 0 | 0 | 4 | K | 2 |  |  |  | ROZPOCET | 0 | 0 | 0 | 0 | 0 | 1 | 0 | 4 | 139543450
| PP |  | Kanalizační potrubí z tvrdého PVC v otevřeném výkopu ve sklonu do 20 %, hladkého plnostěnného vícevrstvého, tuhost třídy SN 16 DN 150 | [14 empty] | PP | 2
| VV |  | 7,04+0,4+1+2,4+5,2+2,38+4,5+3,35+2+0,5+0,77+1 |  | 30.54 | [12 empty] | VV | 2 | 2 | True | 0 | ROZPOCET
| VV |  | Součet |  | 30.54 | [12 empty] | VV | 2 | 4 | True | 1 | ROZPOCET
43 | K | 890411851 | Bourání šachet z prefabrikovaných skruží strojně obestavěného prostoru do 1,5 m3 | m3 | 2.613 |  | 0 | CS ÚRS 2023 01 |  | základní |  | 0 | 0 | 0 | 1.92 | 5.017 | 4 | K | 2 |  |  |  | ROZPOCET | 0 | 0 | 0 | 0 | 0 | 1 | 0 | 4 | 3958284
| PP |  | Bourání šachet a jímek strojně velikosti obestavěného prostoru do 1,5 m3 z prefabrikovaných skruží | [14 empty] | PP | 2
| VV |  | "UV" 11*(PI*0,275*0,275*1) |  | 2.613 | [12 empty] | VV | 2 | 2 | True | 0 | ROZPOCET
| VV |  | Součet |  | 2.613 | [12 empty] | VV | 2 | 4 | True | 1 | ROZPOCET
44 | K | 895941301 | Osazení vpusti uliční DN 450 z betonových dílců dno s výtokem | kus | 11 |  | 0 | CS ÚRS 2023 02 |  | základní |  | 0 | 0.12422 | 1.3664 | 0 | 0 | 4 | K | 2 |  |  |  | ROZPOCET | 0 | 0 | 0 | 0 | 0 | 1 | 0 | 4 | 1670765201
| PP |  | Osazení vpusti uliční z betonových dílců DN 450 dno s výtokem | [14 empty] | PP | 2
| VV |  | 7+4 |  | 11 | [12 empty] | VV | 2 | 2 | True | 1 | ROZPOCET
45 | M | 59223850 | dno pro uliční vpusť s výtokovým otvorem betonové 450x330x50mm | kus | 11 |  | 0 | CS ÚRS 2023 02 |  | základní |  | 0 | 0.097 | 1.067 | 0 | 0 | 8 | M | 2 |  |  |  | ROZPOCET | 0 | 0 | 0 | 0 | 0 | 1 | 0 | 4 | -97385019
| PP |  | dno pro uliční vpusť s výtokovým otvorem betonové 450x330x50mm | [14 empty] | PP | 2
| P |  | Poznámka k položce: odtok PVC DN150 | [14 empty] | P | 2
| VV |  | 7+4 |  | 11 | [12 empty] | VV | 2 | 2 | True | 1 | ROZPOCET
46 | K | 895941302 | Osazení vpusti uliční DN 450 z betonových dílců dno s kalištěm | kus | 3 |  | 0 | CS ÚRS 2023 02 |  | základní |  | 0 | 0.12422 | 0.37266 | 0 | 0 | 4 | K | 2 |  |  |  | ROZPOCET | 0 | 0 | 0 | 0 | 0 | 1 | 0 | 4 | -2006698075
| PP |  | Osazení vpusti uliční z betonových dílců DN 450 dno s kalištěm | [14 empty] | PP | 2
| VV |  | 3 |  | 3 | [12 empty] | VV | 2 | 2 | True | 1 | ROZPOCET
47 | M | 59223852 | dno pro uliční vpusť s kalovou prohlubní betonové 450x300x50mm | kus | 3 |  | 0 | CS ÚRS 2023 02 |  | základní |  | 0 | 0.072 | 0.216 | 0 | 0 | 8 | M | 2 |  |  |  | ROZPOCET | 0 | 0 | 0 | 0 | 0 | 1 | 0 | 4 | 309232325
| PP |  | dno pro uliční vpusť s kalovou prohlubní betonové 450x300x50mm | [14 empty] | PP | 2
| VV |  | 3 |  | 3 | [12 empty] | VV | 2 | 2 | True | 1 | ROZPOCET
48 | K | 895941312 | Osazení vpusti uliční DN 450 z betonových dílců skruž horní 195 mm | kus | 3 |  | 0 | CS ÚRS 2023 02 |  | základní |  | 0 | 0.02972 | 0.08916 | 0 | 0 | 4 | K | 2 |  |  |  | ROZPOCET | 0 | 0 | 0 | 0 | 0 | 1 | 0 | 4 | -1490757472
| PP |  | Osazení vpusti uliční z betonových dílců DN 450 skruž horní 195 mm | [14 empty] | PP | 2
| VV |  | 3 |  | 3 | [12 empty] | VV | 2 | 2 | True | 1 | ROZPOCET
49 | M | 59223856 | skruž betonová horní pro uliční vpusť 450x195x50mm | kus | 3 |  | 0 | CS ÚRS 2023 02 |  | základní |  | 0 | 0.04 | 0.12 | 0 | 0 | 8 | M | 2 |  |  |  | ROZPOCET | 0 | 0 | 0 | 0 | 0 | 1 | 0 | 4 | -899357257
| PP |  | skruž betonová horní pro uliční vpusť 450x195x50mm | [14 empty] | PP | 2
| VV |  | 3 |  | 3 | [12 empty] | VV | 2 | 2 | True | 1 | ROZPOCET
50 | K | 895941314 | Osazení vpusti uliční DN 450 z betonových dílců skruž horní 570 mm | kus | 11 |  | 0 | CS ÚRS 2023 02 |  | základní |  | 0 | 0.02972 | 0.32692 | 0 | 0 | 4 | K | 2 |  |  |  | ROZPOCET | 0 | 0 | 0 | 0 | 0 | 1 | 0 | 4 | 690191199
| PP |  | Osazení vpusti uliční z betonových dílců DN 450 skruž horní 570 mm | [14 empty] | PP | 2
| P |  | Poznámka k položce: Přesná výška horní skruže bude určena na místě | [14 empty] | P | 2
| VV |  | 7+4 |  | 11 | [12 empty] | VV | 2 | 2 | True | 1 | ROZPOCET
51 | M | 59223858 | skruž betonová horní pro uliční vpusť 450x570x50mm | kus | 11 |  | 0 | CS ÚRS 2023 02 |  | základní |  | 0 | 0.111 | 1.221 | 0 | 0 | 8 | M | 2 |  |  |  | ROZPOCET | 0 | 0 | 0 | 0 | 0 | 1 | 0 | 4 | 822967675
| PP |  | skruž betonová horní pro uliční vpusť 450x570x50mm | [14 empty] | PP | 2
| VV |  | 7+4 |  | 11 | [12 empty] | VV | 2 | 2 | True | 1 | ROZPOCET
52 | K | 895941331 | Osazení vpusti uliční DN 450 z betonových dílců skruž průběžná s výtokem | kus | 3 |  | 0 | CS ÚRS 2023 02 |  | základní |  | 0 | 0.02972 | 0.08916 | 0 | 0 | 4 | K | 2 |  |  |  | ROZPOCET | 0 | 0 | 0 | 0 | 0 | 1 | 0 | 4 | -389719437
| PP |  | Osazení vpusti uliční z betonových dílců DN 450 skruž průběžná s výtokem | [14 empty] | PP | 2
| VV |  | 3 |  | 3 | [12 empty] | VV | 2 | 2 | True | 1 | ROZPOCET
53 | M | 59223854 | skruž betonová s odtokem 150mm PVC pro uliční vpusť 450x350x50mm | kus | 3 |  | 0 | CS ÚRS 2023 02 |  | základní |  | 0 | 0.08 | 0.24 | 0 | 0 | 8 | M | 2 |  |  |  | ROZPOCET | 0 | 0 | 0 | 0 | 0 | 1 | 0 | 4 | -1042418030
| PP |  | skruž betonová s odtokem 150mm PVC pro uliční vpusť 450x350x50mm | [14 empty] | PP | 2
| VV |  | 3 |  | 3 | [12 empty] | VV | 2 | 2 | True | 1 | ROZPOCET
54 | K | 899132111 | Výměna poklopu kanalizačního samonivelačního s ošetřením podkladu hloubky do 25 cm | kus | 7 |  | 0 | CS ÚRS 2023 02 |  | základní |  | 0 | 0.62248 | 4.3574 | 0.62 | 4.34 | 4 | K | 2 |  |  |  | ROZPOCET | 0 | 0 | 0 | 0 | 0 | 1 | 0 | 4 | -1372794606
| PP |  | Výměna poklopu kanalizačního s rámem samonivelačním s ošetřením podkladních vrstev hloubky do 25 cm | [14 empty] | PP | 2
| P |  | Poznámka k položce: Výšková úprava, poklop stávající | [14 empty] | P | 2
| VV |  | 7 |  | 7 | [12 empty] | VV | 2 | 2 | True | 0 | ROZPOCET
| VV |  | Součet |  | 7 | [12 empty] | VV | 2 | 4 | True | 1 | ROZPOCET
55 | K | 899132213 | Výměna poklopu vodovodního samonivelačního nebo pevného hydrantového | kus | 5 |  | 0 | CS ÚRS 2023 02 |  | základní |  | 0 | 0.15056 | 0.7528 | 0.15 | 0.75 | 4 | K | 2 |  |  |  | ROZPOCET | 0 | 0 | 0 | 0 | 0 | 1 | 0 | 4 | 45016379
| PP |  | Výměna poklopu vodovodního samonivelačního nebo pevného hydrantového | [14 empty] | PP | 2
| P |  | Poznámka k položce: Výšková úprava, poklop stávající | [14 empty] | P | 2
| VV |  | 5 |  | 5 | [12 empty] | VV | 2 | 2 | True | 0 | ROZPOCET
| VV |  | Součet |  | 5 | [12 empty] | VV | 2 | 4 | True | 1 | ROZPOCET
56 | K | 899133211 | Výměna vtokové mříže uliční vpusti s použitím betonových vyrovnávacích prvků | kus | 1 |  | 0 | CS ÚRS 2023 02 |  | základní |  | 0 | 0.53326 | 0.53326 | 0.3 | 0.3 | 4 | K | 2 |  |  |  | ROZPOCET | 0 | 0 | 0 | 0 | 0 | 1 | 0 | 4 | 2076005214
| PP |  | Výměna vtokové mříže uliční vpusti na betonové skruži s použitím betonových vyrovnávacích prvků | [14 empty] | PP | 2
| P |  | Poznámka k položce: vč. pročištění | [14 empty] | P | 2
| VV |  | 1 |  | 1 | [12 empty] | VV | 2 | 2 | True | 1 | ROZPOCET
57 | K | 899203112 | Osazení mříží litinových včetně rámů a košů na bahno pro třídu zatížení B125, C250 | kus | 10 |  | 0 | CS ÚRS 2023 02 |  | základní |  | 0 | 0.21734 | 2.1734 | 0 | 0 | 4 | K | 2 |  |  |  | ROZPOCET | 0 | 0 | 0 | 0 | 0 | 1 | 0 | 4 | 1426823177
| PP |  | Osazení mříží litinových včetně rámů a košů na bahno pro třídu zatížení B125, C250 | [14 empty] | PP | 2
| VV |  | 1+7+1+1 |  | 10 | [12 empty] | VV | 2 | 2 | True | 1 | ROZPOCET
58 | M | mříž_2 | obrubníková vpust stružková B125/C250, NISA | kus | 10 |  | 0 |  |  | základní |  | 0 | 0.157 | 1.57 | 0 | 0 | 8 | M | 2 |  |  |  | ROZPOCET | 0 | 0 | 0 | 0 | 0 | 1 | 0 | 4 | 1268722287
| PP |  | obrubníková vpust stružková B125/C250, NISA | [14 empty] | PP | 2
| P |  | Poznámka k položce: dle PD | [14 empty] | P | 2
| VV |  | 1+7+1+1 |  | 10 | [12 empty] | VV | 2 | 2 | True | 1 | ROZPOCET
59 | K | 899203211 | Demontáž mříží litinových včetně rámů hmotnosti přes 100 do 150 kg | kus | 13 |  | 0 | CS ÚRS 2023 01 |  | základní |  | 0 | 0 | 0 | 0.15 | 1.95 | 4 | K | 2 |  |  |  | ROZPOCET | 0 | 0 | 0 | 0 | 0 | 1 | 0 | 4 | 804457799
| PP |  | Demontáž mříží litinových včetně rámů, hmotnosti jednotlivě přes 100 do 150 Kg | [14 empty] | PP | 2
| VV |  | 11+1+1 |  | 13 | [12 empty] | VV | 2 | 2 | True | 0 | ROZPOCET
| VV |  | Součet |  | 13 | [12 empty] | VV | 2 | 4 | True | 1 | ROZPOCET
60 | K | 899204112 | Osazení mříží litinových včetně rámů a košů na bahno pro třídu zatížení D400, E600 | kus | 5 |  | 0 | CS ÚRS 2023 02 |  | základní |  | 0 | 0.21734 | 1.0867 | 0 | 0 | 4 | K | 2 |  |  |  | ROZPOCET | 0 | 0 | 0 | 0 | 0 | 1 | 0 | 4 | -1105343632
| PP |  | Osazení mříží litinových včetně rámů a košů na bahno pro třídu zatížení D400, E600 | [14 empty] | PP | 2
| VV |  | 4+1 |  | 5 | [12 empty] | VV | 2 | 2 | True | 1 | ROZPOCET
61 | M | 59223864 | prstenec pro uliční vpusť vyrovnávací betonový 390x60x130mm | kus | 15 |  | 0 | CS ÚRS 2023 02 |  | základní |  | 0 | 0.027 | 0.405 | 0 | 0 | 8 | M | 2 |  |  |  | ROZPOCET | 0 | 0 | 0 | 0 | 0 | 1 | 0 | 4 | -917892005
| PP |  | prstenec pro uliční vpusť vyrovnávací betonový 390x60x130mm | [14 empty] | PP | 2
| VV |  | 7+1+4+1+1+1 |  | 15 | [12 empty] | VV | 2 | 2 | True | 1 | ROZPOCET
62 | M | 55242320 | mříž vtoková litinová plochá 500x500mm | kus | 6 |  | 0 | CS ÚRS 2023 02 |  | základní |  | 0 | 0.0506 | 0.3036 | 0 | 0 | 8 | M | 2 |  |  |  | ROZPOCET | 0 | 0 | 0 | 0 | 0 | 1 | 0 | 4 | -2418023
| PP |  | mříž vtoková litinová plochá 500x500mm | [14 empty] | PP | 2
| P |  | Poznámka k položce: oka max 16 mm, D400 | [14 empty] | P | 2
| VV |  | 4+1+1 |  | 6 | [12 empty] | VV | 2 | 2 | True | 0 | ROZPOCET
| VV |  | Součet |  | 6 | [12 empty] | VV | 2 | 4 | True | 1 | ROZPOCET
63 | M | 59223875 | koš nízký pro uliční vpusti žárově Pz plech pro rám 500/500mm | kus | 15 |  | 0 | CS ÚRS 2023 02 |  | základní |  | 0 | 0.003 | 0.045 | 0 | 0 | 8 | M | 2 |  |  |  | ROZPOCET | 0 | 0 | 0 | 0 | 0 | 1 | 0 | 4 | 885025147
| PP |  | koš nízký pro uliční vpusti žárově Pz plech pro rám 500/500mm | [14 empty] | PP | 2
| VV |  | 4+7+1+1+1+1 |  | 15 | [12 empty] | VV | 2 | 2 | True | 1 | ROZPOCET
64 | K | 899722113 | Krytí potrubí z plastů výstražnou fólií z PVC 34cm | m | 29.54 |  | 0 | CS ÚRS 2023 02 |  | základní |  | 0 | 9e-05 | 0.0026586 | 0 | 0 | 4 | K | 2 |  |  |  | ROZPOCET | 0 | 0 | 0 | 0 | 0 | 1 | 0 | 4 | -270729932
| PP |  | Krytí potrubí z plastů výstražnou fólií z PVC šířky 34 cm | [14 empty] | PP | 2
| VV |  | 29,54 |  | 29.54 | [12 empty] | VV | 2 | 2 | True | 0 | ROZPOCET
| VV |  | Součet |  | 29.54 | [12 empty] | VV | 2 | 4 | True | 1 | ROZPOCET
65 | K | kanalizace_02 | Zaslepení stávající kanalizace | kus | 12 |  | 0 |  |  | základní |  | 0 | 0 | 0 | 0 | 0 | 4 | K | 2 |  |  |  | ROZPOCET | 0 | 0 | 0 | 0 | 0 | 1 | 0 | 4 | -2041969857
| PP |  | Zaslepení stávající kanalizace | [14 empty] | PP | 2
| VV |  | "stávající přípojka DN150" 12 |  | 12 | [12 empty] | VV | 2 | 2 | True | 0 | ROZPOCET
| VV |  | Součet |  | 12 | [12 empty] | VV | 2 | 4 | True | 1 | ROZPOCET
66 | K | napojení_01.1 | Napojení přípojky na potrubí - tvarovka | kus | 2 |  | 0 |  |  | základní |  | 0 | 0 | 0 | 0 | 0 | 4 | K | 2 |  |  |  | ROZPOCET | 0 | 0 | 0 | 0 | 0 | 1 | 0 | 4 | 148967221
| PP |  | Napojení přípojky na potrubí - pomocí tvarovky (kamenina 400/150) | [14 empty] | PP | 2
| VV |  | 2 |  | 2 | [12 empty] | VV | 2 | 2 | True | 0 | ROZPOCET
67 | K | napojení_01.2 | Napojení přípojky do šachty | kus | 1 |  | 0 |  |  | základní |  | 0 | 0 | 0 | 0 | 0 | 4 | K | 2 |  |  |  | ROZPOCET | 0 | 0 | 0 | 0 | 0 | 1 | 0 | 4 | 24382081
| PP |  | Napojení přípojky do šachty - beton (sedlo, vývrt, vyrovnávací vložka) | [14 empty] | PP | 2
| VV |  | 1 |  | 1 | [12 empty] | VV | 2 | 2 | True | 0 | ROZPOCET
68 | K | napojení_01.3 | Napojení přípojky na stávající přípojku | kus | 4 |  | 0 |  |  | základní |  | 0 | 0 | 0 | 0 | 0 | 4 | K | 2 |  |  |  | ROZPOCET | 0 | 0 | 0 | 0 | 0 | 1 | 0 | 4 | 1428665822
| PP |  | Napojení přípojky na stávajícíc přípojku | [14 empty] | PP | 2
| P |  | Poznámka k položce: od rušené UV | [14 empty] | P | 2
| VV |  | 2+1+1 |  | 4 | [12 empty] | VV | 2 | 2 | True | 0 | ROZPOCET
69 | K | napojení_v2.1 | napojení přípojek "jádrové vrtání DN do 160 mm" na stávající potrubí | kus | 1 |  | 0 |  |  | základní |  | 0 | 0 | 0 | 0 | 0 | 4 | K | 2 |  |  |  | ROZPOCET | 0 | 0 | 0 | 0 | 0 | 1 | 0 | 4 | 2024218976
| PP |  | napojení přípojek "jádrové vrtání DN do 160 mm" na stávající ŽB potrubí DN900 vč. límce | [14 empty] | PP | 2
| VV |  | 1 |  | 1 | [12 empty] | VV | 2 | 2 | True | 0 | ROZPOCET
70 | K | napojení_v2.2 | napojení přípojek "jádrové vrtání DN do 160 mm" na stávající potrubí | kus | 2 |  | 0 |  |  | základní |  | 0 | 0 | 0 | 0 | 0 | 4 | K | 2 |  |  |  | ROZPOCET | 0 | 0 | 0 | 0 | 0 | 1 | 0 | 4 | 13176815
| PP |  | napojení přípojek "jádrové vrtání DN do 160 mm" na stávající ŽB potrubí DN600 vč. límce | [14 empty] | PP | 2
| VV |  | 2 |  | 2 | [12 empty] | VV | 2 | 2 | True | 0 | ROZPOCET
71 | K | napojení_v2.3 | napojení přípojek "jádrové vrtání DN do 160 mm" na stávající potrubí | kus | 1 |  | 0 |  |  | základní |  | 0 | 0 | 0 | 0 | 0 | 4 | K | 2 |  |  |  | ROZPOCET | 0 | 0 | 0 | 0 | 0 | 1 | 0 | 4 | -1755773255
| PP |  | napojení přípojek "jádrové vrtání DN do 160 mm" na stávající ŽB potrubí DN500 vč. límce | [14 empty] | PP | 2
| VV |  | 1 |  | 1 | [12 empty] | VV | 2 | 2 | True | 0 | ROZPOCET
72 | K | napojení_v2.4 | napojení přípojek "jádrové vrtání DN do 160 mm" na stávající potrubí | kus | 1 |  | 0 |  |  | základní |  | 0 | 0 | 0 | 0 | 0 | 4 | K | 2 |  |  |  | ROZPOCET | 0 | 0 | 0 | 0 | 0 | 1 | 0 | 4 | 1690399180
| PP |  | napojení přípojek "jádrové vrtání DN do 160 mm" na stávající ŽB potrubí DN400 vč. límce | [14 empty] | PP | 2
| VV |  | 1 |  | 1 | [12 empty] | VV | 2 | 2 | True | 0 | ROZPOCET
73 | K | napojení_v2.x | napojení přípojek "jádrové vrtání DN do 160 mm" na stávající potrubí | kus | 2 |  | 0 |  |  | základní |  | 0 | 0 | 0 | 0 | 0 | 4 | K | 2 |  |  |  | ROZPOCET | 0 | 0 | 0 | 0 | 0 | 1 | 0 | 4 | 1737320205
| PP |  | napojení přípojek "jádrové vrtání DN do 160 mm" na stávající potrubí vč. límce | [14 empty] | PP | 2
| P |  | Poznámka k položce: typ materiálu a DN bude zjištěno až na místě | [14 empty] | P | 2
| VV |  | 2 |  | 2 | [12 empty] | VV | 2 | 2 | True | 0 | ROZPOCET
| D | 9 | Ostatní konstrukce a práce, bourání |  |  |  | 0 |  |  |  |  | 0 |  | 720.536 |  | 1153.9902 | 1 | D | 1 |  |  |  | ROZPOCET | [6 empty] | 0
74 | K | 914111111 | Montáž svislé dopravní značky do velikosti 1 m2 objímkami na sloupek nebo konzolu | kus | 31 |  | 0 | CS ÚRS 2023 02 |  | základní |  | 0 | 0.0007 | 0.0217 | 0 | 0 | 4 | K | 2 |  |  |  | ROZPOCET | 0 | 0 | 0 | 0 | 0 | 1 | 0 | 4 | -1697336288
| PP |  | Montáž svislé dopravní značky základní velikosti do 1 m2 objímkami na sloupky nebo konzoly | [14 empty] | PP | 2
| VV |  | 30+1 |  | 31 | [12 empty] | VV | 2 | 2 | True | 0 | ROZPOCET
| VV |  | Součet |  | 31 | [12 empty] | VV | 2 | 4 | True | 1 | ROZPOCET
75 | M | 40445621 | informativní značky provozní IP1-IP3, IP4b-IP7, IP10a, b 500x500mm | kus | 3 |  | 0 | CS ÚRS 2023 02 |  | základní |  | 0 | 0.0026 | 0.0078 | 0 | 0 | 8 | M | 2 |  |  |  | ROZPOCET | 0 | 0 | 0 | 0 | 0 | 1 | 0 | 4 | 936801579
| PP |  | informativní značky provozní IP1-IP3, IP4b-IP7, IP10a, b 500x500mm | [14 empty] | PP | 2
| VV |  | "IP4b" 1+1 |  | 2 | [12 empty] | VV | 2 | 2 | True | 0 | ROZPOCET
| VV |  | "IP6" 1 |  | 1 | [12 empty] | VV | 2 | 2 | True | 0 | ROZPOCET
| VV |  | Součet |  | 3 | [12 empty] | VV | 2 | 4 | True | 1 | ROZPOCET
76 | M | 40445619 | zákazové, příkazové dopravní značky B1-B34, C1-15 500mm | kus | 8 |  | 0 | CS ÚRS 2023 02 |  | základní |  | 0 | 0.0013 | 0.0104 | 0 | 0 | 8 | M | 2 |  |  |  | ROZPOCET | 0 | 0 | 0 | 0 | 0 | 1 | 0 | 4 | -1279933706
| PP |  | zákazové, příkazové dopravní značky B1-B34, C1-15 500mm | [14 empty] | PP | 2
| VV |  | "C4a" 8 |  | 8 | [12 empty] | VV | 2 | 2 | True | 0 | ROZPOCET
| VV |  | Součet |  | 8 | [12 empty] | VV | 2 | 4 | True | 1 | ROZPOCET
77 | M | 40445620 | zákazové, příkazové dopravní značky B1-B34, C1-15 700mm | kus | 12 |  | 0 | CS ÚRS 2023 02 |  | základní |  | 0 | 0.0025 | 0.03 | 0 | 0 | 8 | M | 2 |  |  |  | ROZPOCET | 0 | 0 | 0 | 0 | 0 | 1 | 0 | 4 | 630590369
| PP |  | zákazové, příkazové dopravní značky B1-B34, C1-15 700mm | [14 empty] | PP | 2
| VV |  | "C1" 5 |  | 5 | [12 empty] | VV | 2 | 2 | True | 0 | ROZPOCET
| VV |  | "B4" 1 |  | 1 | [12 empty] | VV | 2 | 2 | True | 0 | ROZPOCET
| VV |  | "B2" 5 |  | 5 | [12 empty] | VV | 2 | 2 | True | 0 | ROZPOCET
| VV |  | "B8" 1 |  | 1 | [12 empty] | VV | 2 | 2 | True | 0 | ROZPOCET
| VV |  | Součet |  | 12 | [12 empty] | VV | 2 | 4 | True | 1 | ROZPOCET
78 | M | 40445608 | značky upravující přednost P1, P4 700mm | kus | 6 |  | 0 | CS ÚRS 2023 02 |  | základní |  | 0 | 0.004 | 0.024 | 0 | 0 | 8 | M | 2 |  |  |  | ROZPOCET | 0 | 0 | 0 | 0 | 0 | 1 | 0 | 4 | 1308969974
| PP |  | značky upravující přednost P1, P4 700mm | [14 empty] | PP | 2
| VV |  | "P4" 5+1 |  | 6 | [12 empty] | VV | 2 | 2 | True | 0 | ROZPOCET
| VV |  | Součet |  | 6 | [12 empty] | VV | 2 | 4 | True | 1 | ROZPOCET
79 | M | 40445624 | informativní značky provozní IP4a 800x300mm | kus | 1 |  | 0 | CS ÚRS 2023 02 |  | základní |  | 0 | 0.004 | 0.004 | 0 | 0 | 8 | M | 2 |  |  |  | ROZPOCET | 0 | 0 | 0 | 0 | 0 | 1 | 0 | 4 | -146389940
| PP |  | informativní značky provozní IP4a 800x300mm | [14 empty] | PP | 2
| VV |  | "IP4a" 1 |  | 1 | [12 empty] | VV | 2 | 2 | True | 0 | ROZPOCET
| VV |  | Součet |  | 1 | [12 empty] | VV | 2 | 4 | True | 1 | ROZPOCET
80 | M | 40445650 | dodatkové tabulky E7, E12, E13 500x300mm | kus | 1 |  | 0 | CS ÚRS 2023 02 |  | základní |  | 0 | 0.0017 | 0.0017 | 0 | 0 | 8 | M | 2 |  |  |  | ROZPOCET | 0 | 0 | 0 | 0 | 0 | 1 | 0 | 4 | 162240922
| PP |  | dodatkové tabulky E7, E12, E13 500x300mm | [14 empty] | PP | 2
| VV |  | "E12a" 1 |  | 1 | [12 empty] | VV | 2 | 2 | True | 0 | ROZPOCET
| VV |  | Součet |  | 1 | [12 empty] | VV | 2 | 4 | True | 1 | ROZPOCET
81 | K | 914511112 | Montáž sloupku dopravních značek délky do 3,5 m s betonovým základem a patkou D 60 mm | kus | 25 |  | 0 | CS ÚRS 2023 02 |  | základní |  | 0 | 0.11241 | 2.8102 | 0 | 0 | 4 | K | 2 |  |  |  | ROZPOCET | 0 | 0 | 0 | 0 | 0 | 1 | 0 | 4 | -1482195831
| PP |  | Montáž sloupku dopravních značek délky do 3,5 m do hliníkové patky pro sloupek D 60 mm | [14 empty] | PP | 2
| VV |  | 1+8+1+5+5+1+1+1+1+1 |  | 25 | [12 empty] | VV | 2 | 2 | True | 0 | ROZPOCET
| VV |  | Součet |  | 25 | [12 empty] | VV | 2 | 4 | True | 1 | ROZPOCET
82 | M | 40445225 | sloupek pro dopravní značku Zn D 60mm v 3,5m | kus | 25 |  | 0 | CS ÚRS 2023 02 |  | základní |  | 0 | 0.0061 | 0.1525 | 0 | 0 | 8 | M | 2 |  |  |  | ROZPOCET | 0 | 0 | 0 | 0 | 0 | 1 | 0 | 4 | 2025296843
| PP |  | sloupek pro dopravní značku Zn D 60mm v 3,5m | [14 empty] | PP | 2
| VV |  | 24+1 |  | 25 | [12 empty] | VV | 2 | 2 | True | 0 | ROZPOCET
| VV |  | Součet |  | 25 | [12 empty] | VV | 2 | 4 | True | 1 | ROZPOCET
83 | K | 915111111 | Vodorovné dopravní značení dělící čáry souvislé š 125 mm základní bílá barva | m | 73.64 |  | 0 | CS ÚRS 2023 02 |  | základní |  | 0 | 0.0001 | 0.007364 | 0 | 0 | 4 | K | 2 |  |  |  | ROZPOCET | 0 | 0 | 0 | 0 | 0 | 1 | 0 | 4 | -470721014
| PP |  | Vodorovné dopravní značení stříkané barvou dělící čára šířky 125 mm souvislá bílá základní | [14 empty] | PP | 2
| VV |  | "V1a" 73,64 |  | 73.64 | [12 empty] | VV | 2 | 2 | True | 0 | ROZPOCET
| VV |  | Součet |  | 73.64 | [12 empty] | VV | 2 | 4 | True | 1 | ROZPOCET
84 | K | 915121111 | Vodorovné dopravní značení vodící čáry souvislé š 250 mm základní bílá barva | m | 151.29 |  | 0 | CS ÚRS 2023 02 |  | základní |  | 0 | 0.0002 | 0.030258 | 0 | 0 | 4 | K | 2 |  |  |  | ROZPOCET | 0 | 0 | 0 | 0 | 0 | 1 | 0 | 4 | 213183683
| PP |  | Vodorovné dopravní značení stříkané barvou vodící čára bílá šířky 250 mm souvislá základní | [14 empty] | PP | 2
| VV |  | "V4" 151,29 |  | 151.29 | [12 empty] | VV | 2 | 2 | True | 0 | ROZPOCET
| VV |  | Součet |  | 151.29 | [12 empty] | VV | 2 | 4 | True | 1 | ROZPOCET
85 | K | 915121121 | Vodorovné dopravní značení vodící čáry přerušované š 250 mm základní bílá barva | m | 96.08 |  | 0 | CS ÚRS 2023 02 |  | základní |  | 0 | 0.0001 | 0.009608 | 0 | 0 | 4 | K | 2 |  |  |  | ROZPOCET | 0 | 0 | 0 | 0 | 0 | 1 | 0 | 4 | -1495052846
| PP |  | Vodorovné dopravní značení stříkané barvou vodící čára bílá šířky 250 mm přerušovaná základní | [14 empty] | PP | 2
| VV |  | "V2b 1,5/1,5/0,25" 96,08 |  | 96.08 | [12 empty] | VV | 2 | 2 | True | 0 | ROZPOCET
| VV |  | Součet |  | 96.08 | [12 empty] | VV | 2 | 4 | True | 1 | ROZPOCET
86 | K | 915131111 | Vodorovné dopravní značení přechody pro chodce, šipky, symboly základní bílá barva | m2 | 45.9 |  | 0 | CS ÚRS 2023 02 |  | základní |  | 0 | 0.0012 | 0.05508 | 0 | 0 | 4 | K | 2 |  |  |  | ROZPOCET | 0 | 0 | 0 | 0 | 0 | 1 | 0 | 4 | 1741820458
| PP |  | Vodorovné dopravní značení stříkané barvou přechody pro chodce, šipky, symboly bílé základní | [14 empty] | PP | 2
| VV |  | "V8a" 4,25 |  | 4.25 | [12 empty] | VV | 2 | 2 | True | 0 | ROZPOCET
| VV |  | "V7a" 21 |  | 21 | [12 empty] | VV | 2 | 2 | True | 0 | ROZPOCET
| VV |  | "V13" 20,65 |  | 20.65 | [12 empty] | VV | 2 | 2 | True | 0 | ROZPOCET
| VV |  | Součet |  | 45.9 | [12 empty] | VV | 2 | 4 | True | 1 | ROZPOCET
87 | K | 915211111 | Vodorovné dopravní značení dělící čáry souvislé š 125 mm bílý plast | m | 73.64 |  | 0 | CS ÚRS 2023 02 |  | základní |  | 0 | 0.0002 | 0.014728 | 0 | 0 | 4 | K | 2 |  |  |  | ROZPOCET | 0 | 0 | 0 | 0 | 0 | 1 | 0 | 4 | 1430933242
| PP |  | Vodorovné dopravní značení stříkaným plastem dělící čára šířky 125 mm souvislá bílá základní | [14 empty] | PP | 2
| VV |  | "V1a" 73,64 |  | 73.64 | [12 empty] | VV | 2 | 2 | True | 0 | ROZPOCET
| VV |  | Součet |  | 73.64 | [12 empty] | VV | 2 | 4 | True | 1 | ROZPOCET
88 | K | 915221111 | Vodorovné dopravní značení vodící čáry souvislé š 250 mm bílý plast | m | 151.29 |  | 0 | CS ÚRS 2023 02 |  | základní |  | 0 | 0.0004 | 0.060516 | 0 | 0 | 4 | K | 2 |  |  |  | ROZPOCET | 0 | 0 | 0 | 0 | 0 | 1 | 0 | 4 | 1287120362
| PP |  | Vodorovné dopravní značení stříkaným plastem vodící čára bílá šířky 250 mm souvislá základní | [14 empty] | PP | 2
| VV |  | "V4" 151,29 |  | 151.29 | [12 empty] | VV | 2 | 2 | True | 0 | ROZPOCET
| VV |  | Součet |  | 151.29 | [12 empty] | VV | 2 | 4 | True | 1 | ROZPOCET
89 | K | 915221121 | Vodorovné dopravní značení vodící čáry přerušované š 250 mm bílý plast | m | 96.08 |  | 0 | CS ÚRS 2023 02 |  | základní |  | 0 | 0.00013 | 0.01249 | 0 | 0 | 4 | K | 2 |  |  |  | ROZPOCET | 0 | 0 | 0 | 0 | 0 | 1 | 0 | 4 | -593301969
| PP |  | Vodorovné dopravní značení stříkaným plastem vodící čára bílá šířky 250 mm přerušovaná základní | [14 empty] | PP | 2
| VV |  | "V2b 1,5/1,5/0,25" 96,08 |  | 96.08 | [12 empty] | VV | 2 | 2 | True | 0 | ROZPOCET
| VV |  | Součet |  | 96.08 | [12 empty] | VV | 2 | 4 | True | 1 | ROZPOCET
90 | K | 915223121 | Vodicí linie z plastu pro orientaci nevidomých na přechodu šířky 170 mm | m | 7.25 |  | 0 | CS ÚRS 2023 02 |  | základní |  | 0 | 0.00219 | 0.015877 | 0 | 0 | 4 | K | 2 |  |  |  | ROZPOCET | 0 | 0 | 0 | 0 | 0 | 1 | 0 | 4 | -1517452559
| PP |  | Orientační prvky pro nevidomé z plastu na pozemních komunikacích a komunikacích pro pěší vodicí linie na přechodu šířky 170 mm | [14 empty] | PP | 2
| VV |  | 7,25 |  | 7.25 | [12 empty] | VV | 2 | 2 | True | 0 | ROZPOCET
| VV |  | Součet |  | 7.25 | [12 empty] | VV | 2 | 4 | True | 1 | ROZPOCET
91 | K | 915231111 | Vodorovné dopravní značení přechody pro chodce, šipky, symboly bílý plast | m2 | 45.9 |  | 0 | CS ÚRS 2023 02 |  | základní |  | 0 | 0.0016 | 0.07344 | 0 | 0 | 4 | K | 2 |  |  |  | ROZPOCET | 0 | 0 | 0 | 0 | 0 | 1 | 0 | 4 | 2089605825
| PP |  | Vodorovné dopravní značení stříkaným plastem přechody pro chodce, šipky, symboly nápisy bílé základní | [14 empty] | PP | 2
| VV |  | "V8a" 4,25 |  | 4.25 | [12 empty] | VV | 2 | 2 | True | 0 | ROZPOCET
| VV |  | "V7a" 21 |  | 21 | [12 empty] | VV | 2 | 2 | True | 0 | ROZPOCET
| VV |  | "V13" 20,65 |  | 20.65 | [12 empty] | VV | 2 | 2 | True | 0 | ROZPOCET
| VV |  | Součet |  | 45.9 | [12 empty] | VV | 2 | 4 | True | 1 | ROZPOCET
92 | K | 915611111 | Předznačení vodorovného liniového značení | m | 321.01 |  | 0 | CS ÚRS 2023 02 |  | základní |  | 0 | 0 | 0 | 0 | 0 | 4 | K | 2 |  |  |  | ROZPOCET | 0 | 0 | 0 | 0 | 0 | 1 | 0 | 4 | 929199930
| PP |  | Předznačení pro vodorovné značení stříkané barvou nebo prováděné z nátěrových hmot liniové dělicí čáry, vodicí proužky | [14 empty] | PP | 2
| VV |  | "V1a" 73,64 |  | 73.64 | [12 empty] | VV | 2 | 2 | True | 0 | ROZPOCET
| VV |  | "V4" 151,29 |  | 151.29 | [12 empty] | VV | 2 | 2 | True | 0 | ROZPOCET
| VV |  | "V2b 1,5/1,5/0,25" 96,08 |  | 96.08 | [12 empty] | VV | 2 | 2 | True | 0 | ROZPOCET
| VV |  | Součet |  | 321.01 | [12 empty] | VV | 2 | 4 | True | 1 | ROZPOCET
93 | K | 915621111 | Předznačení vodorovného plošného značení | m2 | 45.9 |  | 0 | CS ÚRS 2023 02 |  | základní |  | 0 | 1e-05 | 0.000459 | 0 | 0 | 4 | K | 2 |  |  |  | ROZPOCET | 0 | 0 | 0 | 0 | 0 | 1 | 0 | 4 | 220535209
| PP |  | Předznačení pro vodorovné značení stříkané barvou nebo prováděné z nátěrových hmot plošné šipky, symboly, nápisy | [14 empty] | PP | 2
| VV |  | "V8a" 4,25 |  | 4.25 | [12 empty] | VV | 2 | 2 | True | 0 | ROZPOCET
| VV |  | "V7a" 21 |  | 21 | [12 empty] | VV | 2 | 2 | True | 0 | ROZPOCET
| VV |  | "V13" 20,65 |  | 20.65 | [12 empty] | VV | 2 | 2 | True | 0 | ROZPOCET
| VV |  | Součet |  | 45.9 | [12 empty] | VV | 2 | 4 | True | 1 | ROZPOCET
94 | K | 916111113 | Osazení obruby z velkých kostek s boční opěrou do lože z betonu prostého | m | 72.26 |  | 0 | CS ÚRS 2023 02 |  | základní |  | 0 | 0.10988 | 7.9399 | 0 | 0 | 4 | K | 2 |  |  |  | ROZPOCET | 0 | 0 | 0 | 0 | 0 | 1 | 0 | 4 | -1409094820
| PP |  | Osazení silniční obruby z dlažebních kostek v jedné řadě s ložem tl. přes 50 do 100 mm, s vyplněním a zatřením spár cementovou maltou z velkých kostek s boční opěrou z betonu prostého, do lože z betonu prostého téže značky | [14 empty] | PP | 2
| P |  | Poznámka k položce: třída betonu dle PD | [14 empty] | P | 2
| VV |  | "prstenec" | [14 empty] | VV | 2 | 1 | True | 0 | ROZPOCET
| VV |  | 72,26 |  | 72.26 | [12 empty] | VV | 2 | 2 | True | 0 | ROZPOCET
| VV |  | Součet |  | 72.26 | [12 empty] | VV | 2 | 4 | True | 1 | ROZPOCET
95 | M | 58381008 | kostka štípaná dlažební žula velká 15/17 | m2 | 11.793 |  | 0 | CS ÚRS 2023 02 |  | základní |  | 0 | 0.417 | 4.9177 | 0 | 0 | 8 | M | 2 |  |  |  | ROZPOCET | 0 | 0 | 0 | 0 | 0 | 1 | 0 | 4 | 1299975361
| PP |  | kostka štípaná dlažební žula velká 15/17 | [14 empty] | PP | 2
| VV |  | 72,26*0,16 |  | 11.562 | [12 empty] | VV | 2 | 2 | True | 0 | ROZPOCET
| VV |  | Součet |  | 11.562 | [12 empty] | VV | 2 | 4 | True | 1 | ROZPOCET
| VV |  | 11,562*1,02 'Přepočtené koeficientem množství |  | 11.793 | [12 empty] | VV | 2 | 2 | False | 1 | ROZPOCET
96 | K | 916111123 | Osazení obruby z drobných kostek s boční opěrou do lože z betonu prostého | m | 2162.69 |  | 0 | CS ÚRS 2023 02 |  | základní |  | 0 | 0.08978 | 194.1663 | 0 | 0 | 4 | K | 2 |  |  |  | ROZPOCET | 0 | 0 | 0 | 0 | 0 | 1 | 0 | 4 | -474045800
| PP |  | Osazení silniční obruby z dlažebních kostek v jedné řadě s ložem tl. přes 50 do 100 mm, s vyplněním a zatřením spár cementovou maltou z drobných kostek s boční opěrou z betonu prostého, do lože z betonu prostého téže značky | [14 empty] | PP | 2
| P |  | Poznámka k položce: třída betonu dle PD | [14 empty] | P | 2
| VV |  | "V.P. - dvouřádka" 2*(151,87+33,81+58,19+58,01+25,63+163,71+48,7+113,64+28,16+25,11+30,3+5,6+6,79+29,85) |  | 1558.74 | [12 empty] | VV | 2 | 2 | True | 0 | ROZPOCET
| VV |  | Mezisoučet |  | 1558.74 | [12 empty] | VV | 2 | 3 | True | 0 | ROZPOCET
| VV |  | "vnější přídlažba - řádka" 5,23+10,91+8,14+20,34+80,29+23,27+11,35+16,08+10,05+14,84+9,22+12,11+(74,36+65,98+3,31+14,57+13,44+12,33+14,43+15,27+10,68) |  | 446.2 | [12 empty] | VV | 2 | 2 | True | 0 | ROZPOCET
| VV |  | (4,69+58,96+63,5+30,6) |  | 157.75 | [12 empty] | VV | 2 | 2 | True | 0 | ROZPOCET
| VV |  | Mezisoučet |  | 603.95 | [12 empty] | VV | 2 | 3 | True | 0 | ROZPOCET
| VV |  | Součet |  | 2162.69 | [12 empty] | VV | 2 | 4 | True | 1 | ROZPOCET
97 | M | 58381007 | kostka štípaná dlažební žula drobná 10/12 | m2 | 264.713 |  | 0 | CS ÚRS 2023 02 |  | základní |  | 0 | 0.222 | 58.7663 | 0 | 0 | 8 | M | 2 |  |  |  | ROZPOCET | 0 | 0 | 0 | 0 | 0 | 1 | 0 | 4 | -748276782
| PP |  | kostka štípaná dlažební žula drobná 10/12 | [14 empty] | PP | 2
| VV |  | 1558,74*0,12 |  | 187.049 | [12 empty] | VV | 2 | 2 | True | 0 | ROZPOCET
| VV |  | 603,95*0,12 |  | 72.474 | [12 empty] | VV | 2 | 2 | True | 0 | ROZPOCET
| VV |  | Součet |  | 259.523 | [12 empty] | VV | 2 | 4 | True | 1 | ROZPOCET
| VV |  | 259,523*1,02 'Přepočtené koeficientem množství |  | 264.713 | [12 empty] | VV | 2 | 2 | False | 1 | ROZPOCET
98 | K | 916133112 | Osazení silničního obrubníku betonového ke kruhovým objezdům do lože z betonu prostého s boční opěrou | m | 192.02 |  | 0 | CS ÚRS 2023 02 |  | základní |  | 0 | 0.31936 | 61.3235 | 0 | 0 | 4 | K | 2 |  |  |  | ROZPOCET | 0 | 0 | 0 | 0 | 0 | 1 | 0 | 4 | -940448727
| PP |  | Osazení silničního obrubníku ke kruhovým objezdům se zřízením lože tl. do 150 mm, s vyplněním a zatřením spár cementovou maltou betonového, do lože z betonu prostého s boční opěrou | [14 empty] | PP | 2
| P |  | Poznámka k položce: třída betonu dle PD | [14 empty] | P | 2
| VV |  | 192,02 |  | 192.02 | [12 empty] | VV | 2 | 2 | True | 0 | ROZPOCET
| VV |  | Součet |  | 192.02 | [12 empty] | VV | 2 | 4 | True | 1 | ROZPOCET
99 | M | 58380004_A1 | obrubník kamenný žulový přímý "ATYP-zkosená" 600x300x195-100 mm | m | 193.94 |  | 0 |  |  | základní |  | 0 | 0.12 | 23.2728 | 0 | 0 | 8 | M | 2 |  |  |  | ROZPOCET | 0 | 0 | 0 | 0 | 0 | 1 | 0 | 4 | -1104476911
| PP |  | obrubník kamenný žulový přímý "ATYP-zkosená" 600x300x195-100mm | [14 empty] | PP | 2
| P |  | Poznámka k položce: obruba zkosená dle PD šířka: 300 mm výška: 195/100 mm | [14 empty] | P | 2
| VV |  | 192,02 |  | 192.02 | [12 empty] | VV | 2 | 2 | True | 0 | ROZPOCET
| VV |  | Součet |  | 192.02 | [12 empty] | VV | 2 | 4 | True | 1 | ROZPOCET
| VV |  | 192,02*1,01 'Přepočtené koeficientem množství |  | 193.94 | [12 empty] | VV | 2 | 2 | False | 1 | ROZPOCET
100 | K | 916241213 | Osazení obrubníku kamenného stojatého s boční opěrou do lože z betonu prostého | m | 716.49 |  | 0 | CS ÚRS 2023 02 |  | základní |  | 0 | 0.14067 | 100.7886 | 0 | 0 | 4 | K | 2 |  |  |  | ROZPOCET | 0 | 0 | 0 | 0 | 0 | 1 | 0 | 4 | -1228664371
| PP |  | Osazení obrubníku kamenného se zřízením lože, s vyplněním a zatřením spár cementovou maltou stojatého s boční opěrou z betonu prostého, do lože z betonu prostého | [14 empty] | PP | 2
| P |  | Poznámka k položce: třída betonu dle PD | [14 empty] | P | 2
| VV |  | 74,38 |  | 74.38 | [12 empty] | VV | 2 | 2 | True | 0 | ROZPOCET
| VV |  | 71,96+0,83 |  | 72.79 | [12 empty] | VV | 2 | 2 | True | 0 | ROZPOCET
| VV |  | 511,64+1,29+0,72+8,19+8,21+3,14+7,86+2,31+5,96 |  | 549.32 | [12 empty] | VV | 2 | 2 | True | 0 | ROZPOCET
| VV |  | 20 |  | 20 | [12 empty] | VV | 2 | 2 | True | 0 | ROZPOCET
| VV |  | Součet |  | 716.49 | [12 empty] | VV | 2 | 4 | True | 1 | ROZPOCET
101 | M | 58380005 | obrubník kamenný žulový přímý 1000x200x250mm | m | 521.873 |  | 0 | CS ÚRS 2023 02 |  | základní |  | 0 | 0.125 | 65.2341 | 0 | 0 | 8 | M | 2 |  |  |  | ROZPOCET | 0 | 0 | 0 | 0 | 0 | 1 | 0 | 4 | -898702524
| PP |  | obrubník kamenný žulový přímý 1000x200x250mm | [14 empty] | PP | 2
| P |  | Poznámka k položce: zaoblená hrana R=3cm | [14 empty] | P | 2
| VV |  | 511,64 |  | 511.64 | [12 empty] | VV | 2 | 2 | True | 0 | ROZPOCET
| VV |  | Součet |  | 511.64 | [12 empty] | VV | 2 | 4 | True | 1 | ROZPOCET
| VV |  | 511,64*1,02 'Přepočtené koeficientem množství |  | 521.873 | [12 empty] | VV | 2 | 2 | False | 1 | ROZPOCET
102 | M | 5838000.A | obrubník kamenný žulový přímý 1000x200x350mm | m | 20.4 |  | 0 |  |  | základní |  | 0 | 0.2 | 4.08 | 0 | 0 | 8 | M | 2 |  |  |  | ROZPOCET | 0 | 0 | 0 | 0 | 0 | 1 | 0 | 4 | -607711535
| PP |  | obrubník kamenný žulový přímý 1000x200x350mm | [14 empty] | PP | 2
| P |  | Poznámka k položce: zaoblená hrana R=3cm | [14 empty] | P | 2
| VV |  | 20 |  | 20 | [12 empty] | VV | 2 | 2 | True | 0 | ROZPOCET
| VV |  | Součet |  | 20 | [12 empty] | VV | 2 | 4 | True | 1 | ROZPOCET
| VV |  | 20*1,02 'Přepočtené koeficientem množství |  | 20.4 | [12 empty] | VV | 2 | 2 | False | 1 | ROZPOCET
103 | M | 58380416 | obrubník kamenný žulový obloukový R 0,5-1m 200x250mm | m | 20.012 |  | 0 | CS ÚRS 2023 02 |  | základní |  | 0 | 0.125 | 2.5015 | 0 | 0 | 8 | M | 2 |  |  |  | ROZPOCET | 0 | 0 | 0 | 0 | 0 | 1 | 0 | 4 | 969602585
| PP |  | obrubník kamenný žulový obloukový R 0,5-1m 200x250mm | [14 empty] | PP | 2
| P |  | Poznámka k položce: zaoblená hrana R=3cm | [14 empty] | P | 2
| VV |  | "R=0,5" 5,96 |  | 5.96 | [12 empty] | VV | 2 | 2 | True | 0 | ROZPOCET
| VV |  | "R=0,7" 8,21 |  | 8.21 | [12 empty] | VV | 2 | 2 | True | 0 | ROZPOCET
| VV |  | "R=0,75" 2,31 |  | 2.31 | [12 empty] | VV | 2 | 2 | True | 0 | ROZPOCET
| VV |  | "R=1,0" 3,14 |  | 3.14 | [12 empty] | VV | 2 | 2 | True | 0 | ROZPOCET
| VV |  | Součet |  | 19.62 | [12 empty] | VV | 2 | 4 | True | 1 | ROZPOCET
| VV |  | 19,62*1,02 'Přepočtené koeficientem množství |  | 20.012 | [12 empty] | VV | 2 | 2 | False | 1 | ROZPOCET
104 | M | 58380426 | obrubník kamenný žulový obloukový R 1-3m 200x250mm | m | 8.017 |  | 0 | CS ÚRS 2023 02 |  | základní |  | 0 | 0.125 | 1.0021 | 0 | 0 | 8 | M | 2 |  |  |  | ROZPOCET | 0 | 0 | 0 | 0 | 0 | 1 | 0 | 4 | -268497858
| PP |  | obrubník kamenný žulový obloukový R 1-3m 200x250mm | [14 empty] | PP | 2
| P |  | Poznámka k položce: zaoblená hrana R=3cm | [14 empty] | P | 2
| VV |  | "R=1,25" 7,86 |  | 7.86 | [12 empty] | VV | 2 | 2 | True | 0 | ROZPOCET
| VV |  | Součet |  | 7.86 | [12 empty] | VV | 2 | 4 | True | 1 | ROZPOCET
| VV |  | 7,86*1,02 'Přepočtené koeficientem množství |  | 8.017 | [12 empty] | VV | 2 | 2 | False | 1 | ROZPOCET
105 | M | 58380436 | obrubník kamenný žulový obloukový R 3-5m 200x250mm | m | 2.05 |  | 0 | CS ÚRS 2023 02 |  | základní |  | 0 | 0.125 | 0.25625 | 0 | 0 | 8 | M | 2 |  |  |  | ROZPOCET | 0 | 0 | 0 | 0 | 0 | 1 | 0 | 4 | -1425295945
| PP |  | obrubník kamenný žulový obloukový R 3-5m 200x250mm | [14 empty] | PP | 2
| P |  | Poznámka k položce: zaoblená hrana R=3cm | [14 empty] | P | 2
| VV |  | "R=3,5" 1,29 |  | 1.29 | [12 empty] | VV | 2 | 2 | True | 0 | ROZPOCET
| VV |  | "R=4,0" 0,72 |  | 0.72 | [12 empty] | VV | 2 | 2 | True | 0 | ROZPOCET
| VV |  | Součet |  | 2.01 | [12 empty] | VV | 2 | 4 | True | 1 | ROZPOCET
| VV |  | 2,01*1,02 'Přepočtené koeficientem množství |  | 2.05 | [12 empty] | VV | 2 | 2 | False | 1 | ROZPOCET
106 | M | 58380446 | obrubník kamenný žulový obloukový R 5-10m 200x250mm | m | 8.354 |  | 0 | CS ÚRS 2023 02 |  | základní |  | 0 | 0.125 | 1.0442 | 0 | 0 | 8 | M | 2 |  |  |  | ROZPOCET | 0 | 0 | 0 | 0 | 0 | 1 | 0 | 4 | 1744224901
| PP |  | obrubník kamenný žulový obloukový R 5-10m 200x250mm | [14 empty] | PP | 2
| P |  | Poznámka k položce: zaoblená hrana R=3cm | [14 empty] | P | 2
| VV |  | "R=6,0" 8,19 |  | 8.19 | [12 empty] | VV | 2 | 2 | True | 0 | ROZPOCET
| VV |  | Součet |  | 8.19 | [12 empty] | VV | 2 | 4 | True | 1 | ROZPOCET
| VV |  | 8,19*1,02 'Přepočtené koeficientem množství |  | 8.354 | [12 empty] | VV | 2 | 2 | False | 1 | ROZPOCET
107 | M | 58380001 | krajník kamenný žulový silniční 130x200x300-800mm | m | 75.868 |  | 0 | CS ÚRS 2023 02 |  | základní |  | 0 | 0.065 | 4.9314 | 0 | 0 | 8 | M | 2 |  |  |  | ROZPOCET | 0 | 0 | 0 | 0 | 0 | 1 | 0 | 4 | -1873332632
| PP |  | krajník kamenný žulový silniční 130x200x300-800mm | [14 empty] | PP | 2
| VV |  | 74,38 |  | 74.38 | [12 empty] | VV | 2 | 2 | True | 0 | ROZPOCET
| VV |  | Součet |  | 74.38 | [12 empty] | VV | 2 | 4 | True | 1 | ROZPOCET
| VV |  | 74,38*1,02 'Přepočtené koeficientem množství |  | 75.868 | [12 empty] | VV | 2 | 2 | False | 1 | ROZPOCET
108 | M | 58380006 | obrubník kamenný žulový přímý 1000x200x200mm | m | 73.399 |  | 0 | CS ÚRS 2023 02 |  | základní |  | 0 | 0.105 | 7.7069 | 0 | 0 | 8 | M | 2 |  |  |  | ROZPOCET | 0 | 0 | 0 | 0 | 0 | 1 | 0 | 4 | -1079059109
| PP |  | obrubník kamenný žulový přímý 1000x200x200mm | [14 empty] | PP | 2
| P |  | Poznámka k položce: zaoblená hrana R=3cm | [14 empty] | P | 2
| VV |  | 71,96 |  | 71.96 | [12 empty] | VV | 2 | 2 | True | 0 | ROZPOCET
| VV |  | Součet |  | 71.96 | [12 empty] | VV | 2 | 4 | True | 1 | ROZPOCET
| VV |  | 71,96*1,02 'Přepočtené koeficientem množství |  | 73.399 | [12 empty] | VV | 2 | 2 | False | 1 | ROZPOCET
109 | M | 58380438 | obrubník kamenný žulový obloukový R 3-5m 200x200mm | m | 0.847 |  | 0 | CS ÚRS 2023 02 |  | základní |  | 0 | 0.105 | 0.088935 | 0 | 0 | 8 | M | 2 |  |  |  | ROZPOCET | 0 | 0 | 0 | 0 | 0 | 1 | 0 | 4 | 1585992098
| PP |  | obrubník kamenný žulový obloukový R 3-5m 200x200mm | [14 empty] | PP | 2
| P |  | Poznámka k položce: zaoblená hrana R=3cm | [14 empty] | P | 2
| VV |  | "R4" 0,83 |  | 0.83 | [12 empty] | VV | 2 | 2 | True | 0 | ROZPOCET
| VV |  | Součet |  | 0.83 | [12 empty] | VV | 2 | 4 | True | 1 | ROZPOCET
| VV |  | 0,83*1,02 'Přepočtené koeficientem množství |  | 0.847 | [12 empty] | VV | 2 | 2 | False | 1 | ROZPOCET
110 | K | 916331112 | Osazení zahradního obrubníku betonového do lože z betonu s boční opěrou | m | 6.82 |  | 0 | CS ÚRS 2023 02 |  | základní |  | 0 | 0.10095 | 0.68848 | 0 | 0 | 4 | K | 2 |  |  |  | ROZPOCET | 0 | 0 | 0 | 0 | 0 | 1 | 0 | 4 | 842444122
| PP |  | Osazení zahradního obrubníku betonového s ložem tl. od 50 do 100 mm z betonu prostého tř. C 12/15 s boční opěrou z betonu prostého tř. C 12/15 | [14 empty] | PP | 2
| P |  | Poznámka k položce: třída betonu dle PD | [14 empty] | P | 2
| VV |  | 6,82 |  | 6.82 | [12 empty] | VV | 2 | 2 | True | 0 | ROZPOCET
| VV |  | Součet |  | 6.82 | [12 empty] | VV | 2 | 4 | True | 1 | ROZPOCET
111 | M | 59217002 | obrubník betonový zahradní šedý 1000x50x200mm | m | 6.956 |  | 0 | CS ÚRS 2023 02 |  | základní |  | 0 | 0.024 | 0.16694 | 0 | 0 | 8 | M | 2 |  |  |  | ROZPOCET | 0 | 0 | 0 | 0 | 0 | 1 | 0 | 4 | 981108443
| PP |  | obrubník betonový zahradní šedý 1000x50x200mm | [14 empty] | PP | 2
| VV |  | 6,82 |  | 6.82 | [12 empty] | VV | 2 | 2 | True | 0 | ROZPOCET
| VV |  | Součet |  | 6.82 | [12 empty] | VV | 2 | 4 | True | 1 | ROZPOCET
| VV |  | 6,82*1,02 'Přepočtené koeficientem množství |  | 6.956 | [12 empty] | VV | 2 | 2 | False | 1 | ROZPOCET
112 | K | 916782111 | Montáž zpomalovacího polštáře kulatého | kus | 4 |  | 0 | CS ÚRS 2023 02 |  | základní |  | 0 | 0.006 | 0.024 | 0 | 0 | 4 | K | 2 |  |  |  | ROZPOCET | 0 | 0 | 0 | 0 | 0 | 1 | 0 | 4 | 1950436332
| PP |  | Montáž zpomalovacího polštáře kulatého | [14 empty] | PP | 2
| VV |  | 4 |  | 4 | [12 empty] | VV | 2 | 2 | True | 1 | ROZPOCET
113 | M | 56288873 | polštář zpomalovací malý kruhový v 52,6mm D 425mm | kus | 4 |  | 0 | CS ÚRS 2023 02 |  | základní |  | 0 | 0.0056 | 0.0224 | 0 | 0 | 8 | M | 2 |  |  |  | ROZPOCET | 0 | 0 | 0 | 0 | 0 | 1 | 0 | 4 | 328353666
| PP |  | polštář zpomalovací malý kruhový v 52,6mm D 425mm | [14 empty] | PP | 2
| VV |  | 4 |  | 4 | [12 empty] | VV | 2 | 2 | True | 0 | ROZPOCET
| VV |  | Součet |  | 4 | [12 empty] | VV | 2 | 4 | True | 1 | ROZPOCET
114 | K | 916991121 | Lože pod obrubníky, krajníky nebo obruby z dlažebních kostek z betonu prostého | m3 | 78.932 |  | 0 | CS ÚRS 2023 02 |  | základní |  | 0 | 2.2563 | 178.0974 | 0 | 0 | 4 | K | 2 |  |  |  | ROZPOCET | 0 | 0 | 0 | 0 | 0 | 1 | 0 | 4 | -966350655
| PP |  | Lože pod obrubníky, krajníky nebo obruby z dlažebních kostek z betonu prostého | [14 empty] | PP | 2
| P |  | Poznámka k položce: Druh betonu dle PD | [14 empty] | P | 2
| VV |  | "příplatek za zvětšené lože" | [14 empty] | VV | 2 | 1 | True | 0 | ROZPOCET
| VV |  | 0,15*0,3*192 |  | 8.64 | [12 empty] | VV | 2 | 2 | True | 0 | ROZPOCET
| VV |  | 0,05*0,2*716,5 |  | 7.165 | [12 empty] | VV | 2 | 2 | True | 0 | ROZPOCET
| VV |  | 0,25*0,1*1558,74 |  | 38.969 | [12 empty] | VV | 2 | 2 | True | 0 | ROZPOCET
| VV |  | 0,2*0,2*603,95 |  | 24.158 | [12 empty] | VV | 2 | 2 | True | 0 | ROZPOCET
| VV |  | Součet |  | 78.932 | [12 empty] | VV | 2 | 4 | True | 1 | ROZPOCET
115 | K | 919732211 | Styčná spára napojení nového živičného povrchu na stávající za tepla š 15 mm hl 25 mm s prořezáním | m | 29.75 |  | 0 | CS ÚRS 2023 02 |  | základní |  | 0 | 0.00061 | 0.018148 | 0 | 0 | 4 | K | 2 |  |  |  | ROZPOCET | 0 | 0 | 0 | 0 | 0 | 1 | 0 | 4 | 1560548575
| PP |  | Styčná pracovní spára při napojení nového živičného povrchu na stávající se zalitím za tepla modifikovanou asfaltovou hmotou s posypem vápenným hydrátem šířky do 15 mm, hloubky do 25 mm včetně prořezání spáry | [14 empty] | PP | 2
| VV |  | 29,75 |  | 29.75 | [12 empty] | VV | 2 | 2 | True | 0 | ROZPOCET
| VV |  | Součet |  | 29.75 | [12 empty] | VV | 2 | 4 | True | 1 | ROZPOCET
116 | K | 919735111 | Řezání stávajícího živičného krytu hl do 50 mm | m | 659.97 |  | 0 | CS ÚRS 2023 02 |  | základní |  | 0 | 0 | 0 | 0 | 0 | 4 | K | 2 |  |  |  | ROZPOCET | 0 | 0 | 0 | 0 | 0 | 1 | 0 | 4 | -925931737
| PP |  | Řezání stávajícího živičného krytu nebo podkladu hloubky do 50 mm | [14 empty] | PP | 2
| VV |  | 659,97 |  | 659.97 | [12 empty] | VV | 2 | 2 | True | 0 | ROZPOCET
| VV |  | Součet |  | 659.97 | [12 empty] | VV | 2 | 4 | True | 1 | ROZPOCET
| D | 96 | Bourání konstrukcí |  |  |  | 0 |  |  |  |  | 0 |  | 0.15581 |  | 1153.9902 | 1 | D | 2 |  |  |  | ROZPOCET | [6 empty] | 0
117 | K | 113106123 | Rozebrání dlažeb ze zámkových dlaždic komunikací pro pěší ručně | m2 | 22.13 |  | 0 | CS ÚRS 2023 02 |  | základní |  | 0 | 0 | 0 | 0.26 | 5.7538 | 4 | K | 3 |  |  |  | ROZPOCET | 0 | 0 | 0 | 0 | 0 | 1 | 0 | 4 | -970803534
| PP |  | Rozebrání dlažeb komunikací pro pěší s přemístěním hmot na skládku na vzdálenost do 3 m nebo s naložením na dopravní prostředek s ložem z kameniva nebo živice a s jakoukoliv výplní spár ručně ze zámkové dlažby | [14 empty] | PP | 3
| VV |  | 22,13 |  | 22.13 | [12 empty] | VV | 3 | 2 | True | 0 | ROZPOCET
| VV |  | Součet |  | 22.13 | [12 empty] | VV | 3 | 4 | True | 1 | ROZPOCET
118 | K | 113107224 | Odstranění podkladu z kameniva drceného tl přes 300 do 400 mm strojně pl přes 200 m2 | m2 | 981.46 |  | 0 | CS ÚRS 2023 02 |  | základní |  | 0 | 0 | 0 | 0.58 | 569.2468 | 4 | K | 3 |  |  |  | ROZPOCET | 0 | 0 | 0 | 0 | 0 | 1 | 0 | 4 | -1422093922
| PP |  | Odstranění podkladů nebo krytů strojně plochy jednotlivě přes 200 m2 s přemístěním hmot na skládku na vzdálenost do 20 m nebo s naložením na dopravní prostředek z kameniva hrubého drceného, o tl. vrstvy přes 300 do 400 mm | [14 empty] | PP | 3
| VV |  | "tl. 310 mm" 981,46 |  | 981.46 | [12 empty] | VV | 3 | 2 | True | 0 | ROZPOCET
| VV |  | Součet |  | 981.46 | [12 empty] | VV | 3 | 4 | True | 1 | ROZPOCET
119 | K | 113107242 | Odstranění podkladu živičného tl přes 50 do 100 mm strojně pl přes 200 m2 | m2 | 981.46 |  | 0 | CS ÚRS 2023 02 |  | základní |  | 0 | 0 | 0 | 0.22 | 215.9212 | 4 | K | 3 |  |  |  | ROZPOCET | 0 | 0 | 0 | 0 | 0 | 1 | 0 | 4 | -390611722
| PP |  | Odstranění podkladů nebo krytů strojně plochy jednotlivě přes 200 m2 s přemístěním hmot na skládku na vzdálenost do 20 m nebo s naložením na dopravní prostředek živičných, o tl. vrstvy přes 50 do 100 mm | [14 empty] | PP | 3
| VV |  | "vozovka - tl. 90 mm průměrná" 981,46 |  | 981.46 | [12 empty] | VV | 3 | 2 | True | 0 | ROZPOCET
| VV |  | Součet |  | 981.46 | [12 empty] | VV | 3 | 4 | True | 1 | ROZPOCET
120 | K | 113107323 | Odstranění podkladu z kameniva drceného tl přes 200 do 300 mm strojně pl do 50 m2 | m2 | 45.97 |  | 0 | CS ÚRS 2023 02 |  | základní |  | 0 | 0 | 0 | 0.44 | 20.2268 | 4 | K | 3 |  |  |  | ROZPOCET | 0 | 0 | 0 | 0 | 0 | 1 | 0 | 4 | -1367076029
| PP |  | Odstranění podkladů nebo krytů strojně plochy jednotlivě do 50 m2 s přemístěním hmot na skládku na vzdálenost do 3 m nebo s naložením na dopravní prostředek z kameniva hrubého drceného, o tl. vrstvy přes 200 do 300 mm | [14 empty] | PP | 3
| VV |  | "tl. 250 mm" 45,97 |  | 45.97 | [12 empty] | VV | 3 | 2 | True | 0 | ROZPOCET
| VV |  | Součet |  | 45.97 | [12 empty] | VV | 3 | 4 | True | 1 | ROZPOCET
121 | K | 113107342 | Odstranění podkladu živičného tl přes 50 do 100 mm strojně pl do 50 m2 | m2 | 98.043 |  | 0 | CS ÚRS 2023 02 |  | základní |  | 0 | 0 | 0 | 0.22 | 21.5695 | 4 | K | 3 |  |  |  | ROZPOCET | 0 | 0 | 0 | 0 | 0 | 1 | 0 | 4 | -590560387
| PP |  | Odstranění podkladů nebo krytů strojně plochy jednotlivě do 50 m2 s přemístěním hmot na skládku na vzdálenost do 3 m nebo s naložením na dopravní prostředek živičných, o tl. vrstvy přes 50 do 100 mm | [14 empty] | PP | 3
| VV |  | "pro obruby, tl. 90 mm" 0,25*(137,32+14,67+15,03+5,9+20,08+12,83+13,87+18,22+10,85+143,4) |  | 98.043 | [12 empty] | VV | 3 | 2 | True | 0 | ROZPOCET
| VV |  | Součet |  | 98.043 | [12 empty] | VV | 3 | 4 | True | 1 | ROZPOCET
122 | K | 113107341 | Odstranění podkladu živičného tl 50 mm strojně pl do 50 m2 | m2 | 23.84 |  | 0 | CS ÚRS 2023 02 |  | základní |  | 0 | 0 | 0 | 0.098 | 2.3363 | 4 | K | 3 |  |  |  | ROZPOCET | 0 | 0 | 0 | 0 | 0 | 1 | 0 | 4 | -339265277
| PP |  | Odstranění podkladů nebo krytů strojně plochy jednotlivě do 50 m2 s přemístěním hmot na skládku na vzdálenost do 3 m nebo s naložením na dopravní prostředek živičných, o tl. vrstvy do 50 mm | [14 empty] | PP | 3
| VV |  | "chodníky - tl. 50 mm průměrná" 23,84 |  | 23.84 | [12 empty] | VV | 3 | 2 | True | 0 | ROZPOCET
| VV |  | Součet |  | 23.84 | [12 empty] | VV | 3 | 4 | True | 1 | ROZPOCET
123 | K | 113154363 | Frézování živičného krytu tl 50 mm pruh š přes 1 do 2 m pl přes 1000 do 10000 m2 s překážkami v trase | m2 | 1731.25 |  | 0 | CS ÚRS 2023 02 |  | základní |  | 0 | 9e-05 | 0.15581 | 0.115 | 199.0938 | 4 | K | 3 |  |  |  | ROZPOCET | 0 | 0 | 0 | 0 | 0 | 1 | 0 | 4 | -1789720535
| PP |  | Frézování živičného podkladu nebo krytu s naložením na dopravní prostředek plochy přes 1 000 do 10 000 m2 s překážkami v trase pruhu šířky přes 1 m do 2 m, tloušťky vrstvy 50 mm | [14 empty] | PP | 3
| VV |  | 1731,25 |  | 1731.25 | [12 empty] | VV | 3 | 2 | True | 0 | ROZPOCET
| VV |  | Součet |  | 1731.25 | [12 empty] | VV | 3 | 4 | True | 1 | ROZPOCET
124 | K | 113201112 | Vytrhání obrub silničních ležatých | m | 306.2 |  | 0 | CS ÚRS 2023 02 |  | základní |  | 0 | 0 | 0 | 0.29 | 88.798 | 4 | K | 3 |  |  |  | ROZPOCET | 0 | 0 | 0 | 0 | 0 | 1 | 0 | 4 | -867193519
| PP |  | Vytrhání obrub s vybouráním lože, s přemístěním hmot na skládku na vzdálenost do 3 m nebo s naložením na dopravní prostředek silničních ležatých | [14 empty] | PP | 3
| VV |  | "kamenné obruby" 306,2 |  | 306.2 | [12 empty] | VV | 3 | 2 | True | 0 | ROZPOCET
| VV |  | Součet |  | 306.2 | [12 empty] | VV | 3 | 4 | True | 1 | ROZPOCET
125 | K | 113202111 | Vytrhání obrub krajníků obrubníků stojatých | m | 146.82 |  | 0 | CS ÚRS 2023 02 |  | základní |  | 0 | 0 | 0 | 0.205 | 30.0981 | 4 | K | 3 |  |  |  | ROZPOCET | 0 | 0 | 0 | 0 | 0 | 1 | 0 | 4 | -801726206
| PP |  | Vytrhání obrub s vybouráním lože, s přemístěním hmot na skládku na vzdálenost do 3 m nebo s naložením na dopravní prostředek z krajníků nebo obrubníků stojatých | [14 empty] | PP | 3
| VV |  | "krajníky" 120,72 |  | 120.72 | [12 empty] | VV | 3 | 2 | True | 0 | ROZPOCET
| VV |  | "betonové" 26,1 |  | 26.1 | [12 empty] | VV | 3 | 2 | True | 0 | ROZPOCET
| VV |  | Součet |  | 146.82 | [12 empty] | VV | 3 | 4 | True | 1 | ROZPOCET
126 | K | 966006132 | Odstranění značek dopravních nebo orientačních se sloupky s betonovými patkami | kus | 11 |  | 0 | CS ÚRS 2023 02 |  | základní |  | 0 | 0 | 0 | 0.082 | 0.902 | 4 | K | 3 |  |  |  | ROZPOCET | 0 | 0 | 0 | 0 | 0 | 1 | 0 | 4 | 442376983
| PP |  | Odstranění dopravních nebo orientačních značek se sloupkem s uložením hmot na vzdálenost do 20 m nebo s naložením na dopravní prostředek, se zásypem jam a jeho zhutněním s betonovou patkou | [14 empty] | PP | 3
| VV |  | 2+1+1+2+1+1+1+2 |  | 11 | [12 empty] | VV | 3 | 2 | True | 0 | ROZPOCET
| VV |  | Součet |  | 11 | [12 empty] | VV | 3 | 4 | True | 1 | ROZPOCET
127 | K | 966006211 | Odstranění svislých dopravních značek ze sloupů, sloupků nebo konzol | kus | 11 |  | 0 | CS ÚRS 2023 02 |  | základní |  | 0 | 0 | 0 | 0.004 | 0.044 | 4 | K | 3 |  |  |  | ROZPOCET | 0 | 0 | 0 | 0 | 0 | 1 | 0 | 4 | -500296346
| PP |  | Odstranění (demontáž) svislých dopravních značek s odklizením materiálu na skládku na vzdálenost do 20 m nebo s naložením na dopravní prostředek ze sloupů, sloupků nebo konzol | [14 empty] | PP | 3
| VV |  | "B8" 1 |  | 1 | [12 empty] | VV | 3 | 2 | True | 0 | ROZPOCET
| VV |  | "B1" 1 |  | 1 | [12 empty] | VV | 3 | 2 | True | 0 | ROZPOCET
| VV |  | "P4" 2 |  | 2 | [12 empty] | VV | 3 | 2 | True | 0 | ROZPOCET
| VV |  | "P4+C3a" 1+1 |  | 2 | [12 empty] | VV | 3 | 2 | True | 0 | ROZPOCET
| VV |  | "A11" 1 |  | 1 | [12 empty] | VV | 3 | 2 | True | 0 | ROZPOCET
| VV |  | "IP19" 1 |  | 1 | [12 empty] | VV | 3 | 2 | True | 0 | ROZPOCET
| VV |  | "P3" 1 |  | 1 | [12 empty] | VV | 3 | 2 | True | 0 | ROZPOCET
| VV |  | "P2" 2 |  | 2 | [12 empty] | VV | 3 | 2 | True | 0 | ROZPOCET
| VV |  | Součet |  | 11 | [12 empty] | VV | 3 | 4 | True | 1 | ROZPOCET
| D | 997 | Přesun sutě |  |  |  | 0 |  |  |  |  | 0 |  | 0 |  | 0 | 1 | D | 1 |  |  |  | ROZPOCET | [6 empty] | 0
128 | K | 997221551 | Vodorovná doprava suti ze sypkých materiálů do 1 km | t | 788.568 |  | 0 | CS ÚRS 2023 02 |  | základní |  | 0 | 0 | 0 | 0 | 0 | 4 | K | 2 |  |  |  | ROZPOCET | 0 | 0 | 0 | 0 | 0 | 1 | 0 | 4 | -295278104
| PP |  | Vodorovná doprava suti bez naložení, ale se složením a s hrubým urovnáním ze sypkých materiálů, na vzdálenost do 1 km | [14 empty] | PP | 2
| VV |  | "podklad, odvoz na trvalou/recyklační skládku" 569,247+20,227 |  | 589.474 | [12 empty] | VV | 2 | 2 | True | 0 | ROZPOCET
| VV |  | "frézink, odkup zhotovitelem" 199,094 |  | 199.094 | [12 empty] | VV | 2 | 2 | True | 0 | ROZPOCET
| VV |  | Součet |  | 788.568 | [12 empty] | VV | 2 | 4 | True | 1 | ROZPOCET
129 | K | 997221559 | Příplatek ZKD 1 km u vodorovné dopravy suti ze sypkých materiálů | t | 7097.112 |  | 0 | CS ÚRS 2023 02 |  | základní |  | 0 | 0 | 0 | 0 | 0 | 4 | K | 2 |  |  |  | ROZPOCET | 0 | 0 | 0 | 0 | 0 | 1 | 0 | 4 | 1627841227
| PP |  | Vodorovná doprava suti bez naložení, ale se složením a s hrubým urovnáním Příplatek k ceně za každý další i započatý 1 km přes 1 km | [14 empty] | PP | 2
| P |  | Poznámka k položce: vzdálenost odvozu je pouze orientační, určí uchazeč | [14 empty] | P | 2
| VV |  | "podklad, odvoz na trvalou/recyklační skládku" (569,247+20,227)*9 |  | 5305.266 | [12 empty] | VV | 2 | 2 | True | 0 | ROZPOCET
| VV |  | "frézink, odkup zhotovitelem" (199,094)*9 |  | 1791.846 | [12 empty] | VV | 2 | 2 | True | 0 | ROZPOCET
| VV |  | Součet |  | 7097.112 | [12 empty] | VV | 2 | 4 | True | 1 | ROZPOCET
130 | K | 997221561 | Vodorovná doprava suti z kusových materiálů do 1 km | t | 370.395 |  | 0 | CS ÚRS 2023 02 |  | základní |  | 0 | 0 | 0 | 0 | 0 | 4 | K | 2 |  |  |  | ROZPOCET | 0 | 0 | 0 | 0 | 0 | 1 | 0 | 4 | -1485927280
| PP |  | Vodorovná doprava suti bez naložení, ale se složením a s hrubým urovnáním z kusových materiálů, na vzdálenost do 1 km | [14 empty] | PP | 2
| VV |  | "beton, odvoz na trvalou/recyklační skládku" 5,017+5,754+88,798+30,098+0,902 |  | 130.569 | [12 empty] | VV | 2 | 2 | True | 0 | ROZPOCET
| VV |  | "asfalt, odvoz na trvalou/recyklační skládku" 215,921+21,569+2,336 |  | 239.826 | [12 empty] | VV | 2 | 2 | True | 0 | ROZPOCET
| VV |  | Součet |  | 370.395 | [12 empty] | VV | 2 | 4 | True | 1 | ROZPOCET
131 | K | 997221569 | Příplatek ZKD 1 km u vodorovné dopravy suti z kusových materiálů | t | 3333.555 |  | 0 | CS ÚRS 2023 02 |  | základní |  | 0 | 0 | 0 | 0 | 0 | 4 | K | 2 |  |  |  | ROZPOCET | 0 | 0 | 0 | 0 | 0 | 1 | 0 | 4 | 2033323560
| PP |  | Vodorovná doprava suti bez naložení, ale se složením a s hrubým urovnáním Příplatek k ceně za každý další i započatý 1 km přes 1 km | [14 empty] | PP | 2
| P |  | Poznámka k položce: vzdálenost odvozu je pouze orientační, určí uchazeč | [14 empty] | P | 2
| VV |  | "beton, odvoz na trvalou/recyklační skládku" (5,017+5,754+88,798+30,098+0,902)*9 |  | 1175.121 | [12 empty] | VV | 2 | 2 | True | 0 | ROZPOCET
| VV |  | "asfalt, odvoz na trvalou/recyklační skládku" (215,921+21,569+2,336)*9 |  | 2158.434 | [12 empty] | VV | 2 | 2 | True | 0 | ROZPOCET
| VV |  | Součet |  | 3333.555 | [12 empty] | VV | 2 | 4 | True | 1 | ROZPOCET
132 | K | 997221861 | Poplatek za uložení na recyklační skládce (skládkovné) stavebního odpadu z prostého betonu pod kódem 17 01 01 | t | 130.569 |  | 0 | CS ÚRS 2023 02 |  | základní |  | 0 | 0 | 0 | 0 | 0 | 4 | K | 2 |  |  |  | ROZPOCET | 0 | 0 | 0 | 0 | 0 | 1 | 0 | 4 | -185327288
| PP |  | Poplatek za uložení stavebního odpadu na recyklační skládce (skládkovné) z prostého betonu zatříděného do Katalogu odpadů pod kódem 17 01 01 | [14 empty] | PP | 2
| VV |  | 5,017+5,754+88,798+30,098+0,902 |  | 130.569 | [12 empty] | VV | 2 | 2 | True | 0 | ROZPOCET
| VV |  | Součet |  | 130.569 | [12 empty] | VV | 2 | 4 | True | 1 | ROZPOCET
133 | K | 997221873 | Poplatek za uložení na recyklační skládce (skládkovné) stavebního odpadu zeminy a kamení zatříděného do Katalogu odpadů pod kódem 17 05 04 | t | 589.474 |  | 0 | CS ÚRS 2023 02 |  | základní |  | 0 | 0 | 0 | 0 | 0 | 4 | K | 2 |  |  |  | ROZPOCET | 0 | 0 | 0 | 0 | 0 | 1 | 0 | 4 | 272587397
| PP |  | Poplatek za uložení stavebního odpadu na recyklační skládce (skládkovné) zeminy a kamení zatříděného do Katalogu odpadů pod kódem 17 05 04 | [14 empty] | PP | 2
| VV |  | 569,247+20,227 |  | 589.474 | [12 empty] | VV | 2 | 2 | True | 1 | ROZPOCET
134 | K | 997221875 | Poplatek za uložení na recyklační skládce (skládkovné) stavebního odpadu asfaltového bez obsahu dehtu zatříděného do Katalogu odpadů pod kódem 17 03 02 | t | 239.826 |  | 0 | CS ÚRS 2023 02 |  | základní |  | 0 | 0 | 0 | 0 | 0 | 4 | K | 2 |  |  |  | ROZPOCET | 0 | 0 | 0 | 0 | 0 | 1 | 0 | 4 | 1490610337
| PP |  | Poplatek za uložení stavebního odpadu na recyklační skládce (skládkovné) asfaltového bez obsahu dehtu zatříděného do Katalogu odpadů pod kódem 17 03 02 | [14 empty] | PP | 2
| VV |  | 215,921+21,569+2,336 |  | 239.826 | [12 empty] | VV | 2 | 2 | True | 0 | ROZPOCET
| VV |  | Součet |  | 239.826 | [12 empty] | VV | 2 | 4 | True | 1 | ROZPOCET
| D | 998 | Přesun hmot |  |  |  | 0 |  |  |  |  | 0 |  | 0 |  | 0 | 1 | D | 1 |  |  |  | ROZPOCET | [6 empty] | 0
135 | K | 998225111 | Přesun hmot pro pozemní komunikace s krytem z kamene, monolitickým betonovým nebo živičným | t | 1377.561 |  | 0 | CS ÚRS 2023 02 |  | základní |  | 0 | 0 | 0 | 0 | 0 | 4 | K | 2 |  |  |  | ROZPOCET | 0 | 0 | 0 | 0 | 0 | 1 | 0 | 4 | -1318427223
| PP |  | Přesun hmot pro komunikace s krytem z kameniva, monolitickým betonovým nebo živičným dopravní vzdálenost do 200 m jakékoliv délky objektu | [14 empty] | PP | 2

## SO 102 - Ib. ETAPA - Ploc...
{e3c29c46-cdeb-4198-85ad-a98461025b86}
2
| KRYCÍ LIST SOUPISU PRACÍ | [7 empty] | v --- níže se nacházejí doplnkové a pomocné údaje k sestavám --- v | [8 empty] | False
Stavba:
Okružní křižovatka sil. II/101 ulic Mostní s Třídou Legií a ulicí Třebízského
Objekt:
SO 102 - Ib. ETAPA - Plochy přímo související s opatřeními na silnici II/101 a OK (investor Kralupy n. Vl.)
| KSO: |  | 822 |  |  | CC-CZ: | 2112
| Místo: |  | Kralupy nad Vltavou |  |  | Datum: | 24. 10. 2023
| Zadavatel: |  |  |  |  | IČ:
DIČ:
| Uchazeč: |  |  |  |  | IČ: | Vyplň údaj
|  | Vyplň údaj |  |  |  | DIČ: | Vyplň údaj
| Projektant: |  |  |  |  | IČ:
|  | Ing. Petr Novotný, Ph.D. |  |  |  | DIČ:
| Zpracovatel: |  |  |  |  | IČ:
DIČ:
Poznámka:
| Cena bez DPH | [5 empty] | 0
|  |  | Základ daně |  |  | Sazba daně | Výše daně
| DPH | základní | 0 |  |  | 21% | 0
|  | snížená | 0 |  |  | 15% | 0
|  | zákl. přenesená | 0 |  |  | 21% | 0
|  | sníž. přenesená | 0 |  |  | 15% | 0
|  | nulová | 0 |  |  | 0% | 0
| Cena s DPH |  |  | v | CZK |  | 0
| Projektant |  |  | Zpracovatel
| Datum a podpis: |  | Razítko | Datum a podpis: |  |  | Razítko
| Objednavatel |  |  | Uchazeč
| Datum a podpis: |  | Razítko | Datum a podpis: |  |  | Razítko
REKAPITULACE ČLENĚNÍ SOUPISU PRACÍ
Stavba:
Okružní křižovatka sil. II/101 ulic Mostní s Třídou Legií a ulicí Třebízského
Objekt:
SO 102 - Ib. ETAPA - Plochy přímo související s opatřeními na silnici II/101 a OK (investor Kralupy n. Vl.)
Místo: |  |  | Kralupy nad Vltavou |  |  | Datum: | 24. 10. 2023
Zadavatel: | [5 empty] | Projektant: | Ing. Petr Novotný, Ph.D.
Uchazeč: |  |  | Vyplň údaj |  |  | Zpracovatel:
Kód dílu - Popis | [6 empty] | Cena celkem [CZK]
Náklady ze soupisu prací | [6 empty] | 0 | [11 empty] | -1
| HSV - Práce a dodávky HSV | [5 empty] | 0
| 1 - Zemní práce | [5 empty] | 0
| 2 - Zakládání | [5 empty] | 0
| 4 - Vodorovné konstrukce | [5 empty] | 0
| 5 - Komunikace | [5 empty] | 0
| 8 - Trubní vedení | [5 empty] | 0
| 9 - Ostatní konstrukce a práce, bourání | [5 empty] | 0
| 96 - Bourání konstrukcí | [5 empty] | 0
| 997 - Přesun sutě | [5 empty] | 0
| 998 - Přesun hmot | [5 empty] | 0
SOUPIS PRACÍ
Stavba:
Okružní křižovatka sil. II/101 ulic Mostní s Třídou Legií a ulicí Třebízského
Objekt:
SO 102 - Ib. ETAPA - Plochy přímo související s opatřeními na silnici II/101 a OK (investor Kralupy n. Vl.)
Místo: |  |  | Kralupy nad Vltavou |  |  | Datum: | 24. 10. 2023
Zadavatel: | [5 empty] | Projektant: | Ing. Petr Novotný, Ph.D.
Uchazeč: |  |  | Vyplň údaj |  |  | Zpracovatel:
PČ | Typ | Kód | Popis | MJ | Množství | J.cena [CZK] | Cena celkem [CZK] | Cenová soustava |  | DPH | J. Nh [h] | Nh celkem [h] | J. hmotnost [t] | Hmotnost celkem [t] | J. suť [t] | Suť Celkem [t]
Náklady soupisu celkem | [6 empty] | 0 |  |  |  |  | 0 |  | 1150.0293 |  | 1180.5542 |  | D | -1 | [10 empty] | 0
| D | HSV | Práce a dodávky HSV |  |  |  | 0 |  |  |  |  | 0 |  | 1150.0293 |  | 1180.5542 | 1 | D | 0 |  |  |  | ROZPOCET | [6 empty] | 0
| D | 1 | Zemní práce |  |  |  | 0 |  |  |  |  | 0 |  | 481.0803 |  | 0 | 1 | D | 1 |  |  |  | ROZPOCET | [6 empty] | 0
1 | K | 122151101 | Odkopávky a prokopávky nezapažené v hornině třídy těžitelnosti I skupiny 1 a 2 objem do 20 m3 strojně | m3 | 51.095 |  | 0 | CS ÚRS 2023 02 |  | základní |  | 0 | 0 | 0 | 0 | 0 | 4 | K | 2 |  |  |  | ROZPOCET | 0 | 0 | 0 | 0 | 0 | 1 | 0 | 4 | 89471405
| PP |  | Odkopávky a prokopávky nezapažené strojně v hornině třídy těžitelnosti I skupiny 1 a 2 do 20 m3 | [14 empty] | PP | 2
| VV |  | "svrchní vrstva" | [14 empty] | VV | 2 | 1 | True | 0 | ROZPOCET
| VV |  | (20,04+14,85+38,97+33,5+2,7/2+5+4,6+34+8,78/2+75,65/2+6,06+29,26+15,03/2+7,72/2+58,21+102,49+25,91+9,43+5,4+16,36+15,29+24,34+12,3)*0,1 |  | 51.095 | [12 empty] | VV | 2 | 2 | True | 0 | ROZPOCET
| VV |  | Součet |  | 51.095 | [12 empty] | VV | 2 | 4 | True | 1 | ROZPOCET
2 | K | 122251103 | Odkopávky a prokopávky nezapažené v hornině třídy těžitelnosti I skupiny 3 objem do 100 m3 strojně | m3 | 188.332 |  | 0 | CS ÚRS 2023 02 |  | základní |  | 0 | 0 | 0 | 0 | 0 | 4 | K | 2 |  |  |  | ROZPOCET | 0 | 0 | 0 | 0 | 0 | 1 | 0 | 4 | 471732600
| PP |  | Odkopávky a prokopávky nezapažené strojně v hornině třídy těžitelnosti I skupiny 3 přes 50 do 100 m3 | [14 empty] | PP | 2
| VV |  | "pro komunikaci" | [14 empty] | VV | 2 | 1 | True | 0 | ROZPOCET
| VV |  | 170,45 |  | 170.45 | [12 empty] | VV | 2 | 2 | True | 0 | ROZPOCET
| VV |  | "pro sanaci" | [14 empty] | VV | 2 | 1 | True | 0 | ROZPOCET
| VV |  | 89,41*0,2 |  | 17.882 | [12 empty] | VV | 2 | 2 | True | 0 | ROZPOCET
| VV |  | Součet |  | 188.332 | [12 empty] | VV | 2 | 4 | True | 1 | ROZPOCET
3 | K | 129001101 | Příplatek za ztížení odkopávky nebo prokopávky v blízkosti inženýrských sítí | m3 | 17.882 |  | 0 | CS ÚRS 2023 02 |  | základní |  | 0 | 0 | 0 | 0 | 0 | 4 | K | 2 |  |  |  | ROZPOCET | 0 | 0 | 0 | 0 | 0 | 1 | 0 | 4 | 1522095296
| PP |  | Příplatek k cenám vykopávek za ztížení vykopávky v blízkosti podzemního vedení nebo výbušnin v horninách jakékoliv třídy | [14 empty] | PP | 2
| VV |  | 89,41*0,2 |  | 17.882 | [12 empty] | VV | 2 | 2 | True | 0 | ROZPOCET
| VV |  | Součet |  | 17.882 | [12 empty] | VV | 2 | 4 | True | 1 | ROZPOCET
4 | K | 132251101 | Hloubení rýh nezapažených š do 800 mm v hornině třídy těžitelnosti I skupiny 3 objem do 20 m3 strojně | m3 | 16.394 |  | 0 | CS ÚRS 2023 02 |  | základní |  | 0 | 0 | 0 | 0 | 0 | 4 | K | 2 |  |  |  | ROZPOCET | 0 | 0 | 0 | 0 | 0 | 1 | 0 | 4 | -1576980137
| PP |  | Hloubení nezapažených rýh šířky do 800 mm strojně s urovnáním dna do předepsaného profilu a spádu v hornině třídy těžitelnosti I skupiny 3 do 20 m3 | [14 empty] | PP | 2
| VV |  | "pro obruby" 0,4*0,3*(21,28+0,35+25,76+1,43+2,74+21,54+6) |  | 9.492 | [12 empty] | VV | 2 | 2 | True | 0 | ROZPOCET
| VV |  | "trativod" 0,4*0,3*57,52 |  | 6.902 | [12 empty] | VV | 2 | 2 | True | 0 | ROZPOCET
| VV |  | Součet |  | 16.394 | [12 empty] | VV | 2 | 4 | True | 1 | ROZPOCET
5 | K | 132251251 | Hloubení rýh nezapažených š do 2000 mm v hornině třídy těžitelnosti I skupiny 3 objem do 20 m3 strojně | m3 | 22.167 |  | 0 | CS ÚRS 2023 02 |  | základní |  | 0 | 0 | 0 | 0 | 0 | 4 | K | 2 |  |  |  | ROZPOCET | 0 | 0 | 0 | 0 | 0 | 1 | 0 | 4 | -984744790
| PP |  | Hloubení nezapažených rýh šířky přes 800 do 2 000 mm strojně s urovnáním dna do předepsaného profilu a spádu v hornině třídy těžitelnosti I skupiny 3 do 20 m3 | [14 empty] | PP | 2
| VV |  | "přípojky" 24,63*1*0,9 |  | 22.167 | [12 empty] | VV | 2 | 2 | True | 0 | ROZPOCET
| VV |  | Součet |  | 22.167 | [12 empty] | VV | 2 | 4 | True | 1 | ROZPOCET
6 | K | 133251101 | Hloubení šachet nezapažených v hornině třídy těžitelnosti I skupiny 3 objem do 20 m3 | m3 | 4.5 |  | 0 | CS ÚRS 2023 02 |  | základní |  | 0 | 0 | 0 | 0 | 0 | 4 | K | 2 |  |  |  | ROZPOCET | 0 | 0 | 0 | 0 | 0 | 1 | 0 | 4 | 1387826461
| PP |  | Hloubení nezapažených šachet strojně v hornině třídy těžitelnosti I skupiny 3 do 20 m3 | [14 empty] | PP | 2
| VV |  | "pro UV" (5)*1*1*0,9 |  | 4.5 | [12 empty] | VV | 2 | 2 | True | 0 | ROZPOCET
| VV |  | Součet |  | 4.5 | [12 empty] | VV | 2 | 4 | True | 1 | ROZPOCET
7 | K | 162251102 | Vodorovné přemístění přes 20 do 50 m výkopku/sypaniny z horniny třídy těžitelnosti I skupiny 1 až 3 | m3 | 0.475 |  | 0 | CS ÚRS 2023 02 |  | základní |  | 0 | 0 | 0 | 0 | 0 | 4 | K | 2 |  |  |  | ROZPOCET | 0 | 0 | 0 | 0 | 0 | 1 | 0 | 4 | -1807912406
| PP |  | Vodorovné přemístění výkopku nebo sypaniny po suchu na obvyklém dopravním prostředku, bez naložení výkopku, avšak se složením bez rozhrnutí z horniny třídy těžitelnosti I skupiny 1 až 3 na vzdálenost přes 20 do 50 m | [14 empty] | PP | 2
| VV |  | "v rámci stavby" 0,475 |  | 0.475 | [12 empty] | VV | 2 | 2 | True | 0 | ROZPOCET
| VV |  | Součet |  | 0.475 | [12 empty] | VV | 2 | 4 | True | 1 | ROZPOCET
8 | K | 162751117 | Vodorovné přemístění přes 9 000 do 10000 m výkopku/sypaniny z horniny třídy těžitelnosti I skupiny 1 až 3 | m3 | 273.392 |  | 0 | CS ÚRS 2023 02 |  | základní |  | 0 | 0 | 0 | 0 | 0 | 4 | K | 2 |  |  |  | ROZPOCET | 0 | 0 | 0 | 0 | 0 | 1 | 0 | 4 | 1630471374
| PP |  | Vodorovné přemístění výkopku nebo sypaniny po suchu na obvyklém dopravním prostředku, bez naložení výkopku, avšak se složením bez rozhrnutí z horniny třídy těžitelnosti I skupiny 1 až 3 na vzdálenost přes 9 000 do 10 000 m | [14 empty] | PP | 2
| P |  | Poznámka k položce: vzdálenost odvozu je pouze orientační, určí uchazeč | [14 empty] | P | 2
| VV |  | 51,095+170,45+16,394+22,167+4,5-9,096 |  | 255.51 | [12 empty] | VV | 2 | 2 | True | 0 | ROZPOCET
| VV |  | 89,41*0,2 |  | 17.882 | [12 empty] | VV | 2 | 2 | True | 0 | ROZPOCET
| VV |  | Součet |  | 273.392 | [12 empty] | VV | 2 | 4 | True | 1 | ROZPOCET
9 | K | 167151101 | Nakládání výkopku z hornin třídy těžitelnosti I skupiny 1 až 3 do 100 m3 | m3 | 0.475 |  | 0 | CS ÚRS 2023 02 |  | základní |  | 0 | 0 | 0 | 0 | 0 | 4 | K | 2 |  |  |  | ROZPOCET | 0 | 0 | 0 | 0 | 0 | 1 | 0 | 4 | 479345868
| PP |  | Nakládání, skládání a překládání neulehlého výkopku nebo sypaniny strojně nakládání, množství do 100 m3, z horniny třídy těžitelnosti I, skupiny 1 až 3 | [14 empty] | PP | 2
| VV |  | 0,475 |  | 0.475 | [12 empty] | VV | 2 | 2 | True | 0 | ROZPOCET
| VV |  | Součet |  | 0.475 | [12 empty] | VV | 2 | 4 | True | 1 | ROZPOCET
10 | K | 171151103 | Uložení sypaniny z hornin soudržných do násypů zhutněných strojně | m3 | 17.882 |  | 0 | CS ÚRS 2023 02 |  | základní |  | 0 | 0 | 0 | 0 | 0 | 4 | K | 2 |  |  |  | ROZPOCET | 0 | 0 | 0 | 0 | 0 | 1 | 0 | 4 | -1649466917
| PP |  | Uložení sypanin do násypů strojně s rozprostřením sypaniny ve vrstvách a s hrubým urovnáním zhutněných z hornin soudržných jakékoliv třídy těžitelnosti | [14 empty] | PP | 2
| VV |  | "pro sanaci" | [14 empty] | VV | 2 | 1 | True | 0 | ROZPOCET
| VV |  | 89,41*0,2 |  | 17.882 | [12 empty] | VV | 2 | 2 | True | 0 | ROZPOCET
| VV |  | Součet |  | 17.882 | [12 empty] | VV | 2 | 4 | True | 1 | ROZPOCET
11 | M | 10364100.1 | zemina vhodná do násypu | t | 35.764 |  | 0 |  |  | základní |  | 0 | 1 | 35.764 | 0 | 0 | 8 | M | 2 |  |  |  | ROZPOCET | 0 | 0 | 0 | 0 | 0 | 1 | 0 | 4 | 1207202897
| PP |  | zemina vhodná do násypu | [14 empty] | PP | 2
| P |  | Poznámka k položce: Vhodná do násypu, do aktivní zóny dle kapitoly 4, ČSN 73 6133 | [14 empty] | P | 2
| VV |  | "pro sanaci" | [14 empty] | VV | 2 | 1 | True | 0 | ROZPOCET
| VV |  | 89,41*0,2 |  | 17.882 | [12 empty] | VV | 2 | 2 | True | 0 | ROZPOCET
| VV |  | Součet |  | 17.882 | [12 empty] | VV | 2 | 4 | True | 1 | ROZPOCET
| VV |  | 17,882*2 'Přepočtené koeficientem množství |  | 35.764 | [12 empty] | VV | 2 | 2 | False | 1 | ROZPOCET
12 | K | 171201231 | Poplatek za uložení zeminy a kamení na recyklační skládce (skládkovné) kód odpadu 17 05 04 | t | 492.106 |  | 0 | CS ÚRS 2023 02 |  | základní |  | 0 | 0 | 0 | 0 | 0 | 4 | K | 2 |  |  |  | ROZPOCET | 0 | 0 | 0 | 0 | 0 | 1 | 0 | 4 | 974979870
| PP |  | Poplatek za uložení stavebního odpadu na recyklační skládce (skládkovné) zeminy a kamení zatříděného do Katalogu odpadů pod kódem 17 05 04 | [14 empty] | PP | 2
| VV |  | 255,51 |  | 255.51 | [12 empty] | VV | 2 | 2 | True | 0 | ROZPOCET
| VV |  | 89,41*0,2 |  | 17.882 | [12 empty] | VV | 2 | 2 | True | 0 | ROZPOCET
| VV |  | Součet |  | 273.392 | [12 empty] | VV | 2 | 4 | True | 1 | ROZPOCET
| VV |  | 273,392*1,8 'Přepočtené koeficientem množství |  | 492.106 | [12 empty] | VV | 2 | 2 | False | 1 | ROZPOCET
13 | K | 174151101 | Zásyp jam, šachet rýh nebo kolem objektů sypaninou se zhutněním | m3 | 12.527 |  | 0 | CS ÚRS 2023 02 |  | základní |  | 0 | 0 | 0 | 0 | 0 | 4 | K | 2 |  |  |  | ROZPOCET | 0 | 0 | 0 | 0 | 0 | 1 | 0 | 4 | 1975650790
| PP |  | Zásyp sypaninou z jakékoliv horniny strojně s uložením výkopku ve vrstvách se zhutněním jam, šachet, rýh nebo kolem objektů v těchto vykopávkách | [14 empty] | PP | 2
| VV |  | "zásyp přípojek zeminou" 24,63*1*(0,9-0,55) |  | 8.621 | [12 empty] | VV | 2 | 2 | True | 0 | ROZPOCET
| VV |  | "zásyp odstraněných UV zeminou" 0,475 |  | 0.475 | [12 empty] | VV | 2 | 2 | True | 0 | ROZPOCET
| VV |  | Mezisoučet |  | 9.096 | [12 empty] | VV | 2 | 3 | True | 0 | ROZPOCET
| VV |  | "obsyp UV štěrkopískem" (4,5-(5*pi*0,275*0,275*0,9)) |  | 3.431 | [12 empty] | VV | 2 | 2 | True | 0 | ROZPOCET
| VV |  | Součet |  | 12.527 | [12 empty] | VV | 2 | 4 | True | 1 | ROZPOCET
14 | K | 174251101 | Zásyp jam, šachet rýh nebo kolem objektů sypaninou bez zhutnění | m3 | 90.14 |  | 0 | CS ÚRS 2023 02 |  | základní |  | 0 | 0 | 0 | 0 | 0 | 4 | K | 2 |  |  |  | ROZPOCET | 0 | 0 | 0 | 0 | 0 | 1 | 0 | 4 | 1490601040
| PP |  | Zásyp sypaninou z jakékoliv horniny strojně s uložením výkopku ve vrstvách bez zhutnění jam, šachet, rýh nebo kolem objektů v těchto vykopávkách | [14 empty] | PP | 2
| VV |  | "dosypy pod ohumusování" | [14 empty] | VV | 2 | 1 | True | 0 | ROZPOCET
| VV |  | 90,14 |  | 90.14 | [12 empty] | VV | 2 | 2 | True | 0 | ROZPOCET
| VV |  | Součet |  | 90.14 | [12 empty] | VV | 2 | 4 | True | 1 | ROZPOCET
15 | M | 10364100.2 | zemina pro terénní úpravy - tříděná | t | 162.252 |  | 0 |  |  | základní |  | 0 | 1 | 162.252 | 0 | 0 | 8 | M | 2 |  |  |  | ROZPOCET | 0 | 0 | 0 | 0 | 0 | 1 | 0 | 4 | 801509530
| PP |  | zemina pro terénní úpravy - tříděná | [14 empty] | PP | 2
| VV |  | 90,14 |  | 90.14 | [12 empty] | VV | 2 | 2 | True | 0 | ROZPOCET
| VV |  | Součet |  | 90.14 | [12 empty] | VV | 2 | 4 | True | 1 | ROZPOCET
| VV |  | 90,14*1,8 'Přepočtené koeficientem množství |  | 162.252 | [12 empty] | VV | 2 | 2 | False | 1 | ROZPOCET
16 | K | 175151101 | Obsypání potrubí strojně sypaninou bez prohození, uloženou do 3 m | m3 | 10.648 |  | 0 | CS ÚRS 2023 02 |  | základní |  | 0 | 0 | 0 | 0 | 0 | 4 | K | 2 |  |  |  | ROZPOCET | 0 | 0 | 0 | 0 | 0 | 1 | 0 | 4 | -1177080011
| PP |  | Obsypání potrubí strojně sypaninou z vhodných třídy těžitelnosti I a II, skupiny 1 až 4 nebo materiálem připraveným podél výkopu ve vzdálenosti do 3 m od jeho kraje, pro jakoukoliv hloubku výkopu a míru zhutnění bez prohození sypaniny | [14 empty] | PP | 2
| VV |  | 24,63*1*0,45-(PI*0,075*0,075*24,63) |  | 10.648 | [12 empty] | VV | 2 | 2 | True | 0 | ROZPOCET
| VV |  | Součet |  | 10.648 | [12 empty] | VV | 2 | 4 | True | 1 | ROZPOCET
17 | M | 58331200 | štěrkopísek netříděný | t | 28.158 |  | 0 | CS ÚRS 2023 02 |  | základní |  | 0 | 1 | 28.158 | 0 | 0 | 8 | M | 2 |  |  |  | ROZPOCET | 0 | 0 | 0 | 0 | 0 | 1 | 0 | 4 | 982702652
| PP |  | štěrkopísek netříděný | [14 empty] | PP | 2
| VV |  | 3,431+10,648 |  | 14.079 | [12 empty] | VV | 2 | 2 | True | 0 | ROZPOCET
| VV |  | Součet |  | 14.079 | [12 empty] | VV | 2 | 4 | True | 1 | ROZPOCET
| VV |  | 14,079*2 'Přepočtené koeficientem množství |  | 28.158 | [12 empty] | VV | 2 | 2 | False | 1 | ROZPOCET
18 | K | 181111111 | Plošná úprava terénu do 500 m2 zemina skupiny 1 až 4 nerovnosti přes 50 do 100 mm v rovinně a svahu do 1:5 | m2 | 943.995 |  | 0 | CS ÚRS 2023 02 |  | základní |  | 0 | 0 | 0 | 0 | 0 | 4 | K | 2 |  |  |  | ROZPOCET | 0 | 0 | 0 | 0 | 0 | 1 | 0 | 4 | 1613933319
| PP |  | Plošná úprava terénu v zemině skupiny 1 až 4 s urovnáním povrchu bez doplnění ornice souvislé plochy do 500 m2 při nerovnostech terénu přes 50 do 100 mm v rovině nebo na svahu do 1:5 | [14 empty] | PP | 2
| VV |  | (19,82+8,66+13,12+2,7/2+4,85+11,55+12,57+26,52+15,73+19,59+7,3+26,78+8,44+36,81+47,04-32,2/2+3,41+31,75+15,13+93,65+80,25+58,21+10,94/2+7,13+108,19) |  | 647.22 | [12 empty] | VV | 2 | 2 | True | 0 | ROZPOCET
| VV |  | (35,22+29,26+1,15+1,84+75,65/2+31,06+51,48+12,56+9,45+14,42+3,65+25,43+9,24/2+15,35+0,21+12,3+10,95) |  | 296.775 | [12 empty] | VV | 2 | 2 | True | 0 | ROZPOCET
| VV |  | Součet |  | 943.995 | [12 empty] | VV | 2 | 4 | True | 1 | ROZPOCET
19 | K | 181351103 | Rozprostření ornice tl vrstvy do 200 mm pl přes 100 do 500 m2 v rovině nebo ve svahu do 1:5 strojně | m2 | 943.995 |  | 0 | CS ÚRS 2023 02 |  | základní |  | 0 | 0 | 0 | 0 | 0 | 4 | K | 2 |  |  |  | ROZPOCET | 0 | 0 | 0 | 0 | 0 | 1 | 0 | 4 | -138799899
| PP |  | Rozprostření a urovnání ornice v rovině nebo ve svahu sklonu do 1:5 strojně při souvislé ploše přes 100 do 500 m2, tl. vrstvy do 200 mm | [14 empty] | PP | 2
| VV |  | 943,995 |  | 943.995 | [12 empty] | VV | 2 | 2 | True | 0 | ROZPOCET
| VV |  | Součet |  | 943.995 | [12 empty] | VV | 2 | 4 | True | 1 | ROZPOCET
20 | M | 10364101 | zemina pro terénní úpravy - ornice | t | 254.878 |  | 0 | CS ÚRS 2023 02 |  | základní |  | 0 | 1 | 254.878 | 0 | 0 | 8 | M | 2 |  |  |  | ROZPOCET | 0 | 0 | 0 | 0 | 0 | 1 | 0 | 4 | -796666786
| PP |  | zemina pro terénní úpravy - ornice | [14 empty] | PP | 2
| VV |  | (943,995)*0,15 |  | 141.599 | [12 empty] | VV | 2 | 2 | True | 0 | ROZPOCET
| VV |  | Součet |  | 141.599 | [12 empty] | VV | 2 | 4 | True | 1 | ROZPOCET
| VV |  | 141,599*1,8 'Přepočtené koeficientem množství |  | 254.878 | [12 empty] | VV | 2 | 2 | False | 1 | ROZPOCET
21 | K | 181411131 | Založení parkového trávníku výsevem pl do 1000 m2 v rovině a ve svahu do 1:5 | m2 | 943.995 |  | 0 | CS ÚRS 2023 02 |  | základní |  | 0 | 0 | 0 | 0 | 0 | 4 | K | 2 |  |  |  | ROZPOCET | 0 | 0 | 0 | 0 | 0 | 1 | 0 | 4 | -1795131820
| PP |  | Založení trávníku na půdě předem připravené plochy do 1000 m2 výsevem včetně utažení parkového v rovině nebo na svahu do 1:5 | [14 empty] | PP | 2
| VV |  | 943,995 |  | 943.995 | [12 empty] | VV | 2 | 2 | True | 0 | ROZPOCET
| VV |  | Součet |  | 943.995 | [12 empty] | VV | 2 | 4 | True | 1 | ROZPOCET
22 | M | 00572420 | osivo směs travní parková okrasná | kg | 28.32 |  | 0 | CS ÚRS 2023 02 |  | základní |  | 0 | 0.001 | 0.02832 | 0 | 0 | 8 | M | 2 |  |  |  | ROZPOCET | 0 | 0 | 0 | 0 | 0 | 1 | 0 | 4 | 1412801066
| PP |  | osivo směs travní parková okrasná | [14 empty] | PP | 2
| VV |  | (943,995)*0,03 |  | 28.32 | [12 empty] | VV | 2 | 2 | True | 0 | ROZPOCET
| VV |  | Součet |  | 28.32 | [12 empty] | VV | 2 | 4 | True | 1 | ROZPOCET
23 | K | 181951112 | Úprava pláně v hornině třídy těžitelnosti I skupiny 1 až 3 se zhutněním strojně | m2 | 1414.14 |  | 0 | CS ÚRS 2023 02 |  | základní |  | 0 | 0 | 0 | 0 | 0 | 4 | K | 2 |  |  |  | ROZPOCET | 0 | 0 | 0 | 0 | 0 | 1 | 0 | 4 | 438948296
| PP |  | Úprava pláně vyrovnáním výškových rozdílů strojně v hornině třídy těžitelnosti I, skupiny 1 až 3 se zhutněním | [14 empty] | PP | 2
| VV |  | 89,41+91,53+88,05+97,17+57,85+989,06+1,07 |  | 1414.14 | [12 empty] | VV | 2 | 2 | True | 0 | ROZPOCET
| VV |  | Součet |  | 1414.14 | [12 empty] | VV | 2 | 4 | True | 1 | ROZPOCET
24 | K | 183402121 | Rozrušení půdy souvislé pl přes 100 do 500 m2 hl přes 50 do 150 mm v rovině a svahu do 1:5 | m2 | 943.995 |  | 0 | CS ÚRS 2023 02 |  | základní |  | 0 | 0 | 0 | 0 | 0 | 4 | K | 2 |  |  |  | ROZPOCET | 0 | 0 | 0 | 0 | 0 | 1 | 0 | 4 | 344593181
| PP |  | Rozrušení půdy na hloubku přes 50 do 150 mm souvislé plochy do 500 m2 v rovině nebo na svahu do 1:5 | [14 empty] | PP | 2
| VV |  | 943,995 |  | 943.995 | [12 empty] | VV | 2 | 2 | True | 0 | ROZPOCET
| VV |  | Součet |  | 943.995 | [12 empty] | VV | 2 | 4 | True | 1 | ROZPOCET
25 | K | 184813511 | Chemické odplevelení před založením kultury postřikem na široko v rovině a svahu do 1:5 ručně | m2 | 943.995 |  | 0 | CS ÚRS 2023 02 |  | základní |  | 0 | 0 | 0 | 0 | 0 | 4 | K | 2 |  |  |  | ROZPOCET | 0 | 0 | 0 | 0 | 0 | 1 | 0 | 4 | 426694730
| PP |  | Chemické odplevelení půdy před založením kultury, trávníku nebo zpevněných ploch ručně o jakékoli výměře postřikem na široko v rovině nebo na svahu do 1:5 | [14 empty] | PP | 2
| VV |  | 943,995 |  | 943.995 | [12 empty] | VV | 2 | 2 | True | 0 | ROZPOCET
| VV |  | Součet |  | 943.995 | [12 empty] | VV | 2 | 4 | True | 1 | ROZPOCET
26 | K | 185804312 | Zalití rostlin vodou plocha přes 20 m2 | m3 | 23.6 |  | 0 | CS ÚRS 2023 02 |  | základní |  | 0 | 0 | 0 | 0 | 0 | 4 | K | 2 |  |  |  | ROZPOCET | 0 | 0 | 0 | 0 | 0 | 1 | 0 | 4 | -1003358955
| PP |  | Zalití rostlin vodou plochy záhonů jednotlivě přes 20 m2 | [14 empty] | PP | 2
| VV |  | (943,995)*0,025 |  | 23.6 | [12 empty] | VV | 2 | 2 | True | 0 | ROZPOCET
| VV |  | Součet |  | 23.6 | [12 empty] | VV | 2 | 4 | True | 1 | ROZPOCET
| D | 2 | Zakládání |  |  |  | 0 |  |  |  |  | 0 |  | 73.0936 |  | 0 | 1 | D | 1 |  |  |  | ROZPOCET | [6 empty] | 0
27 | K | 211971121 | Zřízení opláštění žeber nebo trativodů geotextilií v rýze nebo zářezu sklonu přes 1:2 š do 2,5 m | m2 | 115.04 |  | 0 | CS ÚRS 2023 02 |  | základní |  | 0 | 0.00031 | 0.035662 | 0 | 0 | 4 | K | 2 |  |  |  | ROZPOCET | 0 | 0 | 0 | 0 | 0 | 1 | 0 | 4 | 510041748
| PP |  | Zřízení opláštění výplně z geotextilie odvodňovacích žeber nebo trativodů v rýze nebo zářezu se stěnami svislými nebo šikmými o sklonu přes 1:2 při rozvinuté šířce opláštění do 2,5 m | [14 empty] | PP | 2
| VV |  | 115,04 |  | 115.04 | [12 empty] | VV | 2 | 2 | True | 0 | ROZPOCET
| VV |  | Součet |  | 115.04 | [12 empty] | VV | 2 | 4 | True | 1 | ROZPOCET
28 | M | 69311068 | geotextilie netkaná separační, ochranná, filtrační, drenážní PP 300g/m2 | m2 | 136.265 |  | 0 | CS ÚRS 2023 02 |  | základní |  | 0 | 0.0003 | 0.040879 | 0 | 0 | 8 | M | 2 |  |  |  | ROZPOCET | 0 | 0 | 0 | 0 | 0 | 1 | 0 | 4 | -1011113447
| PP |  | geotextilie netkaná separační, ochranná, filtrační, drenážní PP 300g/m2 | [14 empty] | PP | 2
| VV |  | 115,04 |  | 115.04 | [12 empty] | VV | 2 | 2 | True | 0 | ROZPOCET
| VV |  | Součet |  | 115.04 | [12 empty] | VV | 2 | 4 | True | 1 | ROZPOCET
| VV |  | 115,04*1,1845 'Přepočtené koeficientem množství |  | 136.265 | [12 empty] | VV | 2 | 2 | False | 1 | ROZPOCET
29 | K | 212752402 | Trativod z drenážních trubek korugovaných PE-HD SN 8 perforace 360° včetně lože otevřený výkop DN 150 pro liniové stavby | m | 57.52 |  | 0 | CS ÚRS 2023 02 |  | základní |  | 0 | 0.27411 | 15.7668 | 0 | 0 | 4 | K | 2 |  |  |  | ROZPOCET | 0 | 0 | 0 | 0 | 0 | 1 | 0 | 4 | -1830600400
| PP |  | Trativody z drenážních trubek pro liniové stavby a komunikace se zřízením štěrkového lože pod trubky a s jejich obsypem v otevřeném výkopu trubka korugovaná sendvičová PE-HD SN 8 celoperforovaná 360° DN 150 | [14 empty] | PP | 2
| P |  | Poznámka k položce: vč. 2x T-kus, 2x víčko | [14 empty] | P | 2
| VV |  | 57,52 |  | 57.52 | [12 empty] | VV | 2 | 2 | True | 0 | ROZPOCET
| VV |  | Součet |  | 57.52 | [12 empty] | VV | 2 | 4 | True | 1 | ROZPOCET
30 | K | 273313911.R | Podkladní vrstva z betonu tř. C 30/37 XF4 | m3 | 22.883 |  | 0 |  |  | základní |  | 0 | 2.5019 | 57.2503 | 0 | 0 | 4 | K | 2 |  |  |  | ROZPOCET | 0 | 0 | 0 | 0 | 0 | 1 | 0 | 4 | -1706460439
| PP |  | Podkladní vrstva z betonu prostého tř. C 30/37 XF4 | [14 empty] | PP | 2
| VV |  | podkladní vrstva | [14 empty] | VV | 2 | 1 | True | 0 | ROZPOCET
| VV |  | "rampy" | [14 empty] | VV | 2 | 1 | True | 0 | ROZPOCET
| VV |  | (91,53)*0,25 |  | 22.883 | [12 empty] | VV | 2 | 2 | True | 0 | ROZPOCET
| VV |  | Součet |  | 22.883 | [12 empty] | VV | 2 | 4 | True | 1 | ROZPOCET
| D | 4 | Vodorovné konstrukce |  |  |  | 0 |  |  |  |  | 0 |  | 0 |  | 0 | 1 | D | 1 |  |  |  | ROZPOCET | [6 empty] | 0
31 | K | 451573111 | Lože pod potrubí otevřený výkop ze štěrkopísku | m3 | 2.463 |  | 0 | CS ÚRS 2023 02 |  | základní |  | 0 | 0 | 0 | 0 | 0 | 4 | K | 2 |  |  |  | ROZPOCET | 0 | 0 | 0 | 0 | 0 | 1 | 0 | 4 | 750913819
| PP |  | Lože pod potrubí, stoky a drobné objekty v otevřeném výkopu z písku a štěrkopísku do 63 mm | [14 empty] | PP | 2
| VV |  | (24,63)*1*0,1 |  | 2.463 | [12 empty] | VV | 2 | 2 | True | 0 | ROZPOCET
| VV |  | Součet |  | 2.463 | [12 empty] | VV | 2 | 4 | True | 1 | ROZPOCET
32 | K | 452311141 | Podkladní desky z betonu prostého bez zvýšených nároků na prostředí tř. C 16/20 otevřený výkop | m3 | 0.18 |  | 0 | CS ÚRS 2023 02 |  | základní |  | 0 | 0 | 0 | 0 | 0 | 4 | K | 2 |  |  |  | ROZPOCET | 0 | 0 | 0 | 0 | 0 | 1 | 0 | 4 | -943886740
| PP |  | Podkladní a zajišťovací konstrukce z betonu prostého v otevřeném výkopu bez zvýšených nároků na prostředí desky pod potrubí, stoky a drobné objekty z betonu tř. C 16/20 | [14 empty] | PP | 2
| VV |  | "pod UV" 0,6*0,6*0,1*5 |  | 0.18 | [12 empty] | VV | 2 | 2 | True | 0 | ROZPOCET
| VV |  | Součet |  | 0.18 | [12 empty] | VV | 2 | 4 | True | 1 | ROZPOCET
| D | 5 | Komunikace |  |  |  | 0 |  |  |  |  | 0 |  | 307.6975 |  | 0 | 1 | D | 1 |  |  |  | ROZPOCET | [6 empty] | 0
33 | K | 564231011 | Podklad nebo podsyp ze štěrkopísku ŠP plochy do 100 m2 tl 100 mm | m2 | 57.852 |  | 0 | CS ÚRS 2023 02 |  | základní |  | 0 | 0 | 0 | 0 | 0 | 4 | K | 2 |  |  |  | ROZPOCET | 0 | 0 | 0 | 0 | 0 | 1 | 0 | 4 | 868602582
| PP |  | Podklad nebo podsyp ze štěrkopísku ŠP s rozprostřením, vlhčením a zhutněním plochy jednotlivě do 100 m2, po zhutnění tl. 100 mm | [14 empty] | PP | 2
| VV |  | "pod VP" 0,4*(21,28+0,35+25,76+1,43+2,74+21,54+6+14,6+34,09+16,84) |  | 57.852 | [12 empty] | VV | 2 | 2 | True | 0 | ROZPOCET
| VV |  | Součet |  | 57.852 | [12 empty] | VV | 2 | 4 | True | 1 | ROZPOCET
34 | K | 564231012 | Podklad nebo podsyp ze štěrkopísku ŠP plochy do 100 m2 tl 110 mm | m2 | 89.12 |  | 0 | CS ÚRS 2023 02 |  | základní |  | 0 | 0 | 0 | 0 | 0 | 4 | K | 2 |  |  |  | ROZPOCET | 0 | 0 | 0 | 0 | 0 | 1 | 0 | 4 | -95253821
| PP |  | Podklad nebo podsyp ze štěrkopísku ŠP s rozprostřením, vlhčením a zhutněním plochy jednotlivě do 100 m2, po zhutnění tl. 110 mm | [14 empty] | PP | 2
| VV |  | "stezka" | [14 empty] | VV | 2 | 1 | True | 0 | ROZPOCET
| VV |  | 88,05 |  | 88.05 | [12 empty] | VV | 2 | 2 | True | 0 | ROZPOCET
| VV |  | "technologická dl." | [14 empty] | VV | 2 | 1 | True | 0 | ROZPOCET
| VV |  | 1,07 |  | 1.07 | [12 empty] | VV | 2 | 2 | True | 0 | ROZPOCET
| VV |  | Součet |  | 89.12 | [12 empty] | VV | 2 | 4 | True | 1 | ROZPOCET
35 | K | 564231112 | Podklad nebo podsyp ze štěrkopísku ŠP plochy přes 100 m2 tl 110 mm | m2 | 989.06 |  | 0 | CS ÚRS 2023 02 |  | základní |  | 0 | 0 | 0 | 0 | 0 | 4 | K | 2 |  |  |  | ROZPOCET | 0 | 0 | 0 | 0 | 0 | 1 | 0 | 4 | 1720889310
| PP |  | Podklad nebo podsyp ze štěrkopísku ŠP s rozprostřením, vlhčením a zhutněním plochy přes 100 m2, po zhutnění tl. 110 mm | [14 empty] | PP | 2
| VV |  | "chodník" 989,06 |  | 989.06 | [12 empty] | VV | 2 | 2 | True | 0 | ROZPOCET
| VV |  | Součet |  | 989.06 | [12 empty] | VV | 2 | 4 | True | 1 | ROZPOCET
36 | K | 564750001 | Podklad z kameniva hrubého drceného vel. 8-16 mm plochy do 100 m2 tl 150 mm | m2 | 194.34 |  | 0 | CS ÚRS 2023 02 |  | základní |  | 0 | 0 | 0 | 0 | 0 | 4 | K | 2 |  |  |  | ROZPOCET | 0 | 0 | 0 | 0 | 0 | 1 | 0 | 4 | 53022656
| PP |  | Podklad nebo kryt z kameniva hrubého drceného vel. 8-16 mm s rozprostřením a zhutněním plochy jednotlivě do 100 m2, po zhutnění tl. 150 mm | [14 empty] | PP | 2
| VV |  | "parkoviště, zasakovací dl." | [14 empty] | VV | 2 | 1 | True | 0 | ROZPOCET
| VV |  | "podklad, tl. 300 mm celkem" 97,17*2 |  | 194.34 | [12 empty] | VV | 2 | 2 | True | 0 | ROZPOCET
| VV |  | Součet |  | 194.34 | [12 empty] | VV | 2 | 4 | True | 1 | ROZPOCET
37 | K | 564750101 | Podklad z kameniva hrubého drceného vel. 16-32 mm plochy do 100 m2 tl 150 mm | m2 | 97.17 |  | 0 | CS ÚRS 2023 02 |  | základní |  | 0 | 0 | 0 | 0 | 0 | 4 | K | 2 |  |  |  | ROZPOCET | 0 | 0 | 0 | 0 | 0 | 1 | 0 | 4 | -319284631
| PP |  | Podklad nebo kryt z kameniva hrubého drceného vel. 16-32 mm s rozprostřením a zhutněním plochy jednotlivě do 100 m2, po zhutnění tl. 150 mm | [14 empty] | PP | 2
| VV |  | "parkoviště, zasakovací dl." | [14 empty] | VV | 2 | 1 | True | 0 | ROZPOCET
| VV |  | "polštář, tl. 350 mm celkem" 97,17 |  | 97.17 | [12 empty] | VV | 2 | 2 | True | 0 | ROZPOCET
| VV |  | Součet |  | 97.17 | [12 empty] | VV | 2 | 4 | True | 1 | ROZPOCET
38 | K | 564760101 | Podklad z kameniva hrubého drceného vel. 16-32 mm plochy do 100 m2 tl 200 mm | m2 | 194.34 |  | 0 | CS ÚRS 2023 02 |  | základní |  | 0 | 0 | 0 | 0 | 0 | 4 | K | 2 |  |  |  | ROZPOCET | 0 | 0 | 0 | 0 | 0 | 1 | 0 | 4 | 1117738890
| PP |  | Podklad nebo kryt z kameniva hrubého drceného vel. 16-32 mm s rozprostřením a zhutněním plochy jednotlivě do 100 m2, po zhutnění tl. 200 mm | [14 empty] | PP | 2
| VV |  | "parkoviště, zasakovací dl." | [14 empty] | VV | 2 | 1 | True | 0 | ROZPOCET
| VV |  | "podklad" 97,17 |  | 97.17 | [12 empty] | VV | 2 | 2 | True | 0 | ROZPOCET
| VV |  | "polštář, tl. 350 mm celkem" 97,17 |  | 97.17 | [12 empty] | VV | 2 | 2 | True | 0 | ROZPOCET
| VV |  | Součet |  | 194.34 | [12 empty] | VV | 2 | 4 | True | 1 | ROZPOCET
39 | K | 564851011 | Podklad ze štěrkodrtě ŠD plochy do 100 m2 tl 150 mm | m2 | 84.27 |  | 0 | CS ÚRS 2023 02 |  | základní |  | 0 | 0 | 0 | 0 | 0 | 4 | K | 2 |  |  |  | ROZPOCET | 0 | 0 | 0 | 0 | 0 | 1 | 0 | 4 | -1158735654
| PP |  | Podklad ze štěrkodrti ŠD s rozprostřením a zhutněním plochy jednotlivě do 100 m2, po zhutnění tl. 150 mm | [14 empty] | PP | 2
| VV |  | "stezka" 83,2 |  | 83.2 | [12 empty] | VV | 2 | 2 | True | 0 | ROZPOCET
| VV |  | "technologická dl." 1,07 |  | 1.07 | [12 empty] | VV | 2 | 2 | True | 0 | ROZPOCET
| VV |  | Součet |  | 84.27 | [12 empty] | VV | 2 | 4 | True | 1 | ROZPOCET
40 | K | 564851012 | Podklad ze štěrkodrtě ŠD plochy do 100 m2 tl 160 mm | m2 | 180.94 |  | 0 | CS ÚRS 2023 02 |  | základní |  | 0 | 0 | 0 | 0 | 0 | 4 | K | 2 |  |  |  | ROZPOCET | 0 | 0 | 0 | 0 | 0 | 1 | 0 | 4 | 1732842622
| PP |  | Podklad ze štěrkodrti ŠD s rozprostřením a zhutněním plochy jednotlivě do 100 m2, po zhutnění tl. 160 mm | [14 empty] | PP | 2
| VV |  | "vozovka" 89,41 |  | 89.41 | [12 empty] | VV | 2 | 2 | True | 0 | ROZPOCET
| VV |  | "rampy" 10,52+10,7+7,2+42,41+8,28+6,31+6,11 |  | 91.53 | [12 empty] | VV | 2 | 2 | True | 0 | ROZPOCET
| VV |  | Součet |  | 180.94 | [12 empty] | VV | 2 | 4 | True | 1 | ROZPOCET
41 | K | 564851111 | Podklad ze štěrkodrtě ŠD plochy přes 100 m2 tl 150 mm | m2 | 888.58 |  | 0 | CS ÚRS 2023 02 |  | základní |  | 0 | 0 | 0 | 0 | 0 | 4 | K | 2 |  |  |  | ROZPOCET | 0 | 0 | 0 | 0 | 0 | 1 | 0 | 4 | 293205499
| PP |  | Podklad ze štěrkodrti ŠD s rozprostřením a zhutněním plochy přes 100 m2, po zhutnění tl. 150 mm | [14 empty] | PP | 2
| VV |  | "chodník" 888,58 |  | 888.58 | [12 empty] | VV | 2 | 2 | True | 0 | ROZPOCET
| VV |  | Součet |  | 888.58 | [12 empty] | VV | 2 | 4 | True | 1 | ROZPOCET
42 | K | 564952113 | Podklad z mechanicky zpevněného kameniva MZK tl 170 mm | m2 | 69.236 |  | 0 | CS ÚRS 2023 02 |  | základní |  | 0 | 0 | 0 | 0 | 0 | 4 | K | 2 |  |  |  | ROZPOCET | 0 | 0 | 0 | 0 | 0 | 1 | 0 | 4 | -1965204989
| PP |  | Podklad z mechanicky zpevněného kameniva MZK (minerální beton) s rozprostřením a s hutněním, po zhutnění tl. 170 mm | [14 empty] | PP | 2
| VV |  | "rampy" | [14 empty] | VV | 2 | 1 | True | 0 | ROZPOCET
| VV |  | 10,52+10,7+7,2+42,41+8,28+6,31+6,11 |  | 91.53 | [12 empty] | VV | 2 | 2 | True | 0 | ROZPOCET
| VV |  | -0,12*185,78 |  | -22.294 | [12 empty] | VV | 2 | 2 | True | 0 | ROZPOCET
| VV |  | Součet |  | 69.236 | [12 empty] | VV | 2 | 4 | True | 1 | ROZPOCET
43 | K | 565135121 | Asfaltový beton vrstva podkladní ACP 16+ (obalované kamenivo OKS) tl 50 mm š přes 3 m | m2 | 167.64 |  | 0 | CS ÚRS 2023 02 |  | základní |  | 0 | 0 | 0 | 0 | 0 | 4 | K | 2 |  |  |  | ROZPOCET | 0 | 0 | 0 | 0 | 0 | 1 | 0 | 4 | 279886527
| PP |  | Asfaltový beton vrstva podkladní ACP 16+ (obalované kamenivo střednězrnné - OKS) s rozprostřením a zhutněním v pruhu šířky přes 3 m, po zhutnění tl. 50 mm | [14 empty] | PP | 2
| P |  | Poznámka k položce: ACP 16+ (PMB 25/55-55) | [14 empty] | P | 2
| VV |  | "vozovka" 167,64 |  | 167.64 | [12 empty] | VV | 2 | 2 | True | 0 | ROZPOCET
| VV |  | Součet |  | 167.64 | [12 empty] | VV | 2 | 4 | True | 1 | ROZPOCET
44 | K | 567122112 | Podklad ze směsi stmelené cementem SC C 8/10 (KSC I) tl 130 mm | m2 | 190.44 |  | 0 | CS ÚRS 2023 02 |  | základní |  | 0 | 0 | 0 | 0 | 0 | 4 | K | 2 |  |  |  | ROZPOCET | 0 | 0 | 0 | 0 | 0 | 1 | 0 | 4 | 1255760154
| PP |  | Podklad ze směsi stmelené cementem SC bez dilatačních spár, s rozprostřením a zhutněním SC C 8/10 (KSC I), po zhutnění tl. 130 mm | [14 empty] | PP | 2
| VV |  | "vozovka" 98,91 |  | 98.91 | [12 empty] | VV | 2 | 2 | True | 0 | ROZPOCET
| VV |  | "rampy" 10,52+10,7+7,2+42,41+8,28+6,31+6,11 |  | 91.53 | [12 empty] | VV | 2 | 2 | True | 0 | ROZPOCET
| VV |  | Součet |  | 190.44 | [12 empty] | VV | 2 | 4 | True | 1 | ROZPOCET
45 | K | 573191111 | Postřik infiltrační kationaktivní emulzí v množství 1 kg/m2 | m2 | 12.56 |  | 0 | CS ÚRS 2023 02 |  | základní |  | 0 | 0 | 0 | 0 | 0 | 4 | K | 2 |  |  |  | ROZPOCET | 0 | 0 | 0 | 0 | 0 | 1 | 0 | 4 | 100298089
| PP |  | Postřik infiltrační kationaktivní emulzí v množství 1,00 kg/m2 | [14 empty] | PP | 2
| VV |  | "vozovka" 6,28*2 |  | 12.56 | [12 empty] | VV | 2 | 2 | True | 0 | ROZPOCET
| VV |  | Součet |  | 12.56 | [12 empty] | VV | 2 | 4 | True | 1 | ROZPOCET
46 | K | 573191111.1 | Postřik infiltrační kationaktivní emulzí v množství 1,2 kg/m2 | m2 | 161.36 |  | 0 |  |  | základní |  | 0 | 0 | 0 | 0 | 0 | 4 | K | 2 |  |  |  | ROZPOCET | 0 | 0 | 0 | 0 | 0 | 1 | 0 | 4 | 1423345162
| PP |  | Postřik infiltrační kationaktivní emulzí v množství 1,20 kg/m2 | [14 empty] | PP | 2
| VV |  | "vozovka" 167,64-6,28 |  | 161.36 | [12 empty] | VV | 2 | 2 | True | 0 | ROZPOCET
| VV |  | Součet |  | 161.36 | [12 empty] | VV | 2 | 4 | True | 1 | ROZPOCET
47 | K | 573231107 | Postřik živičný spojovací ze silniční emulze v množství 0,40 kg/m2 | m2 | 264.79 |  | 0 | CS ÚRS 2023 02 |  | základní |  | 0 | 0 | 0 | 0 | 0 | 4 | K | 2 |  |  |  | ROZPOCET | 0 | 0 | 0 | 0 | 0 | 1 | 0 | 4 | 473222064
| PP |  | Postřik spojovací PS bez posypu kamenivem ze silniční emulze, v množství 0,40 kg/m2 | [14 empty] | PP | 2
| P |  | Poznámka k položce: PS-C 60 BP5 0,4 kg/m2 | [14 empty] | P | 2
| VV |  | "vozovka" 264,79 |  | 264.79 | [12 empty] | VV | 2 | 2 | True | 0 | ROZPOCET
| VV |  | Součet |  | 264.79 | [12 empty] | VV | 2 | 4 | True | 1 | ROZPOCET
48 | K | 577144121 | Asfaltový beton vrstva obrusná ACO 11 (ABS) tř. I tl 50 mm š přes 3 m z nemodifikovaného asfaltu | m2 | 264.79 |  | 0 | CS ÚRS 2023 02 |  | základní |  | 0 | 0 | 0 | 0 | 0 | 4 | K | 2 |  |  |  | ROZPOCET | 0 | 0 | 0 | 0 | 0 | 1 | 0 | 4 | 2140027362
| PP |  | Asfaltový beton vrstva obrusná ACO 11 (ABS) s rozprostřením a se zhutněním z nemodifikovaného asfaltu v pruhu šířky přes 3 m tř. I, po zhutnění tl. 50 mm | [14 empty] | PP | 2
| P |  | Poznámka k položce: ACO 11 (25/55-65) | [14 empty] | P | 2
| VV |  | "vozovka" 264,79 |  | 264.79 | [12 empty] | VV | 2 | 2 | True | 0 | ROZPOCET
| VV |  | Součet |  | 264.79 | [12 empty] | VV | 2 | 4 | True | 1 | ROZPOCET
49 | K | 591141111.R | Kladení zámkové dlažby na MC tl 50 mm | m2 | 14.444 |  | 0 |  |  | základní |  | 0 | 0.19536 | 2.8218 | 0 | 0 | 4 | K | 2 |  |  |  | ROZPOCET | 0 | 0 | 0 | 0 | 0 | 1 | 0 | 4 | 1497561007
| PP |  | Kladení zámkové dlažby s provedením lože do tl. 50 mm, s vyplněním spár, s dvojím beraněním a se smetením přebytečného materiálu na krajnici, do lože z cementové malty | [14 empty] | PP | 2
| P |  | Poznámka k položce: - kladecí lože MC25 | [14 empty] | P | 2
| VV |  | "chodník - V.L." | [14 empty] | VV | 2 | 1 | True | 0 | ROZPOCET
| VV |  | 0,4*(12,75+8,26+5,59+31,01-21,5) |  | 14.444 | [12 empty] | VV | 2 | 2 | True | 0 | ROZPOCET
| VV |  | Součet |  | 14.444 | [12 empty] | VV | 2 | 4 | True | 1 | ROZPOCET
50 | M | 5924531RP1 | dlažba betonová SLP s vodící linií 200x200x60 mm přírodní | m2 | 14.877 |  | 0 |  |  | základní |  | 0 | 0.139 | 2.0679 | 0 | 0 | 8 | M | 2 |  |  |  | ROZPOCET | 0 | 0 | 0 | 0 | 0 | 1 | 0 | 4 | 2031190428
| PP |  | dlažba betonová SLP s vodící linií 200x200x60 mm přírodní | [14 empty] | PP | 2
| VV |  | 0,4*(12,75+8,26+5,59+31,01-21,5) |  | 14.444 | [12 empty] | VV | 2 | 2 | True | 0 | ROZPOCET
| VV |  | Součet |  | 14.444 | [12 empty] | VV | 2 | 4 | True | 1 | ROZPOCET
| VV |  | 14,444*1,03 'Přepočtené koeficientem množství |  | 14.877 | [12 empty] | VV | 2 | 2 | False | 1 | ROZPOCET
51 | K | 591241111 | Kladení dlažby z kostek drobných z kamene na MC tl 50 mm | m2 | 91.706 |  | 0 | CS ÚRS 2023 02 |  | základní |  | 0 | 0.19536 | 17.9157 | 0 | 0 | 4 | K | 2 |  |  |  | ROZPOCET | 0 | 0 | 0 | 0 | 0 | 1 | 0 | 4 | -28878139
| PP |  | Kladení dlažby z kostek s provedením lože do tl. 50 mm, s vyplněním spár, s dvojím beraněním a se smetením přebytečného materiálu na krajnici drobných z kamene, do lože z cementové malty | [14 empty] | PP | 2
| P |  | Poznámka k položce: C30/37 XF4 | [14 empty] | P | 2
| VV |  | "rampy" | [14 empty] | VV | 2 | 1 | True | 0 | ROZPOCET
| VV |  | 10,52+10,7+7,2+42,41+8,28+6,31+6,11 |  | 91.53 | [12 empty] | VV | 2 | 2 | True | 0 | ROZPOCET
| VV |  | Mezisoučet |  | 91.53 | [12 empty] | VV | 2 | 3 | True | 0 | ROZPOCET
| VV |  | "technologická dl." | [14 empty] | VV | 2 | 1 | True | 0 | ROZPOCET
| VV |  | 1,07 |  | 1.07 | [12 empty] | VV | 2 | 2 | True | 0 | ROZPOCET
| VV |  | "řádka do betonu" - (7,45*0,12) |  | -0.894 | [12 empty] | VV | 2 | 2 | True | 0 | ROZPOCET
| VV |  | Mezisoučet |  | 0.176 | [12 empty] | VV | 2 | 3 | True | 0 | ROZPOCET
| VV |  | Součet |  | 91.706 | [12 empty] | VV | 2 | 4 | True | 1 | ROZPOCET
52 | M | 58381007 | kostka štípaná dlažební žula drobná 10/12 | m2 | 93.54 |  | 0 | CS ÚRS 2023 02 |  | základní |  | 0 | 0.222 | 20.7659 | 0 | 0 | 8 | M | 2 |  |  |  | ROZPOCET | 0 | 0 | 0 | 0 | 0 | 1 | 0 | 4 | 187169572
| PP |  | kostka štípaná dlažební žula drobná 10/12 | [14 empty] | PP | 2
| VV |  | 91,53+0,176 |  | 91.706 | [12 empty] | VV | 2 | 2 | True | 0 | ROZPOCET
| VV |  | Součet |  | 91.706 | [12 empty] | VV | 2 | 4 | True | 1 | ROZPOCET
| VV |  | 91,706*1,02 'Přepočtené koeficientem množství |  | 93.54 | [12 empty] | VV | 2 | 2 | False | 1 | ROZPOCET
53 | K | 596211110 | Kladení zámkové dlažby komunikací pro pěší ručně tl 60 mm skupiny A pl do 50 m2 | m2 | 208.71 |  | 0 | CS ÚRS 2023 02 |  | základní |  | 0 | 0.08922 | 18.6211 | 0 | 0 | 4 | K | 2 |  |  |  | ROZPOCET | 0 | 0 | 0 | 0 | 0 | 1 | 0 | 4 | -557340646
| PP |  | Kladení dlažby z betonových zámkových dlaždic komunikací pro pěší ručně s ložem z kameniva těženého nebo drceného tl. do 40 mm, s vyplněním spár s dvojitým hutněním, vibrováním a se smetením přebytečného materiálu na krajnici tl. 60 mm skupiny A, pro plochy do 50 m2 | [14 empty] | PP | 2
| VV |  | "stezka" | [14 empty] | VV | 2 | 1 | True | 0 | ROZPOCET
| VV |  | 42,88+45,17 |  | 88.05 | [12 empty] | VV | 2 | 2 | True | 0 | ROZPOCET
| VV |  | Mezisoučet |  | 88.05 | [12 empty] | VV | 2 | 3 | True | 0 | ROZPOCET
| VV |  | "chodník" | [14 empty] | VV | 2 | 1 | True | 0 | ROZPOCET
| VV |  | "lem hmatové dlažby" | [14 empty] | VV | 2 | 1 | True | 0 | ROZPOCET
| VV |  | (5,17+6,46+6,41+4,93+2,26+6,68+4,72+5,87+6,04+13,58+31,81+4,96+1,9+15,92+10,93+12,44+11,39+9,08+10,92+7,5+9,67+5,59+0,8+5,59+13,45+2+31,25+0,4)*0,2 |  | 49.544 | [12 empty] | VV | 2 | 2 | True | 0 | ROZPOCET
| VV |  | (8,84+4,78+4,24+4,74+3,88-21,5)*0,2 |  | 0.996 | [12 empty] | VV | 2 | 2 | True | 0 | ROZPOCET
| VV |  | Mezisoučet |  | 50.54 | [12 empty] | VV | 2 | 3 | True | 0 | ROZPOCET
| VV |  | "hmatová dlažba" | [14 empty] | VV | 2 | 1 | True | 0 | ROZPOCET
| VV |  | 3,68+3,21+1,81+0,8+5,19+4,19+4,58+4,95+1,41+4,6+1,98+5,85+7,61+5,41+4,85+0,87+2,21+1,83+4,69+0,4 |  | 70.12 | [12 empty] | VV | 2 | 2 | True | 0 | ROZPOCET
| VV |  | Mezisoučet |  | 70.12 | [12 empty] | VV | 2 | 3 | True | 0 | ROZPOCET
| VV |  | Součet |  | 208.71 | [12 empty] | VV | 2 | 4 | True | 1 | ROZPOCET
54 | M | 59245263.F | dlažba tvar čtverec betonová 200x200x60mm červená "bez FAZETY" | m2 | 88.05 |  | 0 |  |  | základní |  | 0 | 0.131 | 11.5345 | 0 | 0 | 8 | M | 2 |  |  |  | ROZPOCET | 0 | 0 | 0 | 0 | 0 | 1 | 0 | 4 | -1727662742
| PP |  | dlažba tvar čtverec betonová 200x200x60mm barevná | [14 empty] | PP | 2
| VV |  | "stezka" | [14 empty] | VV | 2 | 1 | True | 0 | ROZPOCET
| VV |  | 42,88+45,17 |  | 88.05 | [12 empty] | VV | 2 | 2 | True | 0 | ROZPOCET
| VV |  | Součet |  | 88.05 | [12 empty] | VV | 2 | 4 | True | 1 | ROZPOCET
55 | M | 59245021.F | dlažba tvar čtverec betonová 200x200x60mm přírodní "bez FAZETY" | m2 | 52.056 |  | 0 |  |  | základní |  | 0 | 0.131 | 6.8193 | 0 | 0 | 8 | M | 2 |  |  |  | ROZPOCET | 0 | 0 | 0 | 0 | 0 | 1 | 0 | 4 | 1250479901
| PP |  | dlažba tvar čtverec betonová 200x200x60mm přírodní | [14 empty] | PP | 2
| VV |  | "lem hmatové dlažby" | [14 empty] | VV | 2 | 1 | True | 0 | ROZPOCET
| VV |  | (5,17+6,46+6,41+4,93+2,26+6,68+4,72+5,87+6,04+13,58+31,81+4,96+1,9+15,92+10,93+12,44+11,39+9,08+10,92+7,5+9,67+5,59+0,8+5,59+13,45+2+31,25+0,4)*0,2 |  | 49.544 | [12 empty] | VV | 2 | 2 | True | 0 | ROZPOCET
| VV |  | (8,84+4,78+4,24+4,74+3,88-21,5)*0,2 |  | 0.996 | [12 empty] | VV | 2 | 2 | True | 0 | ROZPOCET
| VV |  | Součet |  | 50.54 | [12 empty] | VV | 2 | 4 | True | 1 | ROZPOCET
| VV |  | 50,54*1,03 'Přepočtené koeficientem množství |  | 52.056 | [12 empty] | VV | 2 | 2 | False | 1 | ROZPOCET
56 | M | 59245006 | dlažba tvar obdélník betonová pro nevidomé 200x100x60mm červená | m2 | 72.224 |  | 0 | CS ÚRS 2023 02 |  | základní |  | 0 | 0.131 | 9.4613 | 0 | 0 | 8 | M | 2 |  |  |  | ROZPOCET | 0 | 0 | 0 | 0 | 0 | 1 | 0 | 4 | 1972323210
| PP |  | dlažba tvar obdélník betonová pro nevidomé 200x100x60mm barevná | [14 empty] | PP | 2
| VV |  | "chodník" | [14 empty] | VV | 2 | 1 | True | 0 | ROZPOCET
| VV |  | "hmatová dlažba" | [14 empty] | VV | 2 | 1 | True | 0 | ROZPOCET
| VV |  | 3,68+3,21+1,81+0,8+5,19+4,19+4,58+4,95+1,41+4,6+1,98+5,85+7,61+5,41+4,85+0,87+2,21+1,83+4,69+0,4 |  | 70.12 | [12 empty] | VV | 2 | 2 | True | 0 | ROZPOCET
| VV |  | Součet |  | 70.12 | [12 empty] | VV | 2 | 4 | True | 1 | ROZPOCET
| VV |  | 70,12*1,03 'Přepočtené koeficientem množství |  | 72.224 | [12 empty] | VV | 2 | 2 | False | 1 | ROZPOCET
57 | K | 596211113 | Kladení zámkové dlažby komunikací pro pěší ručně tl 60 mm skupiny A pl přes 300 m2 | m2 | 853.96 |  | 0 | CS ÚRS 2023 02 |  | základní |  | 0 | 0.08922 | 76.1903 | 0 | 0 | 4 | K | 2 |  |  |  | ROZPOCET | 0 | 0 | 0 | 0 | 0 | 1 | 0 | 4 | 170205196
| PP |  | Kladení dlažby z betonových zámkových dlaždic komunikací pro pěší ručně s ložem z kameniva těženého nebo drceného tl. do 40 mm, s vyplněním spár s dvojitým hutněním, vibrováním a se smetením přebytečného materiálu na krajnici tl. 60 mm skupiny A, pro plochy přes 300 m2 | [14 empty] | PP | 2
| VV |  | "chodník" | [14 empty] | VV | 2 | 1 | True | 0 | ROZPOCET
| VV |  | 21,97+2,79+61,66+2,3+167+26+156,87+22,41+15,91+27,87+5,85+68,45+6,24+10,13+88,56+29,59+4,31+3,92+102,8+2,82+50,4+18,05-50,54+8,6 |  | 853.96 | [12 empty] | VV | 2 | 2 | True | 0 | ROZPOCET
| VV |  | Součet |  | 853.96 | [12 empty] | VV | 2 | 4 | True | 1 | ROZPOCET
58 | M | 59245021 | dlažba tvar čtverec betonová 200x200x60mm přírodní | m2 | 862.5 |  | 0 | CS ÚRS 2023 02 |  | základní |  | 0 | 0.131 | 112.9875 | 0 | 0 | 8 | M | 2 |  |  |  | ROZPOCET | 0 | 0 | 0 | 0 | 0 | 1 | 0 | 4 | -853334886
| PP |  | dlažba tvar čtverec betonová 200x200x60mm přírodní | [14 empty] | PP | 2
| VV |  | "chodník" | [14 empty] | VV | 2 | 1 | True | 0 | ROZPOCET
| VV |  | 853,96 |  | 853.96 | [12 empty] | VV | 2 | 2 | True | 0 | ROZPOCET
| VV |  | Součet |  | 853.96 | [12 empty] | VV | 2 | 4 | True | 1 | ROZPOCET
| VV |  | 853,96*1,01 'Přepočtené koeficientem množství |  | 862.5 | [12 empty] | VV | 2 | 2 | False | 1 | ROZPOCET
59 | K | 596212210.R | Kladení zámkové dlažby pozemních komunikací ručně tl 80 mm skupiny A pl do 50 m2 | m2 | 97.17 |  | 0 |  |  | základní |  | 0 | 0.11162 | 10.8461 | 0 | 0 | 4 | K | 2 |  |  |  | ROZPOCET | 0 | 0 | 0 | 0 | 0 | 1 | 0 | 4 | 1193053403
| PP |  | Kladení dlažby z betonových zámkových dlaždic pozemních komunikací ručně s ložem z kameniva těženého nebo drceného tl. do 50 mm, s vyplněním spár, s dvojitým hutněním vibrováním a se smetením přebytečného materiálu na krajnici tl. 80 mm skupiny A, pro plochy do 50 m2 | [14 empty] | PP | 2
| P |  | Poznámka k položce: Lože: vápencová drť 4-8 mm | [14 empty] | P | 2
| VV |  | "parkoviště, zasakovací dl." | [14 empty] | VV | 2 | 1 | True | 0 | ROZPOCET
| VV |  | 56,15+41,02 |  | 97.17 | [12 empty] | VV | 2 | 2 | True | 0 | ROZPOCET
| VV |  | Součet |  | 97.17 | [12 empty] | VV | 2 | 4 | True | 1 | ROZPOCET
60 | M | dlažba_vs1 | dlažba tvar čtverec betonová 200x200x80mm přírodní "s povrchovou vsakovací úpravou" | m2 | 80 |  | 0 |  |  | základní |  | 0 | 0.17651 | 14.1208 | 0 | 0 | 8 | M | 2 |  |  |  | ROZPOCET | 0 | 0 | 0 | 0 | 0 | 1 | 0 | 4 | 306599639
| PP |  | dlažba tvar čtverec betonová 200x200x80mm přírodní "s povrchovou vsakovací úpravou" | [14 empty] | PP | 2
| P |  | Poznámka k položce: Mezerovitá struktura dlažby, makroporézní struktura " DRENO" | [14 empty] | P | 2
| VV |  | "parkoviště, zasakovací dl." | [14 empty] | VV | 2 | 1 | True | 0 | ROZPOCET
| VV |  | 56,15+41,02-19,5 |  | 77.67 | [12 empty] | VV | 2 | 2 | True | 0 | ROZPOCET
| VV |  | Součet |  | 77.67 | [12 empty] | VV | 2 | 4 | True | 1 | ROZPOCET
| VV |  | 77,67*1,03 'Přepočtené koeficientem množství |  | 80 | [12 empty] | VV | 2 | 2 | False | 1 | ROZPOCET
61 | M | dlažba_vs2 | dlažba tvar čtverec betonová 200x200x80mm červená "s povrchovou vsakovací úpravou" | m2 | 20.085 |  | 0 |  |  | základní |  | 0 | 0.17651 | 3.5452 | 0 | 0 | 8 | M | 2 |  |  |  | ROZPOCET | 0 | 0 | 0 | 0 | 0 | 1 | 0 | 4 | -1328852517
| PP |  | dlažba tvar čtverec betonová 200x200x80mm červená "s povrchovou vsakovací úpravou" | [14 empty] | PP | 2
| P |  | Poznámka k položce: Mezerovitá struktura dlažby, makroporézní struktura " DRENO" | [14 empty] | P | 2
| VV |  | "parkoviště, zasakovací dl." | [14 empty] | VV | 2 | 1 | True | 0 | ROZPOCET
| VV |  | "vyznačení stání" 19,5 |  | 19.5 | [12 empty] | VV | 2 | 2 | True | 0 | ROZPOCET
| VV |  | Součet |  | 19.5 | [12 empty] | VV | 2 | 4 | True | 1 | ROZPOCET
| VV |  | 19,5*1,03 'Přepočtené koeficientem množství |  | 20.085 | [12 empty] | VV | 2 | 2 | False | 1 | ROZPOCET
| D | 8 | Trubní vedení |  |  |  | 0 |  |  |  |  | 0 |  | 9.0335 |  | 5.682 | 1 | D | 1 |  |  |  | ROZPOCET | [6 empty] | 0
62 | K | 871315251 | Kanalizační potrubí z tvrdého PVC vícevrstvé tuhost třídy SN16 DN 150 | m | 24.63 |  | 0 | CS ÚRS 2023 02 |  | základní |  | 0 | 0.00491 | 0.12093 | 0 | 0 | 4 | K | 2 |  |  |  | ROZPOCET | 0 | 0 | 0 | 0 | 0 | 1 | 0 | 4 | 139543450
| PP |  | Kanalizační potrubí z tvrdého PVC v otevřeném výkopu ve sklonu do 20 %, hladkého plnostěnného vícevrstvého, tuhost třídy SN 16 DN 150 | [14 empty] | PP | 2
| VV |  | 24,63 |  | 24.63 | [12 empty] | VV | 2 | 2 | True | 0 | ROZPOCET
| VV |  | Součet |  | 24.63 | [12 empty] | VV | 2 | 4 | True | 1 | ROZPOCET
63 | K | 890411851 | Bourání šachet z prefabrikovaných skruží strojně obestavěného prostoru do 1,5 m3 | m3 | 0.475 |  | 0 | CS ÚRS 2023 01 |  | základní |  | 0 | 0 | 0 | 1.92 | 0.912 | 4 | K | 2 |  |  |  | ROZPOCET | 0 | 0 | 0 | 0 | 0 | 1 | 0 | 4 | 3958284
| PP |  | Bourání šachet a jímek strojně velikosti obestavěného prostoru do 1,5 m3 z prefabrikovaných skruží | [14 empty] | PP | 2
| VV |  | "UV" 2*(PI*0,275*0,275*1) |  | 0.475 | [12 empty] | VV | 2 | 2 | True | 0 | ROZPOCET
| VV |  | Součet |  | 0.475 | [12 empty] | VV | 2 | 4 | True | 1 | ROZPOCET
64 | K | 895270101 | Proplachovací a kontrolní šachta z PE-HD pro drenáže liniových staveb šachtové dno DN 400/250 průchozí | kus | 2 |  | 0 | CS ÚRS 2023 02 |  | základní |  | 0 | 0.15321 | 0.30642 | 0 | 0 | 4 | K | 2 |  |  |  | ROZPOCET | 0 | 0 | 0 | 0 | 0 | 1 | 0 | 4 | 1446141088
| PP |  | Proplachovací a kontrolní šachta z PE-HD pro drenáže liniových staveb DN 400 užitné výšky do 500 mm šachtové dno (DN šachty/DN vedení) DN 400/250 průchozí | [14 empty] | PP | 2
| VV |  | 2 |  | 2 | [12 empty] | VV | 2 | 2 | True | 1 | ROZPOCET
65 | K | 895270131 | Proplachovací a kontrolní šachta z PE-HD DN 400 pro drenáže liniových staveb šachtové prodloužení světlé hloubky 3000 mm | kus | 1 |  | 0 | CS ÚRS 2023 02 |  | základní |  | 0 | 0.0012 | 0.0012 | 0 | 0 | 4 | K | 2 |  |  |  | ROZPOCET | 0 | 0 | 0 | 0 | 0 | 1 | 0 | 4 | -72644660
| PP |  | Proplachovací a kontrolní šachta z PE-HD pro drenáže liniových staveb DN 400 užitné výšky do 500 mm šachtové prodloužení světlé hloubky 3000 mm | [14 empty] | PP | 2
| VV |  | 1 |  | 1 | [12 empty] | VV | 2 | 2 | True | 1 | ROZPOCET
66 | K | 895270135 | Příplatek k rourám proplachovací a kontrolní šachty z PE-HD DN 400 pro drenáže liniových staveb za uříznutí šachtové roury | kus | 2 |  | 0 | CS ÚRS 2023 02 |  | základní |  | 0 | 0 | 0 | 0 | 0 | 4 | K | 2 |  |  |  | ROZPOCET | 0 | 0 | 0 | 0 | 0 | 1 | 0 | 4 | 662464297
| PP |  | Proplachovací a kontrolní šachta z PE-HD pro drenáže liniových staveb DN 400 užitné výšky do 500 mm Příplatek k ceně -0131 za uříznutí šachtového prodloužení | [14 empty] | PP | 2
| VV |  | 2 |  | 2 | [12 empty] | VV | 2 | 2 | True | 1 | ROZPOCET
67 | K | 895270151 | Proplachovací a kontrolní šachta z PE-HD DN 400 pro drenáže liniových staveb redukce DN 250/100-200 | kus | 4 |  | 0 | CS ÚRS 2023 02 |  | základní |  | 0 | 0.00117 | 0.00468 | 0 | 0 | 4 | K | 2 |  |  |  | ROZPOCET | 0 | 0 | 0 | 0 | 0 | 1 | 0 | 4 | -986137370
| PP |  | Proplachovací a kontrolní šachta z PE-HD pro drenáže liniových staveb DN 400 užitné výšky do 500 mm redukce DN 250/100-200 | [14 empty] | PP | 2
| VV |  | 2+2 |  | 4 | [12 empty] | VV | 2 | 2 | True | 1 | ROZPOCET
68 | K | 895270222 | Proplachovací a kontrolní šachta z PE-HD DN 400 pro drenáže liniových staveb poklop litinový pro třídu zatížení B 125 | kus | 2 |  | 0 | CS ÚRS 2023 02 |  | základní |  | 0 | 0.175 | 0.35 | 0 | 0 | 4 | K | 2 |  |  |  | ROZPOCET | 0 | 0 | 0 | 0 | 0 | 1 | 0 | 4 | -262321924
| PP |  | Proplachovací a kontrolní šachta z PE-HD pro drenáže liniových staveb DN 400 užitné výšky do 500 mm poklop litinový pro třídu zatížení B 125 | [14 empty] | PP | 2
| P |  | Poznámka k položce: Dodávka poklopu: Litina x Beton, dle rozhodnutí požadavku investora | [14 empty] | P | 2
| VV |  | 2 |  | 2 | [12 empty] | VV | 2 | 2 | True | 0 | ROZPOCET
| VV |  | Součet |  | 2 | [12 empty] | VV | 2 | 4 | True | 1 | ROZPOCET
69 | K | 895941301 | Osazení vpusti uliční DN 450 z betonových dílců dno s výtokem | kus | 4 |  | 0 | CS ÚRS 2023 02 |  | základní |  | 0 | 0.12422 | 0.49688 | 0 | 0 | 4 | K | 2 |  |  |  | ROZPOCET | 0 | 0 | 0 | 0 | 0 | 1 | 0 | 4 | 1670765201
| PP |  | Osazení vpusti uliční z betonových dílců DN 450 dno s výtokem | [14 empty] | PP | 2
| VV |  | 2+2 |  | 4 | [12 empty] | VV | 2 | 2 | True | 1 | ROZPOCET
70 | M | 59223850 | dno pro uliční vpusť s výtokovým otvorem betonové 450x330x50mm | kus | 4 |  | 0 | CS ÚRS 2023 02 |  | základní |  | 0 | 0.097 | 0.388 | 0 | 0 | 8 | M | 2 |  |  |  | ROZPOCET | 0 | 0 | 0 | 0 | 0 | 1 | 0 | 4 | -97385019
| PP |  | dno pro uliční vpusť s výtokovým otvorem betonové 450x330x50mm | [14 empty] | PP | 2
| P |  | Poznámka k položce: odtok PVC DN150 | [14 empty] | P | 2
| VV |  | 4 |  | 4 | [12 empty] | VV | 2 | 2 | True | 1 | ROZPOCET
71 | K | 895941302 | Osazení vpusti uliční DN 450 z betonových dílců dno s kalištěm | kus | 1 |  | 0 | CS ÚRS 2023 02 |  | základní |  | 0 | 0.12422 | 0.12422 | 0 | 0 | 4 | K | 2 |  |  |  | ROZPOCET | 0 | 0 | 0 | 0 | 0 | 1 | 0 | 4 | -399131188
| PP |  | Osazení vpusti uliční z betonových dílců DN 450 dno s kalištěm | [14 empty] | PP | 2
| VV |  | 1 |  | 1 | [12 empty] | VV | 2 | 2 | True | 1 | ROZPOCET
72 | M | 59223852 | dno pro uliční vpusť s kalovou prohlubní betonové 450x300x50mm | kus | 1 |  | 0 | CS ÚRS 2023 02 |  | základní |  | 0 | 0.072 | 0.072 | 0 | 0 | 8 | M | 2 |  |  |  | ROZPOCET | 0 | 0 | 0 | 0 | 0 | 1 | 0 | 4 | -108449215
| PP |  | dno pro uliční vpusť s kalovou prohlubní betonové 450x300x50mm | [14 empty] | PP | 2
| VV |  | 1 |  | 1 | [12 empty] | VV | 2 | 2 | True | 1 | ROZPOCET
73 | K | 895941312 | Osazení vpusti uliční DN 450 z betonových dílců skruž horní 195 mm | kus | 1 |  | 0 | CS ÚRS 2023 02 |  | základní |  | 0 | 0.02972 | 0.02972 | 0 | 0 | 4 | K | 2 |  |  |  | ROZPOCET | 0 | 0 | 0 | 0 | 0 | 1 | 0 | 4 | 1340790650
| PP |  | Osazení vpusti uliční z betonových dílců DN 450 skruž horní 195 mm | [14 empty] | PP | 2
| VV |  | 1 |  | 1 | [12 empty] | VV | 2 | 2 | True | 1 | ROZPOCET
74 | M | 59223856 | skruž betonová horní pro uliční vpusť 450x195x50mm | kus | 1 |  | 0 | CS ÚRS 2023 02 |  | základní |  | 0 | 0.04 | 0.04 | 0 | 0 | 8 | M | 2 |  |  |  | ROZPOCET | 0 | 0 | 0 | 0 | 0 | 1 | 0 | 4 | 280277310
| PP |  | skruž betonová horní pro uliční vpusť 450x195x50mm | [14 empty] | PP | 2
| VV |  | 1 |  | 1 | [12 empty] | VV | 2 | 2 | True | 1 | ROZPOCET
75 | K | 895941313 | Osazení vpusti uliční DN 450 z betonových dílců skruž horní 295 mm | kus | 3 |  | 0 | CS ÚRS 2023 02 |  | základní |  | 0 | 0.02972 | 0.08916 | 0 | 0 | 4 | K | 2 |  |  |  | ROZPOCET | 0 | 0 | 0 | 0 | 0 | 1 | 0 | 4 | -2104388240
| PP |  | Osazení vpusti uliční z betonových dílců DN 450 skruž horní 295 mm | [14 empty] | PP | 2
| VV |  | 2+1 |  | 3 | [12 empty] | VV | 2 | 2 | True | 1 | ROZPOCET
76 | M | 59223857 | skruž betonová horní pro uliční vpusť 450x295x50mm | kus | 3 |  | 0 | CS ÚRS 2023 02 |  | základní |  | 0 | 0.058 | 0.174 | 0 | 0 | 8 | M | 2 |  |  |  | ROZPOCET | 0 | 0 | 0 | 0 | 0 | 1 | 0 | 4 | -126477750
| PP |  | skruž betonová horní pro uliční vpusť 450x295x50mm | [14 empty] | PP | 2
| VV |  | 3 |  | 3 | [12 empty] | VV | 2 | 2 | True | 1 | ROZPOCET
77 | K | 895941314 | Osazení vpusti uliční DN 450 z betonových dílců skruž horní 570 mm | kus | 2 |  | 0 | CS ÚRS 2023 02 |  | základní |  | 0 | 0.02972 | 0.05944 | 0 | 0 | 4 | K | 2 |  |  |  | ROZPOCET | 0 | 0 | 0 | 0 | 0 | 1 | 0 | 4 | 690191199
| PP |  | Osazení vpusti uliční z betonových dílců DN 450 skruž horní 570 mm | [14 empty] | PP | 2
| P |  | Poznámka k položce: Přesná výška horní skruže bude určena na místě | [14 empty] | P | 2
| VV |  | 2 |  | 2 | [12 empty] | VV | 2 | 2 | True | 1 | ROZPOCET
78 | M | 59223858 | skruž betonová horní pro uliční vpusť 450x570x50mm | kus | 2 |  | 0 | CS ÚRS 2023 02 |  | základní |  | 0 | 0.111 | 0.222 | 0 | 0 | 8 | M | 2 |  |  |  | ROZPOCET | 0 | 0 | 0 | 0 | 0 | 1 | 0 | 4 | 822967675
| PP |  | skruž betonová horní pro uliční vpusť 450x570x50mm | [14 empty] | PP | 2
| VV |  | 2 |  | 2 | [12 empty] | VV | 2 | 2 | True | 1 | ROZPOCET
79 | K | 895941331 | Osazení vpusti uliční DN 450 z betonových dílců skruž průběžná s výtokem | kus | 4 |  | 0 | CS ÚRS 2023 02 |  | základní |  | 0 | 0.02972 | 0.11888 | 0 | 0 | 4 | K | 2 |  |  |  | ROZPOCET | 0 | 0 | 0 | 0 | 0 | 1 | 0 | 4 | 1219530264
| PP |  | Osazení vpusti uliční z betonových dílců DN 450 skruž průběžná s výtokem | [14 empty] | PP | 2
| VV |  | 2+1+1 |  | 4 | [12 empty] | VV | 2 | 2 | True | 1 | ROZPOCET
80 | M | 59223854 | skruž betonová s odtokem 150mm PVC pro uliční vpusť 450x350x50mm | kus | 1 |  | 0 | CS ÚRS 2023 02 |  | základní |  | 0 | 0.08 | 0.08 | 0 | 0 | 8 | M | 2 |  |  |  | ROZPOCET | 0 | 0 | 0 | 0 | 0 | 1 | 0 | 4 | -156575259
| PP |  | skruž betonová s odtokem 150mm PVC pro uliční vpusť 450x350x50mm | [14 empty] | PP | 2
| VV |  | 1 |  | 1 | [12 empty] | VV | 2 | 2 | True | 1 | ROZPOCET
81 | M | 59224489 | skruž betonová s odtokem 150mm pro uliční vpusť 450x450x50mm | kus | 3 |  | 0 | CS ÚRS 2023 02 |  | základní |  | 0 | 0.09 | 0.27 | 0 | 0 | 8 | M | 2 |  |  |  | ROZPOCET | 0 | 0 | 0 | 0 | 0 | 1 | 0 | 4 | 213068937
| PP |  | skruž betonová s odtokem 150mm pro uliční vpusť 450x450x50mm | [14 empty] | PP | 2
| VV |  | 2+1 |  | 3 | [12 empty] | VV | 2 | 2 | True | 1 | ROZPOCET
82 | K | 899132111 | Výměna poklopu kanalizačního samonivelačního s ošetřením podkladu hloubky do 25 cm | kus | 6 |  | 0 | CS ÚRS 2023 02 |  | základní |  | 0 | 0.62248 | 3.7349 | 0.62 | 3.72 | 4 | K | 2 |  |  |  | ROZPOCET | 0 | 0 | 0 | 0 | 0 | 1 | 0 | 4 | -1372794606
| PP |  | Výměna poklopu kanalizačního s rámem samonivelačním s ošetřením podkladních vrstev hloubky do 25 cm | [14 empty] | PP | 2
| P |  | Poznámka k položce: Výšková úprava, poklop stávající | [14 empty] | P | 2
| VV |  | 6 |  | 6 | [12 empty] | VV | 2 | 2 | True | 0 | ROZPOCET
| VV |  | Součet |  | 6 | [12 empty] | VV | 2 | 4 | True | 1 | ROZPOCET
83 | K | 899132213 | Výměna poklopu vodovodního samonivelačního nebo pevného hydrantového | kus | 5 |  | 0 | CS ÚRS 2023 02 |  | základní |  | 0 | 0.15056 | 0.7528 | 0.15 | 0.75 | 4 | K | 2 |  |  |  | ROZPOCET | 0 | 0 | 0 | 0 | 0 | 1 | 0 | 4 | 45016379
| PP |  | Výměna poklopu vodovodního samonivelačního nebo pevného hydrantového | [14 empty] | PP | 2
| P |  | Poznámka k položce: Výšková úprava, poklop stávající | [14 empty] | P | 2
| VV |  | 5 |  | 5 | [12 empty] | VV | 2 | 2 | True | 0 | ROZPOCET
| VV |  | Součet |  | 5 | [12 empty] | VV | 2 | 4 | True | 1 | ROZPOCET
84 | K | 899203112 | Osazení mříží litinových včetně rámů a košů na bahno pro třídu zatížení B125, C250 | kus | 1 |  | 0 | CS ÚRS 2023 02 |  | základní |  | 0 | 0.21734 | 0.21734 | 0 | 0 | 4 | K | 2 |  |  |  | ROZPOCET | 0 | 0 | 0 | 0 | 0 | 1 | 0 | 4 | 1426823177
| PP |  | Osazení mříží litinových včetně rámů a košů na bahno pro třídu zatížení B125, C250 | [14 empty] | PP | 2
| VV |  | 1 |  | 1 | [12 empty] | VV | 2 | 2 | True | 1 | ROZPOCET
85 | M | mříž_2 | obrubníková vpust stružková B125/C250, NISA | kus | 1 |  | 0 |  |  | základní |  | 0 | 0.157 | 0.157 | 0 | 0 | 8 | M | 2 |  |  |  | ROZPOCET | 0 | 0 | 0 | 0 | 0 | 1 | 0 | 4 | 1268722287
| PP |  | obrubníková vpust stružková B125/C250, NISA | [14 empty] | PP | 2
| P |  | Poznámka k položce: dle PD | [14 empty] | P | 2
| VV |  | 1 |  | 1 | [12 empty] | VV | 2 | 2 | True | 1 | ROZPOCET
86 | K | 899203211 | Demontáž mříží litinových včetně rámů hmotnosti přes 100 do 150 kg | kus | 2 |  | 0 | CS ÚRS 2023 01 |  | základní |  | 0 | 0 | 0 | 0.15 | 0.3 | 4 | K | 2 |  |  |  | ROZPOCET | 0 | 0 | 0 | 0 | 0 | 1 | 0 | 4 | 804457799
| PP |  | Demontáž mříží litinových včetně rámů, hmotnosti jednotlivě přes 100 do 150 Kg | [14 empty] | PP | 2
| VV |  | 2 |  | 2 | [12 empty] | VV | 2 | 2 | True | 0 | ROZPOCET
| VV |  | Součet |  | 2 | [12 empty] | VV | 2 | 4 | True | 1 | ROZPOCET
87 | K | 899204112 | Osazení mříží litinových včetně rámů a košů na bahno pro třídu zatížení D400, E600 | kus | 4 |  | 0 | CS ÚRS 2023 02 |  | základní |  | 0 | 0.21734 | 0.86936 | 0 | 0 | 4 | K | 2 |  |  |  | ROZPOCET | 0 | 0 | 0 | 0 | 0 | 1 | 0 | 4 | -1105343632
| PP |  | Osazení mříží litinových včetně rámů a košů na bahno pro třídu zatížení D400, E600 | [14 empty] | PP | 2
| VV |  | 2+2 |  | 4 | [12 empty] | VV | 2 | 2 | True | 1 | ROZPOCET
88 | M | 59223864 | prstenec pro uliční vpusť vyrovnávací betonový 390x60x130mm | kus | 5 |  | 0 | CS ÚRS 2023 02 |  | základní |  | 0 | 0.027 | 0.135 | 0 | 0 | 8 | M | 2 |  |  |  | ROZPOCET | 0 | 0 | 0 | 0 | 0 | 1 | 0 | 4 | -917892005
| PP |  | prstenec pro uliční vpusť vyrovnávací betonový 390x60x130mm | [14 empty] | PP | 2
| VV |  | 2+2+1 |  | 5 | [12 empty] | VV | 2 | 2 | True | 1 | ROZPOCET
89 | M | 55242320 | mříž vtoková litinová plochá 500x500mm | kus | 4 |  | 0 | CS ÚRS 2023 02 |  | základní |  | 0 | 0.0506 | 0.2024 | 0 | 0 | 8 | M | 2 |  |  |  | ROZPOCET | 0 | 0 | 0 | 0 | 0 | 1 | 0 | 4 | -2418023
| PP |  | mříž vtoková litinová plochá 500x500mm | [14 empty] | PP | 2
| P |  | Poznámka k položce: oka max 16 mm, D400 | [14 empty] | P | 2
| VV |  | 2+2 |  | 4 | [12 empty] | VV | 2 | 2 | True | 0 | ROZPOCET
| VV |  | Součet |  | 4 | [12 empty] | VV | 2 | 4 | True | 1 | ROZPOCET
90 | M | 59223875 | koš nízký pro uliční vpusti žárově Pz plech pro rám 500/500mm | kus | 5 |  | 0 | CS ÚRS 2023 02 |  | základní |  | 0 | 0.003 | 0.015 | 0 | 0 | 8 | M | 2 |  |  |  | ROZPOCET | 0 | 0 | 0 | 0 | 0 | 1 | 0 | 4 | 885025147
| PP |  | koš nízký pro uliční vpusti žárově Pz plech pro rám 500/500mm | [14 empty] | PP | 2
| VV |  | 2+2+1 |  | 5 | [12 empty] | VV | 2 | 2 | True | 1 | ROZPOCET
91 | K | 899722113 | Krytí potrubí z plastů výstražnou fólií z PVC 34cm | m | 24.63 |  | 0 | CS ÚRS 2023 02 |  | základní |  | 0 | 9e-05 | 0.0022167 | 0 | 0 | 4 | K | 2 |  |  |  | ROZPOCET | 0 | 0 | 0 | 0 | 0 | 1 | 0 | 4 | -270729932
| PP |  | Krytí potrubí z plastů výstražnou fólií z PVC šířky 34 cm | [14 empty] | PP | 2
| VV |  | 24,63 |  | 24.63 | [12 empty] | VV | 2 | 2 | True | 0 | ROZPOCET
| VV |  | Součet |  | 24.63 | [12 empty] | VV | 2 | 4 | True | 1 | ROZPOCET
92 | K | kanalizace_02 | Zaslepení stávající kanalizace | kus | 2 |  | 0 |  |  | základní |  | 0 | 0 | 0 | 0 | 0 | 4 | K | 2 |  |  |  | ROZPOCET | 0 | 0 | 0 | 0 | 0 | 1 | 0 | 4 | -2041969857
| PP |  | Zaslepení stávající kanalizace | [14 empty] | PP | 2
| VV |  | "stávající přípojka DN150" 2 |  | 2 | [12 empty] | VV | 2 | 2 | True | 0 | ROZPOCET
| VV |  | Součet |  | 2 | [12 empty] | VV | 2 | 4 | True | 1 | ROZPOCET
93 | K | napojení_01.1 | Napojení přípojky na potrubí - tvarovka | kus | 2 |  | 0 |  |  | základní |  | 0 | 0 | 0 | 0 | 0 | 4 | K | 2 |  |  |  | ROZPOCET | 0 | 0 | 0 | 0 | 0 | 1 | 0 | 4 | 148967221
| PP |  | Napojení přípojky na potrubí - pomocí tvarovky (kamenina 400/150) | [14 empty] | PP | 2
| VV |  | 2 |  | 2 | [12 empty] | VV | 2 | 2 | True | 0 | ROZPOCET
94 | K | napojení_01.2 | Napojení přípojky do šachty | kus | 1 |  | 0 |  |  | základní |  | 0 | 0 | 0 | 0 | 0 | 4 | K | 2 |  |  |  | ROZPOCET | 0 | 0 | 0 | 0 | 0 | 1 | 0 | 4 | 24382081
| PP |  | Napojení přípojky do šachty - beton (sedlo, vývrt, vyrovnávací vložka) | [14 empty] | PP | 2
| VV |  | 1 |  | 1 | [12 empty] | VV | 2 | 2 | True | 0 | ROZPOCET
95 | K | napojení_v2.1 | napojení přípojek "jádrové vrtání DN do 160 mm" na stávající potrubí | kus | 2 |  | 0 |  |  | základní |  | 0 | 0 | 0 | 0 | 0 | 4 | K | 2 |  |  |  | ROZPOCET | 0 | 0 | 0 | 0 | 0 | 1 | 0 | 4 | 2024218976
| PP |  | napojení přípojek "jádrové vrtání DN do 160 mm" na stávající ŽB potrubí DN900 vč. límce | [14 empty] | PP | 2
| VV |  | 2 |  | 2 | [12 empty] | VV | 2 | 2 | True | 0 | ROZPOCET
| D | 9 | Ostatní konstrukce a práce, bourání |  |  |  | 0 |  |  |  |  | 0 |  | 279.1243 |  | 1174.8722 | 1 | D | 1 |  |  |  | ROZPOCET | [6 empty] | 0
96 | K | 914111111 | Montáž svislé dopravní značky do velikosti 1 m2 objímkami na sloupek nebo konzolu | kus | 21 |  | 0 | CS ÚRS 2023 02 |  | základní |  | 0 | 0.0007 | 0.0147 | 0 | 0 | 4 | K | 2 |  |  |  | ROZPOCET | 0 | 0 | 0 | 0 | 0 | 1 | 0 | 4 | -1697336288
| PP |  | Montáž svislé dopravní značky základní velikosti do 1 m2 objímkami na sloupky nebo konzoly | [14 empty] | PP | 2
| VV |  | 20+1 |  | 21 | [12 empty] | VV | 2 | 2 | True | 0 | ROZPOCET
| VV |  | Součet |  | 21 | [12 empty] | VV | 2 | 4 | True | 1 | ROZPOCET
97 | M | 40445621 | informativní značky provozní IP1-IP3, IP4b-IP7, IP10a, b 500x500mm | kus | 3 |  | 0 | CS ÚRS 2023 02 |  | základní |  | 0 | 0.0026 | 0.0078 | 0 | 0 | 8 | M | 2 |  |  |  | ROZPOCET | 0 | 0 | 0 | 0 | 0 | 1 | 0 | 4 | 936801579
| PP |  | informativní značky provozní IP1-IP3, IP4b-IP7, IP10a, b 500x500mm | [14 empty] | PP | 2
| VV |  | "IP4b" 1+1 |  | 2 | [12 empty] | VV | 2 | 2 | True | 0 | ROZPOCET
| VV |  | "IP10a" 1 |  | 1 | [12 empty] | VV | 2 | 2 | True | 0 | ROZPOCET
| VV |  | Součet |  | 3 | [12 empty] | VV | 2 | 4 | True | 1 | ROZPOCET
98 | M | 40445620 | zákazové, příkazové dopravní značky B1-B34, C1-15 700mm | kus | 10 |  | 0 | CS ÚRS 2023 02 |  | základní |  | 0 | 0.0025 | 0.025 | 0 | 0 | 8 | M | 2 |  |  |  | ROZPOCET | 0 | 0 | 0 | 0 | 0 | 1 | 0 | 4 | 630590369
| PP |  | zákazové, příkazové dopravní značky B1-B34, C1-15 700mm | [14 empty] | PP | 2
| VV |  | "B2" 2 |  | 2 | [12 empty] | VV | 2 | 2 | True | 0 | ROZPOCET
| VV |  | "B11" 1 |  | 1 | [12 empty] | VV | 2 | 2 | True | 0 | ROZPOCET
| VV |  | "C8a" 4 |  | 4 | [12 empty] | VV | 2 | 2 | True | 0 | ROZPOCET
| VV |  | "C8b" 3 |  | 3 | [12 empty] | VV | 2 | 2 | True | 0 | ROZPOCET
| VV |  | Součet |  | 10 | [12 empty] | VV | 2 | 4 | True | 1 | ROZPOCET
99 | M | 40445651 | informativní značky zónové IZ1, IZ2, IZ8 1000x1000mm | kus | 2 |  | 0 | CS ÚRS 2023 02 |  | základní |  | 0 | 0.011 | 0.022 | 0 | 0 | 8 | M | 2 |  |  |  | ROZPOCET | 0 | 0 | 0 | 0 | 0 | 1 | 0 | 4 | 534286
| PP |  | informativní značky zónové IZ1, IZ2, IZ8 1000x1000mm | [14 empty] | PP | 2
| VV |  | "IZ8a" 1+1 |  | 2 | [12 empty] | VV | 2 | 2 | True | 0 | ROZPOCET
| VV |  | Součet |  | 2 | [12 empty] | VV | 2 | 4 | True | 1 | ROZPOCET
100 | M | 40445654 | informativní značky zónové IZ5 1000x750mm | kus | 1 |  | 0 | CS ÚRS 2023 02 |  | základní |  | 0 | 0.0077 | 0.0077 | 0 | 0 | 8 | M | 2 |  |  |  | ROZPOCET | 0 | 0 | 0 | 0 | 0 | 1 | 0 | 4 | -302844332
| PP |  | informativní značky zónové IZ5 1000x750mm | [14 empty] | PP | 2
| VV |  | "IZ5b" 1 |  | 1 | [12 empty] | VV | 2 | 2 | True | 0 | ROZPOCET
| VV |  | Součet |  | 1 | [12 empty] | VV | 2 | 4 | True | 1 | ROZPOCET
101 | M | 40445625 | informativní značky provozní IP8, IP9, IP11-IP13 500x700mm | kus | 2 |  | 0 | CS ÚRS 2023 02 |  | základní |  | 0 | 0.0035 | 0.007 | 0 | 0 | 8 | M | 2 |  |  |  | ROZPOCET | 0 | 0 | 0 | 0 | 0 | 1 | 0 | 4 | 1392642446
| PP |  | informativní značky provozní IP8, IP9, IP11-IP13 500x700mm | [14 empty] | PP | 2
| VV |  | "IP12" 1+1 |  | 2 | [12 empty] | VV | 2 | 2 | True | 0 | ROZPOCET
| VV |  | Součet |  | 2 | [12 empty] | VV | 2 | 4 | True | 1 | ROZPOCET
102 | M | 40445650 | dodatkové tabulky E7, E12, E13 500x300mm | kus | 2 |  | 0 | CS ÚRS 2023 02 |  | základní |  | 0 | 0.0017 | 0.0034 | 0 | 0 | 8 | M | 2 |  |  |  | ROZPOCET | 0 | 0 | 0 | 0 | 0 | 1 | 0 | 4 | 162240922
| PP |  | dodatkové tabulky E7, E12, E13 500x300mm | [14 empty] | PP | 2
| VV |  | "E13" 1+1 |  | 2 | [12 empty] | VV | 2 | 2 | True | 0 | ROZPOCET
| VV |  | Součet |  | 2 | [12 empty] | VV | 2 | 4 | True | 1 | ROZPOCET
103 | M | 40445647 | dodatkové tabulky E1, E2a,b , E6, E9, E10 E12c, E17 500x500mm | kus | 1 |  | 0 | CS ÚRS 2023 02 |  | základní |  | 0 | 0.0025 | 0.0025 | 0 | 0 | 8 | M | 2 |  |  |  | ROZPOCET | 0 | 0 | 0 | 0 | 0 | 1 | 0 | 4 | 140404066
| PP |  | dodatkové tabulky E1, E2a,b , E6, E9, E10 E12c, E17 500x500mm | [14 empty] | PP | 2
| VV |  | "E1" 1 |  | 1 | [12 empty] | VV | 2 | 2 | True | 0 | ROZPOCET
| VV |  | Součet |  | 1 | [12 empty] | VV | 2 | 4 | True | 1 | ROZPOCET
104 | K | 914511112 | Montáž sloupku dopravních značek délky do 3,5 m s betonovým základem a patkou D 60 mm | kus | 16 |  | 0 | CS ÚRS 2023 02 |  | základní |  | 0 | 0.11241 | 1.7986 | 0 | 0 | 4 | K | 2 |  |  |  | ROZPOCET | 0 | 0 | 0 | 0 | 0 | 1 | 0 | 4 | -1482195831
| PP |  | Montáž sloupku dopravních značek délky do 3,5 m do hliníkové patky pro sloupek D 60 mm | [14 empty] | PP | 2
| VV |  | 3+4+3+1+1+1+1+1+1 |  | 16 | [12 empty] | VV | 2 | 2 | True | 0 | ROZPOCET
| VV |  | Součet |  | 16 | [12 empty] | VV | 2 | 4 | True | 1 | ROZPOCET
105 | M | 40445225 | sloupek pro dopravní značku Zn D 60mm v 3,5m | kus | 16 |  | 0 | CS ÚRS 2023 02 |  | základní |  | 0 | 0.0061 | 0.0976 | 0 | 0 | 8 | M | 2 |  |  |  | ROZPOCET | 0 | 0 | 0 | 0 | 0 | 1 | 0 | 4 | 2025296843
| PP |  | sloupek pro dopravní značku Zn D 60mm v 3,5m | [14 empty] | PP | 2
| VV |  | 15+1 |  | 16 | [12 empty] | VV | 2 | 2 | True | 0 | ROZPOCET
| VV |  | Součet |  | 16 | [12 empty] | VV | 2 | 4 | True | 1 | ROZPOCET
106 | K | 916111113 | Osazení obruby z velkých kostek s boční opěrou do lože z betonu prostého | m | 24.6 |  | 0 | CS ÚRS 2023 02 |  | základní |  | 0 | 0.10988 | 2.703 | 0 | 0 | 4 | K | 2 |  |  |  | ROZPOCET | 0 | 0 | 0 | 0 | 0 | 1 | 0 | 4 | -1409094820
| PP |  | Osazení silniční obruby z dlažebních kostek v jedné řadě s ložem tl. přes 50 do 100 mm, s vyplněním a zatřením spár cementovou maltou z velkých kostek s boční opěrou z betonu prostého, do lože z betonu prostého téže značky | [14 empty] | PP | 2
| P |  | Poznámka k položce: třída betonu dle PD | [14 empty] | P | 2
| VV |  | "odvodňovací proužek - dvouřádka" | [14 empty] | VV | 2 | 1 | True | 0 | ROZPOCET
| VV |  | (6,63+5,67)*2 |  | 24.6 | [12 empty] | VV | 2 | 2 | True | 0 | ROZPOCET
| VV |  | Součet |  | 24.6 | [12 empty] | VV | 2 | 4 | True | 1 | ROZPOCET
107 | M | 58381008 | kostka štípaná dlažební žula velká 15/17 | m2 | 4.015 |  | 0 | CS ÚRS 2023 02 |  | základní |  | 0 | 0.417 | 1.6743 | 0 | 0 | 8 | M | 2 |  |  |  | ROZPOCET | 0 | 0 | 0 | 0 | 0 | 1 | 0 | 4 | 1299975361
| PP |  | kostka štípaná dlažební žula velká 15/17 | [14 empty] | PP | 2
| VV |  | ((6,63+5,67)*2)*0,16 |  | 3.936 | [12 empty] | VV | 2 | 2 | True | 0 | ROZPOCET
| VV |  | Součet |  | 3.936 | [12 empty] | VV | 2 | 4 | True | 1 | ROZPOCET
| VV |  | 3,936*1,02 'Přepočtené koeficientem množství |  | 4.015 | [12 empty] | VV | 2 | 2 | False | 1 | ROZPOCET
108 | K | 916111123 | Osazení obruby z drobných kostek s boční opěrou do lože z betonu prostého | m | 669.64 |  | 0 | CS ÚRS 2023 02 |  | základní |  | 0 | 0.08978 | 60.1203 | 0 | 0 | 4 | K | 2 |  |  |  | ROZPOCET | 0 | 0 | 0 | 0 | 0 | 1 | 0 | 4 | -474045800
| PP |  | Osazení silniční obruby z dlažebních kostek v jedné řadě s ložem tl. přes 50 do 100 mm, s vyplněním a zatřením spár cementovou maltou z drobných kostek s boční opěrou z betonu prostého, do lože z betonu prostého téže značky | [14 empty] | PP | 2
| P |  | Poznámka k položce: třída betonu dle PD | [14 empty] | P | 2
| VV |  | "V.P. - dvouřádka" 2*(18,39+27,16+6,04+11,93+3,24+5+1,66+3,27+1,55+3,81+7,68+2,88+21,37+6+5,36+24,6+16,84) |  | 333.56 | [12 empty] | VV | 2 | 2 | True | 0 | ROZPOCET
| VV |  | "Rampy, řádka - kam. kostka" | [14 empty] | VV | 2 | 1 | True | 0 | ROZPOCET
| VV |  | 322,53 |  | 322.53 | [12 empty] | VV | 2 | 2 | True | 0 | ROZPOCET
| VV |  | "technologická dl. - kam. kostka" 7,45 |  | 7.45 | [12 empty] | VV | 2 | 2 | True | 0 | ROZPOCET
| VV |  | "napojení chodníku na asf. chodník - bet. kostka" 2,85+3,25 |  | 6.1 | [12 empty] | VV | 2 | 2 | True | 0 | ROZPOCET
| VV |  | Součet |  | 669.64 | [12 empty] | VV | 2 | 4 | True | 1 | ROZPOCET
109 | M | 58381007 | kostka štípaná dlažební žula drobná 10/12 | m2 | 81.218 |  | 0 | CS ÚRS 2023 02 |  | základní |  | 0 | 0.222 | 18.0304 | 0 | 0 | 8 | M | 2 |  |  |  | ROZPOCET | 0 | 0 | 0 | 0 | 0 | 1 | 0 | 4 | -748276782
| PP |  | kostka štípaná dlažební žula drobná 10/12 | [14 empty] | PP | 2
| VV |  | (2*(18,39+27,16+6,04+11,93+3,24+5+1,66+3,27+1,55+3,81+7,68+2,88+21,37+6+5,36+24,6+16,84))*0,12 |  | 40.027 | [12 empty] | VV | 2 | 2 | True | 0 | ROZPOCET
| VV |  | (322,53)*0,12 |  | 38.704 | [12 empty] | VV | 2 | 2 | True | 0 | ROZPOCET
| VV |  | 7,45*0,12 |  | 0.894 | [12 empty] | VV | 2 | 2 | True | 0 | ROZPOCET
| VV |  | Součet |  | 79.625 | [12 empty] | VV | 2 | 4 | True | 1 | ROZPOCET
| VV |  | 79,625*1,02 'Přepočtené koeficientem množství |  | 81.218 | [12 empty] | VV | 2 | 2 | False | 1 | ROZPOCET
110 | M | 59245018 | dlažba tvar obdélník betonová 200x100x60mm přírodní | m2 | 0.628 |  | 0 | CS ÚRS 2023 02 |  | základní |  | 0 | 0.131 | 0.082268 | 0 | 0 | 8 | M | 2 |  |  |  | ROZPOCET | 0 | 0 | 0 | 0 | 0 | 1 | 0 | 4 | 370891135
| PP |  | dlažba tvar obdélník betonová 200x100x60mm přírodní | [14 empty] | PP | 2
| VV |  | 6,1*0,1 |  | 0.61 | [12 empty] | VV | 2 | 2 | True | 0 | ROZPOCET
| VV |  | Součet |  | 0.61 | [12 empty] | VV | 2 | 4 | True | 1 | ROZPOCET
| VV |  | 0,61*1,03 'Přepočtené koeficientem množství |  | 0.628 | [12 empty] | VV | 2 | 2 | False | 1 | ROZPOCET
111 | K | 916241213 | Osazení obrubníku kamenného stojatého s boční opěrou do lože z betonu prostého | m | 338.48 |  | 0 | CS ÚRS 2023 02 |  | základní |  | 0 | 0.14067 | 47.614 | 0 | 0 | 4 | K | 2 |  |  |  | ROZPOCET | 0 | 0 | 0 | 0 | 0 | 1 | 0 | 4 | -1228664371
| PP |  | Osazení obrubníku kamenného se zřízením lože, s vyplněním a zatřením spár cementovou maltou stojatého s boční opěrou z betonu prostého, do lože z betonu prostého | [14 empty] | PP | 2
| P |  | Poznámka k položce: třída betonu dle PD | [14 empty] | P | 2
| VV |  | 170,18+8,1+3,02+0,37+12,34+10,27+1,8+11,4+17,25+1,17+3,47+1,57+4,02+1,21 |  | 246.17 | [12 empty] | VV | 2 | 2 | True | 0 | ROZPOCET
| VV |  | 92,31 |  | 92.31 | [12 empty] | VV | 2 | 2 | True | 0 | ROZPOCET
| VV |  | Součet |  | 338.48 | [12 empty] | VV | 2 | 4 | True | 1 | ROZPOCET
112 | M | 58380005 | obrubník kamenný žulový přímý 1000x200x250mm | m | 173.584 |  | 0 | CS ÚRS 2023 02 |  | základní |  | 0 | 0.125 | 21.698 | 0 | 0 | 8 | M | 2 |  |  |  | ROZPOCET | 0 | 0 | 0 | 0 | 0 | 1 | 0 | 4 | -726219963
| PP |  | obrubník kamenný žulový přímý 1000x200x250mm | [14 empty] | PP | 2
| P |  | Poznámka k položce: zaoblená hrana R=3cm | [14 empty] | P | 2
| VV |  | 170,18 |  | 170.18 | [12 empty] | VV | 2 | 2 | True | 0 | ROZPOCET
| VV |  | Součet |  | 170.18 | [12 empty] | VV | 2 | 4 | True | 1 | ROZPOCET
| VV |  | 170,18*1,02 'Přepočtené koeficientem množství |  | 173.584 | [12 empty] | VV | 2 | 2 | False | 1 | ROZPOCET
113 | M | 58380410.A | obrubník kamenný žulový obloukový R do 0,5m 200x250mm | m | 2.795 |  | 0 |  |  | základní |  | 0 | 0.125 | 0.34937 | 0 | 0 | 8 | M | 2 |  |  |  | ROZPOCET | 0 | 0 | 0 | 0 | 0 | 1 | 0 | 4 | -1087392243
| PP |  | obrubník kamenný žulový obloukový R do 0,5m 200x250mm | [14 empty] | PP | 2
| P |  | Poznámka k položce: zaoblená hrana R=3cm | [14 empty] | P | 2
| VV |  | "R=0,2" 1,17 |  | 1.17 | [12 empty] | VV | 2 | 2 | True | 0 | ROZPOCET
| VV |  | "R=0,25" 1,57 |  | 1.57 | [12 empty] | VV | 2 | 2 | True | 0 | ROZPOCET
| VV |  | Součet |  | 2.74 | [12 empty] | VV | 2 | 4 | True | 1 | ROZPOCET
| VV |  | 2,74*1,02 'Přepočtené koeficientem množství |  | 2.795 | [12 empty] | VV | 2 | 2 | False | 1 | ROZPOCET
114 | M | 58380416 | obrubník kamenný žulový obloukový R 0,5-1m 200x250mm | m | 8.262 |  | 0 | CS ÚRS 2023 02 |  | základní |  | 0 | 0.125 | 1.0328 | 0 | 0 | 8 | M | 2 |  |  |  | ROZPOCET | 0 | 0 | 0 | 0 | 0 | 1 | 0 | 4 | -1545260986
| PP |  | obrubník kamenný žulový obloukový R 0,5-1m 200x250mm | [14 empty] | PP | 2
| P |  | Poznámka k položce: zaoblená hrana R=3cm | [14 empty] | P | 2
| VV |  | "R=0,5" 8,1 |  | 8.1 | [12 empty] | VV | 2 | 2 | True | 0 | ROZPOCET
| VV |  | Součet |  | 8.1 | [12 empty] | VV | 2 | 4 | True | 1 | ROZPOCET
| VV |  | 8,1*1,02 'Přepočtené koeficientem množství |  | 8.262 | [12 empty] | VV | 2 | 2 | False | 1 | ROZPOCET
115 | M | 58380426 | obrubník kamenný žulový obloukový R 1-3m 200x250mm | m | 20.441 |  | 0 | CS ÚRS 2023 02 |  | základní |  | 0 | 0.125 | 2.5551 | 0 | 0 | 8 | M | 2 |  |  |  | ROZPOCET | 0 | 0 | 0 | 0 | 0 | 1 | 0 | 4 | 1599354287
| PP |  | obrubník kamenný žulový obloukový R 1-3m 200x250mm | [14 empty] | PP | 2
| P |  | Poznámka k položce: zaoblená hrana R=3cm | [14 empty] | P | 2
| VV |  | "R=1,0" 3,47 |  | 3.47 | [12 empty] | VV | 2 | 2 | True | 0 | ROZPOCET
| VV |  | "R=1,25" 1,21 |  | 1.21 | [12 empty] | VV | 2 | 2 | True | 0 | ROZPOCET
| VV |  | "R=1,7" 3,02 |  | 3.02 | [12 empty] | VV | 2 | 2 | True | 0 | ROZPOCET
| VV |  | "R=3,0" 12,34 |  | 12.34 | [12 empty] | VV | 2 | 2 | True | 0 | ROZPOCET
| VV |  | Součet |  | 20.04 | [12 empty] | VV | 2 | 4 | True | 1 | ROZPOCET
| VV |  | 20,04*1,02 'Přepočtené koeficientem množství |  | 20.441 | [12 empty] | VV | 2 | 2 | False | 1 | ROZPOCET
116 | M | 58380436 | obrubník kamenný žulový obloukový R 3-5m 200x250mm | m | 32.171 |  | 0 | CS ÚRS 2023 02 |  | základní |  | 0 | 0.125 | 4.0214 | 0 | 0 | 8 | M | 2 |  |  |  | ROZPOCET | 0 | 0 | 0 | 0 | 0 | 1 | 0 | 4 | 1691691658
| PP |  | obrubník kamenný žulový obloukový R 3-5m 200x250mm | [14 empty] | PP | 2
| P |  | Poznámka k položce: zaoblená hrana R=3cm | [14 empty] | P | 2
| VV |  | "R=3,5" 4,02 |  | 4.02 | [12 empty] | VV | 2 | 2 | True | 0 | ROZPOCET
| VV |  | "R=4,0" 17,25 |  | 17.25 | [12 empty] | VV | 2 | 2 | True | 0 | ROZPOCET
| VV |  | "R=5,0" 10,27 |  | 10.27 | [12 empty] | VV | 2 | 2 | True | 0 | ROZPOCET
| VV |  | Součet |  | 31.54 | [12 empty] | VV | 2 | 4 | True | 1 | ROZPOCET
| VV |  | 31,54*1,02 'Přepočtené koeficientem množství |  | 32.171 | [12 empty] | VV | 2 | 2 | False | 1 | ROZPOCET
117 | M | 58380446 | obrubník kamenný žulový obloukový R 5-10m 200x250mm | m | 13.841 |  | 0 | CS ÚRS 2023 02 |  | základní |  | 0 | 0.125 | 1.7301 | 0 | 0 | 8 | M | 2 |  |  |  | ROZPOCET | 0 | 0 | 0 | 0 | 0 | 1 | 0 | 4 | -215383537
| PP |  | obrubník kamenný žulový obloukový R 5-10m 200x250mm | [14 empty] | PP | 2
| P |  | Poznámka k položce: zaoblená hrana R=3cm | [14 empty] | P | 2
| VV |  | "R=5,5" 0,37 |  | 0.37 | [12 empty] | VV | 2 | 2 | True | 0 | ROZPOCET
| VV |  | "R=6,0" 11,40 |  | 11.4 | [12 empty] | VV | 2 | 2 | True | 0 | ROZPOCET
| VV |  | "R=7,0" 1,8 |  | 1.8 | [12 empty] | VV | 2 | 2 | True | 0 | ROZPOCET
| VV |  | Součet |  | 13.57 | [12 empty] | VV | 2 | 4 | True | 1 | ROZPOCET
| VV |  | 13,57*1,02 'Přepočtené koeficientem množství |  | 13.841 | [12 empty] | VV | 2 | 2 | False | 1 | ROZPOCET
118 | M | 58380001 | krajník kamenný žulový silniční 130x200x300-800mm | m | 94.156 |  | 0 | CS ÚRS 2023 02 |  | základní |  | 0 | 0.065 | 6.1201 | 0 | 0 | 8 | M | 2 |  |  |  | ROZPOCET | 0 | 0 | 0 | 0 | 0 | 1 | 0 | 4 | -1873332632
| PP |  | krajník kamenný žulový silniční 130x200x300-800mm | [14 empty] | PP | 2
| VV |  | 92,31 |  | 92.31 | [12 empty] | VV | 2 | 2 | True | 0 | ROZPOCET
| VV |  | Součet |  | 92.31 | [12 empty] | VV | 2 | 4 | True | 1 | ROZPOCET
| VV |  | 92,31*1,02 'Přepočtené koeficientem množství |  | 94.156 | [12 empty] | VV | 2 | 2 | False | 1 | ROZPOCET
119 | K | 916331112 | Osazení zahradního obrubníku betonového do lože z betonu s boční opěrou | m | 525.41 |  | 0 | CS ÚRS 2023 02 |  | základní |  | 0 | 0.10095 | 53.0401 | 0 | 0 | 4 | K | 2 |  |  |  | ROZPOCET | 0 | 0 | 0 | 0 | 0 | 1 | 0 | 4 | 842444122
| PP |  | Osazení zahradního obrubníku betonového s ložem tl. od 50 do 100 mm z betonu prostého tř. C 12/15 s boční opěrou z betonu prostého tř. C 12/15 | [14 empty] | PP | 2
| P |  | Poznámka k položce: třída betonu dle PD | [14 empty] | P | 2
| VV |  | 522,41+3 |  | 525.41 | [12 empty] | VV | 2 | 2 | True | 0 | ROZPOCET
| VV |  | Součet |  | 525.41 | [12 empty] | VV | 2 | 4 | True | 1 | ROZPOCET
120 | M | 59217002 | obrubník betonový zahradní šedý 1000x50x200mm | m | 535.918 |  | 0 | CS ÚRS 2023 02 |  | základní |  | 0 | 0.024 | 12.862 | 0 | 0 | 8 | M | 2 |  |  |  | ROZPOCET | 0 | 0 | 0 | 0 | 0 | 1 | 0 | 4 | 981108443
| PP |  | obrubník betonový zahradní šedý 1000x50x200mm | [14 empty] | PP | 2
| VV |  | 522,41+3 |  | 525.41 | [12 empty] | VV | 2 | 2 | True | 0 | ROZPOCET
| VV |  | Součet |  | 525.41 | [12 empty] | VV | 2 | 4 | True | 1 | ROZPOCET
| VV |  | 525,41*1,02 'Přepočtené koeficientem množství |  | 535.918 | [12 empty] | VV | 2 | 2 | False | 1 | ROZPOCET
121 | K | 916991121 | Lože pod obrubníky, krajníky nebo obruby z dlažebních kostek z betonu prostého | m3 | 19.155 |  | 0 | CS ÚRS 2023 02 |  | základní |  | 0 | 2.2563 | 43.2202 | 0 | 0 | 4 | K | 2 |  |  |  | ROZPOCET | 0 | 0 | 0 | 0 | 0 | 1 | 0 | 4 | 1903067592
| PP |  | Lože pod obrubníky, krajníky nebo obruby z dlažebních kostek z betonu prostého | [14 empty] | PP | 2
| P |  | Poznámka k položce: Druh betonu dle PD | [14 empty] | P | 2
| VV |  | "příplatek za zvětšené lože" | [14 empty] | VV | 2 | 1 | True | 0 | ROZPOCET
| VV |  | 0,05*0,2*338,48 |  | 3.385 | [12 empty] | VV | 2 | 2 | True | 0 | ROZPOCET
| VV |  | 0,25*0,1*333,56 |  | 8.339 | [12 empty] | VV | 2 | 2 | True | 0 | ROZPOCET
| VV |  | 0,2*0,2*185,78 |  | 7.431 | [12 empty] | VV | 2 | 2 | True | 0 | ROZPOCET
| VV |  | Součet |  | 19.155 | [12 empty] | VV | 2 | 4 | True | 1 | ROZPOCET
122 | K | 919721233 | Geomříž pro vyztužení asfaltového povrchu ze skelných vláken s geotextilií pevnost 70 kN/m | m2 | 6.28 |  | 0 | CS ÚRS 2023 02 |  | základní |  | 0 | 0.00388 | 0.024366 | 0 | 0 | 4 | K | 2 |  |  |  | ROZPOCET | 0 | 0 | 0 | 0 | 0 | 1 | 0 | 4 | -1566542161
| PP |  | Geomříž pro vyztužení asfaltového povrchu ze skelných vláken s geotextilií, podélná pevnost v tahu 70 kN/m | [14 empty] | PP | 2
| VV |  | "vozovka" 6,28 |  | 6.28 | [12 empty] | VV | 2 | 2 | True | 0 | ROZPOCET
| VV |  | Součet |  | 6.28 | [12 empty] | VV | 2 | 4 | True | 1 | ROZPOCET
123 | K | 919726123 | Geotextilie pro ochranu, separaci a filtraci netkaná měrná hm přes 300 do 500 g/m2 | m2 | 221.84 |  | 0 | CS ÚRS 2023 02 |  | základní |  | 0 | 0.00069 | 0.15307 | 0 | 0 | 4 | K | 2 |  |  |  | ROZPOCET | 0 | 0 | 0 | 0 | 0 | 1 | 0 | 4 | 1473649970
| PP |  | Geotextilie netkaná pro ochranu, separaci nebo filtraci měrná hmotnost přes 300 do 500 g/m2 | [14 empty] | PP | 2
| VV |  | "parkoviště, zasakovací dl." | [14 empty] | VV | 2 | 1 | True | 0 | ROZPOCET
| VV |  | "polštář" 221,84 |  | 221.84 | [12 empty] | VV | 2 | 2 | True | 0 | ROZPOCET
| VV |  | Součet |  | 221.84 | [12 empty] | VV | 2 | 4 | True | 1 | ROZPOCET
124 | K | 919732211 | Styčná spára napojení nového živičného povrchu na stávající za tepla š 15 mm hl 25 mm s prořezáním | m | 151.91 |  | 0 | CS ÚRS 2023 02 |  | základní |  | 0 | 0.00061 | 0.092665 | 0 | 0 | 4 | K | 2 |  |  |  | ROZPOCET | 0 | 0 | 0 | 0 | 0 | 1 | 0 | 4 | 1560548575
| PP |  | Styčná pracovní spára při napojení nového živičného povrchu na stávající se zalitím za tepla modifikovanou asfaltovou hmotou s posypem vápenným hydrátem šířky do 15 mm, hloubky do 25 mm včetně prořezání spáry | [14 empty] | PP | 2
| VV |  | 97,01+54,9 |  | 151.91 | [12 empty] | VV | 2 | 2 | True | 0 | ROZPOCET
| VV |  | Součet |  | 151.91 | [12 empty] | VV | 2 | 4 | True | 1 | ROZPOCET
125 | K | 919735112 | Řezání stávajícího živičného krytu hl přes 50 do 100 mm | m | 195.97 |  | 0 | CS ÚRS 2023 02 |  | základní |  | 0 | 0 | 0 | 0 | 0 | 4 | K | 2 |  |  |  | ROZPOCET | 0 | 0 | 0 | 0 | 0 | 1 | 0 | 4 | 1788395275
| PP |  | Řezání stávajícího živičného krytu nebo podkladu hloubky přes 50 do 100 mm | [14 empty] | PP | 2
| VV |  | 33,97+162 |  | 195.97 | [12 empty] | VV | 2 | 2 | True | 0 | ROZPOCET
| VV |  | Součet |  | 195.97 | [12 empty] | VV | 2 | 4 | True | 1 | ROZPOCET
| D | 96 | Bourání konstrukcí |  |  |  | 0 |  |  |  |  | 0 |  | 0.014447 |  | 1174.8722 | 1 | D | 2 |  |  |  | ROZPOCET | [6 empty] | 0
126 | K | 113106123 | Rozebrání dlažeb ze zámkových dlaždic komunikací pro pěší ručně | m2 | 240.41 |  | 0 | CS ÚRS 2023 02 |  | základní |  | 0 | 0 | 0 | 0.26 | 62.5066 | 4 | K | 3 |  |  |  | ROZPOCET | 0 | 0 | 0 | 0 | 0 | 1 | 0 | 4 | -970803534
| PP |  | Rozebrání dlažeb komunikací pro pěší s přemístěním hmot na skládku na vzdálenost do 3 m nebo s naložením na dopravní prostředek s ložem z kameniva nebo živice a s jakoukoliv výplní spár ručně ze zámkové dlažby | [14 empty] | PP | 3
| VV |  | 240,41 |  | 240.41 | [12 empty] | VV | 3 | 2 | True | 0 | ROZPOCET
| VV |  | Součet |  | 240.41 | [12 empty] | VV | 3 | 4 | True | 1 | ROZPOCET
127 | K | 113106121 | Rozebrání dlažeb z betonových nebo kamenných dlaždic komunikací pro pěší ručně | m2 | 25.48 |  | 0 | CS ÚRS 2023 02 |  | základní |  | 0 | 0 | 0 | 0.255 | 6.4974 | 4 | K | 3 |  |  |  | ROZPOCET | 0 | 0 | 0 | 0 | 0 | 1 | 0 | 4 | 1237957203
| PP |  | Rozebrání dlažeb komunikací pro pěší s přemístěním hmot na skládku na vzdálenost do 3 m nebo s naložením na dopravní prostředek s ložem z kameniva nebo živice a s jakoukoliv výplní spár ručně z betonových nebo kameninových dlaždic, desek nebo tvarovek | [14 empty] | PP | 3
| VV |  | 10,84+14,64 |  | 25.48 | [12 empty] | VV | 3 | 2 | True | 0 | ROZPOCET
| VV |  | Součet |  | 25.48 | [12 empty] | VV | 3 | 4 | True | 1 | ROZPOCET
128 | K | 113107224 | Odstranění podkladu z kameniva drceného tl přes 300 do 400 mm strojně pl přes 200 m2 | m2 | 344.58 |  | 0 | CS ÚRS 2023 02 |  | základní |  | 0 | 0 | 0 | 0.58 | 199.8564 | 4 | K | 3 |  |  |  | ROZPOCET | 0 | 0 | 0 | 0 | 0 | 1 | 0 | 4 | -1422093922
| PP |  | Odstranění podkladů nebo krytů strojně plochy jednotlivě přes 200 m2 s přemístěním hmot na skládku na vzdálenost do 20 m nebo s naložením na dopravní prostředek z kameniva hrubého drceného, o tl. vrstvy přes 300 do 400 mm | [14 empty] | PP | 3
| VV |  | "tl. 310 mm" 344,58 |  | 344.58 | [12 empty] | VV | 3 | 2 | True | 0 | ROZPOCET
| VV |  | Součet |  | 344.58 | [12 empty] | VV | 3 | 4 | True | 1 | ROZPOCET
129 | K | 113107242 | Odstranění podkladu živičného tl přes 50 do 100 mm strojně pl přes 200 m2 | m2 | 974.1 |  | 0 | CS ÚRS 2023 02 |  | základní |  | 0 | 0 | 0 | 0.22 | 214.302 | 4 | K | 3 |  |  |  | ROZPOCET | 0 | 0 | 0 | 0 | 0 | 1 | 0 | 4 | -390611722
| PP |  | Odstranění podkladů nebo krytů strojně plochy jednotlivě přes 200 m2 s přemístěním hmot na skládku na vzdálenost do 20 m nebo s naložením na dopravní prostředek živičných, o tl. vrstvy přes 50 do 100 mm | [14 empty] | PP | 3
| VV |  | "vozovka - tl. 100 mm průměrná" 129,48 |  | 129.48 | [12 empty] | VV | 3 | 2 | True | 0 | ROZPOCET
| VV |  | "chodníky - tl. 50 mm" 844,62 |  | 844.62 | [12 empty] | VV | 3 | 2 | True | 0 | ROZPOCET
| VV |  | Součet |  | 974.1 | [12 empty] | VV | 3 | 4 | True | 1 | ROZPOCET
130 | K | 113107183 | Odstranění podkladu živičného tl přes 100 do 150 mm strojně pl přes 50 do 200 m2 | m2 | 215.1 |  | 0 | CS ÚRS 2023 02 |  | základní |  | 0 | 0 | 0 | 0.316 | 67.9716 | 4 | K | 3 |  |  |  | ROZPOCET | 0 | 0 | 0 | 0 | 0 | 1 | 0 | 4 | 208344014
| PP |  | Odstranění podkladů nebo krytů strojně plochy jednotlivě přes 50 m2 do 200 m2 s přemístěním hmot na skládku na vzdálenost do 20 m nebo s naložením na dopravní prostředek živičných, o tl. vrstvy přes 100 do 150 mm | [14 empty] | PP | 3
| VV |  | "vozovka - tl. 120 mm průměrná" 215,1 |  | 215.1 | [12 empty] | VV | 3 | 2 | True | 0 | ROZPOCET
| VV |  | Součet |  | 215.1 | [12 empty] | VV | 3 | 4 | True | 1 | ROZPOCET
131 | K | 113107342 | Odstranění podkladu živičného tl přes 50 do 100 mm strojně pl do 50 m2 | m2 | 133.71 |  | 0 | CS ÚRS 2023 02 |  | základní |  | 0 | 0 | 0 | 0.22 | 29.4162 | 4 | K | 3 |  |  |  | ROZPOCET | 0 | 0 | 0 | 0 | 0 | 1 | 0 | 4 | -590560387
| PP |  | Odstranění podkladů nebo krytů strojně plochy jednotlivě do 50 m2 s přemístěním hmot na skládku na vzdálenost do 3 m nebo s naložením na dopravní prostředek živičných, o tl. vrstvy přes 50 do 100 mm | [14 empty] | PP | 3
| VV |  | "pro VP, tl. 100 mm" 0,25*(166,78+12,3) |  | 44.77 | [12 empty] | VV | 3 | 2 | True | 0 | ROZPOCET
| VV |  | "tl. 70 mm, ACL 16 - ZAS T3" (3,75+4,75+10,18+1,49+1,32+54,95+12,5) |  | 88.94 | [12 empty] | VV | 3 | 2 | True | 0 | ROZPOCET
| VV |  | Součet |  | 133.71 | [12 empty] | VV | 3 | 4 | True | 1 | ROZPOCET
132 | K | 113107223 | Odstranění podkladu z kameniva drceného tl přes 200 do 300 mm strojně pl přes 200 m2 | m2 | 1110.51 |  | 0 | CS ÚRS 2023 02 |  | základní |  | 0 | 0 | 0 | 0.44 | 488.6244 | 4 | K | 3 |  |  |  | ROZPOCET | 0 | 0 | 0 | 0 | 0 | 1 | 0 | 4 | 1507487369
| PP |  | Odstranění podkladů nebo krytů strojně plochy jednotlivě přes 200 m2 s přemístěním hmot na skládku na vzdálenost do 20 m nebo s naložením na dopravní prostředek z kameniva hrubého drceného, o tl. vrstvy přes 200 do 300 mm | [14 empty] | PP | 3
| VV |  | 1110,51 |  | 1110.51 | [12 empty] | VV | 3 | 2 | True | 0 | ROZPOCET
| VV |  | Součet |  | 1110.51 | [12 empty] | VV | 3 | 4 | True | 1 | ROZPOCET
133 | K | 113154123 | Frézování živičného krytu tl 50 mm pruh š přes 0,5 do 1 m pl do 500 m2 bez překážek v trase | m2 | 277.64 |  | 0 | CS ÚRS 2023 02 |  | základní |  | 0 | 5e-05 | 0.013882 | 0.115 | 31.9286 | 4 | K | 3 |  |  |  | ROZPOCET | 0 | 0 | 0 | 0 | 0 | 1 | 0 | 4 | 93450011
| PP |  | Frézování živičného podkladu nebo krytu s naložením na dopravní prostředek plochy do 500 m2 bez překážek v trase pruhu šířky přes 0,5 m do 1 m, tloušťky vrstvy 50 mm | [14 empty] | PP | 3
| VV |  | 225,91+51,73 |  | 277.64 | [12 empty] | VV | 3 | 2 | True | 0 | ROZPOCET
| VV |  | Součet |  | 277.64 | [12 empty] | VV | 3 | 4 | True | 1 | ROZPOCET
134 | K | 113154124 | Frézování živičného krytu tl 100 mm pruh š přes 0,5 do 1 m pl do 500 m2 bez překážek v trase | m2 | 6.28 |  | 0 | CS ÚRS 2023 02 |  | základní |  | 0 | 9e-05 | 0.0005652 | 0.23 | 1.4444 | 4 | K | 3 |  |  |  | ROZPOCET | 0 | 0 | 0 | 0 | 0 | 1 | 0 | 4 | -494532406
| PP |  | Frézování živičného podkladu nebo krytu s naložením na dopravní prostředek plochy do 500 m2 bez překážek v trase pruhu šířky přes 0,5 m do 1 m, tloušťky vrstvy 100 mm | [14 empty] | PP | 3
| P |  | Poznámka k položce: ZAS-T3 | [14 empty] | P | 3
| VV |  | 6,28 |  | 6.28 | [12 empty] | VV | 3 | 2 | True | 0 | ROZPOCET
| VV |  | Součet |  | 6.28 | [12 empty] | VV | 3 | 4 | True | 1 | ROZPOCET
135 | K | 113202111 | Vytrhání obrub krajníků obrubníků stojatých | m | 288.12 |  | 0 | CS ÚRS 2023 02 |  | základní |  | 0 | 0 | 0 | 0.205 | 59.0646 | 4 | K | 3 |  |  |  | ROZPOCET | 0 | 0 | 0 | 0 | 0 | 1 | 0 | 4 | -801726206
| PP |  | Vytrhání obrub s vybouráním lože, s přemístěním hmot na skládku na vzdálenost do 3 m nebo s naložením na dopravní prostředek z krajníků nebo obrubníků stojatých | [14 empty] | PP | 3
| VV |  | "krajníky" 244,34 |  | 244.34 | [12 empty] | VV | 3 | 2 | True | 0 | ROZPOCET
| VV |  | "betonové" 43,78 |  | 43.78 | [12 empty] | VV | 3 | 2 | True | 0 | ROZPOCET
| VV |  | Součet |  | 288.12 | [12 empty] | VV | 3 | 4 | True | 1 | ROZPOCET
136 | K | 113204111 | Vytrhání obrub záhonových | m | 276.95 |  | 0 | CS ÚRS 2023 02 |  | základní |  | 0 | 0 | 0 | 0.04 | 11.078 | 4 | K | 3 |  |  |  | ROZPOCET | 0 | 0 | 0 | 0 | 0 | 1 | 0 | 4 | -439658604
| PP |  | Vytrhání obrub s vybouráním lože, s přemístěním hmot na skládku na vzdálenost do 3 m nebo s naložením na dopravní prostředek záhonových | [14 empty] | PP | 3
| VV |  | 276,95 |  | 276.95 | [12 empty] | VV | 3 | 2 | True | 0 | ROZPOCET
| VV |  | Součet |  | 276.95 | [12 empty] | VV | 3 | 4 | True | 1 | ROZPOCET
137 | K | 113203111 | Vytrhání obrub z dlažebních kostek | m | 12 |  | 0 | CS ÚRS 2023 02 |  | základní |  | 0 | 0 | 0 | 0.115 | 1.38 | 4 | K | 3 |  |  |  | ROZPOCET | 0 | 0 | 0 | 0 | 0 | 1 | 0 | 4 | 142162346
| PP |  | Vytrhání obrub s vybouráním lože, s přemístěním hmot na skládku na vzdálenost do 3 m nebo s naložením na dopravní prostředek z dlažebních kostek | [14 empty] | PP | 3
| VV |  | 6*2 |  | 12 | [12 empty] | VV | 3 | 2 | True | 0 | ROZPOCET
| VV |  | Součet |  | 12 | [12 empty] | VV | 3 | 4 | True | 1 | ROZPOCET
138 | K | 966006251 | Odstranění zábrany parkovací zabetonovaného sloupku v do 800 mm | kus | 5 |  | 0 | CS ÚRS 2023 02 |  | základní |  | 0 | 0 | 0 | 0.108 | 0.54 | 4 | K | 3 |  |  |  | ROZPOCET | 0 | 0 | 0 | 0 | 0 | 1 | 0 | 4 | 94257278
| PP |  | Odstranění parkovací zábrany s odklizením materiálu na vzdálenost do 20 m nebo s naložením na dopravní prostředek sloupku zabetonovaného | [14 empty] | PP | 3
| VV |  | 5 |  | 5 | [12 empty] | VV | 3 | 2 | True | 1 | ROZPOCET
139 | K | 966006132 | Odstranění značek dopravních nebo orientačních se sloupky s betonovými patkami | kus | 3 |  | 0 | CS ÚRS 2023 02 |  | základní |  | 0 | 0 | 0 | 0.082 | 0.246 | 4 | K | 3 |  |  |  | ROZPOCET | 0 | 0 | 0 | 0 | 0 | 1 | 0 | 4 | 442376983
| PP |  | Odstranění dopravních nebo orientačních značek se sloupkem s uložením hmot na vzdálenost do 20 m nebo s naložením na dopravní prostředek, se zásypem jam a jeho zhutněním s betonovou patkou | [14 empty] | PP | 3
| VV |  | 2+1 |  | 3 | [12 empty] | VV | 3 | 2 | True | 0 | ROZPOCET
| VV |  | Součet |  | 3 | [12 empty] | VV | 3 | 4 | True | 1 | ROZPOCET
140 | K | 966006211 | Odstranění svislých dopravních značek ze sloupů, sloupků nebo konzol | kus | 4 |  | 0 | CS ÚRS 2023 02 |  | základní |  | 0 | 0 | 0 | 0.004 | 0.016 | 4 | K | 3 |  |  |  | ROZPOCET | 0 | 0 | 0 | 0 | 0 | 1 | 0 | 4 | -500296346
| PP |  | Odstranění (demontáž) svislých dopravních značek s odklizením materiálu na skládku na vzdálenost do 20 m nebo s naložením na dopravní prostředek ze sloupů, sloupků nebo konzol | [14 empty] | PP | 3
| VV |  | "C10a" 2 |  | 2 | [12 empty] | VV | 3 | 2 | True | 0 | ROZPOCET
| VV |  | "P4+C3a" 1+1 |  | 2 | [12 empty] | VV | 3 | 2 | True | 0 | ROZPOCET
| VV |  | Součet |  | 4 | [12 empty] | VV | 3 | 4 | True | 1 | ROZPOCET
| D | 997 | Přesun sutě |  |  |  | 0 |  |  |  |  | 0 |  | 0 |  | 0 | 1 | D | 1 |  |  |  | ROZPOCET | [6 empty] | 0
141 | K | 997221551 | Vodorovná doprava suti ze sypkých materiálů do 1 km | t | 721.853 |  | 0 | CS ÚRS 2023 02 |  | základní |  | 0 | 0 | 0 | 0 | 0 | 4 | K | 2 |  |  |  | ROZPOCET | 0 | 0 | 0 | 0 | 0 | 1 | 0 | 4 | 582212617
| PP |  | Vodorovná doprava suti bez naložení, ale se složením a s hrubým urovnáním ze sypkých materiálů, na vzdálenost do 1 km | [14 empty] | PP | 2
| VV |  | "podklad, odvoz na trvalou/recyklační skládku" 199,856+488,624 |  | 688.48 | [12 empty] | VV | 2 | 2 | True | 0 | ROZPOCET
| VV |  | "frézink, odkup zhotovitelem" 31,929 |  | 31.929 | [12 empty] | VV | 2 | 2 | True | 0 | ROZPOCET
| VV |  | "frézink, odvoz na skládku nebezpečného odpadu, ACL 16 - ZAS T3" 1,444 |  | 1.444 | [12 empty] | VV | 2 | 2 | True | 0 | ROZPOCET
| VV |  | Součet |  | 721.853 | [12 empty] | VV | 2 | 4 | True | 1 | ROZPOCET
142 | K | 997221559 | Příplatek ZKD 1 km u vodorovné dopravy suti ze sypkých materiálů | t | 6496.677 |  | 0 | CS ÚRS 2023 02 |  | základní |  | 0 | 0 | 0 | 0 | 0 | 4 | K | 2 |  |  |  | ROZPOCET | 0 | 0 | 0 | 0 | 0 | 1 | 0 | 4 | 42985029
| PP |  | Vodorovná doprava suti bez naložení, ale se složením a s hrubým urovnáním Příplatek k ceně za každý další i započatý 1 km přes 1 km | [14 empty] | PP | 2
| P |  | Poznámka k položce: vzdálenost odvozu je pouze orientační, určí uchazeč | [14 empty] | P | 2
| VV |  | "podklad, odvoz na trvalou/recyklační skládku" (199,856+488,624)*9 |  | 6196.32 | [12 empty] | VV | 2 | 2 | True | 0 | ROZPOCET
| VV |  | "frézink, odkup zhotovitelem" (31,929)*9 |  | 287.361 | [12 empty] | VV | 2 | 2 | True | 0 | ROZPOCET
| VV |  | "frézink, odvoz na skládku nebezpečného odpadu, ACL 16 - ZAS T3" 1,444*9 |  | 12.996 | [12 empty] | VV | 2 | 2 | True | 0 | ROZPOCET
| VV |  | Součet |  | 6496.677 | [12 empty] | VV | 2 | 4 | True | 1 | ROZPOCET
143 | K | 997221561 | Vodorovná doprava suti z kusových materiálů do 1 km | t | 453.915 |  | 0 | CS ÚRS 2023 02 |  | základní |  | 0 | 0 | 0 | 0 | 0 | 4 | K | 2 |  |  |  | ROZPOCET | 0 | 0 | 0 | 0 | 0 | 1 | 0 | 4 | 842998363
| PP |  | Vodorovná doprava suti bez naložení, ale se složením a s hrubým urovnáním z kusových materiálů, na vzdálenost do 1 km | [14 empty] | PP | 2
| VV |  | "beton, odvoz na trvalou/recyklační skládku" 0,912+62,507+6,497+59,065+11,078+1,38+0,54+0,246 |  | 142.225 | [12 empty] | VV | 2 | 2 | True | 0 | ROZPOCET
| VV |  | "asfalt, odvoz na trvalou/recyklační skládku" 214,302+67,972+9,849 |  | 292.123 | [12 empty] | VV | 2 | 2 | True | 0 | ROZPOCET
| VV |  | "asfalt, odvoz na skládku nebezpečného odpadu, ACL 16 - ZAS T3" (3,75+4,75+10,18+1,49+1,32+54,95+12,5)*0,22 |  | 19.567 | [12 empty] | VV | 2 | 2 | True | 0 | ROZPOCET
| VV |  | Součet |  | 453.915 | [12 empty] | VV | 2 | 4 | True | 1 | ROZPOCET
144 | K | 997221569 | Příplatek ZKD 1 km u vodorovné dopravy suti z kusových materiálů | t | 4085.233 |  | 0 | CS ÚRS 2023 02 |  | základní |  | 0 | 0 | 0 | 0 | 0 | 4 | K | 2 |  |  |  | ROZPOCET | 0 | 0 | 0 | 0 | 0 | 1 | 0 | 4 | 1149805032
| PP |  | Vodorovná doprava suti bez naložení, ale se složením a s hrubým urovnáním Příplatek k ceně za každý další i započatý 1 km přes 1 km | [14 empty] | PP | 2
| P |  | Poznámka k položce: vzdálenost odvozu je pouze orientační, určí uchazeč | [14 empty] | P | 2
| VV |  | "beton, odvoz na trvalou/recyklační skládku" (0,912+62,507+6,497+59,065+11,078+1,38+0,54+0,246)*9 |  | 1280.025 | [12 empty] | VV | 2 | 2 | True | 0 | ROZPOCET
| VV |  | "asfalt, odvoz na trvalou/recyklační skládku" (214,302+67,972+9,849)*9 |  | 2629.107 | [12 empty] | VV | 2 | 2 | True | 0 | ROZPOCET
| VV |  | "asfalt, odvoz na skládku nebezpečného odpadu, ACL 16 - ZAS T3" ((3,75+4,75+10,18+1,49+1,32+54,95+12,5)*0,22)*9 |  | 176.101 | [12 empty] | VV | 2 | 2 | True | 0 | ROZPOCET
| VV |  | Součet |  | 4085.233 | [12 empty] | VV | 2 | 4 | True | 1 | ROZPOCET
145 | K | 997013847 | Poplatek za uložení na skládce (skládkovné) odpadu asfaltového s dehtem kód odpadu 17 03 01 | t | 21.011 |  | 0 | CS ÚRS 2023 02 |  | základní |  | 0 | 0 | 0 | 0 | 0 | 4 | K | 2 |  |  |  | ROZPOCET | 0 | 0 | 0 | 0 | 0 | 1 | 0 | 4 | -1526134620
| PP |  | Poplatek za uložení stavebního odpadu na skládce (skládkovné) asfaltového s obsahem dehtu zatříděného do Katalogu odpadů pod kódem 17 03 01 | [14 empty] | PP | 2
| VV |  | "asfalt, ACL 16 - ZAS T3" (3,75+4,75+10,18+1,49+1,32+54,95+12,5)*0,22+1,444 |  | 21.011 | [12 empty] | VV | 2 | 2 | True | 0 | ROZPOCET
| VV |  | Součet |  | 21.011 | [12 empty] | VV | 2 | 4 | True | 1 | ROZPOCET
146 | K | 997221861 | Poplatek za uložení na recyklační skládce (skládkovné) stavebního odpadu z prostého betonu pod kódem 17 01 01 | t | 142.225 |  | 0 | CS ÚRS 2023 02 |  | základní |  | 0 | 0 | 0 | 0 | 0 | 4 | K | 2 |  |  |  | ROZPOCET | 0 | 0 | 0 | 0 | 0 | 1 | 0 | 4 | 135140075
| PP |  | Poplatek za uložení stavebního odpadu na recyklační skládce (skládkovné) z prostého betonu zatříděného do Katalogu odpadů pod kódem 17 01 01 | [14 empty] | PP | 2
| VV |  | 0,912+62,507+6,497+59,065+11,078+1,38+0,54+0,246 |  | 142.225 | [12 empty] | VV | 2 | 2 | True | 0 | ROZPOCET
| VV |  | Součet |  | 142.225 | [12 empty] | VV | 2 | 4 | True | 1 | ROZPOCET
147 | K | 997221873 | Poplatek za uložení na recyklační skládce (skládkovné) stavebního odpadu zeminy a kamení zatříděného do Katalogu odpadů pod kódem 17 05 04 | t | 688.48 |  | 0 | CS ÚRS 2023 02 |  | základní |  | 0 | 0 | 0 | 0 | 0 | 4 | K | 2 |  |  |  | ROZPOCET | 0 | 0 | 0 | 0 | 0 | 1 | 0 | 4 | -2045629612
| PP |  | Poplatek za uložení stavebního odpadu na recyklační skládce (skládkovné) zeminy a kamení zatříděného do Katalogu odpadů pod kódem 17 05 04 | [14 empty] | PP | 2
| VV |  | 199,856+488,624 |  | 688.48 | [12 empty] | VV | 2 | 2 | True | 1 | ROZPOCET
148 | K | 997221875 | Poplatek za uložení na recyklační skládce (skládkovné) stavebního odpadu asfaltového bez obsahu dehtu zatříděného do Katalogu odpadů pod kódem 17 03 02 | t | 292.123 |  | 0 | CS ÚRS 2023 02 |  | základní |  | 0 | 0 | 0 | 0 | 0 | 4 | K | 2 |  |  |  | ROZPOCET | 0 | 0 | 0 | 0 | 0 | 1 | 0 | 4 | -67641383
| PP |  | Poplatek za uložení stavebního odpadu na recyklační skládce (skládkovné) asfaltového bez obsahu dehtu zatříděného do Katalogu odpadů pod kódem 17 03 02 | [14 empty] | PP | 2
| VV |  | 214,302+67,972+9,849 |  | 292.123 | [12 empty] | VV | 2 | 2 | True | 0 | ROZPOCET
| VV |  | Součet |  | 292.123 | [12 empty] | VV | 2 | 4 | True | 1 | ROZPOCET
| D | 998 | Přesun hmot |  |  |  | 0 |  |  |  |  | 0 |  | 0 |  | 0 | 1 | D | 1 |  |  |  | ROZPOCET | [6 empty] | 0
149 | K | 998223011 | Přesun hmot pro pozemní komunikace s krytem dlážděným | t | 1150.029 |  | 0 | CS ÚRS 2023 02 |  | základní |  | 0 | 0 | 0 | 0 | 0 | 4 | K | 2 |  |  |  | ROZPOCET | 0 | 0 | 0 | 0 | 0 | 1 | 0 | 4 | -1889941431
| PP |  | Přesun hmot pro pozemní komunikace s krytem dlážděným dopravní vzdálenost do 200 m jakékoliv délky objektu | [14 empty] | PP | 2

## SO 103 - II. ETAPA - Zápa...
{7dd4a118-d63f-4142-a139-bb931effcb50}
2
| KRYCÍ LIST SOUPISU PRACÍ | [7 empty] | v --- níže se nacházejí doplnkové a pomocné údaje k sestavám --- v | [8 empty] | False
Stavba:
Okružní křižovatka sil. II/101 ulic Mostní s Třídou Legií a ulicí Třebízského
Objekt:
SO 103 - II. ETAPA - Západní část ul. Mostní (zkapacitnění p. pl., plochy pro cyklisty (inv. Kralupy n. Vl.)
| KSO: |  | 822 |  |  | CC-CZ: | 2112
| Místo: |  | Kralupy nad Vltavou |  |  | Datum: | 24. 10. 2023
| Zadavatel: |  |  |  |  | IČ:
DIČ:
| Uchazeč: |  |  |  |  | IČ: | Vyplň údaj
|  | Vyplň údaj |  |  |  | DIČ: | Vyplň údaj
| Projektant: |  |  |  |  | IČ:
|  | Ing. Petr Novotný, Ph.D. |  |  |  | DIČ:
| Zpracovatel: |  |  |  |  | IČ:
DIČ:
Poznámka:
| Cena bez DPH | [5 empty] | 0
|  |  | Základ daně |  |  | Sazba daně | Výše daně
| DPH | základní | 0 |  |  | 21% | 0
|  | snížená | 0 |  |  | 15% | 0
|  | zákl. přenesená | 0 |  |  | 21% | 0
|  | sníž. přenesená | 0 |  |  | 15% | 0
|  | nulová | 0 |  |  | 0% | 0
| Cena s DPH |  |  | v | CZK |  | 0
| Projektant |  |  | Zpracovatel
| Datum a podpis: |  | Razítko | Datum a podpis: |  |  | Razítko
| Objednavatel |  |  | Uchazeč
| Datum a podpis: |  | Razítko | Datum a podpis: |  |  | Razítko
REKAPITULACE ČLENĚNÍ SOUPISU PRACÍ
Stavba:
Okružní křižovatka sil. II/101 ulic Mostní s Třídou Legií a ulicí Třebízského
Objekt:
SO 103 - II. ETAPA - Západní část ul. Mostní (zkapacitnění p. pl., plochy pro cyklisty (inv. Kralupy n. Vl.)
Místo: |  |  | Kralupy nad Vltavou |  |  | Datum: | 24. 10. 2023
Zadavatel: | [5 empty] | Projektant: | Ing. Petr Novotný, Ph.D.
Uchazeč: |  |  | Vyplň údaj |  |  | Zpracovatel:
Kód dílu - Popis | [6 empty] | Cena celkem [CZK]
Náklady ze soupisu prací | [6 empty] | 0 | [11 empty] | -1
| HSV - Práce a dodávky HSV | [5 empty] | 0
| 1 - Zemní práce | [5 empty] | 0
| 2 - Zakládání | [5 empty] | 0
| 4 - Vodorovné konstrukce | [5 empty] | 0
| 5 - Komunikace | [5 empty] | 0
| 8 - Trubní vedení | [5 empty] | 0
| 9 - Ostatní konstrukce a práce, bourání | [5 empty] | 0
| 96 - Bourání konstrukcí | [5 empty] | 0
| 997 - Přesun sutě | [5 empty] | 0
| 998 - Přesun hmot | [5 empty] | 0
SOUPIS PRACÍ
Stavba:
Okružní křižovatka sil. II/101 ulic Mostní s Třídou Legií a ulicí Třebízského
Objekt:
SO 103 - II. ETAPA - Západní část ul. Mostní (zkapacitnění p. pl., plochy pro cyklisty (inv. Kralupy n. Vl.)
Místo: |  |  | Kralupy nad Vltavou |  |  | Datum: | 24. 10. 2023
Zadavatel: | [5 empty] | Projektant: | Ing. Petr Novotný, Ph.D.
Uchazeč: |  |  | Vyplň údaj |  |  | Zpracovatel:
PČ | Typ | Kód | Popis | MJ | Množství | J.cena [CZK] | Cena celkem [CZK] | Cenová soustava |  | DPH | J. Nh [h] | Nh celkem [h] | J. hmotnost [t] | Hmotnost celkem [t] | J. suť [t] | Suť Celkem [t]
Náklady soupisu celkem | [6 empty] | 0 |  |  |  |  | 0 |  | 556.1419 |  | 698.7719 |  | D | -1 | [10 empty] | 0
| D | HSV | Práce a dodávky HSV |  |  |  | 0 |  |  |  |  | 0 |  | 556.1419 |  | 698.7719 | 1 | D | 0 |  |  |  | ROZPOCET | [6 empty] | 0
| D | 1 | Zemní práce |  |  |  | 0 |  |  |  |  | 0 |  | 55.198 |  | 0 | 1 | D | 1 |  |  |  | ROZPOCET | [6 empty] | 0
1 | K | 122151101 | Odkopávky a prokopávky nezapažené v hornině třídy těžitelnosti I skupiny 1 a 2 objem do 20 m3 strojně | m3 | 80.821 |  | 0 | CS ÚRS 2023 02 |  | základní |  | 0 | 0 | 0 | 0 | 0 | 4 | K | 2 |  |  |  | ROZPOCET | 0 | 0 | 0 | 0 | 0 | 1 | 0 | 4 | 89471405
| PP |  | Odkopávky a prokopávky nezapažené strojně v hornině třídy těžitelnosti I skupiny 1 a 2 do 20 m3 | [14 empty] | PP | 2
| VV |  | "svrchní vrstva" | [14 empty] | VV | 2 | 1 | True | 0 | ROZPOCET
| VV |  | (227,34+5,11+1,93+12,29+2,43+2,6+67,27+73,31+47,86+4,95+0,2+188,8+32,45+124,39+17,28)*0,1 |  | 80.821 | [12 empty] | VV | 2 | 2 | True | 0 | ROZPOCET
| VV |  | Součet |  | 80.821 | [12 empty] | VV | 2 | 4 | True | 1 | ROZPOCET
2 | K | 122251103 | Odkopávky a prokopávky nezapažené v hornině třídy těžitelnosti I skupiny 3 objem do 100 m3 strojně | m3 | 364.264 |  | 0 | CS ÚRS 2023 02 |  | základní |  | 0 | 0 | 0 | 0 | 0 | 4 | K | 2 |  |  |  | ROZPOCET | 0 | 0 | 0 | 0 | 0 | 1 | 0 | 4 | 471732600
| PP |  | Odkopávky a prokopávky nezapažené strojně v hornině třídy těžitelnosti I skupiny 3 přes 50 do 100 m3 | [14 empty] | PP | 2
| VV |  | "pro komunikaci" | [14 empty] | VV | 2 | 1 | True | 0 | ROZPOCET
| VV |  | 351,3 |  | 351.3 | [12 empty] | VV | 2 | 2 | True | 0 | ROZPOCET
| VV |  | "pro sanaci" | [14 empty] | VV | 2 | 1 | True | 0 | ROZPOCET
| VV |  | 64,82*0,2 |  | 12.964 | [12 empty] | VV | 2 | 2 | True | 0 | ROZPOCET
| VV |  | Součet |  | 364.264 | [12 empty] | VV | 2 | 4 | True | 1 | ROZPOCET
3 | K | 132251101 | Hloubení rýh nezapažených š do 800 mm v hornině třídy těžitelnosti I skupiny 3 objem do 20 m3 strojně | m3 | 35.66 |  | 0 | CS ÚRS 2023 02 |  | základní |  | 0 | 0 | 0 | 0 | 0 | 4 | K | 2 |  |  |  | ROZPOCET | 0 | 0 | 0 | 0 | 0 | 1 | 0 | 4 | -1576980137
| PP |  | Hloubení nezapažených rýh šířky do 800 mm strojně s urovnáním dna do předepsaného profilu a spádu v hornině třídy těžitelnosti I skupiny 3 do 20 m3 | [14 empty] | PP | 2
| VV |  | "pro obruby" 0,4*0,3*(49,86+0,51+16,73+33,28+2,08+102,12) |  | 24.55 | [12 empty] | VV | 2 | 2 | True | 0 | ROZPOCET
| VV |  | "trativod" 0,4*0,3*92,58 |  | 11.11 | [12 empty] | VV | 2 | 2 | True | 0 | ROZPOCET
| VV |  | Součet |  | 35.66 | [12 empty] | VV | 2 | 4 | True | 1 | ROZPOCET
4 | K | 132251251 | Hloubení rýh nezapažených š do 2000 mm v hornině třídy těžitelnosti I skupiny 3 objem do 20 m3 strojně | m3 | 2.574 |  | 0 | CS ÚRS 2023 02 |  | základní |  | 0 | 0 | 0 | 0 | 0 | 4 | K | 2 |  |  |  | ROZPOCET | 0 | 0 | 0 | 0 | 0 | 1 | 0 | 4 | -984744790
| PP |  | Hloubení nezapažených rýh šířky přes 800 do 2 000 mm strojně s urovnáním dna do předepsaného profilu a spádu v hornině třídy těžitelnosti I skupiny 3 do 20 m3 | [14 empty] | PP | 2
| VV |  | "přípojky" 2,86*1*0,9 |  | 2.574 | [12 empty] | VV | 2 | 2 | True | 0 | ROZPOCET
| VV |  | Součet |  | 2.574 | [12 empty] | VV | 2 | 4 | True | 1 | ROZPOCET
5 | K | 133251101 | Hloubení šachet nezapažených v hornině třídy těžitelnosti I skupiny 3 objem do 20 m3 | m3 | 2.7 |  | 0 | CS ÚRS 2023 02 |  | základní |  | 0 | 0 | 0 | 0 | 0 | 4 | K | 2 |  |  |  | ROZPOCET | 0 | 0 | 0 | 0 | 0 | 1 | 0 | 4 | 1387826461
| PP |  | Hloubení nezapažených šachet strojně v hornině třídy těžitelnosti I skupiny 3 do 20 m3 | [14 empty] | PP | 2
| VV |  | "pro UV" (3)*1*1*0,9 |  | 2.7 | [12 empty] | VV | 2 | 2 | True | 0 | ROZPOCET
| VV |  | Součet |  | 2.7 | [12 empty] | VV | 2 | 4 | True | 1 | ROZPOCET
6 | K | 162251102 | Vodorovné přemístění přes 20 do 50 m výkopku/sypaniny z horniny třídy těžitelnosti I skupiny 1 až 3 | m3 | 0.475 |  | 0 | CS ÚRS 2023 02 |  | základní |  | 0 | 0 | 0 | 0 | 0 | 4 | K | 2 |  |  |  | ROZPOCET | 0 | 0 | 0 | 0 | 0 | 1 | 0 | 4 | -1807912406
| PP |  | Vodorovné přemístění výkopku nebo sypaniny po suchu na obvyklém dopravním prostředku, bez naložení výkopku, avšak se složením bez rozhrnutí z horniny třídy těžitelnosti I skupiny 1 až 3 na vzdálenost přes 20 do 50 m | [14 empty] | PP | 2
| VV |  | "v rámci stavby" 0,475 |  | 0.475 | [12 empty] | VV | 2 | 2 | True | 0 | ROZPOCET
| VV |  | Součet |  | 0.475 | [12 empty] | VV | 2 | 4 | True | 1 | ROZPOCET
7 | K | 162751117 | Vodorovné přemístění přes 9 000 do 10000 m výkopku/sypaniny z horniny třídy těžitelnosti I skupiny 1 až 3 | m3 | 484.543 |  | 0 | CS ÚRS 2023 02 |  | základní |  | 0 | 0 | 0 | 0 | 0 | 4 | K | 2 |  |  |  | ROZPOCET | 0 | 0 | 0 | 0 | 0 | 1 | 0 | 4 | 1630471374
| PP |  | Vodorovné přemístění výkopku nebo sypaniny po suchu na obvyklém dopravním prostředku, bez naložení výkopku, avšak se složením bez rozhrnutí z horniny třídy těžitelnosti I skupiny 1 až 3 na vzdálenost přes 9 000 do 10 000 m | [14 empty] | PP | 2
| P |  | Poznámka k položce: vzdálenost odvozu je pouze orientační, určí uchazeč | [14 empty] | P | 2
| VV |  | 80,821+351,3+35,66+2,574+2,7-1,476 |  | 471.579 | [12 empty] | VV | 2 | 2 | True | 0 | ROZPOCET
| VV |  | 64,82*0,2 |  | 12.964 | [12 empty] | VV | 2 | 2 | True | 0 | ROZPOCET
| VV |  | Součet |  | 484.543 | [12 empty] | VV | 2 | 4 | True | 1 | ROZPOCET
8 | K | 167151101 | Nakládání výkopku z hornin třídy těžitelnosti I skupiny 1 až 3 do 100 m3 | m3 | 0.475 |  | 0 | CS ÚRS 2023 02 |  | základní |  | 0 | 0 | 0 | 0 | 0 | 4 | K | 2 |  |  |  | ROZPOCET | 0 | 0 | 0 | 0 | 0 | 1 | 0 | 4 | 479345868
| PP |  | Nakládání, skládání a překládání neulehlého výkopku nebo sypaniny strojně nakládání, množství do 100 m3, z horniny třídy těžitelnosti I, skupiny 1 až 3 | [14 empty] | PP | 2
| VV |  | 0,475 |  | 0.475 | [12 empty] | VV | 2 | 2 | True | 0 | ROZPOCET
| VV |  | Součet |  | 0.475 | [12 empty] | VV | 2 | 4 | True | 1 | ROZPOCET
9 | K | 171151103 | Uložení sypaniny z hornin soudržných do násypů zhutněných strojně | m3 | 12.964 |  | 0 | CS ÚRS 2023 02 |  | základní |  | 0 | 0 | 0 | 0 | 0 | 4 | K | 2 |  |  |  | ROZPOCET | 0 | 0 | 0 | 0 | 0 | 1 | 0 | 4 | 1097835348
| PP |  | Uložení sypanin do násypů strojně s rozprostřením sypaniny ve vrstvách a s hrubým urovnáním zhutněných z hornin soudržných jakékoliv třídy těžitelnosti | [14 empty] | PP | 2
| VV |  | "pro sanaci" | [14 empty] | VV | 2 | 1 | True | 0 | ROZPOCET
| VV |  | 64,82*0,2 |  | 12.964 | [12 empty] | VV | 2 | 2 | True | 0 | ROZPOCET
| VV |  | Součet |  | 12.964 | [12 empty] | VV | 2 | 4 | True | 1 | ROZPOCET
10 | M | 10364100.1 | zemina vhodná do násypu | t | 25.928 |  | 0 |  |  | základní |  | 0 | 1 | 25.928 | 0 | 0 | 8 | M | 2 |  |  |  | ROZPOCET | 0 | 0 | 0 | 0 | 0 | 1 | 0 | 4 | -1657771213
| PP |  | zemina vhodná do násypu | [14 empty] | PP | 2
| P |  | Poznámka k položce: Vhodná do násypu, do aktivní zóny dle kapitoly 4, ČSN 73 6133 | [14 empty] | P | 2
| VV |  | "pro sanaci" | [14 empty] | VV | 2 | 1 | True | 0 | ROZPOCET
| VV |  | 64,82*0,2 |  | 12.964 | [12 empty] | VV | 2 | 2 | True | 0 | ROZPOCET
| VV |  | Součet |  | 12.964 | [12 empty] | VV | 2 | 4 | True | 1 | ROZPOCET
| VV |  | 12,964*2 'Přepočtené koeficientem množství |  | 25.928 | [12 empty] | VV | 2 | 2 | False | 1 | ROZPOCET
11 | K | 171201231 | Poplatek za uložení zeminy a kamení na recyklační skládce (skládkovné) kód odpadu 17 05 04 | t | 872.177 |  | 0 | CS ÚRS 2023 02 |  | základní |  | 0 | 0 | 0 | 0 | 0 | 4 | K | 2 |  |  |  | ROZPOCET | 0 | 0 | 0 | 0 | 0 | 1 | 0 | 4 | 974979870
| PP |  | Poplatek za uložení stavebního odpadu na recyklační skládce (skládkovné) zeminy a kamení zatříděného do Katalogu odpadů pod kódem 17 05 04 | [14 empty] | PP | 2
| VV |  | 471,579 |  | 471.579 | [12 empty] | VV | 2 | 2 | True | 0 | ROZPOCET
| VV |  | 64,82*0,2 |  | 12.964 | [12 empty] | VV | 2 | 2 | True | 0 | ROZPOCET
| VV |  | Součet |  | 484.543 | [12 empty] | VV | 2 | 4 | True | 1 | ROZPOCET
| VV |  | 484,543*1,8 'Přepočtené koeficientem množství |  | 872.177 | [12 empty] | VV | 2 | 2 | False | 1 | ROZPOCET
12 | K | 174151101 | Zásyp jam, šachet rýh nebo kolem objektů sypaninou se zhutněním | m3 | 3.535 |  | 0 | CS ÚRS 2023 02 |  | základní |  | 0 | 0 | 0 | 0 | 0 | 4 | K | 2 |  |  |  | ROZPOCET | 0 | 0 | 0 | 0 | 0 | 1 | 0 | 4 | 1975650790
| PP |  | Zásyp sypaninou z jakékoliv horniny strojně s uložením výkopku ve vrstvách se zhutněním jam, šachet, rýh nebo kolem objektů v těchto vykopávkách | [14 empty] | PP | 2
| VV |  | "zásyp přípojek zeminou" 2,86*1*(0,9-0,55) |  | 1.001 | [12 empty] | VV | 2 | 2 | True | 0 | ROZPOCET
| VV |  | "zásyp odstraněných UV zeminou" 0,475 |  | 0.475 | [12 empty] | VV | 2 | 2 | True | 0 | ROZPOCET
| VV |  | Mezisoučet |  | 1.476 | [12 empty] | VV | 2 | 3 | True | 0 | ROZPOCET
| VV |  | "obsyp UV štěrkopískem" (2,7-(3*pi*0,275*0,275*0,9)) |  | 2.059 | [12 empty] | VV | 2 | 2 | True | 0 | ROZPOCET
| VV |  | Součet |  | 3.535 | [12 empty] | VV | 2 | 4 | True | 1 | ROZPOCET
13 | K | 174251101 | Zásyp jam, šachet rýh nebo kolem objektů sypaninou bez zhutnění | m3 | 12.6 |  | 0 | CS ÚRS 2023 02 |  | základní |  | 0 | 0 | 0 | 0 | 0 | 4 | K | 2 |  |  |  | ROZPOCET | 0 | 0 | 0 | 0 | 0 | 1 | 0 | 4 | 1490601040
| PP |  | Zásyp sypaninou z jakékoliv horniny strojně s uložením výkopku ve vrstvách bez zhutnění jam, šachet, rýh nebo kolem objektů v těchto vykopávkách | [14 empty] | PP | 2
| VV |  | "dosypy" | [14 empty] | VV | 2 | 1 | True | 0 | ROZPOCET
| VV |  | 12,6 |  | 12.6 | [12 empty] | VV | 2 | 2 | True | 0 | ROZPOCET
| VV |  | Součet |  | 12.6 | [12 empty] | VV | 2 | 4 | True | 1 | ROZPOCET
14 | M | 10364100 | zemina pro terénní úpravy - tříděná | t | 22.68 |  | 0 | CS ÚRS 2023 02 |  | základní |  | 0 | 1 | 22.68 | 0 | 0 | 8 | M | 2 |  |  |  | ROZPOCET | 0 | 0 | 0 | 0 | 0 | 1 | 0 | 4 | 801509530
| PP |  | zemina pro terénní úpravy - tříděná | [14 empty] | PP | 2
| VV |  | 12,6 |  | 12.6 | [12 empty] | VV | 2 | 2 | True | 0 | ROZPOCET
| VV |  | Součet |  | 12.6 | [12 empty] | VV | 2 | 4 | True | 1 | ROZPOCET
| VV |  | 12,6*1,8 'Přepočtené koeficientem množství |  | 22.68 | [12 empty] | VV | 2 | 2 | False | 1 | ROZPOCET
15 | K | 175151101 | Obsypání potrubí strojně sypaninou bez prohození, uloženou do 3 m | m3 | 1.236 |  | 0 | CS ÚRS 2023 02 |  | základní |  | 0 | 0 | 0 | 0 | 0 | 4 | K | 2 |  |  |  | ROZPOCET | 0 | 0 | 0 | 0 | 0 | 1 | 0 | 4 | -1177080011
| PP |  | Obsypání potrubí strojně sypaninou z vhodných třídy těžitelnosti I a II, skupiny 1 až 4 nebo materiálem připraveným podél výkopu ve vzdálenosti do 3 m od jeho kraje, pro jakoukoliv hloubku výkopu a míru zhutnění bez prohození sypaniny | [14 empty] | PP | 2
| VV |  | 2,86*1*0,45-(PI*0,075*0,075*2,86) |  | 1.236 | [12 empty] | VV | 2 | 2 | True | 0 | ROZPOCET
| VV |  | Součet |  | 1.236 | [12 empty] | VV | 2 | 4 | True | 1 | ROZPOCET
16 | M | 58331200 | štěrkopísek netříděný | t | 6.59 |  | 0 | CS ÚRS 2023 02 |  | základní |  | 0 | 1 | 6.59 | 0 | 0 | 8 | M | 2 |  |  |  | ROZPOCET | 0 | 0 | 0 | 0 | 0 | 1 | 0 | 4 | 982702652
| PP |  | štěrkopísek netříděný | [14 empty] | PP | 2
| VV |  | 2,059+1,236 |  | 3.295 | [12 empty] | VV | 2 | 2 | True | 0 | ROZPOCET
| VV |  | Součet |  | 3.295 | [12 empty] | VV | 2 | 4 | True | 1 | ROZPOCET
| VV |  | 3,295*2 'Přepočtené koeficientem množství |  | 6.59 | [12 empty] | VV | 2 | 2 | False | 1 | ROZPOCET
17 | K | 181951112 | Úprava pláně v hornině třídy těžitelnosti I skupiny 1 až 3 se zhutněním strojně | m2 | 974.9 |  | 0 | CS ÚRS 2023 02 |  | základní |  | 0 | 0 | 0 | 0 | 0 | 4 | K | 2 |  |  |  | ROZPOCET | 0 | 0 | 0 | 0 | 0 | 1 | 0 | 4 | 438948296
| PP |  | Úprava pláně vyrovnáním výškových rozdílů strojně v hornině třídy těžitelnosti I, skupiny 1 až 3 se zhutněním | [14 empty] | PP | 2
| VV |  | 64,82+81,82+491,92+310,08+26,26 |  | 974.9 | [12 empty] | VV | 2 | 2 | True | 0 | ROZPOCET
| VV |  | Součet |  | 974.9 | [12 empty] | VV | 2 | 4 | True | 1 | ROZPOCET
| D | 2 | Zakládání |  |  |  | 0 |  |  |  |  | 0 |  | 53.4037 |  | 0 | 1 | D | 1 |  |  |  | ROZPOCET | [6 empty] | 0
18 | K | 211971121 | Zřízení opláštění žeber nebo trativodů geotextilií v rýze nebo zářezu sklonu přes 1:2 š do 2,5 m | m2 | 185.16 |  | 0 | CS ÚRS 2023 02 |  | základní |  | 0 | 0.00031 | 0.0574 | 0 | 0 | 4 | K | 2 |  |  |  | ROZPOCET | 0 | 0 | 0 | 0 | 0 | 1 | 0 | 4 | 510041748
| PP |  | Zřízení opláštění výplně z geotextilie odvodňovacích žeber nebo trativodů v rýze nebo zářezu se stěnami svislými nebo šikmými o sklonu přes 1:2 při rozvinuté šířce opláštění do 2,5 m | [14 empty] | PP | 2
| VV |  | 185,16 |  | 185.16 | [12 empty] | VV | 2 | 2 | True | 0 | ROZPOCET
| VV |  | Součet |  | 185.16 | [12 empty] | VV | 2 | 4 | True | 1 | ROZPOCET
19 | M | 69311068 | geotextilie netkaná separační, ochranná, filtrační, drenážní PP 300g/m2 | m2 | 219.322 |  | 0 | CS ÚRS 2023 02 |  | základní |  | 0 | 0.0003 | 0.065797 | 0 | 0 | 8 | M | 2 |  |  |  | ROZPOCET | 0 | 0 | 0 | 0 | 0 | 1 | 0 | 4 | -1011113447
| PP |  | geotextilie netkaná separační, ochranná, filtrační, drenážní PP 300g/m2 | [14 empty] | PP | 2
| VV |  | 185,16 |  | 185.16 | [12 empty] | VV | 2 | 2 | True | 0 | ROZPOCET
| VV |  | Součet |  | 185.16 | [12 empty] | VV | 2 | 4 | True | 1 | ROZPOCET
| VV |  | 185,16*1,1845 'Přepočtené koeficientem množství |  | 219.322 | [12 empty] | VV | 2 | 2 | False | 1 | ROZPOCET
20 | K | 212752402 | Trativod z drenážních trubek korugovaných PE-HD SN 8 perforace 360° včetně lože otevřený výkop DN 150 pro liniové stavby | m | 92.58 |  | 0 | CS ÚRS 2023 02 |  | základní |  | 0 | 0.27411 | 25.3771 | 0 | 0 | 4 | K | 2 |  |  |  | ROZPOCET | 0 | 0 | 0 | 0 | 0 | 1 | 0 | 4 | -1830600400
| PP |  | Trativody z drenážních trubek pro liniové stavby a komunikace se zřízením štěrkového lože pod trubky a s jejich obsypem v otevřeném výkopu trubka korugovaná sendvičová PE-HD SN 8 celoperforovaná 360° DN 150 | [14 empty] | PP | 2
| P |  | Poznámka k položce: vč. 1x T-kus | [14 empty] | P | 2
| VV |  | 92,58 |  | 92.58 | [12 empty] | VV | 2 | 2 | True | 0 | ROZPOCET
| VV |  | Součet |  | 92.58 | [12 empty] | VV | 2 | 4 | True | 1 | ROZPOCET
21 | K | 273313911.R | Podkladní vrstva z betonu tř. C 30/37 XF4 | m3 | 11.153 |  | 0 |  |  | základní |  | 0 | 2.5019 | 27.9034 | 0 | 0 | 4 | K | 2 |  |  |  | ROZPOCET | 0 | 0 | 0 | 0 | 0 | 1 | 0 | 4 | -1706460439
| PP |  | Podkladní vrstva z betonu prostého tř. C 30/37 XF4 | [14 empty] | PP | 2
| VV |  | podkladní vrstva | [14 empty] | VV | 2 | 1 | True | 0 | ROZPOCET
| VV |  | "rampy" | [14 empty] | VV | 2 | 1 | True | 0 | ROZPOCET
| VV |  | (18,35)*0,25 |  | 4.588 | [12 empty] | VV | 2 | 2 | True | 0 | ROZPOCET
| VV |  | "plocha z kamenných kostek" 26,26*0,25 |  | 6.565 | [12 empty] | VV | 2 | 2 | True | 0 | ROZPOCET
| VV |  | Součet |  | 11.153 | [12 empty] | VV | 2 | 4 | True | 1 | ROZPOCET
| D | 4 | Vodorovné konstrukce |  |  |  | 0 |  |  |  |  | 0 |  | 0 |  | 0 | 1 | D | 1 |  |  |  | ROZPOCET | [6 empty] | 0
22 | K | 451573111 | Lože pod potrubí otevřený výkop ze štěrkopísku | m3 | 0.286 |  | 0 | CS ÚRS 2023 02 |  | základní |  | 0 | 0 | 0 | 0 | 0 | 4 | K | 2 |  |  |  | ROZPOCET | 0 | 0 | 0 | 0 | 0 | 1 | 0 | 4 | 750913819
| PP |  | Lože pod potrubí, stoky a drobné objekty v otevřeném výkopu z písku a štěrkopísku do 63 mm | [14 empty] | PP | 2
| VV |  | (2,86)*1*0,1 |  | 0.286 | [12 empty] | VV | 2 | 2 | True | 0 | ROZPOCET
| VV |  | Součet |  | 0.286 | [12 empty] | VV | 2 | 4 | True | 1 | ROZPOCET
23 | K | 452311141 | Podkladní desky z betonu prostého bez zvýšených nároků na prostředí tř. C 16/20 otevřený výkop | m3 | 0.108 |  | 0 | CS ÚRS 2023 02 |  | základní |  | 0 | 0 | 0 | 0 | 0 | 4 | K | 2 |  |  |  | ROZPOCET | 0 | 0 | 0 | 0 | 0 | 1 | 0 | 4 | -943886740
| PP |  | Podkladní a zajišťovací konstrukce z betonu prostého v otevřeném výkopu bez zvýšených nároků na prostředí desky pod potrubí, stoky a drobné objekty z betonu tř. C 16/20 | [14 empty] | PP | 2
| VV |  | "pod UV" 0,6*0,6*0,1*3 |  | 0.108 | [12 empty] | VV | 2 | 2 | True | 0 | ROZPOCET
| VV |  | Součet |  | 0.108 | [12 empty] | VV | 2 | 4 | True | 1 | ROZPOCET
| D | 5 | Komunikace |  |  |  | 0 |  |  |  |  | 0 |  | 205.7614 |  | 0 | 1 | D | 1 |  |  |  | ROZPOCET | [6 empty] | 0
24 | K | 564231011 | Podklad nebo podsyp ze štěrkopísku ŠP plochy do 100 m2 tl 100 mm | m2 | 81.832 |  | 0 | CS ÚRS 2023 02 |  | základní |  | 0 | 0 | 0 | 0 | 0 | 4 | K | 2 |  |  |  | ROZPOCET | 0 | 0 | 0 | 0 | 0 | 1 | 0 | 4 | 868602582
| PP |  | Podklad nebo podsyp ze štěrkopísku ŠP s rozprostřením, vlhčením a zhutněním plochy jednotlivě do 100 m2, po zhutnění tl. 100 mm | [14 empty] | PP | 2
| VV |  | "pod VP" 0,4*(49,86+0,51+16,73+33,28+2,08+102,12) |  | 81.832 | [12 empty] | VV | 2 | 2 | True | 0 | ROZPOCET
| VV |  | Součet |  | 81.832 | [12 empty] | VV | 2 | 4 | True | 1 | ROZPOCET
25 | K | 564231112 | Podklad nebo podsyp ze štěrkopísku ŠP plochy přes 100 m2 tl 110 mm | m2 | 491.92 |  | 0 | CS ÚRS 2023 02 |  | základní |  | 0 | 0 | 0 | 0 | 0 | 4 | K | 2 |  |  |  | ROZPOCET | 0 | 0 | 0 | 0 | 0 | 1 | 0 | 4 | 1720889310
| PP |  | Podklad nebo podsyp ze štěrkopísku ŠP s rozprostřením, vlhčením a zhutněním plochy přes 100 m2, po zhutnění tl. 110 mm | [14 empty] | PP | 2
| VV |  | "chodník" 491,92 |  | 491.92 | [12 empty] | VV | 2 | 2 | True | 0 | ROZPOCET
| VV |  | Součet |  | 491.92 | [12 empty] | VV | 2 | 4 | True | 1 | ROZPOCET
26 | K | 564750001 | Podklad z kameniva hrubého drceného vel. 8-16 mm plochy do 100 m2 tl 150 mm | m2 | 567.64 |  | 0 | CS ÚRS 2023 02 |  | základní |  | 0 | 0 | 0 | 0 | 0 | 4 | K | 2 |  |  |  | ROZPOCET | 0 | 0 | 0 | 0 | 0 | 1 | 0 | 4 | 53022656
| PP |  | Podklad nebo kryt z kameniva hrubého drceného vel. 8-16 mm s rozprostřením a zhutněním plochy jednotlivě do 100 m2, po zhutnění tl. 150 mm | [14 empty] | PP | 2
| VV |  | "parkoviště, zasakovací dl." | [14 empty] | VV | 2 | 1 | True | 0 | ROZPOCET
| VV |  | "podklad, tl. 300 mm celkem" 283,82*2 |  | 567.64 | [12 empty] | VV | 2 | 2 | True | 0 | ROZPOCET
| VV |  | Součet |  | 567.64 | [12 empty] | VV | 2 | 4 | True | 1 | ROZPOCET
27 | K | 564750101 | Podklad z kameniva hrubého drceného vel. 16-32 mm plochy do 100 m2 tl 150 mm | m2 | 310.08 |  | 0 | CS ÚRS 2023 02 |  | základní |  | 0 | 0 | 0 | 0 | 0 | 4 | K | 2 |  |  |  | ROZPOCET | 0 | 0 | 0 | 0 | 0 | 1 | 0 | 4 | -319284631
| PP |  | Podklad nebo kryt z kameniva hrubého drceného vel. 16-32 mm s rozprostřením a zhutněním plochy jednotlivě do 100 m2, po zhutnění tl. 150 mm | [14 empty] | PP | 2
| VV |  | "parkoviště, zasakovací dl." | [14 empty] | VV | 2 | 1 | True | 0 | ROZPOCET
| VV |  | "polštář, tl. 350 mm celkem" 310,08 |  | 310.08 | [12 empty] | VV | 2 | 2 | True | 0 | ROZPOCET
| VV |  | Součet |  | 310.08 | [12 empty] | VV | 2 | 4 | True | 1 | ROZPOCET
28 | K | 564760101 | Podklad z kameniva hrubého drceného vel. 16-32 mm plochy do 100 m2 tl 200 mm | m2 | 646.42 |  | 0 | CS ÚRS 2023 02 |  | základní |  | 0 | 0 | 0 | 0 | 0 | 4 | K | 2 |  |  |  | ROZPOCET | 0 | 0 | 0 | 0 | 0 | 1 | 0 | 4 | 1117738890
| PP |  | Podklad nebo kryt z kameniva hrubého drceného vel. 16-32 mm s rozprostřením a zhutněním plochy jednotlivě do 100 m2, po zhutnění tl. 200 mm | [14 empty] | PP | 2
| VV |  | "parkoviště, zasakovací dl." | [14 empty] | VV | 2 | 1 | True | 0 | ROZPOCET
| VV |  | "podklad" 310,08 |  | 310.08 | [12 empty] | VV | 2 | 2 | True | 0 | ROZPOCET
| VV |  | "polštář, tl. 350 mm celkem" 310,08 |  | 310.08 | [12 empty] | VV | 2 | 2 | True | 0 | ROZPOCET
| VV |  | Mezisoučet |  | 620.16 | [12 empty] | VV | 2 | 3 | True | 0 | ROZPOCET
| VV |  | "plocha z kamenných kostek" 26,26 |  | 26.26 | [12 empty] | VV | 2 | 2 | True | 0 | ROZPOCET
| VV |  | Součet |  | 646.42 | [12 empty] | VV | 2 | 4 | True | 1 | ROZPOCET
29 | K | 564851012 | Podklad ze štěrkodrtě ŠD plochy do 100 m2 tl 160 mm | m2 | 64.82 |  | 0 | CS ÚRS 2023 02 |  | základní |  | 0 | 0 | 0 | 0 | 0 | 4 | K | 2 |  |  |  | ROZPOCET | 0 | 0 | 0 | 0 | 0 | 1 | 0 | 4 | 1732842622
| PP |  | Podklad ze štěrkodrti ŠD s rozprostřením a zhutněním plochy jednotlivě do 100 m2, po zhutnění tl. 160 mm | [14 empty] | PP | 2
| VV |  | "vozovka" 64,82 |  | 64.82 | [12 empty] | VV | 2 | 2 | True | 0 | ROZPOCET
| VV |  | Součet |  | 64.82 | [12 empty] | VV | 2 | 4 | True | 1 | ROZPOCET
30 | K | 564851111 | Podklad ze štěrkodrtě ŠD plochy přes 100 m2 tl 150 mm | m2 | 435.46 |  | 0 | CS ÚRS 2023 02 |  | základní |  | 0 | 0 | 0 | 0 | 0 | 4 | K | 2 |  |  |  | ROZPOCET | 0 | 0 | 0 | 0 | 0 | 1 | 0 | 4 | 293205499
| PP |  | Podklad ze štěrkodrti ŠD s rozprostřením a zhutněním plochy přes 100 m2, po zhutnění tl. 150 mm | [14 empty] | PP | 2
| VV |  | "chodník" 435,46 |  | 435.46 | [12 empty] | VV | 2 | 2 | True | 0 | ROZPOCET
| VV |  | Součet |  | 435.46 | [12 empty] | VV | 2 | 4 | True | 1 | ROZPOCET
31 | K | 565135121 | Asfaltový beton vrstva podkladní ACP 16+ (obalované kamenivo OKS) tl 50 mm š přes 3 m | m2 | 408.44 |  | 0 | CS ÚRS 2023 02 |  | základní |  | 0 | 0 | 0 | 0 | 0 | 4 | K | 2 |  |  |  | ROZPOCET | 0 | 0 | 0 | 0 | 0 | 1 | 0 | 4 | 279886527
| PP |  | Asfaltový beton vrstva podkladní ACP 16+ (obalované kamenivo střednězrnné - OKS) s rozprostřením a zhutněním v pruhu šířky přes 3 m, po zhutnění tl. 50 mm | [14 empty] | PP | 2
| P |  | Poznámka k položce: ACP 16+ (PMB 25/55-55) | [14 empty] | P | 2
| VV |  | "vozovka" 408,44 |  | 408.44 | [12 empty] | VV | 2 | 2 | True | 0 | ROZPOCET
| VV |  | Součet |  | 408.44 | [12 empty] | VV | 2 | 4 | True | 1 | ROZPOCET
32 | K | 567122112 | Podklad ze směsi stmelené cementem SC C 8/10 (KSC I) tl 130 mm | m2 | 64.82 |  | 0 | CS ÚRS 2023 02 |  | základní |  | 0 | 0 | 0 | 0 | 0 | 4 | K | 2 |  |  |  | ROZPOCET | 0 | 0 | 0 | 0 | 0 | 1 | 0 | 4 | 159659148
| PP |  | Podklad ze směsi stmelené cementem SC bez dilatačních spár, s rozprostřením a zhutněním SC C 8/10 (KSC I), po zhutnění tl. 130 mm | [14 empty] | PP | 2
| VV |  | "vozovka" 64,82 |  | 64.82 | [12 empty] | VV | 2 | 2 | True | 0 | ROZPOCET
| VV |  | Součet |  | 64.82 | [12 empty] | VV | 2 | 4 | True | 1 | ROZPOCET
33 | K | 573191111 | Postřik infiltrační kationaktivní emulzí v množství 1 kg/m2 | m2 | 343.28 |  | 0 | CS ÚRS 2023 02 |  | základní |  | 0 | 0 | 0 | 0 | 0 | 4 | K | 2 |  |  |  | ROZPOCET | 0 | 0 | 0 | 0 | 0 | 1 | 0 | 4 | -382282408
| PP |  | Postřik infiltrační kationaktivní emulzí v množství 1,00 kg/m2 | [14 empty] | PP | 2
| VV |  | "vozovka" 171,64*2 |  | 343.28 | [12 empty] | VV | 2 | 2 | True | 0 | ROZPOCET
| VV |  | Součet |  | 343.28 | [12 empty] | VV | 2 | 4 | True | 1 | ROZPOCET
34 | K | 573191111.1 | Postřik infiltrační kationaktivní emulzí v množství 1,2 kg/m2 | m2 | 236.8 |  | 0 |  |  | základní |  | 0 | 0 | 0 | 0 | 0 | 4 | K | 2 |  |  |  | ROZPOCET | 0 | 0 | 0 | 0 | 0 | 1 | 0 | 4 | -557244118
| PP |  | Postřik infiltrační kationaktivní emulzí v množství 1,20 kg/m2 | [14 empty] | PP | 2
| VV |  | "vozovka" 408,44-171,64 |  | 236.8 | [12 empty] | VV | 2 | 2 | True | 0 | ROZPOCET
| VV |  | Součet |  | 236.8 | [12 empty] | VV | 2 | 4 | True | 1 | ROZPOCET
35 | K | 573231107 | Postřik živičný spojovací ze silniční emulze v množství 0,40 kg/m2 | m2 | 676.54 |  | 0 | CS ÚRS 2023 02 |  | základní |  | 0 | 0 | 0 | 0 | 0 | 4 | K | 2 |  |  |  | ROZPOCET | 0 | 0 | 0 | 0 | 0 | 1 | 0 | 4 | 473222064
| PP |  | Postřik spojovací PS bez posypu kamenivem ze silniční emulze, v množství 0,40 kg/m2 | [14 empty] | PP | 2
| P |  | Poznámka k položce: PS-C 60 BP5 0,4 kg/m2 | [14 empty] | P | 2
| VV |  | "vozovka" 676,54 |  | 676.54 | [12 empty] | VV | 2 | 2 | True | 0 | ROZPOCET
| VV |  | Součet |  | 676.54 | [12 empty] | VV | 2 | 4 | True | 1 | ROZPOCET
36 | K | 577144121 | Asfaltový beton vrstva obrusná ACO 11 (ABS) tř. I tl 50 mm š přes 3 m z nemodifikovaného asfaltu | m2 | 676.54 |  | 0 | CS ÚRS 2023 02 |  | základní |  | 0 | 0 | 0 | 0 | 0 | 4 | K | 2 |  |  |  | ROZPOCET | 0 | 0 | 0 | 0 | 0 | 1 | 0 | 4 | 2140027362
| PP |  | Asfaltový beton vrstva obrusná ACO 11 (ABS) s rozprostřením a se zhutněním z nemodifikovaného asfaltu v pruhu šířky přes 3 m tř. I, po zhutnění tl. 50 mm | [14 empty] | PP | 2
| P |  | Poznámka k položce: ACO 11 (25/55-65) | [14 empty] | P | 2
| VV |  | "vozovka" 676,54 |  | 676.54 | [12 empty] | VV | 2 | 2 | True | 0 | ROZPOCET
| VV |  | Součet |  | 676.54 | [12 empty] | VV | 2 | 4 | True | 1 | ROZPOCET
37 | K | 591141111.R | Kladení zámkové dlažby na MC tl 50 mm | m2 | 17.296 |  | 0 |  |  | základní |  | 0 | 0.19536 | 3.3789 | 0 | 0 | 4 | K | 2 |  |  |  | ROZPOCET | 0 | 0 | 0 | 0 | 0 | 1 | 0 | 4 | 1497561007
| PP |  | Kladení zámkové dlažby s provedením lože do tl. 50 mm, s vyplněním spár, s dvojím beraněním a se smetením přebytečného materiálu na krajnici, do lože z cementové malty | [14 empty] | PP | 2
| P |  | Poznámka k položce: - kladecí lože MC25 | [14 empty] | P | 2
| VV |  | "chodník - V.L." | [14 empty] | VV | 2 | 1 | True | 0 | ROZPOCET
| VV |  | 0,4*(37,65+5,59) |  | 17.296 | [12 empty] | VV | 2 | 2 | True | 0 | ROZPOCET
| VV |  | Součet |  | 17.296 | [12 empty] | VV | 2 | 4 | True | 1 | ROZPOCET
38 | M | 5924531RP1 | dlažba betonová SLP s vodící linií 200x200x60 mm přírodní | m2 | 17.815 |  | 0 |  |  | základní |  | 0 | 0.139 | 2.4763 | 0 | 0 | 8 | M | 2 |  |  |  | ROZPOCET | 0 | 0 | 0 | 0 | 0 | 1 | 0 | 4 | 2031190428
| PP |  | dlažba betonová SLP s vodící linií 200x200x60 mm přírodní | [14 empty] | PP | 2
| VV |  | 0,4*(37,65+5,59) |  | 17.296 | [12 empty] | VV | 2 | 2 | True | 0 | ROZPOCET
| VV |  | Součet |  | 17.296 | [12 empty] | VV | 2 | 4 | True | 1 | ROZPOCET
| VV |  | 17,296*1,03 'Přepočtené koeficientem množství |  | 17.815 | [12 empty] | VV | 2 | 2 | False | 1 | ROZPOCET
39 | K | 591241111 | Kladení dlažby z kostek drobných z kamene na MC tl 50 mm | m2 | 26.116 |  | 0 | CS ÚRS 2023 02 |  | základní |  | 0 | 0.19536 | 5.102 | 0 | 0 | 4 | K | 2 |  |  |  | ROZPOCET | 0 | 0 | 0 | 0 | 0 | 1 | 0 | 4 | -28878139
| PP |  | Kladení dlažby z kostek s provedením lože do tl. 50 mm, s vyplněním spár, s dvojím beraněním a se smetením přebytečného materiálu na krajnici drobných z kamene, do lože z cementové malty | [14 empty] | PP | 2
| P |  | Poznámka k položce: C30/37 XF4 | [14 empty] | P | 2
| VV |  | "rampy" | [14 empty] | VV | 2 | 1 | True | 0 | ROZPOCET
| VV |  | 9,35+9 |  | 18.35 | [12 empty] | VV | 2 | 2 | True | 0 | ROZPOCET
| VV |  | "řádka do betonu" - (76,08*0,12) |  | -9.13 | [12 empty] | VV | 2 | 2 | True | 0 | ROZPOCET
| VV |  | Mezisoučet |  | 9.22 | [12 empty] | VV | 2 | 3 | True | 0 | ROZPOCET
| VV |  | "plocha z kamenných kostek" | [14 empty] | VV | 2 | 1 | True | 0 | ROZPOCET
| VV |  | 26,26 |  | 26.26 | [12 empty] | VV | 2 | 2 | True | 0 | ROZPOCET
| VV |  | "řádka do betonu" - (78,03*0,12) |  | -9.364 | [12 empty] | VV | 2 | 2 | True | 0 | ROZPOCET
| VV |  | Mezisoučet |  | 16.896 | [12 empty] | VV | 2 | 3 | True | 0 | ROZPOCET
| VV |  | Součet |  | 26.116 | [12 empty] | VV | 2 | 4 | True | 1 | ROZPOCET
40 | M | 58381007 | kostka štípaná dlažební žula drobná 10/12 | m2 | 26.899 |  | 0 | CS ÚRS 2023 02 |  | základní |  | 0 | 0.222 | 5.9716 | 0 | 0 | 8 | M | 2 |  |  |  | ROZPOCET | 0 | 0 | 0 | 0 | 0 | 1 | 0 | 4 | 187169572
| PP |  | kostka štípaná dlažební žula drobná 10/12 | [14 empty] | PP | 2
| VV |  | 9,22+16,896 |  | 26.116 | [12 empty] | VV | 2 | 2 | True | 0 | ROZPOCET
| VV |  | Součet |  | 26.116 | [12 empty] | VV | 2 | 4 | True | 1 | ROZPOCET
| VV |  | 26,116*1,03 'Přepočtené koeficientem množství |  | 26.899 | [12 empty] | VV | 2 | 2 | False | 1 | ROZPOCET
41 | K | 596211110 | Kladení zámkové dlažby komunikací pro pěší ručně tl 60 mm skupiny A pl do 50 m2 | m2 | 29.432 |  | 0 | CS ÚRS 2023 02 |  | základní |  | 0 | 0.08922 | 2.6259 | 0 | 0 | 4 | K | 2 |  |  |  | ROZPOCET | 0 | 0 | 0 | 0 | 0 | 1 | 0 | 4 | -557340646
| PP |  | Kladení dlažby z betonových zámkových dlaždic komunikací pro pěší ručně s ložem z kameniva těženého nebo drceného tl. do 40 mm, s vyplněním spár s dvojitým hutněním, vibrováním a se smetením přebytečného materiálu na krajnici tl. 60 mm skupiny A, pro plochy do 50 m2 | [14 empty] | PP | 2
| VV |  | "chodník" | [14 empty] | VV | 2 | 1 | True | 0 | ROZPOCET
| VV |  | "lem hmatové dlažby" | [14 empty] | VV | 2 | 1 | True | 0 | ROZPOCET
| VV |  | (2,91+37,69+4+4,01+18,2+4,1+6)*0,2 |  | 15.382 | [12 empty] | VV | 2 | 2 | True | 0 | ROZPOCET
| VV |  | "hmatová dlažba" | [14 empty] | VV | 2 | 1 | True | 0 | ROZPOCET
| VV |  | 1,18+1,62+1,6+7+0,8+0,8+1,05 |  | 14.05 | [12 empty] | VV | 2 | 2 | True | 0 | ROZPOCET
| VV |  | Součet |  | 29.432 | [12 empty] | VV | 2 | 4 | True | 1 | ROZPOCET
42 | M | 59245021.F | dlažba tvar čtverec betonová 200x200x60mm přírodní "bez FAZETY" | m2 | 15.843 |  | 0 |  |  | základní |  | 0 | 0.131 | 2.0754 | 0 | 0 | 8 | M | 2 |  |  |  | ROZPOCET | 0 | 0 | 0 | 0 | 0 | 1 | 0 | 4 | 1250479901
| PP |  | dlažba tvar čtverec betonová 200x200x60mm přírodní | [14 empty] | PP | 2
| VV |  | "lem hmatové dlažby" | [14 empty] | VV | 2 | 1 | True | 0 | ROZPOCET
| VV |  | (2,91+37,69+4+4,01+18,2+4,1+6)*0,2 |  | 15.382 | [12 empty] | VV | 2 | 2 | True | 0 | ROZPOCET
| VV |  | Součet |  | 15.382 | [12 empty] | VV | 2 | 4 | True | 1 | ROZPOCET
| VV |  | 15,382*1,03 'Přepočtené koeficientem množství |  | 15.843 | [12 empty] | VV | 2 | 2 | False | 1 | ROZPOCET
43 | M | 59245006 | dlažba tvar obdélník betonová pro nevidomé 200x100x60mm červená | m2 | 14.472 |  | 0 | CS ÚRS 2023 02 |  | základní |  | 0 | 0.131 | 1.8958 | 0 | 0 | 8 | M | 2 |  |  |  | ROZPOCET | 0 | 0 | 0 | 0 | 0 | 1 | 0 | 4 | 1972323210
| PP |  | dlažba tvar obdélník betonová pro nevidomé 200x100x60mm barevná | [14 empty] | PP | 2
| VV |  | "chodník" | [14 empty] | VV | 2 | 1 | True | 0 | ROZPOCET
| VV |  | "hmatová dlažba" | [14 empty] | VV | 2 | 1 | True | 0 | ROZPOCET
| VV |  | 1,18+1,62+1,6+7+0,8+0,8+1,05 |  | 14.05 | [12 empty] | VV | 2 | 2 | True | 0 | ROZPOCET
| VV |  | Součet |  | 14.05 | [12 empty] | VV | 2 | 4 | True | 1 | ROZPOCET
| VV |  | 14,05*1,03 'Přepočtené koeficientem množství |  | 14.472 | [12 empty] | VV | 2 | 2 | False | 1 | ROZPOCET
44 | K | 596211111 | Kladení zámkové dlažby komunikací pro pěší ručně tl 60 mm skupiny A pl přes 50 do 100 m2 | m2 | 454.092 |  | 0 | CS ÚRS 2023 02 |  | základní |  | 0 | 0.08922 | 40.5141 | 0 | 0 | 4 | K | 2 |  |  |  | ROZPOCET | 0 | 0 | 0 | 0 | 0 | 1 | 0 | 4 | 489922242
| PP |  | Kladení dlažby z betonových zámkových dlaždic komunikací pro pěší ručně s ložem z kameniva těženého nebo drceného tl. do 40 mm, s vyplněním spár s dvojitým hutněním, vibrováním a se smetením přebytečného materiálu na krajnici tl. 60 mm skupiny A, pro plochy přes 50 do 100 m2 | [14 empty] | PP | 2
| VV |  | "chodník" | [14 empty] | VV | 2 | 1 | True | 0 | ROZPOCET
| VV |  | 64,22+269+4,95+4,87+50,51+67,02-15,382 |  | 445.188 | [12 empty] | VV | 2 | 2 | True | 0 | ROZPOCET
| VV |  | Součet |  | 445.188 | [12 empty] | VV | 2 | 4 | True | 1 | ROZPOCET
| VV |  | 445,188*1,02 'Přepočtené koeficientem množství |  | 454.092 | [12 empty] | VV | 2 | 2 | False | 1 | ROZPOCET
45 | M | 59245021 | dlažba tvar čtverec betonová 200x200x60mm přírodní | m2 | 449.64 |  | 0 | CS ÚRS 2023 02 |  | základní |  | 0 | 0.131 | 58.9028 | 0 | 0 | 8 | M | 2 |  |  |  | ROZPOCET | 0 | 0 | 0 | 0 | 0 | 1 | 0 | 4 | -1898245727
| PP |  | dlažba tvar čtverec betonová 200x200x60mm přírodní | [14 empty] | PP | 2
| VV |  | "chodník" | [14 empty] | VV | 2 | 1 | True | 0 | ROZPOCET
| VV |  | 64,22+269+4,95+4,87+50,51+67,02-15,382 |  | 445.188 | [12 empty] | VV | 2 | 2 | True | 0 | ROZPOCET
| VV |  | Součet |  | 445.188 | [12 empty] | VV | 2 | 4 | True | 1 | ROZPOCET
| VV |  | 445,188*1,01 'Přepočtené koeficientem množství |  | 449.64 | [12 empty] | VV | 2 | 2 | False | 1 | ROZPOCET
46 | K | 596212212 | Kladení zámkové dlažby pozemních komunikací ručně tl 80 mm skupiny A pl přes 100 do 300 m2 | m2 | 283.82 |  | 0 | CS ÚRS 2023 02 |  | základní |  | 0 | 0.11162 | 31.68 | 0 | 0 | 4 | K | 2 |  |  |  | ROZPOCET | 0 | 0 | 0 | 0 | 0 | 1 | 0 | 4 | 226284784
| PP |  | Kladení dlažby z betonových zámkových dlaždic pozemních komunikací ručně s ložem z kameniva těženého nebo drceného tl. do 50 mm, s vyplněním spár, s dvojitým hutněním vibrováním a se smetením přebytečného materiálu na krajnici tl. 80 mm skupiny A, pro plochy přes 100 do 300 m2 | [14 empty] | PP | 2
| P |  | Poznámka k položce: Lože: vápencová drť 4-8 mm | [14 empty] | P | 2
| VV |  | "parkoviště, zasakovací dl." | [14 empty] | VV | 2 | 1 | True | 0 | ROZPOCET
| VV |  | 118,19+165,63 |  | 283.82 | [12 empty] | VV | 2 | 2 | True | 0 | ROZPOCET
| VV |  | Součet |  | 283.82 | [12 empty] | VV | 2 | 4 | True | 1 | ROZPOCET
47 | M | dlažba_vs1 | dlažba tvar čtverec betonová 200x200x80mm přírodní s povrchovou vsakovací úpravou | m2 | 266.72 |  | 0 |  |  | základní |  | 0 | 0.17651 | 47.0787 | 0 | 0 | 8 | M | 2 |  |  |  | ROZPOCET | 0 | 0 | 0 | 0 | 0 | 1 | 0 | 4 | 1007336946
| PP |  | dlažba tvar čtverec betonová 200x200x80mm přírodní s povrchovou vsakovací úpravou | [14 empty] | PP | 2
| P |  | Poznámka k položce: Mezerovitá struktura dlažby, makroporézní struktura " DRENO" | [14 empty] | P | 2
| VV |  | "parkoviště, zasakovací dl." | [14 empty] | VV | 2 | 1 | True | 0 | ROZPOCET
| VV |  | 261,49 |  | 261.49 | [12 empty] | VV | 2 | 2 | True | 0 | ROZPOCET
| VV |  | Součet |  | 261.49 | [12 empty] | VV | 2 | 4 | True | 1 | ROZPOCET
| VV |  | 261,49*1,02 'Přepočtené koeficientem množství |  | 266.72 | [12 empty] | VV | 2 | 2 | False | 1 | ROZPOCET
48 | M | dlažba_vs2 | dlažba tvar čtverec betonová 200x200x80mm červená s povrchovou vsakovací úpravou | m2 | 23 |  | 0 |  |  | základní |  | 0 | 0.17651 | 4.0597 | 0 | 0 | 8 | M | 2 |  |  |  | ROZPOCET | 0 | 0 | 0 | 0 | 0 | 1 | 0 | 4 | -1470959821
| PP |  | dlažba tvar čtverec betonová 200x200x80mm červená s povrchovou vsakovací úpravou | [14 empty] | PP | 2
| P |  | Poznámka k položce: Mezerovitá struktura dlažby, makroporézní struktura " DRENO" | [14 empty] | P | 2
| VV |  | "parkoviště, zasakovací dl." | [14 empty] | VV | 2 | 1 | True | 0 | ROZPOCET
| VV |  | "vyznačení stání" 22,33 |  | 22.33 | [12 empty] | VV | 2 | 2 | True | 0 | ROZPOCET
| VV |  | Součet |  | 22.33 | [12 empty] | VV | 2 | 4 | True | 1 | ROZPOCET
| VV |  | 22,33*1,03 'Přepočtené koeficientem množství |  | 23 | [12 empty] | VV | 2 | 2 | False | 1 | ROZPOCET
| D | 8 | Trubní vedení |  |  |  | 0 |  |  |  |  | 0 |  | 7.4101 |  | 6.439 | 1 | D | 1 |  |  |  | ROZPOCET | [6 empty] | 0
49 | K | 871315251 | Kanalizační potrubí z tvrdého PVC vícevrstvé tuhost třídy SN16 DN 150 | m | 2.86 |  | 0 | CS ÚRS 2023 02 |  | základní |  | 0 | 0.00491 | 0.014043 | 0 | 0 | 4 | K | 2 |  |  |  | ROZPOCET | 0 | 0 | 0 | 0 | 0 | 1 | 0 | 4 | 139543450
| PP |  | Kanalizační potrubí z tvrdého PVC v otevřeném výkopu ve sklonu do 20 %, hladkého plnostěnného vícevrstvého, tuhost třídy SN 16 DN 150 | [14 empty] | PP | 2
| VV |  | 2,86 |  | 2.86 | [12 empty] | VV | 2 | 2 | True | 0 | ROZPOCET
| VV |  | Součet |  | 2.86 | [12 empty] | VV | 2 | 4 | True | 1 | ROZPOCET
50 | K | 890411851 | Bourání šachet z prefabrikovaných skruží strojně obestavěného prostoru do 1,5 m3 | m3 | 0.713 |  | 0 | CS ÚRS 2023 01 |  | základní |  | 0 | 0 | 0 | 1.92 | 1.369 | 4 | K | 2 |  |  |  | ROZPOCET | 0 | 0 | 0 | 0 | 0 | 1 | 0 | 4 | 3958284
| PP |  | Bourání šachet a jímek strojně velikosti obestavěného prostoru do 1,5 m3 z prefabrikovaných skruží | [14 empty] | PP | 2
| VV |  | "UV" 3*(PI*0,275*0,275*1) |  | 0.713 | [12 empty] | VV | 2 | 2 | True | 0 | ROZPOCET
| VV |  | Součet |  | 0.713 | [12 empty] | VV | 2 | 4 | True | 1 | ROZPOCET
51 | K | 895270101 | Proplachovací a kontrolní šachta z PE-HD pro drenáže liniových staveb šachtové dno DN 400/250 průchozí | kus | 1 |  | 0 | CS ÚRS 2023 02 |  | základní |  | 0 | 0.15321 | 0.15321 | 0 | 0 | 4 | K | 2 |  |  |  | ROZPOCET | 0 | 0 | 0 | 0 | 0 | 1 | 0 | 4 | 1446141088
| PP |  | Proplachovací a kontrolní šachta z PE-HD pro drenáže liniových staveb DN 400 užitné výšky do 500 mm šachtové dno (DN šachty/DN vedení) DN 400/250 průchozí | [14 empty] | PP | 2
| VV |  | 1 |  | 1 | [12 empty] | VV | 2 | 2 | True | 1 | ROZPOCET
52 | K | 895270131 | Proplachovací a kontrolní šachta z PE-HD DN 400 pro drenáže liniových staveb šachtové prodloužení světlé hloubky 3000 mm | kus | 1 |  | 0 | CS ÚRS 2023 02 |  | základní |  | 0 | 0.0012 | 0.0012 | 0 | 0 | 4 | K | 2 |  |  |  | ROZPOCET | 0 | 0 | 0 | 0 | 0 | 1 | 0 | 4 | -72644660
| PP |  | Proplachovací a kontrolní šachta z PE-HD pro drenáže liniových staveb DN 400 užitné výšky do 500 mm šachtové prodloužení světlé hloubky 3000 mm | [14 empty] | PP | 2
| VV |  | 1 |  | 1 | [12 empty] | VV | 2 | 2 | True | 1 | ROZPOCET
53 | K | 895270135 | Příplatek k rourám proplachovací a kontrolní šachty z PE-HD DN 400 pro drenáže liniových staveb za uříznutí šachtové roury | kus | 1 |  | 0 | CS ÚRS 2023 02 |  | základní |  | 0 | 0 | 0 | 0 | 0 | 4 | K | 2 |  |  |  | ROZPOCET | 0 | 0 | 0 | 0 | 0 | 1 | 0 | 4 | 662464297
| PP |  | Proplachovací a kontrolní šachta z PE-HD pro drenáže liniových staveb DN 400 užitné výšky do 500 mm Příplatek k ceně -0131 za uříznutí šachtového prodloužení | [14 empty] | PP | 2
| VV |  | 1 |  | 1 | [12 empty] | VV | 2 | 2 | True | 1 | ROZPOCET
54 | K | 895270151 | Proplachovací a kontrolní šachta z PE-HD DN 400 pro drenáže liniových staveb redukce DN 250/100-200 | kus | 2 |  | 0 | CS ÚRS 2023 02 |  | základní |  | 0 | 0.00117 | 0.00234 | 0 | 0 | 4 | K | 2 |  |  |  | ROZPOCET | 0 | 0 | 0 | 0 | 0 | 1 | 0 | 4 | -986137370
| PP |  | Proplachovací a kontrolní šachta z PE-HD pro drenáže liniových staveb DN 400 užitné výšky do 500 mm redukce DN 250/100-200 | [14 empty] | PP | 2
| VV |  | 2 |  | 2 | [12 empty] | VV | 2 | 2 | True | 1 | ROZPOCET
55 | K | 895270222 | Proplachovací a kontrolní šachta z PE-HD DN 400 pro drenáže liniových staveb poklop litinový pro třídu zatížení B 125 | kus | 1 |  | 0 | CS ÚRS 2023 02 |  | základní |  | 0 | 0.175 | 0.175 | 0 | 0 | 4 | K | 2 |  |  |  | ROZPOCET | 0 | 0 | 0 | 0 | 0 | 1 | 0 | 4 | -262321924
| PP |  | Proplachovací a kontrolní šachta z PE-HD pro drenáže liniových staveb DN 400 užitné výšky do 500 mm poklop litinový pro třídu zatížení B 125 | [14 empty] | PP | 2
| P |  | Poznámka k položce: Dodávka poklopu: Litina x Beton, dle rozhodnutí požadavku investora | [14 empty] | P | 2
| VV |  | 1 |  | 1 | [12 empty] | VV | 2 | 2 | True | 0 | ROZPOCET
| VV |  | Součet |  | 1 | [12 empty] | VV | 2 | 4 | True | 1 | ROZPOCET
56 | K | 895941301 | Osazení vpusti uliční DN 450 z betonových dílců dno s výtokem | kus | 3 |  | 0 | CS ÚRS 2023 02 |  | základní |  | 0 | 0.12422 | 0.37266 | 0 | 0 | 4 | K | 2 |  |  |  | ROZPOCET | 0 | 0 | 0 | 0 | 0 | 1 | 0 | 4 | 1670765201
| PP |  | Osazení vpusti uliční z betonových dílců DN 450 dno s výtokem | [14 empty] | PP | 2
| VV |  | 1+2 |  | 3 | [12 empty] | VV | 2 | 2 | True | 1 | ROZPOCET
57 | M | 59223850 | dno pro uliční vpusť s výtokovým otvorem betonové 450x330x50mm | kus | 3 |  | 0 | CS ÚRS 2023 02 |  | základní |  | 0 | 0.097 | 0.291 | 0 | 0 | 8 | M | 2 |  |  |  | ROZPOCET | 0 | 0 | 0 | 0 | 0 | 1 | 0 | 4 | -97385019
| PP |  | dno pro uliční vpusť s výtokovým otvorem betonové 450x330x50mm | [14 empty] | PP | 2
| P |  | Poznámka k položce: odtok PVC DN150 | [14 empty] | P | 2
| VV |  | 3 |  | 3 | [12 empty] | VV | 2 | 2 | True | 1 | ROZPOCET
58 | K | 895941313 | Osazení vpusti uliční DN 450 z betonových dílců skruž horní 295 mm | kus | 2 |  | 0 | CS ÚRS 2023 02 |  | základní |  | 0 | 0.02972 | 0.05944 | 0 | 0 | 4 | K | 2 |  |  |  | ROZPOCET | 0 | 0 | 0 | 0 | 0 | 1 | 0 | 4 | -2104388240
| PP |  | Osazení vpusti uliční z betonových dílců DN 450 skruž horní 295 mm | [14 empty] | PP | 2
| VV |  | 2 |  | 2 | [12 empty] | VV | 2 | 2 | True | 1 | ROZPOCET
59 | M | 59223857 | skruž betonová horní pro uliční vpusť 450x295x50mm | kus | 2 |  | 0 | CS ÚRS 2023 02 |  | základní |  | 0 | 0.058 | 0.116 | 0 | 0 | 8 | M | 2 |  |  |  | ROZPOCET | 0 | 0 | 0 | 0 | 0 | 1 | 0 | 4 | -126477750
| PP |  | skruž betonová horní pro uliční vpusť 450x295x50mm | [14 empty] | PP | 2
| VV |  | 2 |  | 2 | [12 empty] | VV | 2 | 2 | True | 1 | ROZPOCET
60 | K | 895941314 | Osazení vpusti uliční DN 450 z betonových dílců skruž horní 570 mm | kus | 1 |  | 0 | CS ÚRS 2023 02 |  | základní |  | 0 | 0.02972 | 0.02972 | 0 | 0 | 4 | K | 2 |  |  |  | ROZPOCET | 0 | 0 | 0 | 0 | 0 | 1 | 0 | 4 | 690191199
| PP |  | Osazení vpusti uliční z betonových dílců DN 450 skruž horní 570 mm | [14 empty] | PP | 2
| P |  | Poznámka k položce: Přesná výška horní skruže bude určena na místě | [14 empty] | P | 2
| VV |  | 1 |  | 1 | [12 empty] | VV | 2 | 2 | True | 1 | ROZPOCET
61 | M | 59223858 | skruž betonová horní pro uliční vpusť 450x570x50mm | kus | 1 |  | 0 | CS ÚRS 2023 02 |  | základní |  | 0 | 0.111 | 0.111 | 0 | 0 | 8 | M | 2 |  |  |  | ROZPOCET | 0 | 0 | 0 | 0 | 0 | 1 | 0 | 4 | 822967675
| PP |  | skruž betonová horní pro uliční vpusť 450x570x50mm | [14 empty] | PP | 2
| VV |  | 1 |  | 1 | [12 empty] | VV | 2 | 2 | True | 1 | ROZPOCET
62 | K | 895941331 | Osazení vpusti uliční DN 450 z betonových dílců skruž průběžná s výtokem | kus | 2 |  | 0 | CS ÚRS 2023 02 |  | základní |  | 0 | 0.02972 | 0.05944 | 0 | 0 | 4 | K | 2 |  |  |  | ROZPOCET | 0 | 0 | 0 | 0 | 0 | 1 | 0 | 4 | 1219530264
| PP |  | Osazení vpusti uliční z betonových dílců DN 450 skruž průběžná s výtokem | [14 empty] | PP | 2
| VV |  | 2 |  | 2 | [12 empty] | VV | 2 | 2 | True | 1 | ROZPOCET
63 | M | 59224489 | skruž betonová s odtokem 150mm pro uliční vpusť 450x450x50mm | kus | 2 |  | 0 | CS ÚRS 2023 02 |  | základní |  | 0 | 0.09 | 0.18 | 0 | 0 | 8 | M | 2 |  |  |  | ROZPOCET | 0 | 0 | 0 | 0 | 0 | 1 | 0 | 4 | 213068937
| PP |  | skruž betonová s odtokem 150mm pro uliční vpusť 450x450x50mm | [14 empty] | PP | 2
| VV |  | 2 |  | 2 | [12 empty] | VV | 2 | 2 | True | 1 | ROZPOCET
64 | K | 899132111 | Výměna poklopu kanalizačního samonivelačního s ošetřením podkladu hloubky do 25 cm | kus | 6 |  | 0 | CS ÚRS 2023 02 |  | základní |  | 0 | 0.62248 | 3.7349 | 0.62 | 3.72 | 4 | K | 2 |  |  |  | ROZPOCET | 0 | 0 | 0 | 0 | 0 | 1 | 0 | 4 | -1372794606
| PP |  | Výměna poklopu kanalizačního s rámem samonivelačním s ošetřením podkladních vrstev hloubky do 25 cm | [14 empty] | PP | 2
| P |  | Poznámka k položce: Výšková úprava, poklop stávající | [14 empty] | P | 2
| VV |  | 6 |  | 6 | [12 empty] | VV | 2 | 2 | True | 0 | ROZPOCET
| VV |  | Součet |  | 6 | [12 empty] | VV | 2 | 4 | True | 1 | ROZPOCET
65 | K | 899132213 | Výměna poklopu vodovodního samonivelačního nebo pevného hydrantového | kus | 4 |  | 0 | CS ÚRS 2023 02 |  | základní |  | 0 | 0.15056 | 0.60224 | 0.15 | 0.6 | 4 | K | 2 |  |  |  | ROZPOCET | 0 | 0 | 0 | 0 | 0 | 1 | 0 | 4 | 45016379
| PP |  | Výměna poklopu vodovodního samonivelačního nebo pevného hydrantového | [14 empty] | PP | 2
| P |  | Poznámka k položce: Výšková úprava, poklop stávající | [14 empty] | P | 2
| VV |  | 4 |  | 4 | [12 empty] | VV | 2 | 2 | True | 0 | ROZPOCET
| VV |  | Součet |  | 4 | [12 empty] | VV | 2 | 4 | True | 1 | ROZPOCET
66 | K | 899133211 | Výměna vtokové mříže uliční vpusti s použitím betonových vyrovnávacích prvků | kus | 1 |  | 0 | CS ÚRS 2023 02 |  | základní |  | 0 | 0.53326 | 0.53326 | 0.3 | 0.3 | 4 | K | 2 |  |  |  | ROZPOCET | 0 | 0 | 0 | 0 | 0 | 1 | 0 | 4 | -1552303799
| PP |  | Výměna vtokové mříže uliční vpusti na betonové skruži s použitím betonových vyrovnávacích prvků | [14 empty] | PP | 2
| VV |  | 1 |  | 1 | [12 empty] | VV | 2 | 2 | True | 1 | ROZPOCET
67 | K | 899203211 | Demontáž mříží litinových včetně rámů hmotnosti přes 100 do 150 kg | kus | 3 |  | 0 | CS ÚRS 2023 01 |  | základní |  | 0 | 0 | 0 | 0.15 | 0.45 | 4 | K | 2 |  |  |  | ROZPOCET | 0 | 0 | 0 | 0 | 0 | 1 | 0 | 4 | 804457799
| PP |  | Demontáž mříží litinových včetně rámů, hmotnosti jednotlivě přes 100 do 150 Kg | [14 empty] | PP | 2
| VV |  | 3 |  | 3 | [12 empty] | VV | 2 | 2 | True | 0 | ROZPOCET
| VV |  | Součet |  | 3 | [12 empty] | VV | 2 | 4 | True | 1 | ROZPOCET
68 | K | 899204112 | Osazení mříží litinových včetně rámů a košů na bahno pro třídu zatížení D400, E600 | kus | 3 |  | 0 | CS ÚRS 2023 02 |  | základní |  | 0 | 0.21734 | 0.65202 | 0 | 0 | 4 | K | 2 |  |  |  | ROZPOCET | 0 | 0 | 0 | 0 | 0 | 1 | 0 | 4 | -1105343632
| PP |  | Osazení mříží litinových včetně rámů a košů na bahno pro třídu zatížení D400, E600 | [14 empty] | PP | 2
| VV |  | 2+1 |  | 3 | [12 empty] | VV | 2 | 2 | True | 1 | ROZPOCET
69 | M | 59223864 | prstenec pro uliční vpusť vyrovnávací betonový 390x60x130mm | kus | 4 |  | 0 | CS ÚRS 2023 02 |  | základní |  | 0 | 0.027 | 0.108 | 0 | 0 | 8 | M | 2 |  |  |  | ROZPOCET | 0 | 0 | 0 | 0 | 0 | 1 | 0 | 4 | -917892005
| PP |  | prstenec pro uliční vpusť vyrovnávací betonový 390x60x130mm | [14 empty] | PP | 2
| VV |  | 1+3 |  | 4 | [12 empty] | VV | 2 | 2 | True | 1 | ROZPOCET
70 | M | 55242320 | mříž vtoková litinová plochá 500x500mm | kus | 4 |  | 0 | CS ÚRS 2023 02 |  | základní |  | 0 | 0.0506 | 0.2024 | 0 | 0 | 8 | M | 2 |  |  |  | ROZPOCET | 0 | 0 | 0 | 0 | 0 | 1 | 0 | 4 | -2418023
| PP |  | mříž vtoková litinová plochá 500x500mm | [14 empty] | PP | 2
| P |  | Poznámka k položce: oka max 16 mm, D400 | [14 empty] | P | 2
| VV |  | 1+2+1 |  | 4 | [12 empty] | VV | 2 | 2 | True | 0 | ROZPOCET
| VV |  | Součet |  | 4 | [12 empty] | VV | 2 | 4 | True | 1 | ROZPOCET
71 | M | 59223875 | koš nízký pro uliční vpusti žárově Pz plech pro rám 500/500mm | kus | 4 |  | 0 | CS ÚRS 2023 02 |  | základní |  | 0 | 0.003 | 0.012 | 0 | 0 | 8 | M | 2 |  |  |  | ROZPOCET | 0 | 0 | 0 | 0 | 0 | 1 | 0 | 4 | 885025147
| PP |  | koš nízký pro uliční vpusti žárově Pz plech pro rám 500/500mm | [14 empty] | PP | 2
| VV |  | 1+2+1 |  | 4 | [12 empty] | VV | 2 | 2 | True | 1 | ROZPOCET
72 | K | 899722113 | Krytí potrubí z plastů výstražnou fólií z PVC 34cm | m | 2.86 |  | 0 | CS ÚRS 2023 02 |  | základní |  | 0 | 9e-05 | 0.0002574 | 0 | 0 | 4 | K | 2 |  |  |  | ROZPOCET | 0 | 0 | 0 | 0 | 0 | 1 | 0 | 4 | -270729932
| PP |  | Krytí potrubí z plastů výstražnou fólií z PVC šířky 34 cm | [14 empty] | PP | 2
| VV |  | 2,86 |  | 2.86 | [12 empty] | VV | 2 | 2 | True | 0 | ROZPOCET
| VV |  | Součet |  | 2.86 | [12 empty] | VV | 2 | 4 | True | 1 | ROZPOCET
73 | K | kanalizace_02 | Zaslepení stávající kanalizace | kus | 3 |  | 0 |  |  | základní |  | 0 | 0 | 0 | 0 | 0 | 4 | K | 2 |  |  |  | ROZPOCET | 0 | 0 | 0 | 0 | 0 | 1 | 0 | 4 | -2041969857
| PP |  | Zaslepení stávající kanalizace | [14 empty] | PP | 2
| VV |  | "stávající přípojka DN150" 3 |  | 3 | [12 empty] | VV | 2 | 2 | True | 0 | ROZPOCET
| VV |  | Součet |  | 3 | [12 empty] | VV | 2 | 4 | True | 1 | ROZPOCET
74 | K | napojení_01.1 | Napojení přípojky na potrubí - tvarovka | kus | 2 |  | 0 |  |  | základní |  | 0 | 0 | 0 | 0 | 0 | 4 | K | 2 |  |  |  | ROZPOCET | 0 | 0 | 0 | 0 | 0 | 1 | 0 | 4 | 148967221
| PP |  | Napojení přípojky na potrubí - pomocí tvarovky (kamenina 400/150) | [14 empty] | PP | 2
| VV |  | 2 |  | 2 | [12 empty] | VV | 2 | 2 | True | 0 | ROZPOCET
| D | 9 | Ostatní konstrukce a práce, bourání |  |  |  | 0 |  |  |  |  | 0 |  | 234.3688 |  | 692.3329 | 1 | D | 1 |  |  |  | ROZPOCET | [6 empty] | 0
75 | K | 914111111 | Montáž svislé dopravní značky do velikosti 1 m2 objímkami na sloupek nebo konzolu | kus | 8 |  | 0 | CS ÚRS 2023 02 |  | základní |  | 0 | 0.0007 | 0.0056 | 0 | 0 | 4 | K | 2 |  |  |  | ROZPOCET | 0 | 0 | 0 | 0 | 0 | 1 | 0 | 4 | -1697336288
| PP |  | Montáž svislé dopravní značky základní velikosti do 1 m2 objímkami na sloupky nebo konzoly | [14 empty] | PP | 2
| VV |  | 1+2+3+2 |  | 8 | [12 empty] | VV | 2 | 2 | True | 0 | ROZPOCET
| VV |  | Součet |  | 8 | [12 empty] | VV | 2 | 4 | True | 1 | ROZPOCET
76 | M | 40445620 | zákazové, příkazové dopravní značky B1-B34, C1-15 700mm | kus | 6 |  | 0 | CS ÚRS 2023 02 |  | základní |  | 0 | 0.0025 | 0.015 | 0 | 0 | 8 | M | 2 |  |  |  | ROZPOCET | 0 | 0 | 0 | 0 | 0 | 1 | 0 | 4 | 630590369
| PP |  | zákazové, příkazové dopravní značky B1-B34, C1-15 700mm | [14 empty] | PP | 2
| VV |  | "C9a" 1+2 |  | 3 | [12 empty] | VV | 2 | 2 | True | 0 | ROZPOCET
| VV |  | "C9b" 3 |  | 3 | [12 empty] | VV | 2 | 2 | True | 0 | ROZPOCET
| VV |  | Součet |  | 6 | [12 empty] | VV | 2 | 4 | True | 1 | ROZPOCET
77 | M | 40445625 | informativní značky provozní IP8, IP9, IP11-IP13 500x700mm | kus | 1 |  | 0 | CS ÚRS 2023 02 |  | základní |  | 0 | 0.0035 | 0.0035 | 0 | 0 | 8 | M | 2 |  |  |  | ROZPOCET | 0 | 0 | 0 | 0 | 0 | 1 | 0 | 4 | 22390064
| PP |  | informativní značky provozní IP8, IP9, IP11-IP13 500x700mm | [14 empty] | PP | 2
| VV |  | "IP12" 1 |  | 1 | [12 empty] | VV | 2 | 2 | True | 1 | ROZPOCET
78 | M | 40445650 | dodatkové tabulky E7, E12, E13 500x300mm | kus | 1 |  | 0 | CS ÚRS 2023 02 |  | základní |  | 0 | 0.0017 | 0.0017 | 0 | 0 | 8 | M | 2 |  |  |  | ROZPOCET | 0 | 0 | 0 | 0 | 0 | 1 | 0 | 4 | 247378563
| PP |  | dodatkové tabulky E7, E12, E13 500x300mm | [14 empty] | PP | 2
| VV |  | "E13" 1 |  | 1 | [12 empty] | VV | 2 | 2 | True | 1 | ROZPOCET
79 | K | 914511112 | Montáž sloupku dopravních značek délky do 3,5 m s betonovým základem a patkou D 60 mm | kus | 6 |  | 0 | CS ÚRS 2023 02 |  | základní |  | 0 | 0.11241 | 0.67446 | 0 | 0 | 4 | K | 2 |  |  |  | ROZPOCET | 0 | 0 | 0 | 0 | 0 | 1 | 0 | 4 | -1482195831
| PP |  | Montáž sloupku dopravních značek délky do 3,5 m do hliníkové patky pro sloupek D 60 mm | [14 empty] | PP | 2
| VV |  | 2+3+1 |  | 6 | [12 empty] | VV | 2 | 2 | True | 0 | ROZPOCET
| VV |  | Součet |  | 6 | [12 empty] | VV | 2 | 4 | True | 1 | ROZPOCET
80 | M | 40445225 | sloupek pro dopravní značku Zn D 60mm v 3,5m | kus | 6 |  | 0 | CS ÚRS 2023 02 |  | základní |  | 0 | 0.0061 | 0.0366 | 0 | 0 | 8 | M | 2 |  |  |  | ROZPOCET | 0 | 0 | 0 | 0 | 0 | 1 | 0 | 4 | 2025296843
| PP |  | sloupek pro dopravní značku Zn D 60mm v 3,5m | [14 empty] | PP | 2
| VV |  | 6 |  | 6 | [12 empty] | VV | 2 | 2 | True | 0 | ROZPOCET
| VV |  | Součet |  | 6 | [12 empty] | VV | 2 | 4 | True | 1 | ROZPOCET
81 | K | 916111123 | Osazení obruby z drobných kostek s boční opěrou do lože z betonu prostého | m | 533.03 |  | 0 | CS ÚRS 2023 02 |  | základní |  | 0 | 0.08978 | 47.8554 | 0 | 0 | 4 | K | 2 |  |  |  | ROZPOCET | 0 | 0 | 0 | 0 | 0 | 1 | 0 | 4 | -474045800
| PP |  | Osazení silniční obruby z dlažebních kostek v jedné řadě s ložem tl. přes 50 do 100 mm, s vyplněním a zatřením spár cementovou maltou z drobných kostek s boční opěrou z betonu prostého, do lože z betonu prostého téže značky | [14 empty] | PP | 2
| P |  | Poznámka k položce: třída betonu dle PD | [14 empty] | P | 2
| VV |  | "V.P. - dvouřádka" 2*(39+32,75+46,31+2,22+2,08+49,86+16,73+0,51) |  | 378.92 | [12 empty] | VV | 2 | 2 | True | 0 | ROZPOCET
| VV |  | "Rampy, řádka - kam. kostka" 76,08 |  | 76.08 | [12 empty] | VV | 2 | 2 | True | 0 | ROZPOCET
| VV |  | "plocha z kamenných kostek" 78,03 |  | 78.03 | [12 empty] | VV | 2 | 2 | True | 0 | ROZPOCET
| VV |  | Součet |  | 533.03 | [12 empty] | VV | 2 | 4 | True | 1 | ROZPOCET
82 | M | 58381007 | kostka štípaná dlažební žula drobná 10/12 | m2 | 65.242 |  | 0 | CS ÚRS 2023 02 |  | základní |  | 0 | 0.222 | 14.4837 | 0 | 0 | 8 | M | 2 |  |  |  | ROZPOCET | 0 | 0 | 0 | 0 | 0 | 1 | 0 | 4 | -748276782
| PP |  | kostka štípaná dlažební žula drobná 10/12 | [14 empty] | PP | 2
| VV |  | (2*(39+32,75+46,31+2,22+2,08+49,86+16,73+0,51))*0,12 |  | 45.47 | [12 empty] | VV | 2 | 2 | True | 0 | ROZPOCET
| VV |  | (76,08+78,03)*0,12 |  | 18.493 | [12 empty] | VV | 2 | 2 | True | 0 | ROZPOCET
| VV |  | Součet |  | 63.963 | [12 empty] | VV | 2 | 4 | True | 1 | ROZPOCET
| VV |  | 63,963*1,02 'Přepočtené koeficientem množství |  | 65.242 | [12 empty] | VV | 2 | 2 | False | 1 | ROZPOCET
83 | K | 916241213 | Osazení obrubníku kamenného stojatého s boční opěrou do lože z betonu prostého | m | 374.16 |  | 0 | CS ÚRS 2023 02 |  | základní |  | 0 | 0.14067 | 52.6331 | 0 | 0 | 4 | K | 2 |  |  |  | ROZPOCET | 0 | 0 | 0 | 0 | 0 | 1 | 0 | 4 | -1228664371
| PP |  | Osazení obrubníku kamenného se zřízením lože, s vyplněním a zatřením spár cementovou maltou stojatého s boční opěrou z betonu prostého, do lože z betonu prostého | [14 empty] | PP | 2
| P |  | Poznámka k položce: třída betonu dle PD | [14 empty] | P | 2
| VV |  | 183,75 |  | 183.75 | [12 empty] | VV | 2 | 2 | True | 0 | ROZPOCET
| VV |  | 180,92+1,26+3,14+2,09+3 |  | 190.41 | [12 empty] | VV | 2 | 2 | True | 0 | ROZPOCET
| VV |  | Součet |  | 374.16 | [12 empty] | VV | 2 | 4 | True | 1 | ROZPOCET
84 | M | 58380001 | krajník kamenný žulový silniční 130x200x300-800mm | m | 187.425 |  | 0 | CS ÚRS 2023 02 |  | základní |  | 0 | 0.065 | 12.1826 | 0 | 0 | 8 | M | 2 |  |  |  | ROZPOCET | 0 | 0 | 0 | 0 | 0 | 1 | 0 | 4 | -1873332632
| PP |  | krajník kamenný žulový silniční 130x200x300-800mm | [14 empty] | PP | 2
| VV |  | 183,75 |  | 183.75 | [12 empty] | VV | 2 | 2 | True | 0 | ROZPOCET
| VV |  | Součet |  | 183.75 | [12 empty] | VV | 2 | 4 | True | 1 | ROZPOCET
| VV |  | 183,75*1,02 'Přepočtené koeficientem množství |  | 187.425 | [12 empty] | VV | 2 | 2 | False | 1 | ROZPOCET
85 | M | 58380005 | obrubník kamenný žulový přímý 1000x200x250mm | m | 184.538 |  | 0 | CS ÚRS 2023 02 |  | základní |  | 0 | 0.125 | 23.0673 | 0 | 0 | 8 | M | 2 |  |  |  | ROZPOCET | 0 | 0 | 0 | 0 | 0 | 1 | 0 | 4 | 1163327843
| PP |  | obrubník kamenný žulový přímý 1000x200x250mm | [14 empty] | PP | 2
| P |  | Poznámka k položce: zaoblená hrana R=3cm | [14 empty] | P | 2
| VV |  | 180,92 |  | 180.92 | [12 empty] | VV | 2 | 2 | True | 0 | ROZPOCET
| VV |  | Součet |  | 180.92 | [12 empty] | VV | 2 | 4 | True | 1 | ROZPOCET
| VV |  | 180,92*1,02 'Přepočtené koeficientem množství |  | 184.538 | [12 empty] | VV | 2 | 2 | False | 1 | ROZPOCET
86 | M | 58380416 | obrubník kamenný žulový obloukový R 0,5-1m 200x250mm | m | 2.132 |  | 0 | CS ÚRS 2023 02 |  | základní |  | 0 | 0.125 | 0.2665 | 0 | 0 | 8 | M | 2 |  |  |  | ROZPOCET | 0 | 0 | 0 | 0 | 0 | 1 | 0 | 4 | 627592086
| PP |  | obrubník kamenný žulový obloukový R 0,5-1m 200x250mm | [14 empty] | PP | 2
| P |  | Poznámka k položce: zaoblená hrana R=3cm | [14 empty] | P | 2
| VV |  | "R=1,0" 2,09 |  | 2.09 | [12 empty] | VV | 2 | 2 | True | 0 | ROZPOCET
| VV |  | Součet |  | 2.09 | [12 empty] | VV | 2 | 4 | True | 1 | ROZPOCET
| VV |  | 2,09*1,02 'Přepočtené koeficientem množství |  | 2.132 | [12 empty] | VV | 2 | 2 | False | 1 | ROZPOCET
87 | M | 58380426 | obrubník kamenný žulový obloukový R 1-3m 200x250mm | m | 4.26 |  | 0 | CS ÚRS 2023 02 |  | základní |  | 0 | 0.125 | 0.5325 | 0 | 0 | 8 | M | 2 |  |  |  | ROZPOCET | 0 | 0 | 0 | 0 | 0 | 1 | 0 | 4 | 697690382
| PP |  | obrubník kamenný žulový obloukový R 1-3m 200x250mm | [14 empty] | PP | 2
| P |  | Poznámka k položce: zaoblená hrana R=3cm | [14 empty] | P | 2
| VV |  | "R=1,25" 1,26 |  | 1.26 | [12 empty] | VV | 2 | 2 | True | 0 | ROZPOCET
| VV |  | "R=2,0" 3 |  | 3 | [12 empty] | VV | 2 | 2 | True | 0 | ROZPOCET
| VV |  | Součet |  | 4.26 | [12 empty] | VV | 2 | 4 | True | 1 | ROZPOCET
88 | M | 58380446 | obrubník kamenný žulový obloukový R 5-10m 200x250mm | m | 3.203 |  | 0 | CS ÚRS 2023 02 |  | základní |  | 0 | 0.125 | 0.40037 | 0 | 0 | 8 | M | 2 |  |  |  | ROZPOCET | 0 | 0 | 0 | 0 | 0 | 1 | 0 | 4 | -1061835320
| PP |  | obrubník kamenný žulový obloukový R 5-10m 200x250mm | [14 empty] | PP | 2
| P |  | Poznámka k položce: zaoblená hrana R=3cm | [14 empty] | P | 2
| VV |  | "R=6,0" 3,14 |  | 3.14 | [12 empty] | VV | 2 | 2 | True | 0 | ROZPOCET
| VV |  | Součet |  | 3.14 | [12 empty] | VV | 2 | 4 | True | 1 | ROZPOCET
| VV |  | 3,14*1,02 'Přepočtené koeficientem množství |  | 3.203 | [12 empty] | VV | 2 | 2 | False | 1 | ROZPOCET
89 | K | 916331112 | Osazení zahradního obrubníku betonového do lože z betonu s boční opěrou | m | 360.57 |  | 0 | CS ÚRS 2023 02 |  | základní |  | 0 | 0.10095 | 36.3995 | 0 | 0 | 4 | K | 2 |  |  |  | ROZPOCET | 0 | 0 | 0 | 0 | 0 | 1 | 0 | 4 | 842444122
| PP |  | Osazení zahradního obrubníku betonového s ložem tl. od 50 do 100 mm z betonu prostého tř. C 12/15 s boční opěrou z betonu prostého tř. C 12/15 | [14 empty] | PP | 2
| P |  | Poznámka k položce: třída betonu dle PD | [14 empty] | P | 2
| VV |  | 37,64+1,79+2,29+12,62+33,2+49,82+10,58+2,04+114,5+6,2+6,28+42,87+37,74+3 |  | 360.57 | [12 empty] | VV | 2 | 2 | True | 0 | ROZPOCET
| VV |  | Součet |  | 360.57 | [12 empty] | VV | 2 | 4 | True | 1 | ROZPOCET
90 | M | 59217002 | obrubník betonový zahradní šedý 1000x50x200mm | m | 367.781 |  | 0 | CS ÚRS 2023 02 |  | základní |  | 0 | 0.024 | 8.8267 | 0 | 0 | 8 | M | 2 |  |  |  | ROZPOCET | 0 | 0 | 0 | 0 | 0 | 1 | 0 | 4 | 981108443
| PP |  | obrubník betonový zahradní šedý 1000x50x200mm | [14 empty] | PP | 2
| VV |  | 357,57+3 |  | 360.57 | [12 empty] | VV | 2 | 2 | True | 0 | ROZPOCET
| VV |  | Součet |  | 360.57 | [12 empty] | VV | 2 | 4 | True | 1 | ROZPOCET
| VV |  | 360,57*1,02 'Přepočtené koeficientem množství |  | 367.781 | [12 empty] | VV | 2 | 2 | False | 1 | ROZPOCET
91 | K | 916991121 | Lože pod obrubníky, krajníky nebo obruby z dlažebních kostek z betonu prostého | m3 | 15.011 |  | 0 | CS ÚRS 2023 02 |  | základní |  | 0 | 2.2563 | 33.8699 | 0 | 0 | 4 | K | 2 |  |  |  | ROZPOCET | 0 | 0 | 0 | 0 | 0 | 1 | 0 | 4 | 1857192486
| PP |  | Lože pod obrubníky, krajníky nebo obruby z dlažebních kostek z betonu prostého | [14 empty] | PP | 2
| P |  | Poznámka k položce: Druh betonu dle PD | [14 empty] | P | 2
| VV |  | "příplatek za zvětšené lože" | [14 empty] | VV | 2 | 1 | True | 0 | ROZPOCET
| VV |  | 0,05*0,2*374,16 |  | 3.742 | [12 empty] | VV | 2 | 2 | True | 0 | ROZPOCET
| VV |  | 0,25*0,1*378,92 |  | 9.473 | [12 empty] | VV | 2 | 2 | True | 0 | ROZPOCET
| VV |  | 0,2*0,2*44,9 |  | 1.796 | [12 empty] | VV | 2 | 2 | True | 0 | ROZPOCET
| VV |  | Součet |  | 15.011 | [12 empty] | VV | 2 | 4 | True | 1 | ROZPOCET
92 | K | 919721233 | Geomříž pro vyztužení asfaltového povrchu ze skelných vláken s geotextilií pevnost 70 kN/m | m2 | 171.64 |  | 0 | CS ÚRS 2023 02 |  | základní |  | 0 | 0.00388 | 0.66596 | 0 | 0 | 4 | K | 2 |  |  |  | ROZPOCET | 0 | 0 | 0 | 0 | 0 | 1 | 0 | 4 | -1566542161
| PP |  | Geomříž pro vyztužení asfaltového povrchu ze skelných vláken s geotextilií, podélná pevnost v tahu 70 kN/m | [14 empty] | PP | 2
| VV |  | "vozovka" 119,91+51,73 |  | 171.64 | [12 empty] | VV | 2 | 2 | True | 0 | ROZPOCET
| VV |  | Součet |  | 171.64 | [12 empty] | VV | 2 | 4 | True | 1 | ROZPOCET
93 | K | 919726123 | Geotextilie pro ochranu, separaci a filtraci netkaná měrná hm přes 300 do 500 g/m2 | m2 | 818.84 |  | 0 | CS ÚRS 2023 02 |  | základní |  | 0 | 0.00069 | 0.565 | 0 | 0 | 4 | K | 2 |  |  |  | ROZPOCET | 0 | 0 | 0 | 0 | 0 | 1 | 0 | 4 | 1473649970
| PP |  | Geotextilie netkaná pro ochranu, separaci nebo filtraci měrná hmotnost přes 300 do 500 g/m2 | [14 empty] | PP | 2
| VV |  | "parkoviště, zasakovací dl." | [14 empty] | VV | 2 | 1 | True | 0 | ROZPOCET
| VV |  | "polštář" 818,84 |  | 818.84 | [12 empty] | VV | 2 | 2 | True | 0 | ROZPOCET
| VV |  | Součet |  | 818.84 | [12 empty] | VV | 2 | 4 | True | 1 | ROZPOCET
94 | K | 919732211 | Styčná spára napojení nového živičného povrchu na stávající za tepla š 15 mm hl 25 mm s prořezáním | m | 28.64 |  | 0 | CS ÚRS 2023 02 |  | základní |  | 0 | 0.00061 | 0.01747 | 0 | 0 | 4 | K | 2 |  |  |  | ROZPOCET | 0 | 0 | 0 | 0 | 0 | 1 | 0 | 4 | 1560548575
| PP |  | Styčná pracovní spára při napojení nového živičného povrchu na stávající se zalitím za tepla modifikovanou asfaltovou hmotou s posypem vápenným hydrátem šířky do 15 mm, hloubky do 25 mm včetně prořezání spáry | [14 empty] | PP | 2
| VV |  | 28,64 |  | 28.64 | [12 empty] | VV | 2 | 2 | True | 0 | ROZPOCET
| VV |  | Součet |  | 28.64 | [12 empty] | VV | 2 | 4 | True | 1 | ROZPOCET
95 | K | 919735112 | Řezání stávajícího živičného krytu hl přes 50 do 100 mm | m | 212.65 |  | 0 | CS ÚRS 2023 02 |  | základní |  | 0 | 0 | 0 | 0 | 0 | 4 | K | 2 |  |  |  | ROZPOCET | 0 | 0 | 0 | 0 | 0 | 1 | 0 | 4 | 1788395275
| PP |  | Řezání stávajícího živičného krytu nebo podkladu hloubky přes 50 do 100 mm | [14 empty] | PP | 2
| VV |  | 82,98+129,67 |  | 212.65 | [12 empty] | VV | 2 | 2 | True | 0 | ROZPOCET
| VV |  | Součet |  | 212.65 | [12 empty] | VV | 2 | 4 | True | 1 | ROZPOCET
96 | K | 936124112 | Montáž lavičky stabilní parkové se zabetonováním noh | kus | 2 |  | 0 | CS ÚRS 2023 02 |  | základní |  | 0 | 0.35744 | 0.71488 | 0 | 0 | 4 | K | 2 |  |  |  | ROZPOCET | 0 | 0 | 0 | 0 | 0 | 1 | 0 | 4 | -772894302
| PP |  | Montáž lavičky parkové stabilní se zabetonováním noh | [14 empty] | PP | 2
| VV |  | 2 |  | 2 | [12 empty] | VV | 2 | 2 | True | 1 | ROZPOCET
97 | M | 749_lavička | lavička "přesný typ bude vybrán investorem" | kus | 2 |  | 0 |  |  | základní |  | 0 | 0.57 | 1.14 | 0 | 0 | 8 | M | 2 |  |  |  | ROZPOCET | 0 | 0 | 0 | 0 | 0 | 1 | 0 | 4 | -539265601
| PP |  | lavička "přesný typ bude vybrán investorem" | [14 empty] | PP | 2
| VV |  | 2 |  | 2 | [12 empty] | VV | 2 | 2 | True | 1 | ROZPOCET
98 | K | 938908411 | Čištění vozovek splachováním vodou | m2 | 224.75 |  | 0 | CS ÚRS 2023 02 |  | základní |  | 0 | 0 | 0 | 0.01 | 2.2475 | 4 | K | 2 |  |  |  | ROZPOCET | 0 | 0 | 0 | 0 | 0 | 1 | 0 | 4 | -1724468364
| PP |  | Čištění vozovek splachováním vodou povrchu podkladu nebo krytu živičného, betonového nebo dlážděného | [14 empty] | PP | 2
| P |  | Poznámka k položce: Saponátem | [14 empty] | P | 2
| VV |  | 224,75 |  | 224.75 | [12 empty] | VV | 2 | 2 | True | 0 | ROZPOCET
| VV |  | Součet |  | 224.75 | [12 empty] | VV | 2 | 4 | True | 1 | ROZPOCET
| D | 96 | Bourání konstrukcí |  |  |  | 0 |  |  |  |  | 0 |  | 0.010878 |  | 690.0855 | 1 | D | 2 |  |  |  | ROZPOCET | [6 empty] | 0
99 | K | 113106123 | Rozebrání dlažeb ze zámkových dlaždic komunikací pro pěší ručně | m2 | 134.2 |  | 0 | CS ÚRS 2023 02 |  | základní |  | 0 | 0 | 0 | 0.26 | 34.892 | 4 | K | 3 |  |  |  | ROZPOCET | 0 | 0 | 0 | 0 | 0 | 1 | 0 | 4 | -970803534
| PP |  | Rozebrání dlažeb komunikací pro pěší s přemístěním hmot na skládku na vzdálenost do 3 m nebo s naložením na dopravní prostředek s ložem z kameniva nebo živice a s jakoukoliv výplní spár ručně ze zámkové dlažby | [14 empty] | PP | 3
| VV |  | 134,2 |  | 134.2 | [12 empty] | VV | 3 | 2 | True | 0 | ROZPOCET
| VV |  | Součet |  | 134.2 | [12 empty] | VV | 3 | 4 | True | 1 | ROZPOCET
100 | K | 113107224 | Odstranění podkladu z kameniva drceného tl přes 300 do 400 mm strojně pl přes 200 m2 | m2 | 358.47 |  | 0 | CS ÚRS 2023 02 |  | základní |  | 0 | 0 | 0 | 0.58 | 207.9126 | 4 | K | 3 |  |  |  | ROZPOCET | 0 | 0 | 0 | 0 | 0 | 1 | 0 | 4 | -1422093922
| PP |  | Odstranění podkladů nebo krytů strojně plochy jednotlivě přes 200 m2 s přemístěním hmot na skládku na vzdálenost do 20 m nebo s naložením na dopravní prostředek z kameniva hrubého drceného, o tl. vrstvy přes 300 do 400 mm | [14 empty] | PP | 3
| VV |  | "tl. 310 mm" 358,47 |  | 358.47 | [12 empty] | VV | 3 | 2 | True | 0 | ROZPOCET
| VV |  | Součet |  | 358.47 | [12 empty] | VV | 3 | 4 | True | 1 | ROZPOCET
101 | K | 113107242 | Odstranění podkladu živičného tl přes 50 do 100 mm strojně pl přes 200 m2 | m2 | 655.24 |  | 0 | CS ÚRS 2023 02 |  | základní |  | 0 | 0 | 0 | 0.22 | 144.1528 | 4 | K | 3 |  |  |  | ROZPOCET | 0 | 0 | 0 | 0 | 0 | 1 | 0 | 4 | -390611722
| PP |  | Odstranění podkladů nebo krytů strojně plochy jednotlivě přes 200 m2 s přemístěním hmot na skládku na vzdálenost do 20 m nebo s naložením na dopravní prostředek živičných, o tl. vrstvy přes 50 do 100 mm | [14 empty] | PP | 3
| VV |  | "vozovka - tl. 100 mm průměrná" 358,47 |  | 358.47 | [12 empty] | VV | 3 | 2 | True | 0 | ROZPOCET
| VV |  | "chodníky - tl. 50 mm" 296,77 |  | 296.77 | [12 empty] | VV | 3 | 2 | True | 0 | ROZPOCET
| VV |  | Součet |  | 655.24 | [12 empty] | VV | 3 | 4 | True | 1 | ROZPOCET
102 | K | 113107342 | Odstranění podkladu živičného tl přes 50 do 100 mm strojně pl do 50 m2 | m2 | 51.145 |  | 0 | CS ÚRS 2023 02 |  | základní |  | 0 | 0 | 0 | 0.22 | 11.2519 | 4 | K | 3 |  |  |  | ROZPOCET | 0 | 0 | 0 | 0 | 0 | 1 | 0 | 4 | -590560387
| PP |  | Odstranění podkladů nebo krytů strojně plochy jednotlivě do 50 m2 s přemístěním hmot na skládku na vzdálenost do 3 m nebo s naložením na dopravní prostředek živičných, o tl. vrstvy přes 50 do 100 mm | [14 empty] | PP | 3
| VV |  | "pro VP, tl. 100 mm" 0,25*(49,86+0,51+16,73+33,28+2,08+102,12) |  | 51.145 | [12 empty] | VV | 3 | 2 | True | 0 | ROZPOCET
| VV |  | Součet |  | 51.145 | [12 empty] | VV | 3 | 4 | True | 1 | ROZPOCET
103 | K | 113107223 | Odstranění podkladu z kameniva drceného tl přes 200 do 300 mm strojně pl přes 200 m2 | m2 | 430.97 |  | 0 | CS ÚRS 2023 02 |  | základní |  | 0 | 0 | 0 | 0.44 | 189.6268 | 4 | K | 3 |  |  |  | ROZPOCET | 0 | 0 | 0 | 0 | 0 | 1 | 0 | 4 | 1507487369
| PP |  | Odstranění podkladů nebo krytů strojně plochy jednotlivě přes 200 m2 s přemístěním hmot na skládku na vzdálenost do 20 m nebo s naložením na dopravní prostředek z kameniva hrubého drceného, o tl. vrstvy přes 200 do 300 mm | [14 empty] | PP | 3
| VV |  | 430,97 |  | 430.97 | [12 empty] | VV | 3 | 2 | True | 0 | ROZPOCET
| VV |  | Součet |  | 430.97 | [12 empty] | VV | 3 | 4 | True | 1 | ROZPOCET
104 | K | 113154123 | Frézování živičného krytu tl 50 mm pruh š přes 0,5 do 1 m pl do 500 m2 bez překážek v trase | m2 | 173.05 |  | 0 | CS ÚRS 2023 02 |  | základní |  | 0 | 5e-05 | 0.0086525 | 0.115 | 19.9008 | 4 | K | 3 |  |  |  | ROZPOCET | 0 | 0 | 0 | 0 | 0 | 1 | 0 | 4 | 93450011
| PP |  | Frézování živičného podkladu nebo krytu s naložením na dopravní prostředek plochy do 500 m2 bez překážek v trase pruhu šířky přes 0,5 m do 1 m, tloušťky vrstvy 50 mm | [14 empty] | PP | 3
| VV |  | 173,05 |  | 173.05 | [12 empty] | VV | 3 | 2 | True | 0 | ROZPOCET
| VV |  | Součet |  | 173.05 | [12 empty] | VV | 3 | 4 | True | 1 | ROZPOCET
105 | K | 113154124 | Frézování živičného krytu tl 100 mm pruh š přes 0,5 do 1 m pl do 500 m2 bez překážek v trase | m2 | 24.73 |  | 0 | CS ÚRS 2023 02 |  | základní |  | 0 | 9e-05 | 0.0022257 | 0.23 | 5.6879 | 4 | K | 3 |  |  |  | ROZPOCET | 0 | 0 | 0 | 0 | 0 | 1 | 0 | 4 | -494532406
| PP |  | Frézování živičného podkladu nebo krytu s naložením na dopravní prostředek plochy do 500 m2 bez překážek v trase pruhu šířky přes 0,5 m do 1 m, tloušťky vrstvy 100 mm | [14 empty] | PP | 3
| VV |  | 24,73 |  | 24.73 | [12 empty] | VV | 3 | 2 | True | 0 | ROZPOCET
| VV |  | Součet |  | 24.73 | [12 empty] | VV | 3 | 4 | True | 1 | ROZPOCET
106 | K | 113202111 | Vytrhání obrub krajníků obrubníků stojatých | m | 319.18 |  | 0 | CS ÚRS 2023 02 |  | základní |  | 0 | 0 | 0 | 0.205 | 65.4319 | 4 | K | 3 |  |  |  | ROZPOCET | 0 | 0 | 0 | 0 | 0 | 1 | 0 | 4 | -801726206
| PP |  | Vytrhání obrub s vybouráním lože, s přemístěním hmot na skládku na vzdálenost do 3 m nebo s naložením na dopravní prostředek z krajníků nebo obrubníků stojatých | [14 empty] | PP | 3
| VV |  | "krajníky" 174,38 |  | 174.38 | [12 empty] | VV | 3 | 2 | True | 0 | ROZPOCET
| VV |  | "betonové" 144,8 |  | 144.8 | [12 empty] | VV | 3 | 2 | True | 0 | ROZPOCET
| VV |  | Součet |  | 319.18 | [12 empty] | VV | 3 | 4 | True | 1 | ROZPOCET
107 | K | 113204111 | Vytrhání obrub záhonových | m | 182.52 |  | 0 | CS ÚRS 2023 02 |  | základní |  | 0 | 0 | 0 | 0.04 | 7.3008 | 4 | K | 3 |  |  |  | ROZPOCET | 0 | 0 | 0 | 0 | 0 | 1 | 0 | 4 | -439658604
| PP |  | Vytrhání obrub s vybouráním lože, s přemístěním hmot na skládku na vzdálenost do 3 m nebo s naložením na dopravní prostředek záhonových | [14 empty] | PP | 3
| VV |  | 182,52 |  | 182.52 | [12 empty] | VV | 3 | 2 | True | 0 | ROZPOCET
| VV |  | Součet |  | 182.52 | [12 empty] | VV | 3 | 4 | True | 1 | ROZPOCET
108 | K | 962033121 | Bourání zdiva z tvárnic ztraceného bednění včetně výplně z betonu přes 1 m3 | m3 | 1.6 |  | 0 | CS ÚRS 2023 02 |  | základní |  | 0 | 0 | 0 | 2.1 | 3.36 | 4 | K | 3 |  |  |  | ROZPOCET | 0 | 0 | 0 | 0 | 0 | 1 | 0 | 4 | -342638265
| PP |  | Bourání zdiva nadzákladového z tvárnic ztraceného bednění včetně výplně z betonu a výztuže objemu přes 1 m3 | [14 empty] | PP | 3
| VV |  | "zídka" 4*0,4*1 |  | 1.6 | [12 empty] | VV | 3 | 2 | True | 1 | ROZPOCET
109 | K | 966001211 | Odstranění lavičky stabilní zabetonované | kus | 1 |  | 0 | CS ÚRS 2023 02 |  | základní |  | 0 | 0 | 0 | 0.482 | 0.482 | 4 | K | 3 |  |  |  | ROZPOCET | 0 | 0 | 0 | 0 | 0 | 1 | 0 | 4 | -713073629
| PP |  | Odstranění lavičky parkové stabilní zabetonované | [14 empty] | PP | 3
| VV |  | 1 |  | 1 | [12 empty] | VV | 3 | 2 | True | 1 | ROZPOCET
110 | K | 966006132 | Odstranění značek dopravních nebo orientačních se sloupky s betonovými patkami | kus | 1 |  | 0 | CS ÚRS 2023 02 |  | základní |  | 0 | 0 | 0 | 0.082 | 0.082 | 4 | K | 3 |  |  |  | ROZPOCET | 0 | 0 | 0 | 0 | 0 | 1 | 0 | 4 | 442376983
| PP |  | Odstranění dopravních nebo orientačních značek se sloupkem s uložením hmot na vzdálenost do 20 m nebo s naložením na dopravní prostředek, se zásypem jam a jeho zhutněním s betonovou patkou | [14 empty] | PP | 3
| VV |  | 1 |  | 1 | [12 empty] | VV | 3 | 2 | True | 0 | ROZPOCET
| VV |  | Součet |  | 1 | [12 empty] | VV | 3 | 4 | True | 1 | ROZPOCET
111 | K | 966006211 | Odstranění svislých dopravních značek ze sloupů, sloupků nebo konzol | kus | 1 |  | 0 | CS ÚRS 2023 02 |  | základní |  | 0 | 0 | 0 | 0.004 | 0.004 | 4 | K | 3 |  |  |  | ROZPOCET | 0 | 0 | 0 | 0 | 0 | 1 | 0 | 4 | -500296346
| PP |  | Odstranění (demontáž) svislých dopravních značek s odklizením materiálu na skládku na vzdálenost do 20 m nebo s naložením na dopravní prostředek ze sloupů, sloupků nebo konzol | [14 empty] | PP | 3
| VV |  | "IP6" 1 |  | 1 | [12 empty] | VV | 3 | 2 | True | 0 | ROZPOCET
| VV |  | Součet |  | 1 | [12 empty] | VV | 3 | 4 | True | 1 | ROZPOCET
| D | 997 | Přesun sutě |  |  |  | 0 |  |  |  |  | 0 |  | 0 |  | 0 | 1 | D | 1 |  |  |  | ROZPOCET | [6 empty] | 0
112 | K | 997221551 | Vodorovná doprava suti ze sypkých materiálů do 1 km | t | 423.129 |  | 0 | CS ÚRS 2023 02 |  | základní |  | 0 | 0 | 0 | 0 | 0 | 4 | K | 2 |  |  |  | ROZPOCET | 0 | 0 | 0 | 0 | 0 | 1 | 0 | 4 | -734613248
| PP |  | Vodorovná doprava suti bez naložení, ale se složením a s hrubým urovnáním ze sypkých materiálů, na vzdálenost do 1 km | [14 empty] | PP | 2
| VV |  | "podklad, odvoz na trvalou/recyklační skládku" 207,913+189,627 |  | 397.54 | [12 empty] | VV | 2 | 2 | True | 0 | ROZPOCET
| VV |  | "frézink, odkup zhotovitelem" 19,901+5,688 |  | 25.589 | [12 empty] | VV | 2 | 2 | True | 0 | ROZPOCET
| VV |  | Součet |  | 423.129 | [12 empty] | VV | 2 | 4 | True | 1 | ROZPOCET
113 | K | 997221559 | Příplatek ZKD 1 km u vodorovné dopravy suti ze sypkých materiálů | t | 3808.161 |  | 0 | CS ÚRS 2023 02 |  | základní |  | 0 | 0 | 0 | 0 | 0 | 4 | K | 2 |  |  |  | ROZPOCET | 0 | 0 | 0 | 0 | 0 | 1 | 0 | 4 | -2033250469
| PP |  | Vodorovná doprava suti bez naložení, ale se složením a s hrubým urovnáním Příplatek k ceně za každý další i započatý 1 km přes 1 km | [14 empty] | PP | 2
| P |  | Poznámka k položce: vzdálenost odvozu je pouze orientační, určí uchazeč | [14 empty] | P | 2
| VV |  | "podklad, odvoz na trvalou/recyklační skládku" (207,913+189,627)*9 |  | 3577.86 | [12 empty] | VV | 2 | 2 | True | 0 | ROZPOCET
| VV |  | "frézink, odkup zhotovitelem" (19,901+5,688)*9 |  | 230.301 | [12 empty] | VV | 2 | 2 | True | 0 | ROZPOCET
| VV |  | Součet |  | 3808.161 | [12 empty] | VV | 2 | 4 | True | 1 | ROZPOCET
114 | K | 997221561 | Vodorovná doprava suti z kusových materiálů do 1 km | t | 268.323 |  | 0 | CS ÚRS 2023 02 |  | základní |  | 0 | 0 | 0 | 0 | 0 | 4 | K | 2 |  |  |  | ROZPOCET | 0 | 0 | 0 | 0 | 0 | 1 | 0 | 4 | -1148309580
| PP |  | Vodorovná doprava suti bez naložení, ale se složením a s hrubým urovnáním z kusových materiálů, na vzdálenost do 1 km | [14 empty] | PP | 2
| VV |  | "beton, odvoz na trvalou/recyklační skládku" 1,369+34,892+65,432+7,301+3,36+0,482+0,082 |  | 112.918 | [12 empty] | VV | 2 | 2 | True | 0 | ROZPOCET
| VV |  | "asfalt, odvoz na trvalou/recyklační skládku" 144,153+11,252 |  | 155.405 | [12 empty] | VV | 2 | 2 | True | 0 | ROZPOCET
| VV |  | Součet |  | 268.323 | [12 empty] | VV | 2 | 4 | True | 1 | ROZPOCET
115 | K | 997221569 | Příplatek ZKD 1 km u vodorovné dopravy suti z kusových materiálů | t | 2414.907 |  | 0 | CS ÚRS 2023 02 |  | základní |  | 0 | 0 | 0 | 0 | 0 | 4 | K | 2 |  |  |  | ROZPOCET | 0 | 0 | 0 | 0 | 0 | 1 | 0 | 4 | -594091010
| PP |  | Vodorovná doprava suti bez naložení, ale se složením a s hrubým urovnáním Příplatek k ceně za každý další i započatý 1 km přes 1 km | [14 empty] | PP | 2
| P |  | Poznámka k položce: vzdálenost odvozu je pouze orientační, určí uchazeč | [14 empty] | P | 2
| VV |  | "beton, odvoz na trvalou/recyklační skládku" (1,369+34,892+65,432+7,301+3,36+0,482+0,082)*9 |  | 1016.262 | [12 empty] | VV | 2 | 2 | True | 0 | ROZPOCET
| VV |  | "asfalt, odvoz na trvalou/recyklační skládku" (144,153+11,252)*9 |  | 1398.645 | [12 empty] | VV | 2 | 2 | True | 0 | ROZPOCET
| VV |  | Součet |  | 2414.907 | [12 empty] | VV | 2 | 4 | True | 1 | ROZPOCET
116 | K | 997221861 | Poplatek za uložení na recyklační skládce (skládkovné) stavebního odpadu z prostého betonu pod kódem 17 01 01 | t | 112.918 |  | 0 | CS ÚRS 2023 02 |  | základní |  | 0 | 0 | 0 | 0 | 0 | 4 | K | 2 |  |  |  | ROZPOCET | 0 | 0 | 0 | 0 | 0 | 1 | 0 | 4 | 1170251844
| PP |  | Poplatek za uložení stavebního odpadu na recyklační skládce (skládkovné) z prostého betonu zatříděného do Katalogu odpadů pod kódem 17 01 01 | [14 empty] | PP | 2
| VV |  | 1,369+34,892+65,432+7,301+3,36+0,482+0,082 |  | 112.918 | [12 empty] | VV | 2 | 2 | True | 0 | ROZPOCET
| VV |  | Součet |  | 112.918 | [12 empty] | VV | 2 | 4 | True | 1 | ROZPOCET
117 | K | 997221873 | Poplatek za uložení na recyklační skládce (skládkovné) stavebního odpadu zeminy a kamení zatříděného do Katalogu odpadů pod kódem 17 05 04 | t | 397.54 |  | 0 | CS ÚRS 2023 02 |  | základní |  | 0 | 0 | 0 | 0 | 0 | 4 | K | 2 |  |  |  | ROZPOCET | 0 | 0 | 0 | 0 | 0 | 1 | 0 | 4 | 1533839124
| PP |  | Poplatek za uložení stavebního odpadu na recyklační skládce (skládkovné) zeminy a kamení zatříděného do Katalogu odpadů pod kódem 17 05 04 | [14 empty] | PP | 2
| VV |  | 207,913+189,627 |  | 397.54 | [12 empty] | VV | 2 | 2 | True | 1 | ROZPOCET
118 | K | 997221875 | Poplatek za uložení na recyklační skládce (skládkovné) stavebního odpadu asfaltového bez obsahu dehtu zatříděného do Katalogu odpadů pod kódem 17 03 02 | t | 155.405 |  | 0 | CS ÚRS 2023 02 |  | základní |  | 0 | 0 | 0 | 0 | 0 | 4 | K | 2 |  |  |  | ROZPOCET | 0 | 0 | 0 | 0 | 0 | 1 | 0 | 4 | 484449426
| PP |  | Poplatek za uložení stavebního odpadu na recyklační skládce (skládkovné) asfaltového bez obsahu dehtu zatříděného do Katalogu odpadů pod kódem 17 03 02 | [14 empty] | PP | 2
| VV |  | 144,153+11,252 |  | 155.405 | [12 empty] | VV | 2 | 2 | True | 0 | ROZPOCET
| VV |  | Součet |  | 155.405 | [12 empty] | VV | 2 | 4 | True | 1 | ROZPOCET
| D | 998 | Přesun hmot |  |  |  | 0 |  |  |  |  | 0 |  | 0 |  | 0 | 1 | D | 1 |  |  |  | ROZPOCET | [6 empty] | 0
119 | K | 998223011 | Přesun hmot pro pozemní komunikace s krytem dlážděným | t | 556.142 |  | 0 | CS ÚRS 2023 02 |  | základní |  | 0 | 0 | 0 | 0 | 0 | 4 | K | 2 |  |  |  | ROZPOCET | 0 | 0 | 0 | 0 | 0 | 1 | 0 | 4 | -1600234697
| PP |  | Přesun hmot pro pozemní komunikace s krytem dlážděným dopravní vzdálenost do 200 m jakékoliv délky objektu | [14 empty] | PP | 2

## SO 104 - III. ETAPA - Pře...
{02eccd91-34bc-487c-af57-e810c8d08bf7}
2
| KRYCÍ LIST SOUPISU PRACÍ | [7 empty] | v --- níže se nacházejí doplnkové a pomocné údaje k sestavám --- v | [8 empty] | False
Stavba:
Okružní křižovatka sil. II/101 ulic Mostní s Třídou Legií a ulicí Třebízského
Objekt:
SO 104 - III. ETAPA - Předmostí (investor Kralupy n. Vl.)
| KSO: |  | 822 |  |  | CC-CZ: | 2112
| Místo: |  | Kralupy nad Vltavou |  |  | Datum: | 24. 10. 2023
| Zadavatel: |  |  |  |  | IČ:
DIČ:
| Uchazeč: |  |  |  |  | IČ: | Vyplň údaj
|  | Vyplň údaj |  |  |  | DIČ: | Vyplň údaj
| Projektant: |  |  |  |  | IČ:
|  | Ing. Petr Novotný, Ph.D. |  |  |  | DIČ:
| Zpracovatel: |  |  |  |  | IČ:
DIČ:
Poznámka:
| Cena bez DPH | [5 empty] | 0
|  |  | Základ daně |  |  | Sazba daně | Výše daně
| DPH | základní | 0 |  |  | 21% | 0
|  | snížená | 0 |  |  | 15% | 0
|  | zákl. přenesená | 0 |  |  | 21% | 0
|  | sníž. přenesená | 0 |  |  | 15% | 0
|  | nulová | 0 |  |  | 0% | 0
| Cena s DPH |  |  | v | CZK |  | 0
| Projektant |  |  | Zpracovatel
| Datum a podpis: |  | Razítko | Datum a podpis: |  |  | Razítko
| Objednavatel |  |  | Uchazeč
| Datum a podpis: |  | Razítko | Datum a podpis: |  |  | Razítko
REKAPITULACE ČLENĚNÍ SOUPISU PRACÍ
Stavba:
Okružní křižovatka sil. II/101 ulic Mostní s Třídou Legií a ulicí Třebízského
Objekt:
SO 104 - III. ETAPA - Předmostí (investor Kralupy n. Vl.)
Místo: |  |  | Kralupy nad Vltavou |  |  | Datum: | 24. 10. 2023
Zadavatel: | [5 empty] | Projektant: | Ing. Petr Novotný, Ph.D.
Uchazeč: |  |  | Vyplň údaj |  |  | Zpracovatel:
Kód dílu - Popis | [6 empty] | Cena celkem [CZK]
Náklady ze soupisu prací | [6 empty] | 0 | [11 empty] | -1
| HSV - Práce a dodávky HSV | [5 empty] | 0
| 1 - Zemní práce | [5 empty] | 0
| 2 - Zakládání | [5 empty] | 0
| 4 - Vodorovné konstrukce | [5 empty] | 0
| 5 - Komunikace | [5 empty] | 0
| 8 - Trubní vedení | [5 empty] | 0
| 9 - Ostatní konstrukce a práce, bourání | [5 empty] | 0
| 96 - Bourání konstrukcí | [5 empty] | 0
| 997 - Přesun sutě | [5 empty] | 0
| 998 - Přesun hmot | [5 empty] | 0
SOUPIS PRACÍ
Stavba:
Okružní křižovatka sil. II/101 ulic Mostní s Třídou Legií a ulicí Třebízského
Objekt:
SO 104 - III. ETAPA - Předmostí (investor Kralupy n. Vl.)
Místo: |  |  | Kralupy nad Vltavou |  |  | Datum: | 24. 10. 2023
Zadavatel: | [5 empty] | Projektant: | Ing. Petr Novotný, Ph.D.
Uchazeč: |  |  | Vyplň údaj |  |  | Zpracovatel:
PČ | Typ | Kód | Popis | MJ | Množství | J.cena [CZK] | Cena celkem [CZK] | Cenová soustava |  | DPH | J. Nh [h] | Nh celkem [h] | J. hmotnost [t] | Hmotnost celkem [t] | J. suť [t] | Suť Celkem [t]
Náklady soupisu celkem | [6 empty] | 0 |  |  |  |  | 0 |  | 685.336 |  | 788.1675 |  | D | -1 | [10 empty] | 0
| D | HSV | Práce a dodávky HSV |  |  |  | 0 |  |  |  |  | 0 |  | 685.336 |  | 788.1675 | 1 | D | 0 |  |  |  | ROZPOCET | [6 empty] | 0
| D | 1 | Zemní práce |  |  |  | 0 |  |  |  |  | 0 |  | 244.6494 |  | 0 | 1 | D | 1 |  |  |  | ROZPOCET | [6 empty] | 0
1 | K | 122151101 | Odkopávky a prokopávky nezapažené v hornině třídy těžitelnosti I skupiny 1 a 2 objem do 20 m3 strojně | m3 | 44.5 |  | 0 | CS ÚRS 2023 02 |  | základní |  | 0 | 0 | 0 | 0 | 0 | 4 | K | 2 |  |  |  | ROZPOCET | 0 | 0 | 0 | 0 | 0 | 1 | 0 | 4 | 89471405
| PP |  | Odkopávky a prokopávky nezapažené strojně v hornině třídy těžitelnosti I skupiny 1 a 2 do 20 m3 | [14 empty] | PP | 2
| VV |  | "svrchní vrstva" | [14 empty] | VV | 2 | 1 | True | 0 | ROZPOCET
| VV |  | (35,75+16,72+15,79+8,31+53,99+8,84+12,47+37,63+7,42+63,39+63,85+3,9+7,37+10,79+13,74+65,28+10,32+9,44)*0,1 |  | 44.5 | [12 empty] | VV | 2 | 2 | True | 0 | ROZPOCET
| VV |  | Součet |  | 44.5 | [12 empty] | VV | 2 | 4 | True | 1 | ROZPOCET
2 | K | 122251103 | Odkopávky a prokopávky nezapažené v hornině třídy těžitelnosti I skupiny 3 objem do 100 m3 strojně | m3 | 240.304 |  | 0 | CS ÚRS 2023 02 |  | základní |  | 0 | 0 | 0 | 0 | 0 | 4 | K | 2 |  |  |  | ROZPOCET | 0 | 0 | 0 | 0 | 0 | 1 | 0 | 4 | 471732600
| PP |  | Odkopávky a prokopávky nezapažené strojně v hornině třídy těžitelnosti I skupiny 3 přes 50 do 100 m3 | [14 empty] | PP | 2
| VV |  | "pro komunikaci" | [14 empty] | VV | 2 | 1 | True | 0 | ROZPOCET
| VV |  | 233,47 |  | 233.47 | [12 empty] | VV | 2 | 2 | True | 0 | ROZPOCET
| VV |  | "pro sanaci" | [14 empty] | VV | 2 | 1 | True | 0 | ROZPOCET
| VV |  | 34,17*0,2 |  | 6.834 | [12 empty] | VV | 2 | 2 | True | 0 | ROZPOCET
| VV |  | Součet |  | 240.304 | [12 empty] | VV | 2 | 4 | True | 1 | ROZPOCET
3 | K | 132251101 | Hloubení rýh nezapažených š do 800 mm v hornině třídy těžitelnosti I skupiny 3 objem do 20 m3 strojně | m3 | 25.722 |  | 0 | CS ÚRS 2023 02 |  | základní |  | 0 | 0 | 0 | 0 | 0 | 4 | K | 2 |  |  |  | ROZPOCET | 0 | 0 | 0 | 0 | 0 | 1 | 0 | 4 | -1576980137
| PP |  | Hloubení nezapažených rýh šířky do 800 mm strojně s urovnáním dna do předepsaného profilu a spádu v hornině třídy těžitelnosti I skupiny 3 do 20 m3 | [14 empty] | PP | 2
| VV |  | "pro obruby" 0,4*0,3*(53,46+53,73+43,84+41,93) |  | 23.155 | [12 empty] | VV | 2 | 2 | True | 0 | ROZPOCET
| VV |  | "trativod" 0,4*0,3*21,39 |  | 2.567 | [12 empty] | VV | 2 | 2 | True | 0 | ROZPOCET
| VV |  | Součet |  | 25.722 | [12 empty] | VV | 2 | 4 | True | 1 | ROZPOCET
4 | K | 132251251 | Hloubení rýh nezapažených š do 2000 mm v hornině třídy těžitelnosti I skupiny 3 objem do 20 m3 strojně | m3 | 18.9 |  | 0 | CS ÚRS 2023 02 |  | základní |  | 0 | 0 | 0 | 0 | 0 | 4 | K | 2 |  |  |  | ROZPOCET | 0 | 0 | 0 | 0 | 0 | 1 | 0 | 4 | -984744790
| PP |  | Hloubení nezapažených rýh šířky přes 800 do 2 000 mm strojně s urovnáním dna do předepsaného profilu a spádu v hornině třídy těžitelnosti I skupiny 3 do 20 m3 | [14 empty] | PP | 2
| VV |  | "přípojky" 21*1*0,9 |  | 18.9 | [12 empty] | VV | 2 | 2 | True | 0 | ROZPOCET
| VV |  | Součet |  | 18.9 | [12 empty] | VV | 2 | 4 | True | 1 | ROZPOCET
5 | K | 133251101 | Hloubení šachet nezapažených v hornině třídy těžitelnosti I skupiny 3 objem do 20 m3 | m3 | 1.8 |  | 0 | CS ÚRS 2023 02 |  | základní |  | 0 | 0 | 0 | 0 | 0 | 4 | K | 2 |  |  |  | ROZPOCET | 0 | 0 | 0 | 0 | 0 | 1 | 0 | 4 | 1387826461
| PP |  | Hloubení nezapažených šachet strojně v hornině třídy těžitelnosti I skupiny 3 do 20 m3 | [14 empty] | PP | 2
| VV |  | "pro UV" (2)*1*1*0,9 |  | 1.8 | [12 empty] | VV | 2 | 2 | True | 0 | ROZPOCET
| VV |  | Součet |  | 1.8 | [12 empty] | VV | 2 | 4 | True | 1 | ROZPOCET
6 | K | 162251102 | Vodorovné přemístění přes 20 do 50 m výkopku/sypaniny z horniny třídy těžitelnosti I skupiny 1 až 3 | m3 | 1.188 |  | 0 | CS ÚRS 2023 02 |  | základní |  | 0 | 0 | 0 | 0 | 0 | 4 | K | 2 |  |  |  | ROZPOCET | 0 | 0 | 0 | 0 | 0 | 1 | 0 | 4 | -1807912406
| PP |  | Vodorovné přemístění výkopku nebo sypaniny po suchu na obvyklém dopravním prostředku, bez naložení výkopku, avšak se složením bez rozhrnutí z horniny třídy těžitelnosti I skupiny 1 až 3 na vzdálenost přes 20 do 50 m | [14 empty] | PP | 2
| VV |  | "v rámci stavby" 1,188 |  | 1.188 | [12 empty] | VV | 2 | 2 | True | 0 | ROZPOCET
| VV |  | Součet |  | 1.188 | [12 empty] | VV | 2 | 4 | True | 1 | ROZPOCET
7 | K | 162751117 | Vodorovné přemístění přes 9 000 do 10000 m výkopku/sypaniny z horniny třídy těžitelnosti I skupiny 1 až 3 | m3 | 322.688 |  | 0 | CS ÚRS 2023 02 |  | základní |  | 0 | 0 | 0 | 0 | 0 | 4 | K | 2 |  |  |  | ROZPOCET | 0 | 0 | 0 | 0 | 0 | 1 | 0 | 4 | 1630471374
| PP |  | Vodorovné přemístění výkopku nebo sypaniny po suchu na obvyklém dopravním prostředku, bez naložení výkopku, avšak se složením bez rozhrnutí z horniny třídy těžitelnosti I skupiny 1 až 3 na vzdálenost přes 9 000 do 10 000 m | [14 empty] | PP | 2
| P |  | Poznámka k položce: vzdálenost odvozu je pouze orientační, určí uchazeč | [14 empty] | P | 2
| VV |  | 44,5+233,47+25,722+18,9+1,8-8,538 |  | 315.854 | [12 empty] | VV | 2 | 2 | True | 0 | ROZPOCET
| VV |  | 34,17*0,2 |  | 6.834 | [12 empty] | VV | 2 | 2 | True | 0 | ROZPOCET
| VV |  | Součet |  | 322.688 | [12 empty] | VV | 2 | 4 | True | 1 | ROZPOCET
8 | K | 167151101 | Nakládání výkopku z hornin třídy těžitelnosti I skupiny 1 až 3 do 100 m3 | m3 | 1.188 |  | 0 | CS ÚRS 2023 02 |  | základní |  | 0 | 0 | 0 | 0 | 0 | 4 | K | 2 |  |  |  | ROZPOCET | 0 | 0 | 0 | 0 | 0 | 1 | 0 | 4 | 479345868
| PP |  | Nakládání, skládání a překládání neulehlého výkopku nebo sypaniny strojně nakládání, množství do 100 m3, z horniny třídy těžitelnosti I, skupiny 1 až 3 | [14 empty] | PP | 2
| VV |  | 1,188 |  | 1.188 | [12 empty] | VV | 2 | 2 | True | 0 | ROZPOCET
| VV |  | Součet |  | 1.188 | [12 empty] | VV | 2 | 4 | True | 1 | ROZPOCET
9 | K | 171151103 | Uložení sypaniny z hornin soudržných do násypů zhutněných strojně | m3 | 6.834 |  | 0 | CS ÚRS 2023 02 |  | základní |  | 0 | 0 | 0 | 0 | 0 | 4 | K | 2 |  |  |  | ROZPOCET | 0 | 0 | 0 | 0 | 0 | 1 | 0 | 4 | -1438489230
| PP |  | Uložení sypanin do násypů strojně s rozprostřením sypaniny ve vrstvách a s hrubým urovnáním zhutněných z hornin soudržných jakékoliv třídy těžitelnosti | [14 empty] | PP | 2
| VV |  | "pro sanaci" | [14 empty] | VV | 2 | 1 | True | 0 | ROZPOCET
| VV |  | 34,17*0,2 |  | 6.834 | [12 empty] | VV | 2 | 2 | True | 0 | ROZPOCET
| VV |  | Součet |  | 6.834 | [12 empty] | VV | 2 | 4 | True | 1 | ROZPOCET
10 | M | 10364100.1 | zemina vhodná do násypu | t | 13.668 |  | 0 |  |  | základní |  | 0 | 1 | 13.668 | 0 | 0 | 8 | M | 2 |  |  |  | ROZPOCET | 0 | 0 | 0 | 0 | 0 | 1 | 0 | 4 | -1560111642
| PP |  | zemina vhodná do násypu | [14 empty] | PP | 2
| P |  | Poznámka k položce: Vhodná do násypu, do aktivní zóny dle kapitoly 4, ČSN 73 6133 | [14 empty] | P | 2
| VV |  | "pro sanaci" | [14 empty] | VV | 2 | 1 | True | 0 | ROZPOCET
| VV |  | 34,17*0,2 |  | 6.834 | [12 empty] | VV | 2 | 2 | True | 0 | ROZPOCET
| VV |  | Součet |  | 6.834 | [12 empty] | VV | 2 | 4 | True | 1 | ROZPOCET
| VV |  | 6,834*2 'Přepočtené koeficientem množství |  | 13.668 | [12 empty] | VV | 2 | 2 | False | 1 | ROZPOCET
11 | K | 171201231 | Poplatek za uložení zeminy a kamení na recyklační skládce (skládkovné) kód odpadu 17 05 04 | t | 580.838 |  | 0 | CS ÚRS 2023 02 |  | základní |  | 0 | 0 | 0 | 0 | 0 | 4 | K | 2 |  |  |  | ROZPOCET | 0 | 0 | 0 | 0 | 0 | 1 | 0 | 4 | 974979870
| PP |  | Poplatek za uložení stavebního odpadu na recyklační skládce (skládkovné) zeminy a kamení zatříděného do Katalogu odpadů pod kódem 17 05 04 | [14 empty] | PP | 2
| VV |  | 315,854 |  | 315.854 | [12 empty] | VV | 2 | 2 | True | 0 | ROZPOCET
| VV |  | 34,17*0,2 |  | 6.834 | [12 empty] | VV | 2 | 2 | True | 0 | ROZPOCET
| VV |  | Součet |  | 322.688 | [12 empty] | VV | 2 | 4 | True | 1 | ROZPOCET
| VV |  | 322,688*1,8 'Přepočtené koeficientem množství |  | 580.838 | [12 empty] | VV | 2 | 2 | False | 1 | ROZPOCET
12 | K | 174151101 | Zásyp jam, šachet rýh nebo kolem objektů sypaninou se zhutněním | m3 | 9.91 |  | 0 | CS ÚRS 2023 02 |  | základní |  | 0 | 0 | 0 | 0 | 0 | 4 | K | 2 |  |  |  | ROZPOCET | 0 | 0 | 0 | 0 | 0 | 1 | 0 | 4 | 1975650790
| PP |  | Zásyp sypaninou z jakékoliv horniny strojně s uložením výkopku ve vrstvách se zhutněním jam, šachet, rýh nebo kolem objektů v těchto vykopávkách | [14 empty] | PP | 2
| VV |  | "zásyp přípojek zeminou" 21*1*(0,9-0,55) |  | 7.35 | [12 empty] | VV | 2 | 2 | True | 0 | ROZPOCET
| VV |  | "zásyp odstraněných UV zeminou" 1,188 |  | 1.188 | [12 empty] | VV | 2 | 2 | True | 0 | ROZPOCET
| VV |  | Mezisoučet |  | 8.538 | [12 empty] | VV | 2 | 3 | True | 0 | ROZPOCET
| VV |  | "obsyp UV štěrkopískem" (1,8-(2*pi*0,275*0,275*0,9)) |  | 1.372 | [12 empty] | VV | 2 | 2 | True | 0 | ROZPOCET
| VV |  | Součet |  | 9.91 | [12 empty] | VV | 2 | 4 | True | 1 | ROZPOCET
13 | K | 174251101 | Zásyp jam, šachet rýh nebo kolem objektů sypaninou bez zhutnění | m3 | 54.49 |  | 0 | CS ÚRS 2023 02 |  | základní |  | 0 | 0 | 0 | 0 | 0 | 4 | K | 2 |  |  |  | ROZPOCET | 0 | 0 | 0 | 0 | 0 | 1 | 0 | 4 | 1490601040
| PP |  | Zásyp sypaninou z jakékoliv horniny strojně s uložením výkopku ve vrstvách bez zhutnění jam, šachet, rýh nebo kolem objektů v těchto vykopávkách | [14 empty] | PP | 2
| VV |  | "dosypy pod ohumusování" | [14 empty] | VV | 2 | 1 | True | 0 | ROZPOCET
| VV |  | 54,49 |  | 54.49 | [12 empty] | VV | 2 | 2 | True | 0 | ROZPOCET
| VV |  | Součet |  | 54.49 | [12 empty] | VV | 2 | 4 | True | 1 | ROZPOCET
14 | M | 10364100 | zemina pro terénní úpravy - tříděná | t | 98.082 |  | 0 | CS ÚRS 2023 02 |  | základní |  | 0 | 1 | 98.082 | 0 | 0 | 8 | M | 2 |  |  |  | ROZPOCET | 0 | 0 | 0 | 0 | 0 | 1 | 0 | 4 | 801509530
| PP |  | zemina pro terénní úpravy - tříděná | [14 empty] | PP | 2
| VV |  | 54,49 |  | 54.49 | [12 empty] | VV | 2 | 2 | True | 0 | ROZPOCET
| VV |  | Součet |  | 54.49 | [12 empty] | VV | 2 | 4 | True | 1 | ROZPOCET
| VV |  | 54,49*1,8 'Přepočtené koeficientem množství |  | 98.082 | [12 empty] | VV | 2 | 2 | False | 1 | ROZPOCET
15 | K | 175151101 | Obsypání potrubí strojně sypaninou bez prohození, uloženou do 3 m | m3 | 9.079 |  | 0 | CS ÚRS 2023 02 |  | základní |  | 0 | 0 | 0 | 0 | 0 | 4 | K | 2 |  |  |  | ROZPOCET | 0 | 0 | 0 | 0 | 0 | 1 | 0 | 4 | -1177080011
| PP |  | Obsypání potrubí strojně sypaninou z vhodných třídy těžitelnosti I a II, skupiny 1 až 4 nebo materiálem připraveným podél výkopu ve vzdálenosti do 3 m od jeho kraje, pro jakoukoliv hloubku výkopu a míru zhutnění bez prohození sypaniny | [14 empty] | PP | 2
| VV |  | 21*1*0,45-(PI*0,075*0,075*21) |  | 9.079 | [12 empty] | VV | 2 | 2 | True | 0 | ROZPOCET
| VV |  | Součet |  | 9.079 | [12 empty] | VV | 2 | 4 | True | 1 | ROZPOCET
16 | M | 58331200 | štěrkopísek netříděný | t | 20.902 |  | 0 | CS ÚRS 2023 02 |  | základní |  | 0 | 1 | 20.902 | 0 | 0 | 8 | M | 2 |  |  |  | ROZPOCET | 0 | 0 | 0 | 0 | 0 | 1 | 0 | 4 | 982702652
| PP |  | štěrkopísek netříděný | [14 empty] | PP | 2
| VV |  | 1,372+9,079 |  | 10.451 | [12 empty] | VV | 2 | 2 | True | 0 | ROZPOCET
| VV |  | Součet |  | 10.451 | [12 empty] | VV | 2 | 4 | True | 1 | ROZPOCET
| VV |  | 10,451*2 'Přepočtené koeficientem množství |  | 20.902 | [12 empty] | VV | 2 | 2 | False | 1 | ROZPOCET
17 | K | 181111111 | Plošná úprava terénu do 500 m2 zemina skupiny 1 až 4 nerovnosti přes 50 do 100 mm v rovinně a svahu do 1:5 | m2 | 414.76 |  | 0 | CS ÚRS 2023 02 |  | základní |  | 0 | 0 | 0 | 0 | 0 | 4 | K | 2 |  |  |  | ROZPOCET | 0 | 0 | 0 | 0 | 0 | 1 | 0 | 4 | 1613933319
| PP |  | Plošná úprava terénu v zemině skupiny 1 až 4 s urovnáním povrchu bez doplnění ornice souvislé plochy do 500 m2 při nerovnostech terénu přes 50 do 100 mm v rovině nebo na svahu do 1:5 | [14 empty] | PP | 2
| VV |  | 38,55+13,74+10,74+7,37+49,25+3,9+7,39+12,34+8,84+53,42+38,97+61,02+16,42-1,15-1,84+7,5+3,26 |  | 329.72 | [12 empty] | VV | 2 | 2 | True | 0 | ROZPOCET
| VV |  | 65,28+10,32+9,44 |  | 85.04 | [12 empty] | VV | 2 | 2 | True | 0 | ROZPOCET
| VV |  | Součet |  | 414.76 | [12 empty] | VV | 2 | 4 | True | 1 | ROZPOCET
18 | K | 181351103 | Rozprostření ornice tl vrstvy do 200 mm pl přes 100 do 500 m2 v rovině nebo ve svahu do 1:5 strojně | m2 | 414.76 |  | 0 | CS ÚRS 2023 02 |  | základní |  | 0 | 0 | 0 | 0 | 0 | 4 | K | 2 |  |  |  | ROZPOCET | 0 | 0 | 0 | 0 | 0 | 1 | 0 | 4 | -138799899
| PP |  | Rozprostření a urovnání ornice v rovině nebo ve svahu sklonu do 1:5 strojně při souvislé ploše přes 100 do 500 m2, tl. vrstvy do 200 mm | [14 empty] | PP | 2
| VV |  | 38,55+13,74+10,74+7,37+49,25+3,9+7,39+12,34+8,84+53,42+38,97+61,02+16,42-1,15-1,84+7,5+3,26 |  | 329.72 | [12 empty] | VV | 2 | 2 | True | 0 | ROZPOCET
| VV |  | 65,28+10,32+9,44 |  | 85.04 | [12 empty] | VV | 2 | 2 | True | 0 | ROZPOCET
| VV |  | Součet |  | 414.76 | [12 empty] | VV | 2 | 4 | True | 1 | ROZPOCET
19 | M | 10364101 | zemina pro terénní úpravy - ornice | t | 111.985 |  | 0 | CS ÚRS 2023 02 |  | základní |  | 0 | 1 | 111.985 | 0 | 0 | 8 | M | 2 |  |  |  | ROZPOCET | 0 | 0 | 0 | 0 | 0 | 1 | 0 | 4 | -796666786
| PP |  | zemina pro terénní úpravy - ornice | [14 empty] | PP | 2
| VV |  | (38,55+13,74+10,74+7,37+49,25+3,9+7,39+12,34+8,84+53,42+38,97+61,02+16,42-1,15-1,84+7,5+3,26+65,28+10,32+9,44)*0,15 |  | 62.214 | [12 empty] | VV | 2 | 2 | True | 0 | ROZPOCET
| VV |  | Součet |  | 62.214 | [12 empty] | VV | 2 | 4 | True | 1 | ROZPOCET
| VV |  | 62,214*1,8 'Přepočtené koeficientem množství |  | 111.985 | [12 empty] | VV | 2 | 2 | False | 1 | ROZPOCET
20 | K | 181411131 | Založení parkového trávníku výsevem pl do 1000 m2 v rovině a ve svahu do 1:5 | m2 | 414.76 |  | 0 | CS ÚRS 2023 02 |  | základní |  | 0 | 0 | 0 | 0 | 0 | 4 | K | 2 |  |  |  | ROZPOCET | 0 | 0 | 0 | 0 | 0 | 1 | 0 | 4 | -1795131820
| PP |  | Založení trávníku na půdě předem připravené plochy do 1000 m2 výsevem včetně utažení parkového v rovině nebo na svahu do 1:5 | [14 empty] | PP | 2
| VV |  | 38,55+13,74+10,74+7,37+49,25+3,9+7,39+12,34+8,84+53,42+38,97+61,02+16,42-1,15-1,84+7,5+3,26 |  | 329.72 | [12 empty] | VV | 2 | 2 | True | 0 | ROZPOCET
| VV |  | 65,28+10,32+9,44 |  | 85.04 | [12 empty] | VV | 2 | 2 | True | 0 | ROZPOCET
| VV |  | Součet |  | 414.76 | [12 empty] | VV | 2 | 4 | True | 1 | ROZPOCET
21 | M | 00572420 | osivo směs travní parková okrasná | kg | 12.443 |  | 0 | CS ÚRS 2023 02 |  | základní |  | 0 | 0.001 | 0.012443 | 0 | 0 | 8 | M | 2 |  |  |  | ROZPOCET | 0 | 0 | 0 | 0 | 0 | 1 | 0 | 4 | 1412801066
| PP |  | osivo směs travní parková okrasná | [14 empty] | PP | 2
| VV |  | (38,55+13,74+10,74+7,37+49,25+3,9+7,39+12,34+8,84+53,42+38,97+61,02+16,42-1,15-1,84+7,5+3,26+65,28+10,32+9,44)*0,03 |  | 12.443 | [12 empty] | VV | 2 | 2 | True | 0 | ROZPOCET
| VV |  | Součet |  | 12.443 | [12 empty] | VV | 2 | 4 | True | 1 | ROZPOCET
22 | K | 181951112 | Úprava pláně v hornině třídy těžitelnosti I skupiny 1 až 3 se zhutněním strojně | m2 | 955.44 |  | 0 | CS ÚRS 2023 02 |  | základní |  | 0 | 0 | 0 | 0 | 0 | 4 | K | 2 |  |  |  | ROZPOCET | 0 | 0 | 0 | 0 | 0 | 1 | 0 | 4 | 438948296
| PP |  | Úprava pláně vyrovnáním výškových rozdílů strojně v hornině třídy těžitelnosti I, skupiny 1 až 3 se zhutněním | [14 empty] | PP | 2
| VV |  | 34,17+77,18+536,87+307,22 |  | 955.44 | [12 empty] | VV | 2 | 2 | True | 0 | ROZPOCET
| VV |  | Součet |  | 955.44 | [12 empty] | VV | 2 | 4 | True | 1 | ROZPOCET
23 | K | 183402121 | Rozrušení půdy souvislé pl přes 100 do 500 m2 hl přes 50 do 150 mm v rovině a svahu do 1:5 | m2 | 414.76 |  | 0 | CS ÚRS 2023 02 |  | základní |  | 0 | 0 | 0 | 0 | 0 | 4 | K | 2 |  |  |  | ROZPOCET | 0 | 0 | 0 | 0 | 0 | 1 | 0 | 4 | 344593181
| PP |  | Rozrušení půdy na hloubku přes 50 do 150 mm souvislé plochy do 500 m2 v rovině nebo na svahu do 1:5 | [14 empty] | PP | 2
| VV |  | 38,55+13,74+10,74+7,37+49,25+3,9+7,39+12,34+8,84+53,42+38,97+61,02+16,42-1,15-1,84+7,5+3,26+65,28+10,32+9,44 |  | 414.76 | [12 empty] | VV | 2 | 2 | True | 0 | ROZPOCET
| VV |  | Součet |  | 414.76 | [12 empty] | VV | 2 | 4 | True | 1 | ROZPOCET
24 | K | 184813511 | Chemické odplevelení před založením kultury postřikem na široko v rovině a svahu do 1:5 ručně | m2 | 414.76 |  | 0 | CS ÚRS 2023 02 |  | základní |  | 0 | 0 | 0 | 0 | 0 | 4 | K | 2 |  |  |  | ROZPOCET | 0 | 0 | 0 | 0 | 0 | 1 | 0 | 4 | 426694730
| PP |  | Chemické odplevelení půdy před založením kultury, trávníku nebo zpevněných ploch ručně o jakékoli výměře postřikem na široko v rovině nebo na svahu do 1:5 | [14 empty] | PP | 2
| VV |  | 38,55+13,74+10,74+7,37+49,25+3,9+7,39+12,34+8,84+53,42+38,97+61,02+16,42-1,15-1,84+7,5+3,26+65,28+10,32+9,44 |  | 414.76 | [12 empty] | VV | 2 | 2 | True | 0 | ROZPOCET
| VV |  | Součet |  | 414.76 | [12 empty] | VV | 2 | 4 | True | 1 | ROZPOCET
25 | K | 185804312 | Zalití rostlin vodou plocha přes 20 m2 | m3 | 10.369 |  | 0 | CS ÚRS 2023 02 |  | základní |  | 0 | 0 | 0 | 0 | 0 | 4 | K | 2 |  |  |  | ROZPOCET | 0 | 0 | 0 | 0 | 0 | 1 | 0 | 4 | -1003358955
| PP |  | Zalití rostlin vodou plochy záhonů jednotlivě přes 20 m2 | [14 empty] | PP | 2
| VV |  | (38,55+13,74+10,74+7,37+49,25+3,9+7,39+12,34+8,84+53,42+38,97+61,02+16,42-1,15-1,84+7,5+3,26+65,28+10,32+9,44)*0,025 |  | 10.369 | [12 empty] | VV | 2 | 2 | True | 0 | ROZPOCET
| VV |  | Součet |  | 10.369 | [12 empty] | VV | 2 | 4 | True | 1 | ROZPOCET
| D | 2 | Zakládání |  |  |  | 0 |  |  |  |  | 0 |  | 5.8917 |  | 0 | 1 | D | 1 |  |  |  | ROZPOCET | [6 empty] | 0
26 | K | 211971121 | Zřízení opláštění žeber nebo trativodů geotextilií v rýze nebo zářezu sklonu přes 1:2 š do 2,5 m | m2 | 42.78 |  | 0 | CS ÚRS 2023 02 |  | základní |  | 0 | 0.00031 | 0.013262 | 0 | 0 | 4 | K | 2 |  |  |  | ROZPOCET | 0 | 0 | 0 | 0 | 0 | 1 | 0 | 4 | 510041748
| PP |  | Zřízení opláštění výplně z geotextilie odvodňovacích žeber nebo trativodů v rýze nebo zářezu se stěnami svislými nebo šikmými o sklonu přes 1:2 při rozvinuté šířce opláštění do 2,5 m | [14 empty] | PP | 2
| VV |  | 42,78 |  | 42.78 | [12 empty] | VV | 2 | 2 | True | 0 | ROZPOCET
| VV |  | Součet |  | 42.78 | [12 empty] | VV | 2 | 4 | True | 1 | ROZPOCET
27 | M | 69311068 | geotextilie netkaná separační, ochranná, filtrační, drenážní PP 300g/m2 | m2 | 50.673 |  | 0 | CS ÚRS 2023 02 |  | základní |  | 0 | 0.0003 | 0.015202 | 0 | 0 | 8 | M | 2 |  |  |  | ROZPOCET | 0 | 0 | 0 | 0 | 0 | 1 | 0 | 4 | -1011113447
| PP |  | geotextilie netkaná separační, ochranná, filtrační, drenážní PP 300g/m2 | [14 empty] | PP | 2
| VV |  | 42,78 |  | 42.78 | [12 empty] | VV | 2 | 2 | True | 0 | ROZPOCET
| VV |  | Součet |  | 42.78 | [12 empty] | VV | 2 | 4 | True | 1 | ROZPOCET
| VV |  | 42,78*1,1845 'Přepočtené koeficientem množství |  | 50.673 | [12 empty] | VV | 2 | 2 | False | 1 | ROZPOCET
28 | K | 212752402 | Trativod z drenážních trubek korugovaných PE-HD SN 8 perforace 360° včetně lože otevřený výkop DN 150 pro liniové stavby | m | 21.39 |  | 0 | CS ÚRS 2023 02 |  | základní |  | 0 | 0.27411 | 5.8632 | 0 | 0 | 4 | K | 2 |  |  |  | ROZPOCET | 0 | 0 | 0 | 0 | 0 | 1 | 0 | 4 | -1830600400
| PP |  | Trativody z drenážních trubek pro liniové stavby a komunikace se zřízením štěrkového lože pod trubky a s jejich obsypem v otevřeném výkopu trubka korugovaná sendvičová PE-HD SN 8 celoperforovaná 360° DN 150 | [14 empty] | PP | 2
| P |  | Poznámka k položce: vč. 1x T-kus | [14 empty] | P | 2
| VV |  | 21,39 |  | 21.39 | [12 empty] | VV | 2 | 2 | True | 0 | ROZPOCET
| VV |  | Součet |  | 21.39 | [12 empty] | VV | 2 | 4 | True | 1 | ROZPOCET
| D | 4 | Vodorovné konstrukce |  |  |  | 0 |  |  |  |  | 0 |  | 0 |  | 0 | 1 | D | 1 |  |  |  | ROZPOCET | [6 empty] | 0
29 | K | 451573111 | Lože pod potrubí otevřený výkop ze štěrkopísku | m3 | 2.1 |  | 0 | CS ÚRS 2023 02 |  | základní |  | 0 | 0 | 0 | 0 | 0 | 4 | K | 2 |  |  |  | ROZPOCET | 0 | 0 | 0 | 0 | 0 | 1 | 0 | 4 | 750913819
| PP |  | Lože pod potrubí, stoky a drobné objekty v otevřeném výkopu z písku a štěrkopísku do 63 mm | [14 empty] | PP | 2
| VV |  | (21)*1*0,1 |  | 2.1 | [12 empty] | VV | 2 | 2 | True | 0 | ROZPOCET
| VV |  | Součet |  | 2.1 | [12 empty] | VV | 2 | 4 | True | 1 | ROZPOCET
30 | K | 452311141 | Podkladní desky z betonu prostého bez zvýšených nároků na prostředí tř. C 16/20 otevřený výkop | m3 | 0.072 |  | 0 | CS ÚRS 2023 02 |  | základní |  | 0 | 0 | 0 | 0 | 0 | 4 | K | 2 |  |  |  | ROZPOCET | 0 | 0 | 0 | 0 | 0 | 1 | 0 | 4 | -943886740
| PP |  | Podkladní a zajišťovací konstrukce z betonu prostého v otevřeném výkopu bez zvýšených nároků na prostředí desky pod potrubí, stoky a drobné objekty z betonu tř. C 16/20 | [14 empty] | PP | 2
| VV |  | "pod UV" 0,6*0,6*0,1*2 |  | 0.072 | [12 empty] | VV | 2 | 2 | True | 0 | ROZPOCET
| VV |  | Součet |  | 0.072 | [12 empty] | VV | 2 | 4 | True | 1 | ROZPOCET
| D | 5 | Komunikace |  |  |  | 0 |  |  |  |  | 0 |  | 211.2376 |  | 0 | 1 | D | 1 |  |  |  | ROZPOCET | [6 empty] | 0
31 | K | 564231011 | Podklad nebo podsyp ze štěrkopísku ŠP plochy do 100 m2 tl 100 mm | m2 | 77.184 |  | 0 | CS ÚRS 2023 02 |  | základní |  | 0 | 0 | 0 | 0 | 0 | 4 | K | 2 |  |  |  | ROZPOCET | 0 | 0 | 0 | 0 | 0 | 1 | 0 | 4 | 868602582
| PP |  | Podklad nebo podsyp ze štěrkopísku ŠP s rozprostřením, vlhčením a zhutněním plochy jednotlivě do 100 m2, po zhutnění tl. 100 mm | [14 empty] | PP | 2
| VV |  | "pod VP" 0,4*(53,46+53,73+43,84+41,93) |  | 77.184 | [12 empty] | VV | 2 | 2 | True | 0 | ROZPOCET
| VV |  | Součet |  | 77.184 | [12 empty] | VV | 2 | 4 | True | 1 | ROZPOCET
32 | K | 564231112 | Podklad nebo podsyp ze štěrkopísku ŠP plochy přes 100 m2 tl 110 mm | m2 | 536.87 |  | 0 | CS ÚRS 2023 02 |  | základní |  | 0 | 0 | 0 | 0 | 0 | 4 | K | 2 |  |  |  | ROZPOCET | 0 | 0 | 0 | 0 | 0 | 1 | 0 | 4 | 1720889310
| PP |  | Podklad nebo podsyp ze štěrkopísku ŠP s rozprostřením, vlhčením a zhutněním plochy přes 100 m2, po zhutnění tl. 110 mm | [14 empty] | PP | 2
| VV |  | "chodník" 536,87 |  | 536.87 | [12 empty] | VV | 2 | 2 | True | 0 | ROZPOCET
| VV |  | Součet |  | 536.87 | [12 empty] | VV | 2 | 4 | True | 1 | ROZPOCET
33 | K | 564750001 | Podklad z kameniva hrubého drceného vel. 8-16 mm plochy do 100 m2 tl 150 mm | m2 | 614.44 |  | 0 | CS ÚRS 2023 02 |  | základní |  | 0 | 0 | 0 | 0 | 0 | 4 | K | 2 |  |  |  | ROZPOCET | 0 | 0 | 0 | 0 | 0 | 1 | 0 | 4 | 53022656
| PP |  | Podklad nebo kryt z kameniva hrubého drceného vel. 8-16 mm s rozprostřením a zhutněním plochy jednotlivě do 100 m2, po zhutnění tl. 150 mm | [14 empty] | PP | 2
| VV |  | "parkoviště, zasakovací dl." | [14 empty] | VV | 2 | 1 | True | 0 | ROZPOCET
| VV |  | "podklad, tl. 300 mm celkem" 307,22*2 |  | 614.44 | [12 empty] | VV | 2 | 2 | True | 0 | ROZPOCET
| VV |  | Součet |  | 614.44 | [12 empty] | VV | 2 | 4 | True | 1 | ROZPOCET
34 | K | 564750101 | Podklad z kameniva hrubého drceného vel. 16-32 mm plochy do 100 m2 tl 150 mm | m2 | 307.22 |  | 0 | CS ÚRS 2023 02 |  | základní |  | 0 | 0 | 0 | 0 | 0 | 4 | K | 2 |  |  |  | ROZPOCET | 0 | 0 | 0 | 0 | 0 | 1 | 0 | 4 | -319284631
| PP |  | Podklad nebo kryt z kameniva hrubého drceného vel. 16-32 mm s rozprostřením a zhutněním plochy jednotlivě do 100 m2, po zhutnění tl. 150 mm | [14 empty] | PP | 2
| VV |  | "parkoviště, zasakovací dl." | [14 empty] | VV | 2 | 1 | True | 0 | ROZPOCET
| VV |  | "polštář, tl. 350 mm celkem" 307,22 |  | 307.22 | [12 empty] | VV | 2 | 2 | True | 0 | ROZPOCET
| VV |  | Součet |  | 307.22 | [12 empty] | VV | 2 | 4 | True | 1 | ROZPOCET
35 | K | 564760101 | Podklad z kameniva hrubého drceného vel. 16-32 mm plochy do 100 m2 tl 200 mm | m2 | 614.44 |  | 0 | CS ÚRS 2023 02 |  | základní |  | 0 | 0 | 0 | 0 | 0 | 4 | K | 2 |  |  |  | ROZPOCET | 0 | 0 | 0 | 0 | 0 | 1 | 0 | 4 | 1117738890
| PP |  | Podklad nebo kryt z kameniva hrubého drceného vel. 16-32 mm s rozprostřením a zhutněním plochy jednotlivě do 100 m2, po zhutnění tl. 200 mm | [14 empty] | PP | 2
| VV |  | "parkoviště, zasakovací dl." | [14 empty] | VV | 2 | 1 | True | 0 | ROZPOCET
| VV |  | "podklad" 307,22 |  | 307.22 | [12 empty] | VV | 2 | 2 | True | 0 | ROZPOCET
| VV |  | "polštář, tl. 350 mm celkem" 307,22 |  | 307.22 | [12 empty] | VV | 2 | 2 | True | 0 | ROZPOCET
| VV |  | Součet |  | 614.44 | [12 empty] | VV | 2 | 4 | True | 1 | ROZPOCET
36 | K | 564851012 | Podklad ze štěrkodrtě ŠD plochy do 100 m2 tl 160 mm | m2 | 34.17 |  | 0 | CS ÚRS 2023 02 |  | základní |  | 0 | 0 | 0 | 0 | 0 | 4 | K | 2 |  |  |  | ROZPOCET | 0 | 0 | 0 | 0 | 0 | 1 | 0 | 4 | 1732842622
| PP |  | Podklad ze štěrkodrti ŠD s rozprostřením a zhutněním plochy jednotlivě do 100 m2, po zhutnění tl. 160 mm | [14 empty] | PP | 2
| VV |  | "vozovka" 34,17 |  | 34.17 | [12 empty] | VV | 2 | 2 | True | 0 | ROZPOCET
| VV |  | Součet |  | 34.17 | [12 empty] | VV | 2 | 4 | True | 1 | ROZPOCET
37 | K | 564851111 | Podklad ze štěrkodrtě ŠD plochy přes 100 m2 tl 150 mm | m2 | 464.92 |  | 0 | CS ÚRS 2023 02 |  | základní |  | 0 | 0 | 0 | 0 | 0 | 4 | K | 2 |  |  |  | ROZPOCET | 0 | 0 | 0 | 0 | 0 | 1 | 0 | 4 | 293205499
| PP |  | Podklad ze štěrkodrti ŠD s rozprostřením a zhutněním plochy přes 100 m2, po zhutnění tl. 150 mm | [14 empty] | PP | 2
| VV |  | "chodník" 464,92 |  | 464.92 | [12 empty] | VV | 2 | 2 | True | 0 | ROZPOCET
| VV |  | Součet |  | 464.92 | [12 empty] | VV | 2 | 4 | True | 1 | ROZPOCET
38 | K | 565135121 | Asfaltový beton vrstva podkladní ACP 16+ (obalované kamenivo OKS) tl 50 mm š přes 3 m | m2 | 35.97 |  | 0 | CS ÚRS 2023 02 |  | základní |  | 0 | 0 | 0 | 0 | 0 | 4 | K | 2 |  |  |  | ROZPOCET | 0 | 0 | 0 | 0 | 0 | 1 | 0 | 4 | 279886527
| PP |  | Asfaltový beton vrstva podkladní ACP 16+ (obalované kamenivo střednězrnné - OKS) s rozprostřením a zhutněním v pruhu šířky přes 3 m, po zhutnění tl. 50 mm | [14 empty] | PP | 2
| P |  | Poznámka k položce: ACP 16+ (PMB 25/55-55) | [14 empty] | P | 2
| VV |  | "vozovka" 35,97 |  | 35.97 | [12 empty] | VV | 2 | 2 | True | 0 | ROZPOCET
| VV |  | Součet |  | 35.97 | [12 empty] | VV | 2 | 4 | True | 1 | ROZPOCET
39 | K | 567122112 | Podklad ze směsi stmelené cementem SC C 8/10 (KSC I) tl 130 mm | m2 | 34.17 |  | 0 | CS ÚRS 2023 02 |  | základní |  | 0 | 0 | 0 | 0 | 0 | 4 | K | 2 |  |  |  | ROZPOCET | 0 | 0 | 0 | 0 | 0 | 1 | 0 | 4 | -82245327
| PP |  | Podklad ze směsi stmelené cementem SC bez dilatačních spár, s rozprostřením a zhutněním SC C 8/10 (KSC I), po zhutnění tl. 130 mm | [14 empty] | PP | 2
| VV |  | "vozovka" 34,17 |  | 34.17 | [12 empty] | VV | 2 | 2 | True | 0 | ROZPOCET
| VV |  | Součet |  | 34.17 | [12 empty] | VV | 2 | 4 | True | 1 | ROZPOCET
40 | K | 573191111 | Postřik infiltrační kationaktivní emulzí v množství 1 kg/m2 | m2 | 3.6 |  | 0 | CS ÚRS 2023 02 |  | základní |  | 0 | 0 | 0 | 0 | 0 | 4 | K | 2 |  |  |  | ROZPOCET | 0 | 0 | 0 | 0 | 0 | 1 | 0 | 4 | 910844810
| PP |  | Postřik infiltrační kationaktivní emulzí v množství 1,00 kg/m2 | [14 empty] | PP | 2
| VV |  | "vozovka" 1,8*2 |  | 3.6 | [12 empty] | VV | 2 | 2 | True | 0 | ROZPOCET
| VV |  | Součet |  | 3.6 | [12 empty] | VV | 2 | 4 | True | 1 | ROZPOCET
41 | K | 573191111.1 | Postřik infiltrační kationaktivní emulzí v množství 1,2 kg/m2 | m2 | 34.17 |  | 0 |  |  | základní |  | 0 | 0 | 0 | 0 | 0 | 4 | K | 2 |  |  |  | ROZPOCET | 0 | 0 | 0 | 0 | 0 | 1 | 0 | 4 | -1297850551
| PP |  | Postřik infiltrační kationaktivní emulzí v množství 1,20 kg/m2 | [14 empty] | PP | 2
| VV |  | "vozovka" 35,97-1,8 |  | 34.17 | [12 empty] | VV | 2 | 2 | True | 0 | ROZPOCET
| VV |  | Součet |  | 34.17 | [12 empty] | VV | 2 | 4 | True | 1 | ROZPOCET
42 | K | 573231107 | Postřik živičný spojovací ze silniční emulze v množství 0,40 kg/m2 | m2 | 387.34 |  | 0 | CS ÚRS 2023 02 |  | základní |  | 0 | 0 | 0 | 0 | 0 | 4 | K | 2 |  |  |  | ROZPOCET | 0 | 0 | 0 | 0 | 0 | 1 | 0 | 4 | 473222064
| PP |  | Postřik spojovací PS bez posypu kamenivem ze silniční emulze, v množství 0,40 kg/m2 | [14 empty] | PP | 2
| P |  | Poznámka k položce: PS-C 60 BP5 0,4 kg/m2 | [14 empty] | P | 2
| VV |  | "vozovka" 387,34 |  | 387.34 | [12 empty] | VV | 2 | 2 | True | 0 | ROZPOCET
| VV |  | Součet |  | 387.34 | [12 empty] | VV | 2 | 4 | True | 1 | ROZPOCET
43 | K | 577144121 | Asfaltový beton vrstva obrusná ACO 11 (ABS) tř. I tl 50 mm š přes 3 m z nemodifikovaného asfaltu | m2 | 387.34 |  | 0 | CS ÚRS 2023 02 |  | základní |  | 0 | 0 | 0 | 0 | 0 | 4 | K | 2 |  |  |  | ROZPOCET | 0 | 0 | 0 | 0 | 0 | 1 | 0 | 4 | 2140027362
| PP |  | Asfaltový beton vrstva obrusná ACO 11 (ABS) s rozprostřením a se zhutněním z nemodifikovaného asfaltu v pruhu šířky přes 3 m tř. I, po zhutnění tl. 50 mm | [14 empty] | PP | 2
| P |  | Poznámka k položce: ACO 11 (25/55-65) | [14 empty] | P | 2
| VV |  | "vozovka" 387,34 |  | 387.34 | [12 empty] | VV | 2 | 2 | True | 0 | ROZPOCET
| VV |  | Součet |  | 387.34 | [12 empty] | VV | 2 | 4 | True | 1 | ROZPOCET
44 | K | 591141111.R | Kladení zámkové dlažby na MC tl 50 mm | m2 | 22.64 |  | 0 |  |  | základní |  | 0 | 0.19536 | 4.423 | 0 | 0 | 4 | K | 2 |  |  |  | ROZPOCET | 0 | 0 | 0 | 0 | 0 | 1 | 0 | 4 | 1497561007
| PP |  | Kladení zámkové dlažby s provedením lože do tl. 50 mm, s vyplněním spár, s dvojím beraněním a se smetením přebytečného materiálu na krajnici, do lože z cementové malty | [14 empty] | PP | 2
| P |  | Poznámka k položce: - kladecí lože MC25 | [14 empty] | P | 2
| VV |  | "chodník - V.L." | [14 empty] | VV | 2 | 1 | True | 0 | ROZPOCET
| VV |  | 0,4*(56,6) |  | 22.64 | [12 empty] | VV | 2 | 2 | True | 0 | ROZPOCET
| VV |  | Součet |  | 22.64 | [12 empty] | VV | 2 | 4 | True | 1 | ROZPOCET
45 | M | 5924531RP1 | dlažba betonová SLP s vodící linií 200x200x60 mm přírodní | m2 | 23.319 |  | 0 |  |  | základní |  | 0 | 0.139 | 3.2413 | 0 | 0 | 8 | M | 2 |  |  |  | ROZPOCET | 0 | 0 | 0 | 0 | 0 | 1 | 0 | 4 | 2031190428
| PP |  | dlažba betonová SLP s vodící linií 200x200x60 mm přírodní | [14 empty] | PP | 2
| VV |  | 0,4*(56,6) |  | 22.64 | [12 empty] | VV | 2 | 2 | True | 0 | ROZPOCET
| VV |  | Součet |  | 22.64 | [12 empty] | VV | 2 | 4 | True | 1 | ROZPOCET
| VV |  | 22,64*1,03 'Přepočtené koeficientem množství |  | 23.319 | [12 empty] | VV | 2 | 2 | False | 1 | ROZPOCET
46 | K | 596211110 | Kladení zámkové dlažby komunikací pro pěší ručně tl 60 mm skupiny A pl do 50 m2 | m2 | 3.068 |  | 0 | CS ÚRS 2023 02 |  | základní |  | 0 | 0.08922 | 0.27373 | 0 | 0 | 4 | K | 2 |  |  |  | ROZPOCET | 0 | 0 | 0 | 0 | 0 | 1 | 0 | 4 | -557340646
| PP |  | Kladení dlažby z betonových zámkových dlaždic komunikací pro pěší ručně s ložem z kameniva těženého nebo drceného tl. do 40 mm, s vyplněním spár s dvojitým hutněním, vibrováním a se smetením přebytečného materiálu na krajnici tl. 60 mm skupiny A, pro plochy do 50 m2 | [14 empty] | PP | 2
| VV |  | "chodník" | [14 empty] | VV | 2 | 1 | True | 0 | ROZPOCET
| VV |  | "lem hmatové dlažby" | [14 empty] | VV | 2 | 1 | True | 0 | ROZPOCET
| VV |  | (1,83+2,04+1,27)*0,2 |  | 1.028 | [12 empty] | VV | 2 | 2 | True | 0 | ROZPOCET
| VV |  | "hmatová dlažba" | [14 empty] | VV | 2 | 1 | True | 0 | ROZPOCET
| VV |  | 0,73+0,81+0,5 |  | 2.04 | [12 empty] | VV | 2 | 2 | True | 0 | ROZPOCET
| VV |  | Součet |  | 3.068 | [12 empty] | VV | 2 | 4 | True | 1 | ROZPOCET
47 | M | 59245021.F | dlažba tvar čtverec betonová 200x200x60mm přírodní "bez FAZETY" | m2 | 1.059 |  | 0 |  |  | základní |  | 0 | 0.131 | 0.13873 | 0 | 0 | 8 | M | 2 |  |  |  | ROZPOCET | 0 | 0 | 0 | 0 | 0 | 1 | 0 | 4 | 1250479901
| PP |  | dlažba tvar čtverec betonová 200x200x60mm přírodní | [14 empty] | PP | 2
| VV |  | "lem hmatové dlažby" | [14 empty] | VV | 2 | 1 | True | 0 | ROZPOCET
| VV |  | (1,83+2,04+1,27)*0,2 |  | 1.028 | [12 empty] | VV | 2 | 2 | True | 0 | ROZPOCET
| VV |  | Součet |  | 1.028 | [12 empty] | VV | 2 | 4 | True | 1 | ROZPOCET
| VV |  | 1,028*1,03 'Přepočtené koeficientem množství |  | 1.059 | [12 empty] | VV | 2 | 2 | False | 1 | ROZPOCET
48 | M | 59245006 | dlažba tvar obdélník betonová pro nevidomé 200x100x60mm červená | m2 | 2.101 |  | 0 | CS ÚRS 2023 02 |  | základní |  | 0 | 0.131 | 0.27523 | 0 | 0 | 8 | M | 2 |  |  |  | ROZPOCET | 0 | 0 | 0 | 0 | 0 | 1 | 0 | 4 | 1972323210
| PP |  | dlažba tvar obdélník betonová pro nevidomé 200x100x60mm barevná | [14 empty] | PP | 2
| VV |  | "chodník" | [14 empty] | VV | 2 | 1 | True | 0 | ROZPOCET
| VV |  | "hmatová dlažba" | [14 empty] | VV | 2 | 1 | True | 0 | ROZPOCET
| VV |  | 0,73+0,81+0,5 |  | 2.04 | [12 empty] | VV | 2 | 2 | True | 0 | ROZPOCET
| VV |  | Součet |  | 2.04 | [12 empty] | VV | 2 | 4 | True | 1 | ROZPOCET
| VV |  | 2,04*1,03 'Přepočtené koeficientem množství |  | 2.101 | [12 empty] | VV | 2 | 2 | False | 1 | ROZPOCET
49 | K | 596211112 | Kladení zámkové dlažby komunikací pro pěší ručně tl 60 mm skupiny A pl přes 100 do 300 m2 | m2 | 511.16 |  | 0 | CS ÚRS 2023 02 |  | základní |  | 0 | 0.08922 | 45.6057 | 0 | 0 | 4 | K | 2 |  |  |  | ROZPOCET | 0 | 0 | 0 | 0 | 0 | 1 | 0 | 4 | 1051353173
| PP |  | Kladení dlažby z betonových zámkových dlaždic komunikací pro pěší ručně s ložem z kameniva těženého nebo drceného tl. do 40 mm, s vyplněním spár s dvojitým hutněním, vibrováním a se smetením přebytečného materiálu na krajnici tl. 60 mm skupiny A, pro plochy přes 100 do 300 m2 | [14 empty] | PP | 2
| VV |  | "chodník" | [14 empty] | VV | 2 | 1 | True | 0 | ROZPOCET
| VV |  | 247,95+215,06+12,3+36,88-1,03 |  | 511.16 | [12 empty] | VV | 2 | 2 | True | 0 | ROZPOCET
| VV |  | Součet |  | 511.16 | [12 empty] | VV | 2 | 4 | True | 1 | ROZPOCET
50 | M | 59245021 | dlažba tvar čtverec betonová 200x200x60mm přírodní | m2 | 516.272 |  | 0 | CS ÚRS 2023 02 |  | základní |  | 0 | 0.131 | 67.6316 | 0 | 0 | 8 | M | 2 |  |  |  | ROZPOCET | 0 | 0 | 0 | 0 | 0 | 1 | 0 | 4 | -1266801749
| PP |  | dlažba tvar čtverec betonová 200x200x60mm přírodní | [14 empty] | PP | 2
| VV |  | "chodník" | [14 empty] | VV | 2 | 1 | True | 0 | ROZPOCET
| VV |  | 247,95+215,06+12,3+36,88-1,03 |  | 511.16 | [12 empty] | VV | 2 | 2 | True | 0 | ROZPOCET
| VV |  | Součet |  | 511.16 | [12 empty] | VV | 2 | 4 | True | 1 | ROZPOCET
| VV |  | 511,16*1,01 'Přepočtené koeficientem množství |  | 516.272 | [12 empty] | VV | 2 | 2 | False | 1 | ROZPOCET
51 | K | 596212212 | Kladení zámkové dlažby pozemních komunikací ručně tl 80 mm skupiny A pl přes 100 do 300 m2 | m2 | 307.22 |  | 0 | CS ÚRS 2023 02 |  | základní |  | 0 | 0.11162 | 34.2919 | 0 | 0 | 4 | K | 2 |  |  |  | ROZPOCET | 0 | 0 | 0 | 0 | 0 | 1 | 0 | 4 | 226284784
| PP |  | Kladení dlažby z betonových zámkových dlaždic pozemních komunikací ručně s ložem z kameniva těženého nebo drceného tl. do 50 mm, s vyplněním spár, s dvojitým hutněním vibrováním a se smetením přebytečného materiálu na krajnici tl. 80 mm skupiny A, pro plochy přes 100 do 300 m2 | [14 empty] | PP | 2
| P |  | Poznámka k položce: Lože: vápencová drť 4-8 mm | [14 empty] | P | 2
| VV |  | "parkoviště, zasakovací dl." | [14 empty] | VV | 2 | 1 | True | 0 | ROZPOCET
| VV |  | 91,98+215,24 |  | 307.22 | [12 empty] | VV | 2 | 2 | True | 0 | ROZPOCET
| VV |  | Součet |  | 307.22 | [12 empty] | VV | 2 | 4 | True | 1 | ROZPOCET
52 | M | dlažba_vs1 | dlažba tvar čtverec betonová 200x200x80mm přírodní s povrchovou vsakovací úpravou | m2 | 287.66 |  | 0 |  |  | základní |  | 0 | 0.17651 | 50.7749 | 0 | 0 | 8 | M | 2 |  |  |  | ROZPOCET | 0 | 0 | 0 | 0 | 0 | 1 | 0 | 4 | 306599639
| PP |  | dlažba tvar čtverec betonová 200x200x80mm přírodní s povrchovou vsakovací úpravou | [14 empty] | PP | 2
| P |  | Poznámka k položce: Mezerovitá struktura dlažby, makroporézní struktura " DRENO" | [14 empty] | P | 2
| VV |  | "parkoviště, zasakovací dl." | [14 empty] | VV | 2 | 1 | True | 0 | ROZPOCET
| VV |  | 91,98+215,24-25,2 |  | 282.02 | [12 empty] | VV | 2 | 2 | True | 0 | ROZPOCET
| VV |  | Součet |  | 282.02 | [12 empty] | VV | 2 | 4 | True | 1 | ROZPOCET
| VV |  | 282,02*1,02 'Přepočtené koeficientem množství |  | 287.66 | [12 empty] | VV | 2 | 2 | False | 1 | ROZPOCET
53 | M | dlažba_vs2 | dlažba tvar čtverec betonová 200x200x80mm červená s povrchovou vsakovací úpravou | m2 | 25.956 |  | 0 |  |  | základní |  | 0 | 0.17651 | 4.5815 | 0 | 0 | 8 | M | 2 |  |  |  | ROZPOCET | 0 | 0 | 0 | 0 | 0 | 1 | 0 | 4 | -1328852517
| PP |  | dlažba tvar čtverec betonová 200x200x80mm červená s povrchovou vsakovací úpravou | [14 empty] | PP | 2
| P |  | Poznámka k položce: Mezerovitá struktura dlažby, makroporézní struktura " DRENO" | [14 empty] | P | 2
| VV |  | "parkoviště, zasakovací dl." | [14 empty] | VV | 2 | 1 | True | 0 | ROZPOCET
| VV |  | "vyznačení stání" 25,2 |  | 25.2 | [12 empty] | VV | 2 | 2 | True | 0 | ROZPOCET
| VV |  | Součet |  | 25.2 | [12 empty] | VV | 2 | 4 | True | 1 | ROZPOCET
| VV |  | 25,2*1,03 'Přepočtené koeficientem množství |  | 25.956 | [12 empty] | VV | 2 | 2 | False | 1 | ROZPOCET
| D | 8 | Trubní vedení |  |  |  | 0 |  |  |  |  | 0 |  | 7.3785 |  | 8.571 | 1 | D | 1 |  |  |  | ROZPOCET | [6 empty] | 0
54 | K | 871315251 | Kanalizační potrubí z tvrdého PVC vícevrstvé tuhost třídy SN16 DN 150 | m | 21 |  | 0 | CS ÚRS 2023 02 |  | základní |  | 0 | 0.00491 | 0.10311 | 0 | 0 | 4 | K | 2 |  |  |  | ROZPOCET | 0 | 0 | 0 | 0 | 0 | 1 | 0 | 4 | 139543450
| PP |  | Kanalizační potrubí z tvrdého PVC v otevřeném výkopu ve sklonu do 20 %, hladkého plnostěnného vícevrstvého, tuhost třídy SN 16 DN 150 | [14 empty] | PP | 2
| VV |  | 21 |  | 21 | [12 empty] | VV | 2 | 2 | True | 0 | ROZPOCET
| VV |  | Součet |  | 21 | [12 empty] | VV | 2 | 4 | True | 1 | ROZPOCET
55 | K | 890411851 | Bourání šachet z prefabrikovaných skruží strojně obestavěného prostoru do 1,5 m3 | m3 | 1.188 |  | 0 | CS ÚRS 2023 01 |  | základní |  | 0 | 0 | 0 | 1.92 | 2.281 | 4 | K | 2 |  |  |  | ROZPOCET | 0 | 0 | 0 | 0 | 0 | 1 | 0 | 4 | 3958284
| PP |  | Bourání šachet a jímek strojně velikosti obestavěného prostoru do 1,5 m3 z prefabrikovaných skruží | [14 empty] | PP | 2
| VV |  | "UV" 5*(PI*0,275*0,275*1) |  | 1.188 | [12 empty] | VV | 2 | 2 | True | 0 | ROZPOCET
| VV |  | Součet |  | 1.188 | [12 empty] | VV | 2 | 4 | True | 1 | ROZPOCET
56 | K | 895270101 | Proplachovací a kontrolní šachta z PE-HD pro drenáže liniových staveb šachtové dno DN 400/250 průchozí | kus | 1 |  | 0 | CS ÚRS 2023 02 |  | základní |  | 0 | 0.15321 | 0.15321 | 0 | 0 | 4 | K | 2 |  |  |  | ROZPOCET | 0 | 0 | 0 | 0 | 0 | 1 | 0 | 4 | 1446141088
| PP |  | Proplachovací a kontrolní šachta z PE-HD pro drenáže liniových staveb DN 400 užitné výšky do 500 mm šachtové dno (DN šachty/DN vedení) DN 400/250 průchozí | [14 empty] | PP | 2
| VV |  | 1 |  | 1 | [12 empty] | VV | 2 | 2 | True | 1 | ROZPOCET
57 | K | 895270131 | Proplachovací a kontrolní šachta z PE-HD DN 400 pro drenáže liniových staveb šachtové prodloužení světlé hloubky 3000 mm | kus | 1 |  | 0 | CS ÚRS 2023 02 |  | základní |  | 0 | 0.0012 | 0.0012 | 0 | 0 | 4 | K | 2 |  |  |  | ROZPOCET | 0 | 0 | 0 | 0 | 0 | 1 | 0 | 4 | -72644660
| PP |  | Proplachovací a kontrolní šachta z PE-HD pro drenáže liniových staveb DN 400 užitné výšky do 500 mm šachtové prodloužení světlé hloubky 3000 mm | [14 empty] | PP | 2
| VV |  | 1 |  | 1 | [12 empty] | VV | 2 | 2 | True | 1 | ROZPOCET
58 | K | 895270135 | Příplatek k rourám proplachovací a kontrolní šachty z PE-HD DN 400 pro drenáže liniových staveb za uříznutí šachtové roury | kus | 1 |  | 0 | CS ÚRS 2023 02 |  | základní |  | 0 | 0 | 0 | 0 | 0 | 4 | K | 2 |  |  |  | ROZPOCET | 0 | 0 | 0 | 0 | 0 | 1 | 0 | 4 | 662464297
| PP |  | Proplachovací a kontrolní šachta z PE-HD pro drenáže liniových staveb DN 400 užitné výšky do 500 mm Příplatek k ceně -0131 za uříznutí šachtového prodloužení | [14 empty] | PP | 2
| VV |  | 1 |  | 1 | [12 empty] | VV | 2 | 2 | True | 1 | ROZPOCET
59 | K | 895270151 | Proplachovací a kontrolní šachta z PE-HD DN 400 pro drenáže liniových staveb redukce DN 250/100-200 | kus | 2 |  | 0 | CS ÚRS 2023 02 |  | základní |  | 0 | 0.00117 | 0.00234 | 0 | 0 | 4 | K | 2 |  |  |  | ROZPOCET | 0 | 0 | 0 | 0 | 0 | 1 | 0 | 4 | -986137370
| PP |  | Proplachovací a kontrolní šachta z PE-HD pro drenáže liniových staveb DN 400 užitné výšky do 500 mm redukce DN 250/100-200 | [14 empty] | PP | 2
| VV |  | 2 |  | 2 | [12 empty] | VV | 2 | 2 | True | 1 | ROZPOCET
60 | K | 895270222 | Proplachovací a kontrolní šachta z PE-HD DN 400 pro drenáže liniových staveb poklop litinový pro třídu zatížení B 125 | kus | 1 |  | 0 | CS ÚRS 2023 02 |  | základní |  | 0 | 0.175 | 0.175 | 0 | 0 | 4 | K | 2 |  |  |  | ROZPOCET | 0 | 0 | 0 | 0 | 0 | 1 | 0 | 4 | -262321924
| PP |  | Proplachovací a kontrolní šachta z PE-HD pro drenáže liniových staveb DN 400 užitné výšky do 500 mm poklop litinový pro třídu zatížení B 125 | [14 empty] | PP | 2
| P |  | Poznámka k položce: Dodávka poklopu: Litina x Beton, dle rozhodnutí požadavku investora | [14 empty] | P | 2
| VV |  | 1 |  | 1 | [12 empty] | VV | 2 | 2 | True | 0 | ROZPOCET
| VV |  | Součet |  | 1 | [12 empty] | VV | 2 | 4 | True | 1 | ROZPOCET
61 | K | 895941301 | Osazení vpusti uliční DN 450 z betonových dílců dno s výtokem | kus | 2 |  | 0 | CS ÚRS 2023 02 |  | základní |  | 0 | 0.12422 | 0.24844 | 0 | 0 | 4 | K | 2 |  |  |  | ROZPOCET | 0 | 0 | 0 | 0 | 0 | 1 | 0 | 4 | 1670765201
| PP |  | Osazení vpusti uliční z betonových dílců DN 450 dno s výtokem | [14 empty] | PP | 2
| VV |  | 1+1 |  | 2 | [12 empty] | VV | 2 | 2 | True | 1 | ROZPOCET
62 | M | 59223850 | dno pro uliční vpusť s výtokovým otvorem betonové 450x330x50mm | kus | 2 |  | 0 | CS ÚRS 2023 02 |  | základní |  | 0 | 0.097 | 0.194 | 0 | 0 | 8 | M | 2 |  |  |  | ROZPOCET | 0 | 0 | 0 | 0 | 0 | 1 | 0 | 4 | -97385019
| PP |  | dno pro uliční vpusť s výtokovým otvorem betonové 450x330x50mm | [14 empty] | PP | 2
| P |  | Poznámka k položce: odtok PVC DN150 | [14 empty] | P | 2
| VV |  | 2 |  | 2 | [12 empty] | VV | 2 | 2 | True | 1 | ROZPOCET
63 | K | 895941313 | Osazení vpusti uliční DN 450 z betonových dílců skruž horní 295 mm | kus | 1 |  | 0 | CS ÚRS 2023 02 |  | základní |  | 0 | 0.02972 | 0.02972 | 0 | 0 | 4 | K | 2 |  |  |  | ROZPOCET | 0 | 0 | 0 | 0 | 0 | 1 | 0 | 4 | -2104388240
| PP |  | Osazení vpusti uliční z betonových dílců DN 450 skruž horní 295 mm | [14 empty] | PP | 2
| VV |  | 1 |  | 1 | [12 empty] | VV | 2 | 2 | True | 1 | ROZPOCET
64 | M | 59223857 | skruž betonová horní pro uliční vpusť 450x295x50mm | kus | 1 |  | 0 | CS ÚRS 2023 02 |  | základní |  | 0 | 0.058 | 0.058 | 0 | 0 | 8 | M | 2 |  |  |  | ROZPOCET | 0 | 0 | 0 | 0 | 0 | 1 | 0 | 4 | -126477750
| PP |  | skruž betonová horní pro uliční vpusť 450x295x50mm | [14 empty] | PP | 2
| VV |  | 1 |  | 1 | [12 empty] | VV | 2 | 2 | True | 1 | ROZPOCET
65 | K | 895941314 | Osazení vpusti uliční DN 450 z betonových dílců skruž horní 570 mm | kus | 1 |  | 0 | CS ÚRS 2023 02 |  | základní |  | 0 | 0.02972 | 0.02972 | 0 | 0 | 4 | K | 2 |  |  |  | ROZPOCET | 0 | 0 | 0 | 0 | 0 | 1 | 0 | 4 | 690191199
| PP |  | Osazení vpusti uliční z betonových dílců DN 450 skruž horní 570 mm | [14 empty] | PP | 2
| P |  | Poznámka k položce: Přesná výška horní skruže bude určena na místě | [14 empty] | P | 2
| VV |  | 1 |  | 1 | [12 empty] | VV | 2 | 2 | True | 1 | ROZPOCET
66 | M | 59223858 | skruž betonová horní pro uliční vpusť 450x570x50mm | kus | 1 |  | 0 | CS ÚRS 2023 02 |  | základní |  | 0 | 0.111 | 0.111 | 0 | 0 | 8 | M | 2 |  |  |  | ROZPOCET | 0 | 0 | 0 | 0 | 0 | 1 | 0 | 4 | 822967675
| PP |  | skruž betonová horní pro uliční vpusť 450x570x50mm | [14 empty] | PP | 2
| VV |  | 1 |  | 1 | [12 empty] | VV | 2 | 2 | True | 1 | ROZPOCET
67 | K | 895941331 | Osazení vpusti uliční DN 450 z betonových dílců skruž průběžná s výtokem | kus | 1 |  | 0 | CS ÚRS 2023 02 |  | základní |  | 0 | 0.02972 | 0.02972 | 0 | 0 | 4 | K | 2 |  |  |  | ROZPOCET | 0 | 0 | 0 | 0 | 0 | 1 | 0 | 4 | 1219530264
| PP |  | Osazení vpusti uliční z betonových dílců DN 450 skruž průběžná s výtokem | [14 empty] | PP | 2
| VV |  | 1 |  | 1 | [12 empty] | VV | 2 | 2 | True | 1 | ROZPOCET
68 | M | 59224489 | skruž betonová s odtokem 150mm pro uliční vpusť 450x450x50mm | kus | 1 |  | 0 | CS ÚRS 2023 02 |  | základní |  | 0 | 0.09 | 0.09 | 0 | 0 | 8 | M | 2 |  |  |  | ROZPOCET | 0 | 0 | 0 | 0 | 0 | 1 | 0 | 4 | 213068937
| PP |  | skruž betonová s odtokem 150mm pro uliční vpusť 450x450x50mm | [14 empty] | PP | 2
| VV |  | 1 |  | 1 | [12 empty] | VV | 2 | 2 | True | 1 | ROZPOCET
69 | K | 899104112 | Osazení poklopů litinových, ocelových nebo železobetonových včetně rámů pro třídu zatížení D400, E600 | kus | 1 |  | 0 | CS ÚRS 2023 02 |  | základní |  | 0 | 0.09 | 0.09 | 0 | 0 | 4 | K | 2 |  |  |  | ROZPOCET | 0 | 0 | 0 | 0 | 0 | 1 | 0 | 4 | -314010366
| PP |  | Osazení poklopů litinových, ocelových nebo železobetonových včetně rámů pro třídu zatížení D400, E600 | [14 empty] | PP | 2
| VV |  | 1 |  | 1 | [12 empty] | VV | 2 | 2 | True | 1 | ROZPOCET
70 | M | 28661766 | poklop šachtový litinový plný do teleskopu DN 425 pro třídu zatížení D400 | kus | 1 |  | 0 | CS ÚRS 2023 02 |  | základní |  | 0 | 0.054 | 0.054 | 0 | 0 | 8 | M | 2 |  |  |  | ROZPOCET | 0 | 0 | 0 | 0 | 0 | 1 | 0 | 4 | -1267776657
| PP |  | poklop šachtový litinový plný do teleskopu DN 425 pro třídu zatížení D400 | [14 empty] | PP | 2
| VV |  | 1 |  | 1 | [12 empty] | VV | 2 | 2 | True | 1 | ROZPOCET
71 | K | 899132111 | Výměna poklopu kanalizačního samonivelačního s ošetřením podkladu hloubky do 25 cm | kus | 7 |  | 0 | CS ÚRS 2023 02 |  | základní |  | 0 | 0.62248 | 4.3574 | 0.62 | 4.34 | 4 | K | 2 |  |  |  | ROZPOCET | 0 | 0 | 0 | 0 | 0 | 1 | 0 | 4 | -1372794606
| PP |  | Výměna poklopu kanalizačního s rámem samonivelačním s ošetřením podkladních vrstev hloubky do 25 cm | [14 empty] | PP | 2
| P |  | Poznámka k položce: Výšková úprava, poklop stávající | [14 empty] | P | 2
| VV |  | 7 |  | 7 | [12 empty] | VV | 2 | 2 | True | 0 | ROZPOCET
| VV |  | Součet |  | 7 | [12 empty] | VV | 2 | 4 | True | 1 | ROZPOCET
72 | K | 899132213 | Výměna poklopu vodovodního samonivelačního nebo pevného hydrantového | kus | 7 |  | 0 | CS ÚRS 2023 02 |  | základní |  | 0 | 0.15056 | 1.0539 | 0.15 | 1.05 | 4 | K | 2 |  |  |  | ROZPOCET | 0 | 0 | 0 | 0 | 0 | 1 | 0 | 4 | 45016379
| PP |  | Výměna poklopu vodovodního samonivelačního nebo pevného hydrantového | [14 empty] | PP | 2
| P |  | Poznámka k položce: Výšková úprava, poklop stávající | [14 empty] | P | 2
| VV |  | 7 |  | 7 | [12 empty] | VV | 2 | 2 | True | 0 | ROZPOCET
| VV |  | Součet |  | 7 | [12 empty] | VV | 2 | 4 | True | 1 | ROZPOCET
73 | K | 899203211 | Demontáž mříží litinových včetně rámů hmotnosti přes 100 do 150 kg | kus | 6 |  | 0 | CS ÚRS 2023 01 |  | základní |  | 0 | 0 | 0 | 0.15 | 0.9 | 4 | K | 2 |  |  |  | ROZPOCET | 0 | 0 | 0 | 0 | 0 | 1 | 0 | 4 | 804457799
| PP |  | Demontáž mříží litinových včetně rámů, hmotnosti jednotlivě přes 100 do 150 Kg | [14 empty] | PP | 2
| VV |  | 5+1 |  | 6 | [12 empty] | VV | 2 | 2 | True | 0 | ROZPOCET
| VV |  | Součet |  | 6 | [12 empty] | VV | 2 | 4 | True | 1 | ROZPOCET
74 | K | 899204112 | Osazení mříží litinových včetně rámů a košů na bahno pro třídu zatížení D400, E600 | kus | 2 |  | 0 | CS ÚRS 2023 02 |  | základní |  | 0 | 0.21734 | 0.43468 | 0 | 0 | 4 | K | 2 |  |  |  | ROZPOCET | 0 | 0 | 0 | 0 | 0 | 1 | 0 | 4 | -1105343632
| PP |  | Osazení mříží litinových včetně rámů a košů na bahno pro třídu zatížení D400, E600 | [14 empty] | PP | 2
| VV |  | 1+1 |  | 2 | [12 empty] | VV | 2 | 2 | True | 1 | ROZPOCET
75 | M | 59223864 | prstenec pro uliční vpusť vyrovnávací betonový 390x60x130mm | kus | 2 |  | 0 | CS ÚRS 2023 02 |  | základní |  | 0 | 0.027 | 0.054 | 0 | 0 | 8 | M | 2 |  |  |  | ROZPOCET | 0 | 0 | 0 | 0 | 0 | 1 | 0 | 4 | -917892005
| PP |  | prstenec pro uliční vpusť vyrovnávací betonový 390x60x130mm | [14 empty] | PP | 2
| VV |  | 1+1 |  | 2 | [12 empty] | VV | 2 | 2 | True | 1 | ROZPOCET
76 | M | 55242320 | mříž vtoková litinová plochá 500x500mm | kus | 2 |  | 0 | CS ÚRS 2023 02 |  | základní |  | 0 | 0.0506 | 0.1012 | 0 | 0 | 8 | M | 2 |  |  |  | ROZPOCET | 0 | 0 | 0 | 0 | 0 | 1 | 0 | 4 | -2418023
| PP |  | mříž vtoková litinová plochá 500x500mm | [14 empty] | PP | 2
| P |  | Poznámka k položce: oka max 16 mm, D400 | [14 empty] | P | 2
| VV |  | 1+1 |  | 2 | [12 empty] | VV | 2 | 2 | True | 0 | ROZPOCET
| VV |  | Součet |  | 2 | [12 empty] | VV | 2 | 4 | True | 1 | ROZPOCET
77 | M | 59223875 | koš nízký pro uliční vpusti žárově Pz plech pro rám 500/500mm | kus | 2 |  | 0 | CS ÚRS 2023 02 |  | základní |  | 0 | 0.003 | 0.006 | 0 | 0 | 8 | M | 2 |  |  |  | ROZPOCET | 0 | 0 | 0 | 0 | 0 | 1 | 0 | 4 | 885025147
| PP |  | koš nízký pro uliční vpusti žárově Pz plech pro rám 500/500mm | [14 empty] | PP | 2
| VV |  | 1+1 |  | 2 | [12 empty] | VV | 2 | 2 | True | 1 | ROZPOCET
78 | K | 899722113 | Krytí potrubí z plastů výstražnou fólií z PVC 34cm | m | 21 |  | 0 | CS ÚRS 2023 02 |  | základní |  | 0 | 9e-05 | 0.00189 | 0 | 0 | 4 | K | 2 |  |  |  | ROZPOCET | 0 | 0 | 0 | 0 | 0 | 1 | 0 | 4 | -270729932
| PP |  | Krytí potrubí z plastů výstražnou fólií z PVC šířky 34 cm | [14 empty] | PP | 2
| VV |  | 21 |  | 21 | [12 empty] | VV | 2 | 2 | True | 0 | ROZPOCET
| VV |  | Součet |  | 21 | [12 empty] | VV | 2 | 4 | True | 1 | ROZPOCET
79 | K | kanalizace_02 | Zaslepení stávající kanalizace | kus | 5 |  | 0 |  |  | základní |  | 0 | 0 | 0 | 0 | 0 | 4 | K | 2 |  |  |  | ROZPOCET | 0 | 0 | 0 | 0 | 0 | 1 | 0 | 4 | -2041969857
| PP |  | Zaslepení stávající kanalizace | [14 empty] | PP | 2
| VV |  | "stávající přípojka DN150" 5 |  | 5 | [12 empty] | VV | 2 | 2 | True | 0 | ROZPOCET
| VV |  | Součet |  | 5 | [12 empty] | VV | 2 | 4 | True | 1 | ROZPOCET
80 | K | napojení_01.1 | Napojení přípojky na potrubí - tvarovka | kus | 2 |  | 0 |  |  | základní |  | 0 | 0 | 0 | 0 | 0 | 4 | K | 2 |  |  |  | ROZPOCET | 0 | 0 | 0 | 0 | 0 | 1 | 0 | 4 | 148967221
| PP |  | Napojení přípojky na potrubí - pomocí tvarovky (kamenina 300/150) | [14 empty] | PP | 2
| VV |  | 2 |  | 2 | [12 empty] | VV | 2 | 2 | True | 0 | ROZPOCET
| D | 9 | Ostatní konstrukce a práce, bourání |  |  |  | 0 |  |  |  |  | 0 |  | 216.1788 |  | 779.5966 | 1 | D | 1 |  |  |  | ROZPOCET | [6 empty] | 0
81 | K | 916111123 | Osazení obruby z drobných kostek s boční opěrou do lože z betonu prostého | m | 427.82 |  | 0 | CS ÚRS 2023 02 |  | základní |  | 0 | 0.08978 | 38.4097 | 0 | 0 | 4 | K | 2 |  |  |  | ROZPOCET | 0 | 0 | 0 | 0 | 0 | 1 | 0 | 4 | -474045800
| PP |  | Osazení silniční obruby z dlažebních kostek v jedné řadě s ložem tl. přes 50 do 100 mm, s vyplněním a zatřením spár cementovou maltou z drobných kostek s boční opěrou z betonu prostého, do lože z betonu prostého téže značky | [14 empty] | PP | 2
| P |  | Poznámka k položce: třída betonu dle PD | [14 empty] | P | 2
| VV |  | "V.P. - dvouřádka" 2*(53,46+53,73+43,84+41,93) |  | 385.92 | [12 empty] | VV | 2 | 2 | True | 0 | ROZPOCET
| VV |  | "řádka" 41,9 |  | 41.9 | [12 empty] | VV | 2 | 2 | True | 0 | ROZPOCET
| VV |  | Součet |  | 427.82 | [12 empty] | VV | 2 | 4 | True | 1 | ROZPOCET
82 | M | 58381007 | kostka štípaná dlažební žula drobná 10/12 | m2 | 52.365 |  | 0 | CS ÚRS 2023 02 |  | základní |  | 0 | 0.222 | 11.625 | 0 | 0 | 8 | M | 2 |  |  |  | ROZPOCET | 0 | 0 | 0 | 0 | 0 | 1 | 0 | 4 | -748276782
| PP |  | kostka štípaná dlažební žula drobná 10/12 | [14 empty] | PP | 2
| VV |  | (2*(53,46+53,73+43,84+41,93))*0,12 |  | 46.31 | [12 empty] | VV | 2 | 2 | True | 0 | ROZPOCET
| VV |  | 41,9*0,12 |  | 5.028 | [12 empty] | VV | 2 | 2 | True | 0 | ROZPOCET
| VV |  | Součet |  | 51.338 | [12 empty] | VV | 2 | 4 | True | 1 | ROZPOCET
| VV |  | 51,338*1,02 'Přepočtené koeficientem množství |  | 52.365 | [12 empty] | VV | 2 | 2 | False | 1 | ROZPOCET
83 | K | 916241213 | Osazení obrubníku kamenného stojatého s boční opěrou do lože z betonu prostého | m | 284.94 |  | 0 | CS ÚRS 2023 02 |  | základní |  | 0 | 0.14067 | 40.0825 | 0 | 0 | 4 | K | 2 |  |  |  | ROZPOCET | 0 | 0 | 0 | 0 | 0 | 1 | 0 | 4 | -1228664371
| PP |  | Osazení obrubníku kamenného se zřízením lože, s vyplněním a zatřením spár cementovou maltou stojatého s boční opěrou z betonu prostého, do lože z betonu prostého | [14 empty] | PP | 2
| P |  | Poznámka k položce: třída betonu dle PD | [14 empty] | P | 2
| VV |  | 88,54 |  | 88.54 | [12 empty] | VV | 2 | 2 | True | 0 | ROZPOCET
| VV |  | 184,67+1,78+1,72+0,41+4,71+3,11 |  | 196.4 | [12 empty] | VV | 2 | 2 | True | 0 | ROZPOCET
| VV |  | Součet |  | 284.94 | [12 empty] | VV | 2 | 4 | True | 1 | ROZPOCET
84 | M | 58380001 | krajník kamenný žulový silniční 130x200x300-800mm | m | 90.311 |  | 0 | CS ÚRS 2023 02 |  | základní |  | 0 | 0.065 | 5.8702 | 0 | 0 | 8 | M | 2 |  |  |  | ROZPOCET | 0 | 0 | 0 | 0 | 0 | 1 | 0 | 4 | -1873332632
| PP |  | krajník kamenný žulový silniční 130x200x300-800mm | [14 empty] | PP | 2
| VV |  | 88,54 |  | 88.54 | [12 empty] | VV | 2 | 2 | True | 0 | ROZPOCET
| VV |  | Součet |  | 88.54 | [12 empty] | VV | 2 | 4 | True | 1 | ROZPOCET
| VV |  | 88,54*1,02 'Přepočtené koeficientem množství |  | 90.311 | [12 empty] | VV | 2 | 2 | False | 1 | ROZPOCET
85 | M | 58380005 | obrubník kamenný žulový přímý 1000x200x250mm | m | 188.363 |  | 0 | CS ÚRS 2023 02 |  | základní |  | 0 | 0.125 | 23.5454 | 0 | 0 | 8 | M | 2 |  |  |  | ROZPOCET | 0 | 0 | 0 | 0 | 0 | 1 | 0 | 4 | 346051515
| PP |  | obrubník kamenný žulový přímý 1000x200x250mm | [14 empty] | PP | 2
| P |  | Poznámka k položce: zaoblená hrana R=3cm | [14 empty] | P | 2
| VV |  | 184,67 |  | 184.67 | [12 empty] | VV | 2 | 2 | True | 0 | ROZPOCET
| VV |  | Součet |  | 184.67 | [12 empty] | VV | 2 | 4 | True | 1 | ROZPOCET
| VV |  | 184,67*1,02 'Přepočtené koeficientem množství |  | 188.363 | [12 empty] | VV | 2 | 2 | False | 1 | ROZPOCET
86 | M | 58380426 | obrubník kamenný žulový obloukový R 1-3m 200x250mm | m | 4.988 |  | 0 | CS ÚRS 2023 02 |  | základní |  | 0 | 0.125 | 0.6235 | 0 | 0 | 8 | M | 2 |  |  |  | ROZPOCET | 0 | 0 | 0 | 0 | 0 | 1 | 0 | 4 | -622826247
| PP |  | obrubník kamenný žulový obloukový R 1-3m 200x250mm | [14 empty] | PP | 2
| P |  | Poznámka k položce: zaoblená hrana R=3cm | [14 empty] | P | 2
| VV |  | "R=1,5" 1,78 |  | 1.78 | [12 empty] | VV | 2 | 2 | True | 0 | ROZPOCET
| VV |  | "R=2,0" 3,11 |  | 3.11 | [12 empty] | VV | 2 | 2 | True | 0 | ROZPOCET
| VV |  | Součet |  | 4.89 | [12 empty] | VV | 2 | 4 | True | 1 | ROZPOCET
| VV |  | 4,89*1,02 'Přepočtené koeficientem množství |  | 4.988 | [12 empty] | VV | 2 | 2 | False | 1 | ROZPOCET
87 | M | 58380436 | obrubník kamenný žulový obloukový R 3-5m 200x250mm | m | 1.754 |  | 0 | CS ÚRS 2023 02 |  | základní |  | 0 | 0.125 | 0.21925 | 0 | 0 | 8 | M | 2 |  |  |  | ROZPOCET | 0 | 0 | 0 | 0 | 0 | 1 | 0 | 4 | 449805375
| PP |  | obrubník kamenný žulový obloukový R 3-5m 200x250mm | [14 empty] | PP | 2
| P |  | Poznámka k položce: zaoblená hrana R=3cm | [14 empty] | P | 2
| VV |  | "R=5,0" 1,72 |  | 1.72 | [12 empty] | VV | 2 | 2 | True | 0 | ROZPOCET
| VV |  | Součet |  | 1.72 | [12 empty] | VV | 2 | 4 | True | 1 | ROZPOCET
| VV |  | 1,72*1,02 'Přepočtené koeficientem množství |  | 1.754 | [12 empty] | VV | 2 | 2 | False | 1 | ROZPOCET
88 | M | 58380446 | obrubník kamenný žulový obloukový R 5-10m 200x250mm | m | 5.222 |  | 0 | CS ÚRS 2023 02 |  | základní |  | 0 | 0.125 | 0.65275 | 0 | 0 | 8 | M | 2 |  |  |  | ROZPOCET | 0 | 0 | 0 | 0 | 0 | 1 | 0 | 4 | -1415749076
| PP |  | obrubník kamenný žulový obloukový R 5-10m 200x250mm | [14 empty] | PP | 2
| P |  | Poznámka k položce: zaoblená hrana R=3cm | [14 empty] | P | 2
| VV |  | "R=6,0" 4,71 |  | 4.71 | [12 empty] | VV | 2 | 2 | True | 0 | ROZPOCET
| VV |  | "R=7,0" 0,41 |  | 0.41 | [12 empty] | VV | 2 | 2 | True | 0 | ROZPOCET
| VV |  | Součet |  | 5.12 | [12 empty] | VV | 2 | 4 | True | 1 | ROZPOCET
| VV |  | 5,12*1,02 'Přepočtené koeficientem množství |  | 5.222 | [12 empty] | VV | 2 | 2 | False | 1 | ROZPOCET
89 | K | 916331112 | Osazení zahradního obrubníku betonového do lože z betonu s boční opěrou | m | 529.87 |  | 0 | CS ÚRS 2023 02 |  | základní |  | 0 | 0.10095 | 53.4904 | 0 | 0 | 4 | K | 2 |  |  |  | ROZPOCET | 0 | 0 | 0 | 0 | 0 | 1 | 0 | 4 | 842444122
| PP |  | Osazení zahradního obrubníku betonového s ložem tl. od 50 do 100 mm z betonu prostého tř. C 12/15 s boční opěrou z betonu prostého tř. C 12/15 | [14 empty] | PP | 2
| P |  | Poznámka k položce: třída betonu dle PD | [14 empty] | P | 2
| VV |  | 26,23+22,37+1,83+8,68+2,03+37,29+13,03+1,25+60,53+61,24+18,29+104,19+42,15+48,34+16,09+52,39+13,94 |  | 529.87 | [12 empty] | VV | 2 | 2 | True | 0 | ROZPOCET
| VV |  | Součet |  | 529.87 | [12 empty] | VV | 2 | 4 | True | 1 | ROZPOCET
90 | M | 59217002 | obrubník betonový zahradní šedý 1000x50x200mm | m | 540.467 |  | 0 | CS ÚRS 2023 02 |  | základní |  | 0 | 0.024 | 12.9712 | 0 | 0 | 8 | M | 2 |  |  |  | ROZPOCET | 0 | 0 | 0 | 0 | 0 | 1 | 0 | 4 | 981108443
| PP |  | obrubník betonový zahradní šedý 1000x50x200mm | [14 empty] | PP | 2
| VV |  | 529,87 |  | 529.87 | [12 empty] | VV | 2 | 2 | True | 0 | ROZPOCET
| VV |  | Součet |  | 529.87 | [12 empty] | VV | 2 | 4 | True | 1 | ROZPOCET
| VV |  | 529,87*1,02 'Přepočtené koeficientem množství |  | 540.467 | [12 empty] | VV | 2 | 2 | False | 1 | ROZPOCET
91 | K | 916991121 | Lože pod obrubníky, krajníky nebo obruby z dlažebních kostek z betonu prostého | m3 | 12.497 |  | 0 | CS ÚRS 2023 02 |  | základní |  | 0 | 2.2563 | 28.1975 | 0 | 0 | 4 | K | 2 |  |  |  | ROZPOCET | 0 | 0 | 0 | 0 | 0 | 1 | 0 | 4 | -1476219642
| PP |  | Lože pod obrubníky, krajníky nebo obruby z dlažebních kostek z betonu prostého | [14 empty] | PP | 2
| P |  | Poznámka k položce: Druh betonu dle PD | [14 empty] | P | 2
| VV |  | "příplatek za zvětšené lože" | [14 empty] | VV | 2 | 1 | True | 0 | ROZPOCET
| VV |  | 0,05*0,2*284,94 |  | 2.849 | [12 empty] | VV | 2 | 2 | True | 0 | ROZPOCET
| VV |  | 0,25*0,1*385,92 |  | 9.648 | [12 empty] | VV | 2 | 2 | True | 0 | ROZPOCET
| VV |  | Součet |  | 12.497 | [12 empty] | VV | 2 | 4 | True | 1 | ROZPOCET
92 | K | 919721233 | Geomříž pro vyztužení asfaltového povrchu ze skelných vláken s geotextilií pevnost 70 kN/m | m2 | 1.8 |  | 0 | CS ÚRS 2023 02 |  | základní |  | 0 | 0.00388 | 0.006984 | 0 | 0 | 4 | K | 2 |  |  |  | ROZPOCET | 0 | 0 | 0 | 0 | 0 | 1 | 0 | 4 | -1566542161
| PP |  | Geomříž pro vyztužení asfaltového povrchu ze skelných vláken s geotextilií, podélná pevnost v tahu 70 kN/m | [14 empty] | PP | 2
| VV |  | "vozovka" 1,8 |  | 1.8 | [12 empty] | VV | 2 | 2 | True | 0 | ROZPOCET
| VV |  | Součet |  | 1.8 | [12 empty] | VV | 2 | 4 | True | 1 | ROZPOCET
93 | K | 919726123 | Geotextilie pro ochranu, separaci a filtraci netkaná měrná hm přes 300 do 500 g/m2 | m2 | 671.57 |  | 0 | CS ÚRS 2023 02 |  | základní |  | 0 | 0.00069 | 0.46338 | 0 | 0 | 4 | K | 2 |  |  |  | ROZPOCET | 0 | 0 | 0 | 0 | 0 | 1 | 0 | 4 | 1473649970
| PP |  | Geotextilie netkaná pro ochranu, separaci nebo filtraci měrná hmotnost přes 300 do 500 g/m2 | [14 empty] | PP | 2
| VV |  | "parkoviště, zasakovací dl." | [14 empty] | VV | 2 | 1 | True | 0 | ROZPOCET
| VV |  | "polštář" 671,57 |  | 671.57 | [12 empty] | VV | 2 | 2 | True | 0 | ROZPOCET
| VV |  | Součet |  | 671.57 | [12 empty] | VV | 2 | 4 | True | 1 | ROZPOCET
94 | K | 919732211 | Styčná spára napojení nového živičného povrchu na stávající za tepla š 15 mm hl 25 mm s prořezáním | m | 5.4 |  | 0 | CS ÚRS 2023 02 |  | základní |  | 0 | 0.00061 | 0.003294 | 0 | 0 | 4 | K | 2 |  |  |  | ROZPOCET | 0 | 0 | 0 | 0 | 0 | 1 | 0 | 4 | 1560548575
| PP |  | Styčná pracovní spára při napojení nového živičného povrchu na stávající se zalitím za tepla modifikovanou asfaltovou hmotou s posypem vápenným hydrátem šířky do 15 mm, hloubky do 25 mm včetně prořezání spáry | [14 empty] | PP | 2
| VV |  | 5,4 |  | 5.4 | [12 empty] | VV | 2 | 2 | True | 0 | ROZPOCET
| VV |  | Součet |  | 5.4 | [12 empty] | VV | 2 | 4 | True | 1 | ROZPOCET
95 | K | 919735112 | Řezání stávajícího živičného krytu hl přes 50 do 100 mm | m | 146.29 |  | 0 | CS ÚRS 2023 02 |  | základní |  | 0 | 0 | 0 | 0 | 0 | 4 | K | 2 |  |  |  | ROZPOCET | 0 | 0 | 0 | 0 | 0 | 1 | 0 | 4 | 1788395275
| PP |  | Řezání stávajícího živičného krytu nebo podkladu hloubky přes 50 do 100 mm | [14 empty] | PP | 2
| VV |  | 146,29 |  | 146.29 | [12 empty] | VV | 2 | 2 | True | 0 | ROZPOCET
| VV |  | Součet |  | 146.29 | [12 empty] | VV | 2 | 4 | True | 1 | ROZPOCET
| D | 96 | Bourání konstrukcí |  |  |  | 0 |  |  |  |  | 0 |  | 0.017749 |  | 779.5966 | 1 | D | 2 |  |  |  | ROZPOCET | [6 empty] | 0
96 | K | 113106123 | Rozebrání dlažeb ze zámkových dlaždic komunikací pro pěší ručně | m2 | 477.47 |  | 0 | CS ÚRS 2023 02 |  | základní |  | 0 | 0 | 0 | 0.26 | 124.1422 | 4 | K | 3 |  |  |  | ROZPOCET | 0 | 0 | 0 | 0 | 0 | 1 | 0 | 4 | -970803534
| PP |  | Rozebrání dlažeb komunikací pro pěší s přemístěním hmot na skládku na vzdálenost do 3 m nebo s naložením na dopravní prostředek s ložem z kameniva nebo živice a s jakoukoliv výplní spár ručně ze zámkové dlažby | [14 empty] | PP | 3
| VV |  | 477,47 |  | 477.47 | [12 empty] | VV | 3 | 2 | True | 0 | ROZPOCET
| VV |  | Součet |  | 477.47 | [12 empty] | VV | 3 | 4 | True | 1 | ROZPOCET
97 | K | 113107224 | Odstranění podkladu z kameniva drceného tl přes 300 do 400 mm strojně pl přes 200 m2 | m2 | 350.63 |  | 0 | CS ÚRS 2023 02 |  | základní |  | 0 | 0 | 0 | 0.58 | 203.3654 | 4 | K | 3 |  |  |  | ROZPOCET | 0 | 0 | 0 | 0 | 0 | 1 | 0 | 4 | -1422093922
| PP |  | Odstranění podkladů nebo krytů strojně plochy jednotlivě přes 200 m2 s přemístěním hmot na skládku na vzdálenost do 20 m nebo s naložením na dopravní prostředek z kameniva hrubého drceného, o tl. vrstvy přes 300 do 400 mm | [14 empty] | PP | 3
| VV |  | "tl. 310 mm" 350,63 |  | 350.63 | [12 empty] | VV | 3 | 2 | True | 0 | ROZPOCET
| VV |  | Součet |  | 350.63 | [12 empty] | VV | 3 | 4 | True | 1 | ROZPOCET
98 | K | 113107183 | Odstranění podkladu živičného tl přes 100 do 150 mm strojně pl přes 50 do 200 m2 | m2 | 350.63 |  | 0 | CS ÚRS 2023 02 |  | základní |  | 0 | 0 | 0 | 0.316 | 110.7991 | 4 | K | 3 |  |  |  | ROZPOCET | 0 | 0 | 0 | 0 | 0 | 1 | 0 | 4 | 208344014
| PP |  | Odstranění podkladů nebo krytů strojně plochy jednotlivě přes 50 m2 do 200 m2 s přemístěním hmot na skládku na vzdálenost do 20 m nebo s naložením na dopravní prostředek živičných, o tl. vrstvy přes 100 do 150 mm | [14 empty] | PP | 3
| VV |  | "vozovka - tl. 120 mm průměrná" 207,83+91,98+4,15+34,17+12,5 |  | 350.63 | [12 empty] | VV | 3 | 2 | True | 0 | ROZPOCET
| VV |  | Součet |  | 350.63 | [12 empty] | VV | 3 | 4 | True | 1 | ROZPOCET
99 | K | 113107342 | Odstranění podkladu živičného tl přes 50 do 100 mm strojně pl do 50 m2 | m2 | 164.4 |  | 0 | CS ÚRS 2023 02 |  | základní |  | 0 | 0 | 0 | 0.22 | 36.168 | 4 | K | 3 |  |  |  | ROZPOCET | 0 | 0 | 0 | 0 | 0 | 1 | 0 | 4 | -590560387
| PP |  | Odstranění podkladů nebo krytů strojně plochy jednotlivě do 50 m2 s přemístěním hmot na skládku na vzdálenost do 3 m nebo s naložením na dopravní prostředek živičných, o tl. vrstvy přes 50 do 100 mm | [14 empty] | PP | 3
| VV |  | "pro VP, tl. 100 mm" 0,25*(53,46+53,73+43,84+41,93) |  | 48.24 | [12 empty] | VV | 3 | 2 | True | 0 | ROZPOCET
| VV |  | "tl. 70 mm, ACL 16 - ZAS T3" (91,98+2,8+10,9+10,48) |  | 116.16 | [12 empty] | VV | 3 | 2 | True | 0 | ROZPOCET
| VV |  | Součet |  | 164.4 | [12 empty] | VV | 3 | 4 | True | 1 | ROZPOCET
100 | K | 113107223 | Odstranění podkladu z kameniva drceného tl přes 200 do 300 mm strojně pl přes 200 m2 | m2 | 477.47 |  | 0 | CS ÚRS 2023 02 |  | základní |  | 0 | 0 | 0 | 0.44 | 210.0868 | 4 | K | 3 |  |  |  | ROZPOCET | 0 | 0 | 0 | 0 | 0 | 1 | 0 | 4 | 1507487369
| PP |  | Odstranění podkladů nebo krytů strojně plochy jednotlivě přes 200 m2 s přemístěním hmot na skládku na vzdálenost do 20 m nebo s naložením na dopravní prostředek z kameniva hrubého drceného, o tl. vrstvy přes 200 do 300 mm | [14 empty] | PP | 3
| VV |  | 477,47 |  | 477.47 | [12 empty] | VV | 3 | 2 | True | 0 | ROZPOCET
| VV |  | Součet |  | 477.47 | [12 empty] | VV | 3 | 4 | True | 1 | ROZPOCET
101 | K | 113154123 | Frézování živičného krytu tl 50 mm pruh š přes 0,5 do 1 m pl do 500 m2 bez překážek v trase | m2 | 354.98 |  | 0 | CS ÚRS 2023 02 |  | základní |  | 0 | 5e-05 | 0.017749 | 0.115 | 40.8227 | 4 | K | 3 |  |  |  | ROZPOCET | 0 | 0 | 0 | 0 | 0 | 1 | 0 | 4 | 93450011
| PP |  | Frézování živičného podkladu nebo krytu s naložením na dopravní prostředek plochy do 500 m2 bez překážek v trase pruhu šířky přes 0,5 m do 1 m, tloušťky vrstvy 50 mm | [14 empty] | PP | 3
| VV |  | 354,98 |  | 354.98 | [12 empty] | VV | 3 | 2 | True | 0 | ROZPOCET
| VV |  | Součet |  | 354.98 | [12 empty] | VV | 3 | 4 | True | 1 | ROZPOCET
102 | K | 113202111 | Vytrhání obrub krajníků obrubníků stojatých | m | 185.52 |  | 0 | CS ÚRS 2023 02 |  | základní |  | 0 | 0 | 0 | 0.205 | 38.0316 | 4 | K | 3 |  |  |  | ROZPOCET | 0 | 0 | 0 | 0 | 0 | 1 | 0 | 4 | -801726206
| PP |  | Vytrhání obrub s vybouráním lože, s přemístěním hmot na skládku na vzdálenost do 3 m nebo s naložením na dopravní prostředek z krajníků nebo obrubníků stojatých | [14 empty] | PP | 3
| VV |  | "krajníky" 41,66 |  | 41.66 | [12 empty] | VV | 3 | 2 | True | 0 | ROZPOCET
| VV |  | "betonové" 143,86 |  | 143.86 | [12 empty] | VV | 3 | 2 | True | 0 | ROZPOCET
| VV |  | Součet |  | 185.52 | [12 empty] | VV | 3 | 4 | True | 1 | ROZPOCET
103 | K | 113204111 | Vytrhání obrub záhonových | m | 404.52 |  | 0 | CS ÚRS 2023 02 |  | základní |  | 0 | 0 | 0 | 0.04 | 16.1808 | 4 | K | 3 |  |  |  | ROZPOCET | 0 | 0 | 0 | 0 | 0 | 1 | 0 | 4 | -439658604
| PP |  | Vytrhání obrub s vybouráním lože, s přemístěním hmot na skládku na vzdálenost do 3 m nebo s naložením na dopravní prostředek záhonových | [14 empty] | PP | 3
| VV |  | 61,32+18,29+24,94+40,67+14,8+64,74+1,5+25,25+55,65+14,6+7,8+14,78+27,95+32,23 |  | 404.52 | [12 empty] | VV | 3 | 2 | True | 0 | ROZPOCET
| VV |  | Součet |  | 404.52 | [12 empty] | VV | 3 | 4 | True | 1 | ROZPOCET
| D | 997 | Přesun sutě |  |  |  | 0 |  |  |  |  | 0 |  | 0 |  | 0 | 1 | D | 1 |  |  |  | ROZPOCET | [6 empty] | 0
104 | K | 997221551 | Vodorovná doprava suti ze sypkých materiálů do 1 km | t | 454.275 |  | 0 | CS ÚRS 2023 02 |  | základní |  | 0 | 0 | 0 | 0 | 0 | 4 | K | 2 |  |  |  | ROZPOCET | 0 | 0 | 0 | 0 | 0 | 1 | 0 | 4 | -809590541
| PP |  | Vodorovná doprava suti bez naložení, ale se složením a s hrubým urovnáním ze sypkých materiálů, na vzdálenost do 1 km | [14 empty] | PP | 2
| VV |  | "podklad, odvoz na trvalou/recyklační skládku" 203,365+210,087 |  | 413.452 | [12 empty] | VV | 2 | 2 | True | 0 | ROZPOCET
| VV |  | "frézink, odkup zhotovitelem" 40,823 |  | 40.823 | [12 empty] | VV | 2 | 2 | True | 0 | ROZPOCET
| VV |  | Součet |  | 454.275 | [12 empty] | VV | 2 | 4 | True | 1 | ROZPOCET
105 | K | 997221559 | Příplatek ZKD 1 km u vodorovné dopravy suti ze sypkých materiálů | t | 4088.475 |  | 0 | CS ÚRS 2023 02 |  | základní |  | 0 | 0 | 0 | 0 | 0 | 4 | K | 2 |  |  |  | ROZPOCET | 0 | 0 | 0 | 0 | 0 | 1 | 0 | 4 | 431044968
| PP |  | Vodorovná doprava suti bez naložení, ale se složením a s hrubým urovnáním Příplatek k ceně za každý další i započatý 1 km přes 1 km | [14 empty] | PP | 2
| P |  | Poznámka k položce: vzdálenost odvozu je pouze orientační, určí uchazeč | [14 empty] | P | 2
| VV |  | "podklad, odvoz na trvalou/recyklační skládku" (203,365+210,087)*9 |  | 3721.068 | [12 empty] | VV | 2 | 2 | True | 0 | ROZPOCET
| VV |  | "frézink, odkup zhotovitelem" (40,823)*9 |  | 367.407 | [12 empty] | VV | 2 | 2 | True | 0 | ROZPOCET
| VV |  | Součet |  | 4088.475 | [12 empty] | VV | 2 | 4 | True | 1 | ROZPOCET
106 | K | 997221561 | Vodorovná doprava suti z kusových materiálů do 1 km | t | 331.946 |  | 0 | CS ÚRS 2023 02 |  | základní |  | 0 | 0 | 0 | 0 | 0 | 4 | K | 2 |  |  |  | ROZPOCET | 0 | 0 | 0 | 0 | 0 | 1 | 0 | 4 | 832239789
| PP |  | Vodorovná doprava suti bez naložení, ale se složením a s hrubým urovnáním z kusových materiálů, na vzdálenost do 1 km | [14 empty] | PP | 2
| VV |  | "beton, odvoz na trvalou/recyklační skládku" 2,281+4,34+124,142+38,032+16,184 |  | 184.979 | [12 empty] | VV | 2 | 2 | True | 0 | ROZPOCET
| VV |  | "asfalt, odvoz na trvalou/recyklační skládku" 110,799+10,613 |  | 121.412 | [12 empty] | VV | 2 | 2 | True | 0 | ROZPOCET
| VV |  | "asfalt, odvoz na skládku nebezpečného odpadu, ACL 16 - ZAS T3" (91,98+2,8+10,9+10,48)*0,22 |  | 25.555 | [12 empty] | VV | 2 | 2 | True | 0 | ROZPOCET
| VV |  | Součet |  | 331.946 | [12 empty] | VV | 2 | 4 | True | 1 | ROZPOCET
107 | K | 997221569 | Příplatek ZKD 1 km u vodorovné dopravy suti z kusových materiálů | t | 2987.516 |  | 0 | CS ÚRS 2023 02 |  | základní |  | 0 | 0 | 0 | 0 | 0 | 4 | K | 2 |  |  |  | ROZPOCET | 0 | 0 | 0 | 0 | 0 | 1 | 0 | 4 | 543905758
| PP |  | Vodorovná doprava suti bez naložení, ale se složením a s hrubým urovnáním Příplatek k ceně za každý další i započatý 1 km přes 1 km | [14 empty] | PP | 2
| P |  | Poznámka k položce: vzdálenost odvozu je pouze orientační, určí uchazeč | [14 empty] | P | 2
| VV |  | "beton, odvoz na trvalou/recyklační skládku" (2,281+4,34+124,142+38,032+16,184)*9 |  | 1664.811 | [12 empty] | VV | 2 | 2 | True | 0 | ROZPOCET
| VV |  | "asfalt, odvoz na trvalou/recyklační skládku" (110,799+10,613)*9 |  | 1092.708 | [12 empty] | VV | 2 | 2 | True | 0 | ROZPOCET
| VV |  | "asfalt, odvoz na skládku nebezpečného odpadu, ACL 16 - ZAS T3" ((91,98+2,8+10,9+10,48)*0,22)*9 |  | 229.997 | [12 empty] | VV | 2 | 2 | True | 0 | ROZPOCET
| VV |  | Součet |  | 2987.516 | [12 empty] | VV | 2 | 4 | True | 1 | ROZPOCET
108 | K | 997013847 | Poplatek za uložení na skládce (skládkovné) odpadu asfaltového s dehtem kód odpadu 17 03 01 | t | 25.555 |  | 0 | CS ÚRS 2023 02 |  | základní |  | 0 | 0 | 0 | 0 | 0 | 4 | K | 2 |  |  |  | ROZPOCET | 0 | 0 | 0 | 0 | 0 | 1 | 0 | 4 | -1492661320
| PP |  | Poplatek za uložení stavebního odpadu na skládce (skládkovné) asfaltového s obsahem dehtu zatříděného do Katalogu odpadů pod kódem 17 03 01 | [14 empty] | PP | 2
| VV |  | "asfalt, ACL 16 - ZAS T3" (91,98+2,8+10,9+10,48)*0,22 |  | 25.555 | [12 empty] | VV | 2 | 2 | True | 0 | ROZPOCET
| VV |  | Součet |  | 25.555 | [12 empty] | VV | 2 | 4 | True | 1 | ROZPOCET
109 | K | 997221861 | Poplatek za uložení na recyklační skládce (skládkovné) stavebního odpadu z prostého betonu pod kódem 17 01 01 | t | 184.979 |  | 0 | CS ÚRS 2023 02 |  | základní |  | 0 | 0 | 0 | 0 | 0 | 4 | K | 2 |  |  |  | ROZPOCET | 0 | 0 | 0 | 0 | 0 | 1 | 0 | 4 | -1089098730
| PP |  | Poplatek za uložení stavebního odpadu na recyklační skládce (skládkovné) z prostého betonu zatříděného do Katalogu odpadů pod kódem 17 01 01 | [14 empty] | PP | 2
| VV |  | 2,281+4,34+124,142+38,032+16,184 |  | 184.979 | [12 empty] | VV | 2 | 2 | True | 0 | ROZPOCET
| VV |  | Součet |  | 184.979 | [12 empty] | VV | 2 | 4 | True | 1 | ROZPOCET
110 | K | 997221873 | Poplatek za uložení na recyklační skládce (skládkovné) stavebního odpadu zeminy a kamení zatříděného do Katalogu odpadů pod kódem 17 05 04 | t | 413.452 |  | 0 | CS ÚRS 2023 02 |  | základní |  | 0 | 0 | 0 | 0 | 0 | 4 | K | 2 |  |  |  | ROZPOCET | 0 | 0 | 0 | 0 | 0 | 1 | 0 | 4 | 15435838
| PP |  | Poplatek za uložení stavebního odpadu na recyklační skládce (skládkovné) zeminy a kamení zatříděného do Katalogu odpadů pod kódem 17 05 04 | [14 empty] | PP | 2
| VV |  | 203,365+210,087 |  | 413.452 | [12 empty] | VV | 2 | 2 | True | 1 | ROZPOCET
111 | K | 997221875 | Poplatek za uložení na recyklační skládce (skládkovné) stavebního odpadu asfaltového bez obsahu dehtu zatříděného do Katalogu odpadů pod kódem 17 03 02 | t | 121.412 |  | 0 | CS ÚRS 2023 02 |  | základní |  | 0 | 0 | 0 | 0 | 0 | 4 | K | 2 |  |  |  | ROZPOCET | 0 | 0 | 0 | 0 | 0 | 1 | 0 | 4 | 270596307
| PP |  | Poplatek za uložení stavebního odpadu na recyklační skládce (skládkovné) asfaltového bez obsahu dehtu zatříděného do Katalogu odpadů pod kódem 17 03 02 | [14 empty] | PP | 2
| VV |  | 110,799+10,613 |  | 121.412 | [12 empty] | VV | 2 | 2 | True | 0 | ROZPOCET
| VV |  | Součet |  | 121.412 | [12 empty] | VV | 2 | 4 | True | 1 | ROZPOCET
| D | 998 | Přesun hmot |  |  |  | 0 |  |  |  |  | 0 |  | 0 |  | 0 | 1 | D | 1 |  |  |  | ROZPOCET | [6 empty] | 0
112 | K | 998223011 | Přesun hmot pro pozemní komunikace s krytem dlážděným | t | 685.336 |  | 0 | CS ÚRS 2023 02 |  | základní |  | 0 | 0 | 0 | 0 | 0 | 4 | K | 2 |  |  |  | ROZPOCET | 0 | 0 | 0 | 0 | 0 | 1 | 0 | 4 | -1600234697
| PP |  | Přesun hmot pro pozemní komunikace s krytem dlážděným dopravní vzdálenost do 200 m jakékoliv délky objektu | [14 empty] | PP | 2

## SO 401_a - Veřejné osvětl...
{de48c319-5ec9-4963-be40-11ddac6d2e23}
2
| KRYCÍ LIST SOUPISU PRACÍ | [7 empty] | v --- níže se nacházejí doplnkové a pomocné údaje k sestavám --- v | [8 empty] | False
Stavba:
Okružní křižovatka sil. II/101 ulic Mostní s Třídou Legií a ulicí Třebízského
Objekt:
SO 401 - Veřejné osvětlení
Soupis:
SO 401_a - Veřejné osvětlení (investor SÚS Sk)
| KSO: |  |  |  |  | CC-CZ:
| Místo: |  | Kralupy nad Vltavou |  |  | Datum: | 24. 10. 2023
| Zadavatel: |  |  |  |  | IČ:
DIČ:
| Uchazeč: |  |  |  |  | IČ: | Vyplň údaj
|  | Vyplň údaj |  |  |  | DIČ: | Vyplň údaj
| Projektant: |  |  |  |  | IČ:
|  | Ing. Petr Novotný, Ph.D. |  |  |  | DIČ:
| Zpracovatel: |  |  |  |  | IČ:
DIČ:
Poznámka:
| Cena bez DPH | [5 empty] | 0
|  |  | Základ daně |  |  | Sazba daně | Výše daně
| DPH | základní | 0 |  |  | 21% | 0
|  | snížená | 0 |  |  | 15% | 0
|  | zákl. přenesená | 0 |  |  | 21% | 0
|  | sníž. přenesená | 0 |  |  | 15% | 0
|  | nulová | 0 |  |  | 0% | 0
| Cena s DPH |  |  | v | CZK |  | 0
| Projektant |  |  | Zpracovatel
| Datum a podpis: |  | Razítko | Datum a podpis: |  |  | Razítko
| Objednavatel |  |  | Uchazeč
| Datum a podpis: |  | Razítko | Datum a podpis: |  |  | Razítko
REKAPITULACE ČLENĚNÍ SOUPISU PRACÍ
Stavba:
Okružní křižovatka sil. II/101 ulic Mostní s Třídou Legií a ulicí Třebízského
Objekt:
SO 401 - Veřejné osvětlení
Soupis:
SO 401_a - Veřejné osvětlení (investor SÚS Sk)
Místo: |  |  | Kralupy nad Vltavou |  |  | Datum: | 24. 10. 2023
Zadavatel: | [5 empty] | Projektant: | Ing. Petr Novotný, Ph.D.
Uchazeč: |  |  | Vyplň údaj |  |  | Zpracovatel:
Kód dílu - Popis | [6 empty] | Cena celkem [CZK]
Náklady ze soupisu prací | [6 empty] | 0 | [11 empty] | -1
| D1 - Elektromontáže | [5 empty] | 0
| D2 - Demontáže | [5 empty] | 0
| D3 - Demontáže - celkem | [5 empty] | 0
| D4 - Elektromontáže - celkem | [5 empty] | 0
SOUPIS PRACÍ
Stavba:
Okružní křižovatka sil. II/101 ulic Mostní s Třídou Legií a ulicí Třebízského
Objekt:
SO 401 - Veřejné osvětlení
Soupis:
SO 401_a - Veřejné osvětlení (investor SÚS Sk)
Místo: |  |  | Kralupy nad Vltavou |  |  | Datum: | 24. 10. 2023
Zadavatel: | [5 empty] | Projektant: | Ing. Petr Novotný, Ph.D.
Uchazeč: |  |  | Vyplň údaj |  |  | Zpracovatel:
PČ | Typ | Kód | Popis | MJ | Množství | J.cena [CZK] | Cena celkem [CZK] | Cenová soustava |  | DPH | J. Nh [h] | Nh celkem [h] | J. hmotnost [t] | Hmotnost celkem [t] | J. suť [t] | Suť Celkem [t]
Náklady soupisu celkem | [6 empty] | 0 |  |  |  |  | 0 |  | 0 |  | 0 |  | D | -1 | [7 empty] | 0
| D | D1 | Elektromontáže |  |  |  | 0 |  |  |  |  | 0 |  | 0 |  | 0 | 1 | D | 0 | ROZPOCET | [6 empty] | 0
| D | D2 | Demontáže |  |  |  | 0 |  |  |  |  | 0 |  | 0 |  | 0 | 1 | D | 1 | ROZPOCET | [6 empty] | 0
1 | K | Pol1 | OSVĚTLOVACÍ STOŽÁR ULIČNÍ PATICOVÝ, 10m - demontáž | ks | 11 |  | 0 |  |  | základní |  | 0 | 0 | 0 | 0 | 0 | 4 | K | 2 | ROZPOCET | 0 | 0 | 0 | 0 | 0 | 1 | 0 | 4 | 2
| PP |  | OSVĚTLOVACÍ STOŽÁR ULIČNÍ PATICOVÝ, 10m - demontáž | [14 empty] | PP | 2
2 | K | Pol2 | VÝLOŽNÍK OBLOUKOVÝ ULIČNÍ, 2m - demontáž | ks | 11 |  | 0 |  |  | základní |  | 0 | 0 | 0 | 0 | 0 | 4 | K | 2 | ROZPOCET | 0 | 0 | 0 | 0 | 0 | 1 | 0 | 4 | 4
| PP |  | VÝLOŽNÍK OBLOUKOVÝ ULIČNÍ, 2m - demontáž | [14 empty] | PP | 2
3 | K | Pol3 | Stožárová výzbroj - demontáž | ks | 11 |  | 0 |  |  | základní |  | 0 | 0 | 0 | 0 | 0 | 4 | K | 2 | ROZPOCET | 0 | 0 | 0 | 0 | 0 | 1 | 0 | 4 | 6
| PP |  | Stožárová výzbroj - demontáž | [14 empty] | PP | 2
4 | K | Pol4 | SVÍTIDLO VENKOVNÍ VYBOJKOVÉ, 1xSHC 70-150W,IP23 - demontáž | ks | 11 |  | 0 |  |  | základní |  | 0 | 0 | 0 | 0 | 0 | 4 | K | 2 | ROZPOCET | 0 | 0 | 0 | 0 | 0 | 1 | 0 | 4 | 8
| PP |  | SVÍTIDLO VENKOVNÍ VYBOJKOVÉ, 1xSHC 70-150W,IP23 - demontáž | [14 empty] | PP | 2
5 | K | Pol5 | VYSOKOTLAKÁ SODÍKOVÁ VÝBOJKA SON 70-150W - demontáž | ks | 11 |  | 0 |  |  | základní |  | 0 | 0 | 0 | 0 | 0 | 4 | K | 2 | ROZPOCET | 0 | 0 | 0 | 0 | 0 | 1 | 0 | 4 | 10
| PP |  | VYSOKOTLAKÁ SODÍKOVÁ VÝBOJKA SON 70-150W - demontáž | [14 empty] | PP | 2
6 | K | Pol6 | UKONČENÍ VODIČŮ NA SVORKOVNICI, Odpojení vodiče do 16 mm2 | ks | 121 |  | 0 |  |  | základní |  | 0 | 0 | 0 | 0 | 0 | 4 | K | 2 | ROZPOCET | 0 | 0 | 0 | 0 | 0 | 1 | 0 | 4 | 12
| PP |  | UKONČENÍ VODIČŮ NA SVORKOVNICI, Odpojení vodiče do 16 mm2 | [14 empty] | PP | 2
7 | K | Pol7 | SVORKA HROMOSVODNÍ,UZEMŇOVACÍ, Odpojení svorky SP (připojovací) | ks | 11 |  | 0 |  |  | základní |  | 0 | 0 | 0 | 0 | 0 | 4 | K | 2 | ROZPOCET | 0 | 0 | 0 | 0 | 0 | 1 | 0 | 4 | 14
| PP |  | SVORKA HROMOSVODNÍ,UZEMŇOVACÍ, Odpojení svorky SP (připojovací) | [14 empty] | PP | 2
8 | K | Pol8 | Demontaz stavajiciho zarizeni - ostatní | hod | 32 |  | 0 |  |  | základní |  | 0 | 0 | 0 | 0 | 0 | 4 | K | 2 | ROZPOCET | 0 | 0 | 0 | 0 | 0 | 1 | 0 | 4 | 16
| PP |  | Demontaz stavajiciho zarizeni - ostatní | [14 empty] | PP | 2
9 | K | Pol9 | Strojhodiny jeřábu | hod | 24 |  | 0 |  |  | základní |  | 0 | 0 | 0 | 0 | 0 | 4 | K | 2 | ROZPOCET | 0 | 0 | 0 | 0 | 0 | 1 | 0 | 4 | 18
| PP |  | Strojhodiny jeřábu | [14 empty] | PP | 2
10 | K | Pol10 | Strojhodiny montážní plošiny | hod | 24 |  | 0 |  |  | základní |  | 0 | 0 | 0 | 0 | 0 | 4 | K | 2 | ROZPOCET | 0 | 0 | 0 | 0 | 0 | 1 | 0 | 4 | 20
| PP |  | Strojhodiny montážní plošiny | [14 empty] | PP | 2
| D | D3 | Demontáže - celkem |  |  |  | 0 |  |  |  |  | 0 |  | 0 |  | 0 | 1 | D | 1 | ROZPOCET | [6 empty] | 0
11 | K | Pol11 | LED SVÍTIDLA ULIČNÍ - typ "A", "B" 5XD3E31C09HB, LED - 66W, 9430lm, 4000K, IP66, IK09 | ks | 11 |  | 0 |  |  | základní |  | 0 | 0 | 0 | 0 | 0 | 4 | K | 2 | ROZPOCET | 0 | 0 | 0 | 0 | 0 | 1 | 0 | 4 | 22
| PP |  | LED SVÍTIDLA ULIČNÍ - typ "A", "B" 5XD3E31C09HB, LED - 66W, 9430lm, 4000K, IP66, IK09 | [14 empty] | PP | 2
12 | K | Pol12 | LED SVÍTIDLA PŘECHODOVÁ PRAVOSTRANNÁ - typ "P", Zebra Right, 48 LED, 700mA, 230V, Flat, Glass Extra Clear, 100W, 13289lm, 5700K, IP66, IK09 | ks | 2 |  | 0 |  |  | základní |  | 0 | 0 | 0 | 0 | 0 | 4 | K | 2 | ROZPOCET | 0 | 0 | 0 | 0 | 0 | 1 | 0 | 4 | 24
| PP |  | LED SVÍTIDLA PŘECHODOVÁ PRAVOSTRANNÁ - typ "P", Zebra Right, 48 LED, 700mA, 230V, Flat, Glass Extra Clear, 100W, 13289lm, 5700K, IP66, IK09 | [14 empty] | PP | 2
13 | K | Pol13 | STOŽÁR ULIČNÍ BEZPATICOVÝ 3-STUPŇOVÝ, 159/133/114 - 6.2m+1m (d=159/133/114mm) FeZn, žárově zinkovaný | ks | 11 |  | 0 |  |  | základní |  | 0 | 0 | 0 | 0 | 0 | 4 | K | 2 | ROZPOCET | 0 | 0 | 0 | 0 | 0 | 1 | 0 | 4 | 26
| PP |  | STOŽÁR ULIČNÍ BEZPATICOVÝ 3-STUPŇOVÝ, 159/133/114 - 6.2m+1m (d=159/133/114mm) FeZn, žárově zinkovaný | [14 empty] | PP | 2
14 | K | Pol14 | VÝLOŽNÍK KE STOŽÁRU, jednoramenný, délka 2000mm, FeZn, žárově zinkovaný | ks | 5 |  | 0 |  |  | základní |  | 0 | 0 | 0 | 0 | 0 | 4 | K | 2 | ROZPOCET | 0 | 0 | 0 | 0 | 0 | 1 | 0 | 4 | 28
| PP |  | VÝLOŽNÍK KE STOŽÁRU, jednoramenný, délka 2000mm, FeZn, žárově zinkovaný | [14 empty] | PP | 2
15 | K | Pol15 | VÝLOŽNÍK KE STOŽÁRU, 2000/180 - dvouramenný, délka 2000mm, 180st., FeZn, žárově zinkovaný | ks | 6 |  | 0 |  |  | základní |  | 0 | 0 | 0 | 0 | 0 | 4 | K | 2 | ROZPOCET | 0 | 0 | 0 | 0 | 0 | 1 | 0 | 4 | 30
| PP |  | VÝLOŽNÍK KE STOŽÁRU, 2000/180 - dvouramenný, délka 2000mm, 180st., FeZn, žárově zinkovaný | [14 empty] | PP | 2
16 | K | Pol16 | VÝLOŽNÍK KE STOŽÁRU, Atypický třmenový výložník na stožár (TRBC)-133/1500 - délka 1500mm, FeZn, žárově zinkovaný | ks | 1 |  | 0 |  |  | základní |  | 0 | 0 | 0 | 0 | 0 | 4 | K | 2 | ROZPOCET | 0 | 0 | 0 | 0 | 0 | 1 | 0 | 4 | 32
| PP |  | VÝLOŽNÍK KE STOŽÁRU, Atypický třmenový výložník na stožár (TRBC)-133/1500 - délka 1500mm, FeZn, žárově zinkovaný | [14 empty] | PP | 2
17 | K | Pol17 | STOŽÁR PŘECHODOVÝ BEZPATICOVÝ 3-STUPŇOVÝ, 114/89/76 - 6m+0,8m (d=114/89/76mm) FeZn, žárově zinkovaný | ks | 1 |  | 0 |  |  | základní |  | 0 | 0 | 0 | 0 | 0 | 4 | K | 2 | ROZPOCET | 0 | 0 | 0 | 0 | 0 | 1 | 0 | 4 | 34
| PP |  | STOŽÁR PŘECHODOVÝ BEZPATICOVÝ 3-STUPŇOVÝ, 114/89/76 - 6m+0,8m (d=114/89/76mm) FeZn, žárově zinkovaný | [14 empty] | PP | 2
18 | K | Pol18 | VÝLOŽNÍK KE STOŽÁRU PŘECHODOVÉMU, 1-1500/76 - délka 1500mm, FeZn, žárově zinkovaný | ks | 1 |  | 0 |  |  | základní |  | 0 | 0 | 0 | 0 | 0 | 4 | K | 2 | ROZPOCET | 0 | 0 | 0 | 0 | 0 | 1 | 0 | 4 | 36
| PP |  | VÝLOŽNÍK KE STOŽÁRU PŘECHODOVÉMU, 1-1500/76 - délka 1500mm, FeZn, žárově zinkovaný | [14 empty] | PP | 2
19 | K | Pol19 | OCHRANNÁ MANŽETA PLASTOVÁ (na stožáry), OMP114, d=114mm | ks | 1 |  | 0 |  |  | základní |  | 0 | 0 | 0 | 0 | 0 | 4 | K | 2 | ROZPOCET | 0 | 0 | 0 | 0 | 0 | 1 | 0 | 4 | 38
| PP |  | OCHRANNÁ MANŽETA PLASTOVÁ (na stožáry), OMP114, d=114mm | [14 empty] | PP | 2
20 | K | Pol20 | OCHRANNÁ MANŽETA PLASTOVÁ (na stožáry), OMP159, d=159mm | ks | 11 |  | 0 |  |  | základní |  | 0 | 0 | 0 | 0 | 0 | 4 | K | 2 | ROZPOCET | 0 | 0 | 0 | 0 | 0 | 1 | 0 | 4 | 40
| PP |  | OCHRANNÁ MANŽETA PLASTOVÁ (na stožáry), OMP159, d=159mm | [14 empty] | PP | 2
21 | K | Pol21 | Příspěvek na recyklaci svítidel | ks | 13 |  | 0 |  |  | základní |  | 0 | 0 | 0 | 0 | 0 | 4 | K | 2 | ROZPOCET | 0 | 0 | 0 | 0 | 0 | 1 | 0 | 4 | 42
| PP |  | Příspěvek na recyklaci svítidel | [14 empty] | PP | 2
22 | K | Pol22 | Příspěvek na recyklaci světelných zdrojů | ks | 13 |  | 0 |  |  | základní |  | 0 | 0 | 0 | 0 | 0 | 4 | K | 2 | ROZPOCET | 0 | 0 | 0 | 0 | 0 | 1 | 0 | 4 | 44
| PP |  | Příspěvek na recyklaci světelných zdrojů | [14 empty] | PP | 2
23 | K | Pol23 | STOŽÁROVÁ VÝZBROJ, SR 721-25/N 1poj. - st. výzbroj 4xM8/35mm2, s pojistkou 1xE27 | ks | 2 |  | 0 |  |  | základní |  | 0 | 0 | 0 | 0 | 0 | 4 | K | 2 | ROZPOCET | 0 | 0 | 0 | 0 | 0 | 1 | 0 | 4 | 46
| PP |  | STOŽÁROVÁ VÝZBROJ, SR 721-25/N 1poj. - st. výzbroj 4xM8/35mm2, s pojistkou 1xE27 | [14 empty] | PP | 2
24 | K | Pol24 | STOŽÁROVÁ VÝZBROJ, SR 721-25/N-O 1poj. - st. výzbroj 4xM8/35mm2 odbočná s příložkami, s pojistkou 1xE27 | ks | 3 |  | 0 |  |  | základní |  | 0 | 0 | 0 | 0 | 0 | 4 | K | 2 | ROZPOCET | 0 | 0 | 0 | 0 | 0 | 1 | 0 | 4 | 48
| PP |  | STOŽÁROVÁ VÝZBROJ, SR 721-25/N-O 1poj. - st. výzbroj 4xM8/35mm2 odbočná s příložkami, s pojistkou 1xE27 | [14 empty] | PP | 2
25 | K | Pol25 | STOŽÁROVÁ VÝZBROJ, SR 722-25/N 2poj. - st. výzbroj 4xM8/35mm2, s pojistkami 2xE27 | ks | 6 |  | 0 |  |  | základní |  | 0 | 0 | 0 | 0 | 0 | 4 | K | 2 | ROZPOCET | 0 | 0 | 0 | 0 | 0 | 1 | 0 | 4 | 50
| PP |  | STOŽÁROVÁ VÝZBROJ, SR 722-25/N 2poj. - st. výzbroj 4xM8/35mm2, s pojistkami 2xE27 | [14 empty] | PP | 2
26 | K | Pol26 | STOŽÁROVÁ VÝZBROJ, SR 723-25/N 3poj. - st. výzbroj 4xM8/35mm2, s pojistkami 3xE27 | ks | 1 |  | 0 |  |  | základní |  | 0 | 0 | 0 | 0 | 0 | 4 | K | 2 | ROZPOCET | 0 | 0 | 0 | 0 | 0 | 1 | 0 | 4 | 52
| PP |  | STOŽÁROVÁ VÝZBROJ, SR 723-25/N 3poj. - st. výzbroj 4xM8/35mm2, s pojistkami 3xE27 | [14 empty] | PP | 2
27 | K | Pol27 | STOŽÁROVÁ VÝZBROJ, Pojistka E27-10A | ks | 20 |  | 0 |  |  | základní |  | 0 | 0 | 0 | 0 | 0 | 4 | K | 2 | ROZPOCET | 0 | 0 | 0 | 0 | 0 | 1 | 0 | 4 | 54
| PP |  | STOŽÁROVÁ VÝZBROJ, Pojistka E27-10A | [14 empty] | PP | 2
28 | K | Pol28 | SPOJKA 1kV PRO KABELY S PLASTOVOU IZOLACÍ, SVCZC 4x 6-35S - spojka pro 4-žilové kabely do průřezu 6-35mm2 | ks | 1 |  | 0 |  |  | základní |  | 0 | 0 | 0 | 0 | 0 | 4 | K | 2 | ROZPOCET | 0 | 0 | 0 | 0 | 0 | 1 | 0 | 4 | 56
| PP |  | SPOJKA 1kV PRO KABELY S PLASTOVOU IZOLACÍ, SVCZC 4x 6-35S - spojka pro 4-žilové kabely do průřezu 6-35mm2 | [14 empty] | PP | 2
29 | K | Pol29 | KABEL SILOVÝ,IZOLACE PVC S VODIČEM PE, CYKY-J 3x1.5 mm2 , pevně | m | 200 |  | 0 |  |  | základní |  | 0 | 0 | 0 | 0 | 0 | 4 | K | 2 | ROZPOCET | 0 | 0 | 0 | 0 | 0 | 1 | 0 | 4 | 58
| PP |  | KABEL SILOVÝ,IZOLACE PVC S VODIČEM PE, CYKY-J 3x1.5 mm2 , pevně | [14 empty] | PP | 2
30 | K | Pol30 | KABEL SILOVÝ,IZOLACE PVC S VODIČEM PE, CYKY-J 4x16 mm2 , pevně | m | 530 |  | 0 |  |  | základní |  | 0 | 0 | 0 | 0 | 0 | 4 | K | 2 | ROZPOCET | 0 | 0 | 0 | 0 | 0 | 1 | 0 | 4 | 60
| PP |  | KABEL SILOVÝ,IZOLACE PVC S VODIČEM PE, CYKY-J 4x16 mm2 , pevně | [14 empty] | PP | 2
31 | K | Pol31 | UKONČENÍ VODIČŮ NA SVORKOVNICI, do 16 mm2 | ks | 105 |  | 0 |  |  | základní |  | 0 | 0 | 0 | 0 | 0 | 4 | K | 2 | ROZPOCET | 0 | 0 | 0 | 0 | 0 | 1 | 0 | 4 | 62
| PP |  | UKONČENÍ VODIČŮ NA SVORKOVNICI, do 16 mm2 | [14 empty] | PP | 2
32 | K | Pol32 | OCELOVÝ PÁSEK POZINKOVANÝ, FeZn30x4 (1.0 kg/m), pevně | m | 500 |  | 0 |  |  | základní |  | 0 | 0 | 0 | 0 | 0 | 4 | K | 2 | ROZPOCET | 0 | 0 | 0 | 0 | 0 | 1 | 0 | 4 | 64
| PP |  | OCELOVÝ PÁSEK POZINKOVANÝ, FeZn30x4 (1.0 kg/m), pevně | [14 empty] | PP | 2
33 | K | Pol33 | OCELOVÝ DRÁT POZINKOVANÝ, FeZn-D10 (0,62kg/m), pevně | m | 30 |  | 0 |  |  | základní |  | 0 | 0 | 0 | 0 | 0 | 4 | K | 2 | ROZPOCET | 0 | 0 | 0 | 0 | 0 | 1 | 0 | 4 | 66
| PP |  | OCELOVÝ DRÁT POZINKOVANÝ, FeZn-D10 (0,62kg/m), pevně | [14 empty] | PP | 2
34 | K | Pol34 | SVORKA HROMOSVODNÍ, UZEMŇOVACÍ, SR2b pro pásek 30x4mm | ks | 10 |  | 0 |  |  | základní |  | 0 | 0 | 0 | 0 | 0 | 4 | K | 2 | ROZPOCET | 0 | 0 | 0 | 0 | 0 | 1 | 0 | 4 | 68
| PP |  | SVORKA HROMOSVODNÍ, UZEMŇOVACÍ, SR2b pro pásek 30x4mm | [14 empty] | PP | 2
35 | K | Pol35 | SVORKA HROMOSVODNÍ, UZEMŇOVACÍ, SR3b spoj pásek-drát | ks | 24 |  | 0 |  |  | základní |  | 0 | 0 | 0 | 0 | 0 | 4 | K | 2 | ROZPOCET | 0 | 0 | 0 | 0 | 0 | 1 | 0 | 4 | 70
| PP |  | SVORKA HROMOSVODNÍ, UZEMŇOVACÍ, SR3b spoj pásek-drát | [14 empty] | PP | 2
36 | K | Pol36 | SVORKA HROMOSVODNÍ, UZEMŇOVACÍ, SP připojovací | ks | 12 |  | 0 |  |  | základní |  | 0 | 0 | 0 | 0 | 0 | 4 | K | 2 | ROZPOCET | 0 | 0 | 0 | 0 | 0 | 1 | 0 | 4 | 72
| PP |  | SVORKA HROMOSVODNÍ, UZEMŇOVACÍ, SP připojovací | [14 empty] | PP | 2
37 | K | Pol37 | TRUBKA OHEBNÁ DVOUPLÁŠŤOVÁ (75/61mm) | m | 400 |  | 0 |  |  | základní |  | 0 | 0 | 0 | 0 | 0 | 4 | K | 2 | ROZPOCET | 0 | 0 | 0 | 0 | 0 | 1 | 0 | 4 | 74
| PP |  | TRUBKA OHEBNÁ DVOUPLÁŠŤOVÁ (75/61mm) | [14 empty] | PP | 2
38 | K | Pol38 | TRUBKA OHEBNÁ DVOUPLÁŠŤOVÁ (110/94mm) | m | 46 |  | 0 |  |  | základní |  | 0 | 0 | 0 | 0 | 0 | 4 | K | 2 | ROZPOCET | 0 | 0 | 0 | 0 | 0 | 1 | 0 | 4 | 76
| PP |  | TRUBKA OHEBNÁ DVOUPLÁŠŤOVÁ (110/94mm) | [14 empty] | PP | 2
39 | K | Pol39 | Demontáž a zpětná montáž stávajícího bezdrátového rozhlasu | set | 1 |  | 0 |  |  | základní |  | 0 | 0 | 0 | 0 | 0 | 4 | K | 2 | ROZPOCET | 0 | 0 | 0 | 0 | 0 | 1 | 0 | 4 | 78
| PP |  | Demontáž a zpětná montáž stávajícího bezdrátového rozhlasu | [14 empty] | PP | 2
40 | K | Pol40 | Demontáž a zpětná montáž stávajících dopravních a informačních značek | ks | 6 |  | 0 |  |  | základní |  | 0 | 0 | 0 | 0 | 0 | 4 | K | 2 | ROZPOCET | 0 | 0 | 0 | 0 | 0 | 1 | 0 | 4 | 80
| PP |  | Demontáž a zpětná montáž stávajících dopravních a informačních značek | [14 empty] | PP | 2
41 | K | Pol41 | Vyhledani pripojovaciho mista | hod | 24 |  | 0 |  |  | základní |  | 0 | 0 | 0 | 0 | 0 | 4 | K | 2 | ROZPOCET | 0 | 0 | 0 | 0 | 0 | 1 | 0 | 4 | 82
| PP |  | Vyhledani pripojovaciho mista | [14 empty] | PP | 2
42 | K | Pol42 | Napojeni na stavajici zarizeni | hod | 32 |  | 0 |  |  | základní |  | 0 | 0 | 0 | 0 | 0 | 4 | K | 2 | ROZPOCET | 0 | 0 | 0 | 0 | 0 | 1 | 0 | 4 | 84
| PP |  | Napojeni na stavajici zarizeni | [14 empty] | PP | 2
43 | K | Pol43 | Zabezpeceni pracoviste | hod | 70 |  | 0 |  |  | základní |  | 0 | 0 | 0 | 0 | 0 | 4 | K | 2 | ROZPOCET | 0 | 0 | 0 | 0 | 0 | 1 | 0 | 4 | 86
| PP |  | Zabezpeceni pracoviste | [14 empty] | PP | 2
44 | K | Pol9 | Strojhodiny jeřábu | hod | 50 |  | 0 |  |  | základní |  | 0 | 0 | 0 | 0 | 0 | 4 | K | 2 | ROZPOCET | 0 | 0 | 0 | 0 | 0 | 1 | 0 | 4 | 88
| PP |  | Strojhodiny jeřábu | [14 empty] | PP | 2
45 | K | Pol10 | Strojhodiny montážní plošiny | hod | 50 |  | 0 |  |  | základní |  | 0 | 0 | 0 | 0 | 0 | 4 | K | 2 | ROZPOCET | 0 | 0 | 0 | 0 | 0 | 1 | 0 | 4 | 90
| PP |  | Strojhodiny montážní plošiny | [14 empty] | PP | 2
46 | K | Pol44 | Kontrolní měření osvětlení | hod | 10 |  | 0 |  |  | základní |  | 0 | 0 | 0 | 0 | 0 | 4 | K | 2 | ROZPOCET | 0 | 0 | 0 | 0 | 0 | 1 | 0 | 4 | 92
| PP |  | Kontrolní měření osvětlení | [14 empty] | PP | 2
47 | K | Pol45 | S ostatnimi profesemi | hod | 50 |  | 0 |  |  | základní |  | 0 | 0 | 0 | 0 | 0 | 4 | K | 2 | ROZPOCET | 0 | 0 | 0 | 0 | 0 | 1 | 0 | 4 | 94
| PP |  | S ostatnimi profesemi | [14 empty] | PP | 2
48 | K | Pol46 | Revizni technik | hod | 64 |  | 0 |  |  | základní |  | 0 | 0 | 0 | 0 | 0 | 4 | K | 2 | ROZPOCET | 0 | 0 | 0 | 0 | 0 | 1 | 0 | 4 | 96
| PP |  | Revizni technik | [14 empty] | PP | 2
49 | K | Pol47 | Spoluprace s reviz.technikem | hod | 32 |  | 0 |  |  | základní |  | 0 | 0 | 0 | 0 | 0 | 4 | K | 2 | ROZPOCET | 0 | 0 | 0 | 0 | 0 | 1 | 0 | 4 | 98
| PP |  | Spoluprace s reviz.technikem | [14 empty] | PP | 2
50 | M | Materiál | Podružný materiál | Soubor | 1 |  | 0 |  |  | základní |  | 0 | 0 | 0 | 0 | 0 | 8 | M | 2 | ROZPOCET | 0 | 0 | 0 | 0 | 0 | 1 | 0 | 4 | 503609234
| PP |  | Podružný materiál | [14 empty] | PP | 2
| D | D4 | Elektromontáže - celkem |  |  |  | 0 |  |  |  |  | 0 |  | 0 |  | 0 | 1 | D | 0 | ROZPOCET | [6 empty] | 0
51 | K | Pol48 | VYTÝČENÍ TRATI, Kabelové vedení v zastaveném prostoru | km | 0.45 |  | 0 |  |  | základní |  | 0 | 0 | 0 | 0 | 0 | 4 | K | 1 | ROZPOCET | 0 | 0 | 0 | 0 | 0 | 1 | 0 | 4 | 100
| PP |  | VYTÝČENÍ TRATI, Kabelové vedení v zastaveném prostoru | [14 empty] | PP | 1
52 | K | Pol49 | SEJMUTÍ DRNU, Nářez drnu,naložení,odvoz | m2 | 115 |  | 0 |  |  | základní |  | 0 | 0 | 0 | 0 | 0 | 4 | K | 1 | ROZPOCET | 0 | 0 | 0 | 0 | 0 | 1 | 0 | 4 | 102
| PP |  | SEJMUTÍ DRNU, Nářez drnu,naložení,odvoz | [14 empty] | PP | 1
53 | K | Pol50 | VYTRHÁNÍ STÁVAJÍCÍ DLAŽBY, Betonová dlažba | m2 | 12.6 |  | 0 |  |  | základní |  | 0 | 0 | 0 | 0 | 0 | 4 | K | 1 | ROZPOCET | 0 | 0 | 0 | 0 | 0 | 1 | 0 | 4 | 104
| PP |  | VYTRHÁNÍ STÁVAJÍCÍ DLAŽBY, Betonová dlažba | [14 empty] | PP | 1
54 | K | Pol51 | ŘEZÁNÍ SPÁRY, V asfaltu nebo betonu | m | 194 |  | 0 |  |  | základní |  | 0 | 0 | 0 | 0 | 0 | 4 | K | 1 | ROZPOCET | 0 | 0 | 0 | 0 | 0 | 1 | 0 | 4 | 106
| PP |  | ŘEZÁNÍ SPÁRY, V asfaltu nebo betonu | [14 empty] | PP | 1
55 | K | Pol52 | ROZBOURÁNÍ BETONOVÉHO ZÁKLADU, Premist.mater.nalozeni,odvoz | m3 | 7.5 |  | 0 |  |  | základní |  | 0 | 0 | 0 | 0 | 0 | 4 | K | 1 | ROZPOCET | 0 | 0 | 0 | 0 | 0 | 1 | 0 | 4 | 108
| PP |  | ROZBOURÁNÍ BETONOVÉHO ZÁKLADU, Premist.mater.nalozeni,odvoz | [14 empty] | PP | 1
56 | K | Pol53 | JÁMA PRO STOŽÁRY VER.OSVĚTLENÍ O OBJEMU DO 2 m3, Zemina třídy 3,ručně | m3 | 7.6 |  | 0 |  |  | základní |  | 0 | 0 | 0 | 0 | 0 | 4 | K | 1 | ROZPOCET | 0 | 0 | 0 | 0 | 0 | 1 | 0 | 4 | 110
| PP |  | JÁMA PRO STOŽÁRY VER.OSVĚTLENÍ O OBJEMU DO 2 m3, Zemina třídy 3,ručně | [14 empty] | PP | 1
57 | K | Pol54 | POUZDROVÝ ZÁKLAD PRO STOŽÁR VENKOVNÍHO OSVĚTLENÍ Z BETONU tř. B20 - KOMPLETNÍ ZHOTOVENÍ, D 200x800mm, 600x600x900mm | ks | 1 |  | 0 |  |  | základní |  | 0 | 0 | 0 | 0 | 0 | 4 | K | 1 | ROZPOCET | 0 | 0 | 0 | 0 | 0 | 1 | 0 | 4 | 112
| PP |  | POUZDROVÝ ZÁKLAD PRO STOŽÁR VENKOVNÍHO OSVĚTLENÍ Z BETONU tř. B20 - KOMPLETNÍ ZHOTOVENÍ, D 200x800mm, 600x600x900mm | [14 empty] | PP | 1
58 | K | Pol55 | POUZDROVÝ ZÁKLAD PRO STOŽÁR VENKOVNÍHO OSVĚTLENÍ Z BETONU tř. B20 - KOMPLETNÍ ZHOTOVENÍ, D 300x1000mm, 700x700x1100mm | ks | 11 |  | 0 |  |  | základní |  | 0 | 0 | 0 | 0 | 0 | 4 | K | 1 | ROZPOCET | 0 | 0 | 0 | 0 | 0 | 1 | 0 | 4 | 114
| PP |  | POUZDROVÝ ZÁKLAD PRO STOŽÁR VENKOVNÍHO OSVĚTLENÍ Z BETONU tř. B20 - KOMPLETNÍ ZHOTOVENÍ, D 300x1000mm, 700x700x1100mm | [14 empty] | PP | 1
59 | K | Pol56 | HLOUBENÍ KABELOVÉ RÝHY, Zemina třídy 3, šíře 350mm,hloubka 850mm | m | 415 |  | 0 |  |  | základní |  | 0 | 0 | 0 | 0 | 0 | 4 | K | 1 | ROZPOCET | 0 | 0 | 0 | 0 | 0 | 1 | 0 | 4 | 116
| PP |  | HLOUBENÍ KABELOVÉ RÝHY, Zemina třídy 3, šíře 350mm,hloubka 850mm | [14 empty] | PP | 1
60 | K | Pol57 | HLOUBENÍ KABELOVÉ RÝHY, Zemina třídy 3, šíře 500mm,hloubka 1180mm | m | 22 |  | 0 |  |  | základní |  | 0 | 0 | 0 | 0 | 0 | 4 | K | 1 | ROZPOCET | 0 | 0 | 0 | 0 | 0 | 1 | 0 | 4 | 118
| PP |  | HLOUBENÍ KABELOVÉ RÝHY, Zemina třídy 3, šíře 500mm,hloubka 1180mm | [14 empty] | PP | 1
61 | K | Pol58 | ZŘÍZENÍ KABELOVÉHO LOŽE Z kopaného písku, bez zakrytí, šíře do 65cm,tloušťka 10cm | m | 437 |  | 0 |  |  | základní |  | 0 | 0 | 0 | 0 | 0 | 4 | K | 1 | ROZPOCET | 0 | 0 | 0 | 0 | 0 | 1 | 0 | 4 | 120
| PP |  | ZŘÍZENÍ KABELOVÉHO LOŽE Z kopaného písku, bez zakrytí, šíře do 65cm,tloušťka 10cm | [14 empty] | PP | 1
62 | K | Pol59 | KABELOVÁ KRYCÍ DESKA Z PVC, PVC 300mm, červená | m | 437 |  | 0 |  |  | základní |  | 0 | 0 | 0 | 0 | 0 | 4 | K | 1 | ROZPOCET | 0 | 0 | 0 | 0 | 0 | 1 | 0 | 4 | 122
| PP |  | KABELOVÁ KRYCÍ DESKA Z PVC, PVC 300mm, červená | [14 empty] | PP | 1
63 | K | Pol60 | KŘIŽOVATKA SE SILOVÝM KABELEM, Položení bet.žlabu vč.zakrytí | ks | 6 |  | 0 |  |  | základní |  | 0 | 0 | 0 | 0 | 0 | 4 | K | 1 | ROZPOCET | 0 | 0 | 0 | 0 | 0 | 1 | 0 | 4 | 124
| PP |  | KŘIŽOVATKA SE SILOVÝM KABELEM, Položení bet.žlabu vč.zakrytí | [14 empty] | PP | 1
64 | K | Pol61 | ZÁHOZ JÁMY, UPĚCHOVÁNÍ, ÚPRAVA POVRCHU, V zemine třídy 3-4 | m3 | 1.4 |  | 0 |  |  | základní |  | 0 | 0 | 0 | 0 | 0 | 4 | K | 1 | ROZPOCET | 0 | 0 | 0 | 0 | 0 | 1 | 0 | 4 | 126
| PP |  | ZÁHOZ JÁMY, UPĚCHOVÁNÍ, ÚPRAVA POVRCHU, V zemine třídy 3-4 | [14 empty] | PP | 1
65 | K | Pol62 | ZÁHOZ KABELOVÉ RÝHY, Zemina třídy 3, šíře 350mm,hloubka 650mm | m | 415 |  | 0 |  |  | základní |  | 0 | 0 | 0 | 0 | 0 | 4 | K | 1 | ROZPOCET | 0 | 0 | 0 | 0 | 0 | 1 | 0 | 4 | 128
| PP |  | ZÁHOZ KABELOVÉ RÝHY, Zemina třídy 3, šíře 350mm,hloubka 650mm | [14 empty] | PP | 1
66 | K | Pol63 | ZÁHOZ KABELOVÉ RÝHY, Zemina třídy 3, šíře 500mm,hloubka 1000mm | m | 22 |  | 0 |  |  | základní |  | 0 | 0 | 0 | 0 | 0 | 4 | K | 1 | ROZPOCET | 0 | 0 | 0 | 0 | 0 | 1 | 0 | 4 | 130
| PP |  | ZÁHOZ KABELOVÉ RÝHY, Zemina třídy 3, šíře 500mm,hloubka 1000mm | [14 empty] | PP | 1
67 | K | Pol64 | ŘÍZENÝ ZEMNÍ PROTLAK POD KOMUNIKACÍ, Protlak D=135mm (včetně startovací jámy), hloubka 1,2m, zemina tř.4 | m | 24 |  | 0 |  |  | základní |  | 0 | 0 | 0 | 0 | 0 | 4 | K | 1 | ROZPOCET | 0 | 0 | 0 | 0 | 0 | 1 | 0 | 4 | 132
| PP |  | ŘÍZENÝ ZEMNÍ PROTLAK POD KOMUNIKACÍ, Protlak D=135mm (včetně startovací jámy), hloubka 1,2m, zemina tř.4 | [14 empty] | PP | 1
68 | K | Pol65 | STRATOVÁCÍ JÁMA PRO ŘÍZENÝ PROTLAK, Zemina třídy 3-4,ručně | m3 | 4.8 |  | 0 |  |  | základní |  | 0 | 0 | 0 | 0 | 0 | 4 | K | 1 | ROZPOCET | 0 | 0 | 0 | 0 | 0 | 1 | 0 | 4 | 134
| PP |  | STRATOVÁCÍ JÁMA PRO ŘÍZENÝ PROTLAK, Zemina třídy 3-4,ručně | [14 empty] | PP | 1
69 | K | Pol66 | ODVOZ ZEMINY, Do vzdálenosti 10 km | m3 | 31 |  | 0 |  |  | základní |  | 0 | 0 | 0 | 0 | 0 | 4 | K | 1 | ROZPOCET | 0 | 0 | 0 | 0 | 0 | 1 | 0 | 4 | 136
| PP |  | ODVOZ ZEMINY, Do vzdálenosti 10 km | [14 empty] | PP | 1

## SO 401_b - Veřejné osvětl...
{9ea1ea68-96fa-4aef-a2b0-30f2c4992160}
2
| KRYCÍ LIST SOUPISU PRACÍ | [7 empty] | v --- níže se nacházejí doplnkové a pomocné údaje k sestavám --- v | [8 empty] | False
Stavba:
Okružní křižovatka sil. II/101 ulic Mostní s Třídou Legií a ulicí Třebízského
Objekt:
SO 401 - Veřejné osvětlení
Soupis:
SO 401_b - Veřejné osvětlení (investor Kralupy n. Vl.)
| KSO: |  |  |  |  | CC-CZ:
| Místo: |  | Kralupy nad Vltavou |  |  | Datum: | 24. 10. 2023
| Zadavatel: |  |  |  |  | IČ:
DIČ:
| Uchazeč: |  |  |  |  | IČ: | Vyplň údaj
|  | Vyplň údaj |  |  |  | DIČ: | Vyplň údaj
| Projektant: |  |  |  |  | IČ:
|  | Ing. Petr Novotný, Ph.D. |  |  |  | DIČ:
| Zpracovatel: |  |  |  |  | IČ:
DIČ:
Poznámka:
| Cena bez DPH | [5 empty] | 0
|  |  | Základ daně |  |  | Sazba daně | Výše daně
| DPH | základní | 0 |  |  | 21% | 0
|  | snížená | 0 |  |  | 15% | 0
|  | zákl. přenesená | 0 |  |  | 21% | 0
|  | sníž. přenesená | 0 |  |  | 15% | 0
|  | nulová | 0 |  |  | 0% | 0
| Cena s DPH |  |  | v | CZK |  | 0
| Projektant |  |  | Zpracovatel
| Datum a podpis: |  | Razítko | Datum a podpis: |  |  | Razítko
| Objednavatel |  |  | Uchazeč
| Datum a podpis: |  | Razítko | Datum a podpis: |  |  | Razítko
REKAPITULACE ČLENĚNÍ SOUPISU PRACÍ
Stavba:
Okružní křižovatka sil. II/101 ulic Mostní s Třídou Legií a ulicí Třebízského
Objekt:
SO 401 - Veřejné osvětlení
Soupis:
SO 401_b - Veřejné osvětlení (investor Kralupy n. Vl.)
Místo: |  |  | Kralupy nad Vltavou |  |  | Datum: | 24. 10. 2023
Zadavatel: | [5 empty] | Projektant: | Ing. Petr Novotný, Ph.D.
Uchazeč: |  |  | Vyplň údaj |  |  | Zpracovatel:
Kód dílu - Popis | [6 empty] | Cena celkem [CZK]
Náklady ze soupisu prací | [6 empty] | 0 | [11 empty] | -1
| D1 - Elektromontáže | [5 empty] | 0
| D2 - Demontáže | [5 empty] | 0
| D3 - Demontáže - celkem | [5 empty] | 0
| D4 - Elektromontáže - celkem | [5 empty] | 0
SOUPIS PRACÍ
Stavba:
Okružní křižovatka sil. II/101 ulic Mostní s Třídou Legií a ulicí Třebízského
Objekt:
SO 401 - Veřejné osvětlení
Soupis:
SO 401_b - Veřejné osvětlení (investor Kralupy n. Vl.)
Místo: |  |  | Kralupy nad Vltavou |  |  | Datum: | 24. 10. 2023
Zadavatel: | [5 empty] | Projektant: | Ing. Petr Novotný, Ph.D.
Uchazeč: |  |  | Vyplň údaj |  |  | Zpracovatel:
PČ | Typ | Kód | Popis | MJ | Množství | J.cena [CZK] | Cena celkem [CZK] | Cenová soustava |  | DPH | J. Nh [h] | Nh celkem [h] | J. hmotnost [t] | Hmotnost celkem [t] | J. suť [t] | Suť Celkem [t]
Náklady soupisu celkem | [6 empty] | 0 |  |  |  |  | 0 |  | 0 |  | 0 |  | D | -1 | [7 empty] | 0
| D | D1 | Elektromontáže |  |  |  | 0 |  |  |  |  | 0 |  | 0 |  | 0 | 1 | D | 0 | ROZPOCET | [6 empty] | 0
| D | D2 | Demontáže |  |  |  | 0 |  |  |  |  | 0 |  | 0 |  | 0 | 1 | D | 1 | ROZPOCET | [6 empty] | 0
1 | K | Pol67 | OSVĚTLOVACÍ STOŽÁR ULIČNÍ PATICOVÝ, 6m - demontáž | ks | 3 |  | 0 |  |  | základní |  | 0 | 0 | 0 | 0 | 0 | 4 | K | 2 | ROZPOCET | 0 | 0 | 0 | 0 | 0 | 1 | 0 | 4 | 2
| PP |  | OSVĚTLOVACÍ STOŽÁR ULIČNÍ PATICOVÝ, 6m - demontáž | [14 empty] | PP | 2
2 | K | Pol3 | Stožárová výzbroj - demontáž | ks | 3 |  | 0 |  |  | základní |  | 0 | 0 | 0 | 0 | 0 | 4 | K | 2 | ROZPOCET | 0 | 0 | 0 | 0 | 0 | 1 | 0 | 4 | 4
| PP |  | Stožárová výzbroj - demontáž | [14 empty] | PP | 2
3 | K | Pol4 | SVÍTIDLO VENKOVNÍ VYBOJKOVÉ, 1xSHC 70-150W,IP23 - demontáž | ks | 3 |  | 0 |  |  | základní |  | 0 | 0 | 0 | 0 | 0 | 4 | K | 2 | ROZPOCET | 0 | 0 | 0 | 0 | 0 | 1 | 0 | 4 | 6
| PP |  | SVÍTIDLO VENKOVNÍ VYBOJKOVÉ, 1xSHC 70-150W,IP23 - demontáž | [14 empty] | PP | 2
4 | K | Pol68 | VYSOKOTLAKÁ SODÍKOVÁ VÝBOJKA, SON 70-150W - demontáž | ks | 3 |  | 0 |  |  | základní |  | 0 | 0 | 0 | 0 | 0 | 4 | K | 2 | ROZPOCET | 0 | 0 | 0 | 0 | 0 | 1 | 0 | 4 | 8
| PP |  | VYSOKOTLAKÁ SODÍKOVÁ VÝBOJKA, SON 70-150W - demontáž | [14 empty] | PP | 2
5 | K | Pol6 | UKONČENÍ VODIČŮ NA SVORKOVNICI, Odpojení vodiče do 16 mm2 | ks | 72 |  | 0 |  |  | základní |  | 0 | 0 | 0 | 0 | 0 | 4 | K | 2 | ROZPOCET | 0 | 0 | 0 | 0 | 0 | 1 | 0 | 4 | 10
| PP |  | UKONČENÍ VODIČŮ NA SVORKOVNICI, Odpojení vodiče do 16 mm2 | [14 empty] | PP | 2
6 | K | Pol7 | SVORKA HROMOSVODNÍ,UZEMŇOVACÍ, Odpojení svorky SP (připojovací) | ks | 3 |  | 0 |  |  | základní |  | 0 | 0 | 0 | 0 | 0 | 4 | K | 2 | ROZPOCET | 0 | 0 | 0 | 0 | 0 | 1 | 0 | 4 | 12
| PP |  | SVORKA HROMOSVODNÍ,UZEMŇOVACÍ, Odpojení svorky SP (připojovací) | [14 empty] | PP | 2
7 | K | Pol8 | Demontaz stavajiciho zarizeni - ostatní | hod | 8 |  | 0 |  |  | základní |  | 0 | 0 | 0 | 0 | 0 | 4 | K | 2 | ROZPOCET | 0 | 0 | 0 | 0 | 0 | 1 | 0 | 4 | 14
| PP |  | Demontaz stavajiciho zarizeni - ostatní | [14 empty] | PP | 2
8 | K | Pol9 | Strojhodiny jeřábu | hod | 8 |  | 0 |  |  | základní |  | 0 | 0 | 0 | 0 | 0 | 4 | K | 2 | ROZPOCET | 0 | 0 | 0 | 0 | 0 | 1 | 0 | 4 | 16
| PP |  | Strojhodiny jeřábu | [14 empty] | PP | 2
9 | K | Pol10 | Strojhodiny montážní plošiny | hod | 8 |  | 0 |  |  | základní |  | 0 | 0 | 0 | 0 | 0 | 4 | K | 2 | ROZPOCET | 0 | 0 | 0 | 0 | 0 | 1 | 0 | 4 | 18
| PP |  | Strojhodiny montážní plošiny | [14 empty] | PP | 2
| D | D3 | Demontáže - celkem |  |  |  | 0 |  |  |  |  | 0 |  | 0 |  | 0 | 1 | D | 1 | ROZPOCET | [6 empty] | 0
10 | K | Pol69 | LED SVÍTIDLA ULIČNÍ - typ "A", "B", 5XD3E31C09HB, LED - 66W, 9430lm, 4000K, IP66, IK09 | ks | 10 |  | 0 |  |  | základní |  | 0 | 0 | 0 | 0 | 0 | 4 | K | 2 | ROZPOCET | 0 | 0 | 0 | 0 | 0 | 1 | 0 | 4 | 20
| PP |  | LED SVÍTIDLA ULIČNÍ - typ "A", "B", 5XD3E31C09HB, LED - 66W, 9430lm, 4000K, IP66, IK09 | [14 empty] | PP | 2
11 | K | Pol12 | LED SVÍTIDLA PŘECHODOVÁ PRAVOSTRANNÁ - typ "P", Zebra Right, 48 LED, 700mA, 230V, Flat, Glass Extra Clear, 100W, 13289lm, 5700K, IP66, IK09 | ks | 2 |  | 0 |  |  | základní |  | 0 | 0 | 0 | 0 | 0 | 4 | K | 2 | ROZPOCET | 0 | 0 | 0 | 0 | 0 | 1 | 0 | 4 | 22
| PP |  | LED SVÍTIDLA PŘECHODOVÁ PRAVOSTRANNÁ - typ "P", Zebra Right, 48 LED, 700mA, 230V, Flat, Glass Extra Clear, 100W, 13289lm, 5700K, IP66, IK09 | [14 empty] | PP | 2
12 | K | Pol70 | STOŽÁR ULIČNÍ BEZPATICOVÝ 3-STUPŇOVÝ, 133/89/60 - 6m+0.8m (d=133/89/60mm) FeZn, žárově zinkovaný | ks | 3 |  | 0 |  |  | základní |  | 0 | 0 | 0 | 0 | 0 | 4 | K | 2 | ROZPOCET | 0 | 0 | 0 | 0 | 0 | 1 | 0 | 4 | 24
| PP |  | STOŽÁR ULIČNÍ BEZPATICOVÝ 3-STUPŇOVÝ, 133/89/60 - 6m+0.8m (d=133/89/60mm) FeZn, žárově zinkovaný | [14 empty] | PP | 2
13 | K | Pol13 | STOŽÁR ULIČNÍ BEZPATICOVÝ 3-STUPŇOVÝ, 159/133/114 - 6.2m+1m (d=159/133/114mm) FeZn, žárově zinkovaný | ks | 1 |  | 0 |  |  | základní |  | 0 | 0 | 0 | 0 | 0 | 4 | K | 2 | ROZPOCET | 0 | 0 | 0 | 0 | 0 | 1 | 0 | 4 | 26
| PP |  | STOŽÁR ULIČNÍ BEZPATICOVÝ 3-STUPŇOVÝ, 159/133/114 - 6.2m+1m (d=159/133/114mm) FeZn, žárově zinkovaný | [14 empty] | PP | 2
14 | K | Pol71 | VÝLOŽNÍK KE STOŽÁRU, 1-500 - jednoramenný, délka 500mm, FeZn, žárově zinkovaný | ks | 3 |  | 0 |  |  | základní |  | 0 | 0 | 0 | 0 | 0 | 4 | K | 2 | ROZPOCET | 0 | 0 | 0 | 0 | 0 | 1 | 0 | 4 | 28
| PP |  | VÝLOŽNÍK KE STOŽÁRU, 1-500 - jednoramenný, délka 500mm, FeZn, žárově zinkovaný | [14 empty] | PP | 2
15 | K | Pol72 | VÝLOŽNÍK KE STOŽÁRU, 1-2000 - jednoramenný, délka 2000mm, FeZn, žárově zinkovaný | ks | 1 |  | 0 |  |  | základní |  | 0 | 0 | 0 | 0 | 0 | 4 | K | 2 | ROZPOCET | 0 | 0 | 0 | 0 | 0 | 1 | 0 | 4 | 30
| PP |  | VÝLOŽNÍK KE STOŽÁRU, 1-2000 - jednoramenný, délka 2000mm, FeZn, žárově zinkovaný | [14 empty] | PP | 2
16 | K | Pol17 | STOŽÁR PŘECHODOVÝ BEZPATICOVÝ 3-STUPŇOVÝ, 114/89/76 - 6m+0,8m (d=114/89/76mm) FeZn, žárově zinkovaný | ks | 1 |  | 0 |  |  | základní |  | 0 | 0 | 0 | 0 | 0 | 4 | K | 2 | ROZPOCET | 0 | 0 | 0 | 0 | 0 | 1 | 0 | 4 | 32
| PP |  | STOŽÁR PŘECHODOVÝ BEZPATICOVÝ 3-STUPŇOVÝ, 114/89/76 - 6m+0,8m (d=114/89/76mm) FeZn, žárově zinkovaný | [14 empty] | PP | 2
17 | K | Pol73 | STOŽÁR PŘECHODOVÝ BEZPATICOVÝ 3-STUPŇOVÝ, 159/133/114 - 6m+1m (d=159/133/114mm) FeZn, žárově zinkovaný | ks | 1 |  | 0 |  |  | základní |  | 0 | 0 | 0 | 0 | 0 | 4 | K | 2 | ROZPOCET | 0 | 0 | 0 | 0 | 0 | 1 | 0 | 4 | 34
| PP |  | STOŽÁR PŘECHODOVÝ BEZPATICOVÝ 3-STUPŇOVÝ, 159/133/114 - 6m+1m (d=159/133/114mm) FeZn, žárově zinkovaný | [14 empty] | PP | 2
18 | K | Pol18 | VÝLOŽNÍK KE STOŽÁRU PŘECHODOVÉMU, 1-1500/76 - délka 1500mm, FeZn, žárově zinkovaný | ks | 1 |  | 0 |  |  | základní |  | 0 | 0 | 0 | 0 | 0 | 4 | K | 2 | ROZPOCET | 0 | 0 | 0 | 0 | 0 | 1 | 0 | 4 | 36
| PP |  | VÝLOŽNÍK KE STOŽÁRU PŘECHODOVÉMU, 1-1500/76 - délka 1500mm, FeZn, žárově zinkovaný | [14 empty] | PP | 2
19 | K | Pol74 | VÝLOŽNÍK KE STOŽÁRU PŘECHODOVÉMU, 1-3000/114 - délka 3000mm, FeZn, žárově zinkovaný | ks | 1 |  | 0 |  |  | základní |  | 0 | 0 | 0 | 0 | 0 | 4 | K | 2 | ROZPOCET | 0 | 0 | 0 | 0 | 0 | 1 | 0 | 4 | 38
| PP |  | VÝLOŽNÍK KE STOŽÁRU PŘECHODOVÉMU, 1-3000/114 - délka 3000mm, FeZn, žárově zinkovaný | [14 empty] | PP | 2
20 | K | Pol19 | OCHRANNÁ MANŽETA PLASTOVÁ (na stožáry), OMP114, d=114mm | ks | 1 |  | 0 |  |  | základní |  | 0 | 0 | 0 | 0 | 0 | 4 | K | 2 | ROZPOCET | 0 | 0 | 0 | 0 | 0 | 1 | 0 | 4 | 40
| PP |  | OCHRANNÁ MANŽETA PLASTOVÁ (na stožáry), OMP114, d=114mm | [14 empty] | PP | 2
21 | K | Pol75 | OCHRANNÁ MANŽETA PLASTOVÁ (na stožáry), OMP133, d=133mm | ks | 3 |  | 0 |  |  | základní |  | 0 | 0 | 0 | 0 | 0 | 4 | K | 2 | ROZPOCET | 0 | 0 | 0 | 0 | 0 | 1 | 0 | 4 | 42
| PP |  | OCHRANNÁ MANŽETA PLASTOVÁ (na stožáry), OMP133, d=133mm | [14 empty] | PP | 2
22 | K | Pol20 | OCHRANNÁ MANŽETA PLASTOVÁ (na stožáry), OMP159, d=159mm | ks | 1 |  | 0 |  |  | základní |  | 0 | 0 | 0 | 0 | 0 | 4 | K | 2 | ROZPOCET | 0 | 0 | 0 | 0 | 0 | 1 | 0 | 4 | 44
| PP |  | OCHRANNÁ MANŽETA PLASTOVÁ (na stožáry), OMP159, d=159mm | [14 empty] | PP | 2
23 | K | Pol21 | Příspěvek na recyklaci svítidel | ks | 12 |  | 0 |  |  | základní |  | 0 | 0 | 0 | 0 | 0 | 4 | K | 2 | ROZPOCET | 0 | 0 | 0 | 0 | 0 | 1 | 0 | 4 | 46
| PP |  | Příspěvek na recyklaci svítidel | [14 empty] | PP | 2
24 | K | Pol22 | Příspěvek na recyklaci světelných zdrojů | ks | 12 |  | 0 |  |  | základní |  | 0 | 0 | 0 | 0 | 0 | 4 | K | 2 | ROZPOCET | 0 | 0 | 0 | 0 | 0 | 1 | 0 | 4 | 48
| PP |  | Příspěvek na recyklaci světelných zdrojů | [14 empty] | PP | 2
25 | K | Pol23 | STOŽÁROVÁ VÝZBROJ, SR 721-25/N 1poj. - st. výzbroj 4xM8/35mm2, s pojistkou 1xE27 | ks | 5 |  | 0 |  |  | základní |  | 0 | 0 | 0 | 0 | 0 | 4 | K | 2 | ROZPOCET | 0 | 0 | 0 | 0 | 0 | 1 | 0 | 4 | 50
| PP |  | STOŽÁROVÁ VÝZBROJ, SR 721-25/N 1poj. - st. výzbroj 4xM8/35mm2, s pojistkou 1xE27 | [14 empty] | PP | 2
26 | K | Pol24 | STOŽÁROVÁ VÝZBROJ, SR 721-25/N-O 1poj. - st. výzbroj 4xM8/35mm2 odbočná s příložkami, s pojistkou 1xE27 | ks | 1 |  | 0 |  |  | základní |  | 0 | 0 | 0 | 0 | 0 | 4 | K | 2 | ROZPOCET | 0 | 0 | 0 | 0 | 0 | 1 | 0 | 4 | 52
| PP |  | STOŽÁROVÁ VÝZBROJ, SR 721-25/N-O 1poj. - st. výzbroj 4xM8/35mm2 odbočná s příložkami, s pojistkou 1xE27 | [14 empty] | PP | 2
27 | K | Pol76 | Pojistka E27-10A | ks | 6 |  | 0 |  |  | základní |  | 0 | 0 | 0 | 0 | 0 | 4 | K | 2 | ROZPOCET | 0 | 0 | 0 | 0 | 0 | 1 | 0 | 4 | 54
| PP |  | Pojistka E27-10A | [14 empty] | PP | 2
28 | K | Pol29 | KABEL SILOVÝ,IZOLACE PVC S VODIČEM PE, CYKY-J 3x1.5 mm2 , pevně | m | 50 |  | 0 |  |  | základní |  | 0 | 0 | 0 | 0 | 0 | 4 | K | 2 | ROZPOCET | 0 | 0 | 0 | 0 | 0 | 1 | 0 | 4 | 56
| PP |  | KABEL SILOVÝ,IZOLACE PVC S VODIČEM PE, CYKY-J 3x1.5 mm2 , pevně | [14 empty] | PP | 2
29 | K | Pol30 | KABEL SILOVÝ,IZOLACE PVC S VODIČEM PE, CYKY-J 4x16 mm2 , pevně | m | 100 |  | 0 |  |  | základní |  | 0 | 0 | 0 | 0 | 0 | 4 | K | 2 | ROZPOCET | 0 | 0 | 0 | 0 | 0 | 1 | 0 | 4 | 58
| PP |  | KABEL SILOVÝ,IZOLACE PVC S VODIČEM PE, CYKY-J 4x16 mm2 , pevně | [14 empty] | PP | 2
30 | K | Pol77 | UKONČENÍ VODIČŮ NA SVORKOVNICI do 16 mm2 | ks | 93 |  | 0 |  |  | základní |  | 0 | 0 | 0 | 0 | 0 | 4 | K | 2 | ROZPOCET | 0 | 0 | 0 | 0 | 0 | 1 | 0 | 4 | 60
| PP |  | UKONČENÍ VODIČŮ NA SVORKOVNICI do 16 mm2 | [14 empty] | PP | 2
31 | K | Pol32 | OCELOVÝ PÁSEK POZINKOVANÝ, FeZn30x4 (1.0 kg/m), pevně | m | 80 |  | 0 |  |  | základní |  | 0 | 0 | 0 | 0 | 0 | 4 | K | 2 | ROZPOCET | 0 | 0 | 0 | 0 | 0 | 1 | 0 | 4 | 62
| PP |  | OCELOVÝ PÁSEK POZINKOVANÝ, FeZn30x4 (1.0 kg/m), pevně | [14 empty] | PP | 2
32 | K | Pol33 | OCELOVÝ DRÁT POZINKOVANÝ, FeZn-D10 (0,62kg/m), pevně | m | 15 |  | 0 |  |  | základní |  | 0 | 0 | 0 | 0 | 0 | 4 | K | 2 | ROZPOCET | 0 | 0 | 0 | 0 | 0 | 1 | 0 | 4 | 64
| PP |  | OCELOVÝ DRÁT POZINKOVANÝ, FeZn-D10 (0,62kg/m), pevně | [14 empty] | PP | 2
33 | K | Pol34 | SVORKA HROMOSVODNÍ, UZEMŇOVACÍ, SR2b pro pásek 30x4mm | ks | 10 |  | 0 |  |  | základní |  | 0 | 0 | 0 | 0 | 0 | 4 | K | 2 | ROZPOCET | 0 | 0 | 0 | 0 | 0 | 1 | 0 | 4 | 66
| PP |  | SVORKA HROMOSVODNÍ, UZEMŇOVACÍ, SR2b pro pásek 30x4mm | [14 empty] | PP | 2
34 | K | Pol35 | SVORKA HROMOSVODNÍ, UZEMŇOVACÍ, SR3b spoj pásek-drát | ks | 12 |  | 0 |  |  | základní |  | 0 | 0 | 0 | 0 | 0 | 4 | K | 2 | ROZPOCET | 0 | 0 | 0 | 0 | 0 | 1 | 0 | 4 | 68
| PP |  | SVORKA HROMOSVODNÍ, UZEMŇOVACÍ, SR3b spoj pásek-drát | [14 empty] | PP | 2
35 | K | Pol36 | SVORKA HROMOSVODNÍ, UZEMŇOVACÍ, SP připojovací | ks | 6 |  | 0 |  |  | základní |  | 0 | 0 | 0 | 0 | 0 | 4 | K | 2 | ROZPOCET | 0 | 0 | 0 | 0 | 0 | 1 | 0 | 4 | 70
| PP |  | SVORKA HROMOSVODNÍ, UZEMŇOVACÍ, SP připojovací | [14 empty] | PP | 2
36 | K | Pol37 | TRUBKA OHEBNÁ DVOUPLÁŠŤOVÁ (75/61mm) | m | 100 |  | 0 |  |  | základní |  | 0 | 0 | 0 | 0 | 0 | 4 | K | 2 | ROZPOCET | 0 | 0 | 0 | 0 | 0 | 1 | 0 | 4 | 72
| PP |  | TRUBKA OHEBNÁ DVOUPLÁŠŤOVÁ (75/61mm) | [14 empty] | PP | 2
37 | K | Pol40 | Demontáž a zpětná montáž stávajících dopravních a informačních značek | ks | 1 |  | 0 |  |  | základní |  | 0 | 0 | 0 | 0 | 0 | 4 | K | 2 | ROZPOCET | 0 | 0 | 0 | 0 | 0 | 1 | 0 | 4 | 74
| PP |  | Demontáž a zpětná montáž stávajících dopravních a informačních značek | [14 empty] | PP | 2
38 | K | Pol41 | Vyhledani pripojovaciho mista | hod | 6 |  | 0 |  |  | základní |  | 0 | 0 | 0 | 0 | 0 | 4 | K | 2 | ROZPOCET | 0 | 0 | 0 | 0 | 0 | 1 | 0 | 4 | 76
| PP |  | Vyhledani pripojovaciho mista | [14 empty] | PP | 2
39 | K | Pol42 | Napojeni na stavajici zarizeni | hod | 8 |  | 0 |  |  | základní |  | 0 | 0 | 0 | 0 | 0 | 4 | K | 2 | ROZPOCET | 0 | 0 | 0 | 0 | 0 | 1 | 0 | 4 | 78
| PP |  | Napojeni na stavajici zarizeni | [14 empty] | PP | 2
40 | K | Pol43 | Zabezpeceni pracoviste | hod | 16 |  | 0 |  |  | základní |  | 0 | 0 | 0 | 0 | 0 | 4 | K | 2 | ROZPOCET | 0 | 0 | 0 | 0 | 0 | 1 | 0 | 4 | 80
| PP |  | Zabezpeceni pracoviste | [14 empty] | PP | 2
41 | K | Pol9 | Strojhodiny jeřábu | hod | 25 |  | 0 |  |  | základní |  | 0 | 0 | 0 | 0 | 0 | 4 | K | 2 | ROZPOCET | 0 | 0 | 0 | 0 | 0 | 1 | 0 | 4 | 82
| PP |  | Strojhodiny jeřábu | [14 empty] | PP | 2
42 | K | Pol10 | Strojhodiny montážní plošiny | hod | 25 |  | 0 |  |  | základní |  | 0 | 0 | 0 | 0 | 0 | 4 | K | 2 | ROZPOCET | 0 | 0 | 0 | 0 | 0 | 1 | 0 | 4 | 84
| PP |  | Strojhodiny montážní plošiny | [14 empty] | PP | 2
43 | K | Pol44 | Kontrolní měření osvětlení | hod | 4 |  | 0 |  |  | základní |  | 0 | 0 | 0 | 0 | 0 | 4 | K | 2 | ROZPOCET | 0 | 0 | 0 | 0 | 0 | 1 | 0 | 4 | 86
| PP |  | Kontrolní měření osvětlení | [14 empty] | PP | 2
44 | K | Pol45 | S ostatnimi profesemi | hod | 12 |  | 0 |  |  | základní |  | 0 | 0 | 0 | 0 | 0 | 4 | K | 2 | ROZPOCET | 0 | 0 | 0 | 0 | 0 | 1 | 0 | 4 | 88
| PP |  | S ostatnimi profesemi | [14 empty] | PP | 2
45 | K | Pol46 | Revizni technik | hod | 16 |  | 0 |  |  | základní |  | 0 | 0 | 0 | 0 | 0 | 4 | K | 2 | ROZPOCET | 0 | 0 | 0 | 0 | 0 | 1 | 0 | 4 | 90
| PP |  | Revizni technik | [14 empty] | PP | 2
46 | K | Pol47 | Spoluprace s reviz.technikem | hod | 8 |  | 0 |  |  | základní |  | 0 | 0 | 0 | 0 | 0 | 4 | K | 2 | ROZPOCET | 0 | 0 | 0 | 0 | 0 | 1 | 0 | 4 | 92
| PP |  | Spoluprace s reviz.technikem | [14 empty] | PP | 2
47 | M | Materiál | Podružný materiál | Soubor | 1 |  | 0 |  |  | základní |  | 0 | 0 | 0 | 0 | 0 | 8 | M | 2 | ROZPOCET | 0 | 0 | 0 | 0 | 0 | 1 | 0 | 4 | 2050823387
| PP |  | Podružný materiál | [14 empty] | PP | 2
| D | D4 | Elektromontáže - celkem |  |  |  | 0 |  |  |  |  | 0 |  | 0 |  | 0 | 1 | D | 0 | ROZPOCET | [6 empty] | 0
48 | K | Pol78 | VYTÝČENÍ TRATI, Kabelové vedení v zastaveném prostoru | km | 0.1 |  | 0 |  |  | základní |  | 0 | 0 | 0 | 0 | 0 | 4 | K | 1 | ROZPOCET | 0 | 0 | 0 | 0 | 0 | 1 | 0 | 4 | 94
| PP |  | VYTÝČENÍ TRATI, Kabelové vedení v zastaveném prostoru | [14 empty] | PP | 1
49 | K | Pol49 | SEJMUTÍ DRNU, Nářez drnu,naložení,odvoz | m2 | 35 |  | 0 |  |  | základní |  | 0 | 0 | 0 | 0 | 0 | 4 | K | 1 | ROZPOCET | 0 | 0 | 0 | 0 | 0 | 1 | 0 | 4 | 96
| PP |  | SEJMUTÍ DRNU, Nářez drnu,naložení,odvoz | [14 empty] | PP | 1
50 | K | Pol53 | JÁMA PRO STOŽÁRY VER.OSVĚTLENÍ O OBJEMU DO 2 m3, Zemina třídy 3,ručně | m3 | 2.8 |  | 0 |  |  | základní |  | 0 | 0 | 0 | 0 | 0 | 4 | K | 1 | ROZPOCET | 0 | 0 | 0 | 0 | 0 | 1 | 0 | 4 | 98
| PP |  | JÁMA PRO STOŽÁRY VER.OSVĚTLENÍ O OBJEMU DO 2 m3, Zemina třídy 3,ručně | [14 empty] | PP | 1
51 | K | Pol54 | POUZDROVÝ ZÁKLAD PRO STOŽÁR VENKOVNÍHO OSVĚTLENÍ Z BETONU tř. B20 - KOMPLETNÍ ZHOTOVENÍ, D 200x800mm, 600x600x900mm | ks | 4 |  | 0 |  |  | základní |  | 0 | 0 | 0 | 0 | 0 | 4 | K | 1 | ROZPOCET | 0 | 0 | 0 | 0 | 0 | 1 | 0 | 4 | 100
| PP |  | POUZDROVÝ ZÁKLAD PRO STOŽÁR VENKOVNÍHO OSVĚTLENÍ Z BETONU tř. B20 - KOMPLETNÍ ZHOTOVENÍ, D 200x800mm, 600x600x900mm | [14 empty] | PP | 1
52 | K | Pol55 | POUZDROVÝ ZÁKLAD PRO STOŽÁR VENKOVNÍHO OSVĚTLENÍ Z BETONU tř. B20 - KOMPLETNÍ ZHOTOVENÍ, D 300x1000mm, 700x700x1100mm | ks | 2 |  | 0 |  |  | základní |  | 0 | 0 | 0 | 0 | 0 | 4 | K | 1 | ROZPOCET | 0 | 0 | 0 | 0 | 0 | 1 | 0 | 4 | 102
| PP |  | POUZDROVÝ ZÁKLAD PRO STOŽÁR VENKOVNÍHO OSVĚTLENÍ Z BETONU tř. B20 - KOMPLETNÍ ZHOTOVENÍ, D 300x1000mm, 700x700x1100mm | [14 empty] | PP | 1
53 | K | Pol56 | HLOUBENÍ KABELOVÉ RÝHY, Zemina třídy 3, šíře 350mm,hloubka 850mm | m | 85 |  | 0 |  |  | základní |  | 0 | 0 | 0 | 0 | 0 | 4 | K | 1 | ROZPOCET | 0 | 0 | 0 | 0 | 0 | 1 | 0 | 4 | 104
| PP |  | HLOUBENÍ KABELOVÉ RÝHY, Zemina třídy 3, šíře 350mm,hloubka 850mm | [14 empty] | PP | 1
54 | K | Pol58 | ZŘÍZENÍ KABELOVÉHO LOŽE Z kopaného písku, bez zakrytí, šíře do 65cm,tloušťka 10cm | m | 85 |  | 0 |  |  | základní |  | 0 | 0 | 0 | 0 | 0 | 4 | K | 1 | ROZPOCET | 0 | 0 | 0 | 0 | 0 | 1 | 0 | 4 | 106
| PP |  | ZŘÍZENÍ KABELOVÉHO LOŽE Z kopaného písku, bez zakrytí, šíře do 65cm,tloušťka 10cm | [14 empty] | PP | 1
55 | K | Pol79 | KABELOVÁ KRYCÍ DESKA Z PVC 300mm, červená | m | 85 |  | 0 |  |  | základní |  | 0 | 0 | 0 | 0 | 0 | 4 | K | 1 | ROZPOCET | 0 | 0 | 0 | 0 | 0 | 1 | 0 | 4 | 108
| PP |  | KABELOVÁ KRYCÍ DESKA Z PVC 300mm, červená | [14 empty] | PP | 1
56 | K | Pol60 | KŘIŽOVATKA SE SILOVÝM KABELEM, Položení bet.žlabu vč.zakrytí | ks | 2 |  | 0 |  |  | základní |  | 0 | 0 | 0 | 0 | 0 | 4 | K | 1 | ROZPOCET | 0 | 0 | 0 | 0 | 0 | 1 | 0 | 4 | 110
| PP |  | KŘIŽOVATKA SE SILOVÝM KABELEM, Položení bet.žlabu vč.zakrytí | [14 empty] | PP | 1
57 | K | Pol61 | ZÁHOZ JÁMY, UPĚCHOVÁNÍ, ÚPRAVA POVRCHU, V zemine třídy 3-4 | m3 | 0.4 |  | 0 |  |  | základní |  | 0 | 0 | 0 | 0 | 0 | 4 | K | 1 | ROZPOCET | 0 | 0 | 0 | 0 | 0 | 1 | 0 | 4 | 112
| PP |  | ZÁHOZ JÁMY, UPĚCHOVÁNÍ, ÚPRAVA POVRCHU, V zemine třídy 3-4 | [14 empty] | PP | 1
58 | K | Pol62 | ZÁHOZ KABELOVÉ RÝHY, Zemina třídy 3, šíře 350mm,hloubka 650mm | m | 85 |  | 0 |  |  | základní |  | 0 | 0 | 0 | 0 | 0 | 4 | K | 1 | ROZPOCET | 0 | 0 | 0 | 0 | 0 | 1 | 0 | 4 | 114
| PP |  | ZÁHOZ KABELOVÉ RÝHY, Zemina třídy 3, šíře 350mm,hloubka 650mm | [14 empty] | PP | 1
59 | K | Pol80 | ODVOZ ZEMINY Do vzdálenosti 10 km | m3 | 6 |  | 0 |  |  | základní |  | 0 | 0 | 0 | 0 | 0 | 4 | K | 1 | ROZPOCET | 0 | 0 | 0 | 0 | 0 | 1 | 0 | 4 | 116
| PP |  | ODVOZ ZEMINY Do vzdálenosti 10 km | [14 empty] | PP | 1

## SO 801_a - Sadové úpravy ...
{9e81bccb-e5f3-4bd5-9543-bee9cf2e4343}
2
| KRYCÍ LIST SOUPISU PRACÍ | [7 empty] | v --- níže se nacházejí doplnkové a pomocné údaje k sestavám --- v | [8 empty] | False
Stavba:
Okružní křižovatka sil. II/101 ulic Mostní s Třídou Legií a ulicí Třebízského
Objekt:
SO 801 - Sadové úpravy
Soupis:
SO 801_a - Sadové úpravy (investor SÚS Sk)
| KSO: |  | 822 |  |  | CC-CZ:
| Místo: |  | Kralupy nad Vltavou |  |  | Datum: | 24. 10. 2023
| Zadavatel: |  |  |  |  | IČ:
DIČ:
| Uchazeč: |  |  |  |  | IČ: | Vyplň údaj
|  | Vyplň údaj |  |  |  | DIČ: | Vyplň údaj
| Projektant: |  |  |  |  | IČ:
|  | Ing. Petr Novotný, Ph.D. |  |  |  | DIČ:
| Zpracovatel: |  |  |  |  | IČ:
DIČ:
Poznámka:
| Cena bez DPH | [5 empty] | 0
|  |  | Základ daně |  |  | Sazba daně | Výše daně
| DPH | základní | 0 |  |  | 21% | 0
|  | snížená | 0 |  |  | 15% | 0
|  | zákl. přenesená | 0 |  |  | 21% | 0
|  | sníž. přenesená | 0 |  |  | 15% | 0
|  | nulová | 0 |  |  | 0% | 0
| Cena s DPH |  |  | v | CZK |  | 0
| Projektant |  |  | Zpracovatel
| Datum a podpis: |  | Razítko | Datum a podpis: |  |  | Razítko
| Objednavatel |  |  | Uchazeč
| Datum a podpis: |  | Razítko | Datum a podpis: |  |  | Razítko
REKAPITULACE ČLENĚNÍ SOUPISU PRACÍ
Stavba:
Okružní křižovatka sil. II/101 ulic Mostní s Třídou Legií a ulicí Třebízského
Objekt:
SO 801 - Sadové úpravy
Soupis:
SO 801_a - Sadové úpravy (investor SÚS Sk)
Místo: |  |  | Kralupy nad Vltavou |  |  | Datum: | 24. 10. 2023
Zadavatel: | [5 empty] | Projektant: | Ing. Petr Novotný, Ph.D.
Uchazeč: |  |  | Vyplň údaj |  |  | Zpracovatel:
Kód dílu - Popis | [6 empty] | Cena celkem [CZK]
Náklady ze soupisu prací | [6 empty] | 0 | [11 empty] | -1
| HSV - Práce a dodávky HSV | [5 empty] | 0
| 1 - Zemní práce | [5 empty] | 0
| 998 - Přesun hmot | [5 empty] | 0
SOUPIS PRACÍ
Stavba:
Okružní křižovatka sil. II/101 ulic Mostní s Třídou Legií a ulicí Třebízského
Objekt:
SO 801 - Sadové úpravy
Soupis:
SO 801_a - Sadové úpravy (investor SÚS Sk)
Místo: |  |  | Kralupy nad Vltavou |  |  | Datum: | 24. 10. 2023
Zadavatel: | [5 empty] | Projektant: | Ing. Petr Novotný, Ph.D.
Uchazeč: |  |  | Vyplň údaj |  |  | Zpracovatel:
PČ | Typ | Kód | Popis | MJ | Množství | J.cena [CZK] | Cena celkem [CZK] | Cenová soustava |  | DPH | J. Nh [h] | Nh celkem [h] | J. hmotnost [t] | Hmotnost celkem [t] | J. suť [t] | Suť Celkem [t]
Náklady soupisu celkem | [6 empty] | 0 |  |  |  |  | 0 |  | 26.3049 |  | 0 |  | D | -1 | [10 empty] | 0
| D | HSV | Práce a dodávky HSV |  |  |  | 0 |  |  |  |  | 0 |  | 26.3049 |  | 0 | 1 | D | 0 |  |  |  | ROZPOCET | [6 empty] | 0
| D | 1 | Zemní práce |  |  |  | 0 |  |  |  |  | 0 |  | 26.3049 |  | 0 | 1 | D | 1 |  |  |  | ROZPOCET | [6 empty] | 0
1 | K | 181111111 | Plošná úprava terénu do 500 m2 zemina skupiny 1 až 4 nerovnosti přes 50 do 100 mm v rovinně a svahu do 1:5 | m2 | 97.41 |  | 0 | CS ÚRS 2023 02 |  | základní |  | 0 | 0 | 0 | 0 | 0 | 4 | K | 2 |  |  |  | ROZPOCET | 0 | 0 | 0 | 0 | 0 | 1 | 0 | 4 | 627081389
| PP |  | Plošná úprava terénu v zemině skupiny 1 až 4 s urovnáním povrchu bez doplnění ornice souvislé plochy do 500 m2 při nerovnostech terénu přes 50 do 100 mm v rovině nebo na svahu do 1:5 | [14 empty] | PP | 2
| VV |  | 26,53+70,88 |  | 97.41 | [12 empty] | VV | 2 | 2 | True | 0 | ROZPOCET
| VV |  | Součet |  | 97.41 | [12 empty] | VV | 2 | 4 | True | 1 | ROZPOCET
2 | K | 181351003 | Rozprostření ornice tl vrstvy do 200 mm pl do 100 m2 v rovině nebo ve svahu do 1:5 strojně | m2 | 97.41 |  | 0 | CS ÚRS 2023 02 |  | základní |  | 0 | 0 | 0 | 0 | 0 | 4 | K | 2 |  |  |  | ROZPOCET | 0 | 0 | 0 | 0 | 0 | 1 | 0 | 4 | 12092680
| PP |  | Rozprostření a urovnání ornice v rovině nebo ve svahu sklonu do 1:5 strojně při souvislé ploše do 100 m2, tl. vrstvy do 200 mm | [14 empty] | PP | 2
| VV |  | 26,53+70,88 |  | 97.41 | [12 empty] | VV | 2 | 2 | True | 1 | ROZPOCET
3 | M | 10364101 | zemina pro terénní úpravy - ornice | t | 26.302 |  | 0 | CS ÚRS 2023 02 |  | základní |  | 0 | 1 | 26.302 | 0 | 0 | 8 | M | 2 |  |  |  | ROZPOCET | 0 | 0 | 0 | 0 | 0 | 1 | 0 | 4 | -1254872855
| PP |  | zemina pro terénní úpravy - ornice | [14 empty] | PP | 2
| VV |  | (26,53+70,88)*0,15 |  | 14.612 | [12 empty] | VV | 2 | 2 | True | 0 | ROZPOCET
| VV |  | Součet |  | 14.612 | [12 empty] | VV | 2 | 4 | True | 1 | ROZPOCET
| VV |  | 14,612*1,8 'Přepočtené koeficientem množství |  | 26.302 | [12 empty] | VV | 2 | 2 | False | 1 | ROZPOCET
4 | K | 181411131 | Založení parkového trávníku výsevem pl do 1000 m2 v rovině a ve svahu do 1:5 | m2 | 97.41 |  | 0 | CS ÚRS 2023 02 |  | základní |  | 0 | 0 | 0 | 0 | 0 | 4 | K | 2 |  |  |  | ROZPOCET | 0 | 0 | 0 | 0 | 0 | 1 | 0 | 4 | -1477156001
| PP |  | Založení trávníku na půdě předem připravené plochy do 1000 m2 výsevem včetně utažení parkového v rovině nebo na svahu do 1:5 | [14 empty] | PP | 2
| VV |  | 26,53+70,88 |  | 97.41 | [12 empty] | VV | 2 | 2 | True | 0 | ROZPOCET
| VV |  | Součet |  | 97.41 | [12 empty] | VV | 2 | 4 | True | 1 | ROZPOCET
5 | M | 00572420 | osivo směs travní parková okrasná | kg | 2.922 |  | 0 | CS ÚRS 2023 02 |  | základní |  | 0 | 0.001 | 0.002922 | 0 | 0 | 8 | M | 2 |  |  |  | ROZPOCET | 0 | 0 | 0 | 0 | 0 | 1 | 0 | 4 | 1945141065
| PP |  | osivo směs travní parková okrasná | [14 empty] | PP | 2
| VV |  | (26,53+70,88)*0,03 |  | 2.922 | [12 empty] | VV | 2 | 2 | True | 0 | ROZPOCET
| VV |  | Součet |  | 2.922 | [12 empty] | VV | 2 | 4 | True | 1 | ROZPOCET
6 | K | 183402121 | Rozrušení půdy souvislé pl přes 100 do 500 m2 hl přes 50 do 150 mm v rovině a svahu do 1:5 | m2 | 97.41 |  | 0 | CS ÚRS 2023 02 |  | základní |  | 0 | 0 | 0 | 0 | 0 | 4 | K | 2 |  |  |  | ROZPOCET | 0 | 0 | 0 | 0 | 0 | 1 | 0 | 4 | -354537967
| PP |  | Rozrušení půdy na hloubku přes 50 do 150 mm souvislé plochy do 500 m2 v rovině nebo na svahu do 1:5 | [14 empty] | PP | 2
| VV |  | 26,53+70,88 |  | 97.41 | [12 empty] | VV | 2 | 2 | True | 0 | ROZPOCET
| VV |  | Součet |  | 97.41 | [12 empty] | VV | 2 | 4 | True | 1 | ROZPOCET
7 | K | 184813511 | Chemické odplevelení před založením kultury postřikem na široko v rovině a svahu do 1:5 ručně | m2 | 97.41 |  | 0 | CS ÚRS 2023 02 |  | základní |  | 0 | 0 | 0 | 0 | 0 | 4 | K | 2 |  |  |  | ROZPOCET | 0 | 0 | 0 | 0 | 0 | 1 | 0 | 4 | -1216783617
| PP |  | Chemické odplevelení půdy před založením kultury, trávníku nebo zpevněných ploch ručně o jakékoli výměře postřikem na široko v rovině nebo na svahu do 1:5 | [14 empty] | PP | 2
| VV |  | 26,53+70,88 |  | 97.41 | [12 empty] | VV | 2 | 2 | True | 0 | ROZPOCET
| VV |  | Součet |  | 97.41 | [12 empty] | VV | 2 | 4 | True | 1 | ROZPOCET
8 | K | 185804312 | Zalití rostlin vodou plocha přes 20 m2 | m3 | 2.435 |  | 0 | CS ÚRS 2023 02 |  | základní |  | 0 | 0 | 0 | 0 | 0 | 4 | K | 2 |  |  |  | ROZPOCET | 0 | 0 | 0 | 0 | 0 | 1 | 0 | 4 | 656354060
| PP |  | Zalití rostlin vodou plochy záhonů jednotlivě přes 20 m2 | [14 empty] | PP | 2
| VV |  | (26,53+70,88)*0,025 |  | 2.435 | [12 empty] | VV | 2 | 2 | True | 0 | ROZPOCET
| VV |  | Součet |  | 2.435 | [12 empty] | VV | 2 | 4 | True | 1 | ROZPOCET
| D | 998 | Přesun hmot |  |  |  | 0 |  |  |  |  | 0 |  | 0 |  | 0 | 1 | D | 1 |  |  |  | ROZPOCET | [6 empty] | 0
9 | K | 998225111 | Přesun hmot pro pozemní komunikace s krytem z kamene, monolitickým betonovým nebo živičným | t | 26.305 |  | 0 | CS ÚRS 2023 02 |  | základní |  | 0 | 0 | 0 | 0 | 0 | 4 | K | 2 |  |  |  | ROZPOCET | 0 | 0 | 0 | 0 | 0 | 1 | 0 | 4 | 2141810050
| PP |  | Přesun hmot pro komunikace s krytem z kameniva, monolitickým betonovým nebo živičným dopravní vzdálenost do 200 m jakékoliv délky objektu | [14 empty] | PP | 2

## SO 801_b - Sadové úpravy ...
{525fe958-c369-447a-8a11-e7851ebbd54f}
2
| KRYCÍ LIST SOUPISU PRACÍ | [7 empty] | v --- níže se nacházejí doplnkové a pomocné údaje k sestavám --- v | [8 empty] | False
Stavba:
Okružní křižovatka sil. II/101 ulic Mostní s Třídou Legií a ulicí Třebízského
Objekt:
SO 801 - Sadové úpravy
Soupis:
SO 801_b - Sadové úpravy - výsadba (investor Kralupy n. Vl.)
| KSO: |  | 822 |  |  | CC-CZ:
| Místo: |  | Kralupy nad Vltavou |  |  | Datum: | 24. 10. 2023
| Zadavatel: |  |  |  |  | IČ:
DIČ:
| Uchazeč: |  |  |  |  | IČ: | Vyplň údaj
|  | Vyplň údaj |  |  |  | DIČ: | Vyplň údaj
| Projektant: |  |  |  |  | IČ:
|  | Ing. Petr Novotný, Ph.D. |  |  |  | DIČ:
| Zpracovatel: |  |  |  |  | IČ:
DIČ:
Poznámka:
| Cena bez DPH | [5 empty] | 0
|  |  | Základ daně |  |  | Sazba daně | Výše daně
| DPH | základní | 0 |  |  | 21% | 0
|  | snížená | 0 |  |  | 15% | 0
|  | zákl. přenesená | 0 |  |  | 21% | 0
|  | sníž. přenesená | 0 |  |  | 15% | 0
|  | nulová | 0 |  |  | 0% | 0
| Cena s DPH |  |  | v | CZK |  | 0
| Projektant |  |  | Zpracovatel
| Datum a podpis: |  | Razítko | Datum a podpis: |  |  | Razítko
| Objednavatel |  |  | Uchazeč
| Datum a podpis: |  | Razítko | Datum a podpis: |  |  | Razítko
REKAPITULACE ČLENĚNÍ SOUPISU PRACÍ
Stavba:
Okružní křižovatka sil. II/101 ulic Mostní s Třídou Legií a ulicí Třebízského
Objekt:
SO 801 - Sadové úpravy
Soupis:
SO 801_b - Sadové úpravy - výsadba (investor Kralupy n. Vl.)
Místo: |  |  | Kralupy nad Vltavou |  |  | Datum: | 24. 10. 2023
Zadavatel: | [5 empty] | Projektant: | Ing. Petr Novotný, Ph.D.
Uchazeč: |  |  | Vyplň údaj |  |  | Zpracovatel:
Kód dílu - Popis | [6 empty] | Cena celkem [CZK]
Náklady ze soupisu prací | [6 empty] | 0 | [11 empty] | -1
| HSV - Práce a dodávky HSV | [5 empty] | 0
| 1 - Zemní práce | [5 empty] | 0
| D1 - Úprava terénu - odplevelení, hnojení, navážka štěrku | [5 empty] | 0
| D2 - Výsadba | [5 empty] | 0
SOUPIS PRACÍ
Stavba:
Okružní křižovatka sil. II/101 ulic Mostní s Třídou Legií a ulicí Třebízského
Objekt:
SO 801 - Sadové úpravy
Soupis:
SO 801_b - Sadové úpravy - výsadba (investor Kralupy n. Vl.)
Místo: |  |  | Kralupy nad Vltavou |  |  | Datum: | 24. 10. 2023
Zadavatel: | [5 empty] | Projektant: | Ing. Petr Novotný, Ph.D.
Uchazeč: |  |  | Vyplň údaj |  |  | Zpracovatel:
PČ | Typ | Kód | Popis | MJ | Množství | J.cena [CZK] | Cena celkem [CZK] | Cenová soustava |  | DPH | J. Nh [h] | Nh celkem [h] | J. hmotnost [t] | Hmotnost celkem [t] | J. suť [t] | Suť Celkem [t]
Náklady soupisu celkem | [6 empty] | 0 |  |  |  |  | 0 |  | 0 |  | 0 |  | D | -1 | [7 empty] | 0
| D | HSV | Práce a dodávky HSV |  |  |  | 0 |  |  |  |  | 0 |  | 0 |  | 0 | 1 | D | 0 | ROZPOCET | [6 empty] | 0
| D | 1 | Zemní práce |  |  |  | 0 |  |  |  |  | 0 |  | 0 |  | 0 | 1 | D | 1 | ROZPOCET | [6 empty] | 0
1 | K | 111212211 | Odstranění nevhodných dřevin pr. do 100 mm, výšky do 1 m v rovině s odstr. pařezu v rovině | m2 | 10 |  | 0 |  |  | základní |  | 0 | 0 | 0 | 0 | 0 | 4 | K | 2 | ROZPOCET | 0 | 0 | 0 | 0 | 0 | 1 | 0 | 4 | 1956888141
| PP |  | Odstranění nevhodných dřevin pr. do 100 mm, výšky do 1 m v rovině s odstr. pařezu v rovině | [14 empty] | PP | 2
2 | K | 111212351 | Odstranění nevhodných dřevin pr. do 100 mm, výšky nad 1 m v rovině s odstr. pařezu v rovině | m2 | 1.5 |  | 0 |  |  | základní |  | 0 | 0 | 0 | 0 | 0 | 4 | K | 2 | ROZPOCET | 0 | 0 | 0 | 0 | 0 | 1 | 0 | 4 | -281991084
| PP |  | Odstranění nevhodných dřevin pr. do 100 mm, výšky nad 1 m v rovině s odstr. pařezu v rovině | [14 empty] | PP | 2
3 | K | 112151353 | Kácení stromu postupné se spouštěním, prům. km. 300-400 mm na řezné ploše pařezu BEZ POVOLENÍ, inv. č. 2 | ks | 1 |  | 0 |  |  | základní |  | 0 | 0 | 0 | 0 | 0 | 4 | K | 2 | ROZPOCET | 0 | 0 | 0 | 0 | 0 | 1 | 0 | 4 | -621090462
| PP |  | Kácení stromu postupné se spouštěním, prům. km. 300-400 mm na řezné ploše pařezu BEZ POVOLENÍ, inv. č. 2 | [14 empty] | PP | 2
4 | K | 112151354 | Kácení stromu postupné se spouštěním, prům. km. 400-500 mm na řezné ploše pařezu NA POVOLENÍ, inv. č. 1 a 8 | ks | 2 |  | 0 |  |  | základní |  | 0 | 0 | 0 | 0 | 0 | 4 | K | 2 | ROZPOCET | 0 | 0 | 0 | 0 | 0 | 1 | 0 | 4 | 1287914793
| PP |  | Kácení stromu postupné se spouštěním, prům. km. 400-500 mm na řezné ploše pařezu NA POVOLENÍ, inv. č. 1 a 8 | [14 empty] | PP | 2
5 | K | 112151355 | Kácení stromu postupné se spouštěním, prům. km. 500-600 mm na řezné ploše pařezu NA POVOLENÍ, inv. č. 3 | ks | 1 |  | 0 |  |  | základní |  | 0 | 0 | 0 | 0 | 0 | 4 | K | 2 | ROZPOCET | 0 | 0 | 0 | 0 | 0 | 1 | 0 | 4 | 585267521
| PP |  | Kácení stromu postupné se spouštěním, prům. km. 500-600 mm na řezné ploše pařezu NA POVOLENÍ, inv. č. 3 | [14 empty] | PP | 2
6 | K | 112251211 | Odstranění pařezů odfrézováním do hl. 20cm v rovině | m2 | 0.6 |  | 0 |  |  | základní |  | 0 | 0 | 0 | 0 | 0 | 4 | K | 2 | ROZPOCET | 0 | 0 | 0 | 0 | 0 | 1 | 0 | 4 | -1411306743
| PP |  | Odstranění pařezů odfrézováním do hl. 20cm v rovině | [14 empty] | PP | 2
7 | K | 122911121 | Odstranění vyfrézované dřevní hmoty v rovině | m2 | 0.6 |  | 0 |  |  | základní |  | 0 | 0 | 0 | 0 | 0 | 4 | K | 2 | ROZPOCET | 0 | 0 | 0 | 0 | 0 | 1 | 0 | 4 | 166009541
| PP |  | Odstranění vyfrézované dřevní hmoty v rovině | [14 empty] | PP | 2
8 | K | 174111111 | Zásyp jam po vyfrézovaných pařezech v rovině do 20 cm | m2 | 0.6 |  | 0 |  |  | základní |  | 0 | 0 | 0 | 0 | 0 | 4 | K | 2 | ROZPOCET | 0 | 0 | 0 | 0 | 0 | 1 | 0 | 4 | -683390690
| PP |  | Zásyp jam po vyfrézovaných pařezech v rovině do 20 cm | [14 empty] | PP | 2
9 | M | MAT | Zahradnický substrát na zasypání jam- bezplevelný a prosátý, ornice/kompost/písek: 3/1/1 | m3 | 0.12 |  | 0 |  |  | základní |  | 0 | 0 | 0 | 0 | 0 | 8 | M | 2 | ROZPOCET | 0 | 0 | 0 | 0 | 0 | 1 | 0 | 4 | -163689498
| PP |  | Zahradnický substrát na zasypání jam- bezplevelný a prosátý, ornice/kompost/písek: 3/1/1 | [14 empty] | PP | 2
10 | K | 184806171 | Řez keřů zmlazením(z důvodu stavby), délka 15m, cca 8ks | ks | 8 |  | 0 |  |  | základní |  | 0 | 0 | 0 | 0 | 0 | 4 | K | 2 | ROZPOCET | 0 | 0 | 0 | 0 | 0 | 1 | 0 | 4 | -1593425907
| PP |  | Řez keřů zmlazením(z důvodu stavby), délka 15m, cca 8ks | [14 empty] | PP | 2
11 | K | 998231311 | Přesun hmot pro sadovnické a krajinářské úpravy do vzdálenosti 5000 m, dopravu nad 5 km připočítat k ceně | t | 20 |  | 0 |  |  | základní |  | 0 | 0 | 0 | 0 | 0 | 4 | K | 2 | ROZPOCET | 0 | 0 | 0 | 0 | 0 | 1 | 0 | 4 | 1689259650
| PP |  | Přesun hmot pro sadovnické a krajinářské úpravy do vzdálenosti 5000 m, dopravu nad 5 km připočítat k ceně | [14 empty] | PP | 2
12 | K | R- položka | Přesazení dřevin (2x - dočasné a cílové stanoviště), pr. kmene 5-7cm, výška dřeviny 4m, hloubení jámy, kotvení, 5ks | ks | 10 |  | 0 |  |  | základní |  | 0 | 0 | 0 | 0 | 0 | 4 | K | 2 | ROZPOCET | 0 | 0 | 0 | 0 | 0 | 1 | 0 | 4 | -1069057803
| PP |  | Přesazení dřevin (2x - dočasné a cílové stanoviště), pr. kmene 5-7cm, výška dřeviny 4m, hloubení jámy, kotvení, 5ks | [14 empty] | PP | 2
13 | K | R-položka | Biologická likvidace odpadu (uložení na kompostárnu) | t | 20 |  | 0 |  |  | základní |  | 0 | 0 | 0 | 0 | 0 | 4 | K | 2 | ROZPOCET | 0 | 0 | 0 | 0 | 0 | 1 | 0 | 4 | -824670312
| PP |  | Biologická likvidace odpadu (uložení na kompostárnu) | [14 empty] | PP | 2
14 | K | R-položka.1 | Příprava a kompletace zakázky, režie 3% | kpl | 1 |  | 0 |  |  | základní |  | 0 | 0 | 0 | 0 | 0 | 4 | K | 2 | ROZPOCET | 0 | 0 | 0 | 0 | 0 | 1 | 0 | 4 | -986012825
| PP |  | Příprava a kompletace zakázky, režie 3% | [14 empty] | PP | 2
| D | D1 | Úprava terénu - odplevelení, hnojení, navážka štěrku |  |  |  | 0 |  |  |  |  | 0 |  | 0 |  | 0 | 1 | D | 1 | ROZPOCET | [6 empty] | 0
15 | K | 181111121 | Plošná úprava terénu v rovině, nerovnosti do 100mm, tř.1-4 , přes 500m2 | m2 | 226 |  | 0 |  |  | základní |  | 0 | 0 | 0 | 0 | 0 | 4 | K | 2 | ROZPOCET | 0 | 0 | 0 | 0 | 0 | 1 | 0 | 4 | 1871194578
| PP |  | Plošná úprava terénu v rovině, nerovnosti do 100mm, tř.1-4 , přes 500m2 | [14 empty] | PP | 2
16 | K | 183403114 | Obdělání půdy kultivátorováním v rovině | m2 | 226 |  | 0 |  |  | základní |  | 0 | 0 | 0 | 0 | 0 | 4 | K | 2 | ROZPOCET | 0 | 0 | 0 | 0 | 0 | 1 | 0 | 4 | -1943751776
| PP |  | Obdělání půdy kultivátorováním v rovině | [14 empty] | PP | 2
17 | K | 183403153 | Obdělání půdy hrabáním v rovině (keře 157m2 a štěrkový trvalkový záhon 226m2) | m2 | 383 |  | 0 |  |  | základní |  | 0 | 0 | 0 | 0 | 0 | 4 | K | 2 | ROZPOCET | 0 | 0 | 0 | 0 | 0 | 1 | 0 | 4 | 674882564
| PP |  | Obdělání půdy hrabáním v rovině (keře 157m2 a štěrkový trvalkový záhon 226m2) | [14 empty] | PP | 2
18 | K | 183403153.1 | Obdělání půdy hrabáním v rovině (vyhrabání po postřiku) | m2 | 157 |  | 0 |  |  | základní |  | 0 | 0 | 0 | 0 | 0 | 4 | K | 2 | ROZPOCET | 0 | 0 | 0 | 0 | 0 | 1 | 0 | 4 | 1574794750
| PP |  | Obdělání půdy hrabáním v rovině (vyhrabání po postřiku) | [14 empty] | PP | 2
19 | K | 184813511 | Chemické odplevelení před založením kultury postřikem na široko v rovině (2x), záhony keřů | m2 | 314 |  | 0 |  |  | základní |  | 0 | 0 | 0 | 0 | 0 | 4 | K | 2 | ROZPOCET | 0 | 0 | 0 | 0 | 0 | 1 | 0 | 4 | 1874542606
| PP |  | Chemické odplevelení před založením kultury postřikem na široko v rovině (2x), záhony keřů | [14 empty] | PP | 2
20 | M | MAT.2 | totální herbicid - dávka 5l/ha | l | 0.2 |  | 0 |  |  | základní |  | 0 | 0 | 0 | 0 | 0 | 8 | M | 2 | ROZPOCET | 0 | 0 | 0 | 0 | 0 | 1 | 0 | 4 | 1805530928
| PP |  | totální herbicid - dávka 5l/ha | [14 empty] | PP | 2
21 | K | 185802113 | Hnojení půdy umělým hnojivem na široko v rovině a svahu do 1:5 | t | 0.005 |  | 0 |  |  | základní |  | 0 | 0 | 0 | 0 | 0 | 4 | K | 2 | ROZPOCET | 0 | 0 | 0 | 0 | 0 | 1 | 0 | 4 | -1810723142
| PP |  | Hnojení půdy umělým hnojivem na široko v rovině a svahu do 1:5 | [14 empty] | PP | 2
22 | M | MAT.3 | minerální vícesložkové hnojivo - dávka 30g/m2 | kg | 5 |  | 0 |  |  | základní |  | 0 | 0 | 0 | 0 | 0 | 8 | M | 2 | ROZPOCET | 0 | 0 | 0 | 0 | 0 | 1 | 0 | 4 | -580546923
| PP |  | minerální vícesložkové hnojivo - dávka 30g/m2 | [14 empty] | PP | 2
23 | K | 998231311 | Přesun hmot pro sadovnické a krajinářské úpravy do vzdálenosti 5000 m, dopravu nad 5 km připočítat k ceně | t | 68 |  | 0 |  |  | základní |  | 0 | 0 | 0 | 0 | 0 | 4 | K | 2 | ROZPOCET | 0 | 0 | 0 | 0 | 0 | 1 | 0 | 4 | 937361005
| PP |  | Přesun hmot pro sadovnické a krajinářské úpravy do vzdálenosti 5000 m, dopravu nad 5 km připočítat k ceně | [14 empty] | PP | 2
24 | K | R- položka.1 | Dodávka a rozprostření štěrku (15 cm) 4/8, promísení s původní zeminou (trvalkový štěrkový záhon) | m2 | 226 |  | 0 |  |  | základní |  | 0 | 0 | 0 | 0 | 0 | 4 | K | 2 | ROZPOCET | 0 | 0 | 0 | 0 | 0 | 1 | 0 | 4 | -785296309
| PP |  | Dodávka a rozprostření štěrku (15 cm) 4/8, promísení s původní zeminou (trvalkový štěrkový záhon) | [14 empty] | PP | 2
25 | M | MAT.1 | Ostrohranný štěrk 4/8 | m3 | 34 |  | 0 |  |  | základní |  | 0 | 0 | 0 | 0 | 0 | 8 | M | 2 | ROZPOCET | 0 | 0 | 0 | 0 | 0 | 1 | 0 | 4 | -436126509
| PP |  | Ostrohranný štěrk 4/8 | [14 empty] | PP | 2
26 | K | R-položka.1.1 | Příprava a kompletace zakázky, režie 3% | kpl | 1 |  | 0 |  |  | základní |  | 0 | 0 | 0 | 0 | 0 | 4 | K | 2 | ROZPOCET | 0 | 0 | 0 | 0 | 0 | 1 | 0 | 4 | -1201502924
| PP |  | Příprava a kompletace zakázky, režie 3% | [14 empty] | PP | 2
| D | D2 | Výsadba |  |  |  | 0 |  |  |  |  | 0 |  | 0 |  | 0 | 1 | D | 1 | ROZPOCET | [6 empty] | 0
27 | K | 183101113 | Hloubení jamek bez výměny půdy pro výsadbu dřeviny do 0,05 m3 v rovině (keře) | ks | 698 |  | 0 |  |  | základní |  | 0 | 0 | 0 | 0 | 0 | 4 | K | 2 | ROZPOCET | 0 | 0 | 0 | 0 | 0 | 1 | 0 | 4 | -1730973694
| PP |  | Hloubení jamek bez výměny půdy pro výsadbu dřeviny do 0,05 m3 v rovině (keře) | [14 empty] | PP | 2
28 | K | 183101321 | Hloubení jamek s výměnou půdy na 100% pro výsadbu dřeviny do 1 m3 v rovině | ks | 13 |  | 0 |  |  | základní |  | 0 | 0 | 0 | 0 | 0 | 4 | K | 2 | ROZPOCET | 0 | 0 | 0 | 0 | 0 | 1 | 0 | 4 | -1930905520
| PP |  | Hloubení jamek s výměnou půdy na 100% pro výsadbu dřeviny do 1 m3 v rovině | [14 empty] | PP | 2
29 | K | 183111111 | Hloubení jamek bez výměny půdy obj. do 0,002m3 (cibuloviny) | ks | 5860 |  | 0 |  |  | základní |  | 0 | 0 | 0 | 0 | 0 | 4 | K | 2 | ROZPOCET | 0 | 0 | 0 | 0 | 0 | 1 | 0 | 4 | 2048139937
| PP |  | Hloubení jamek bez výměny půdy obj. do 0,002m3 (cibuloviny) | [14 empty] | PP | 2
30 | K | 183111113 | Hloubení jamek bez výměny půdy pro výsadbu dřeviny do 0,01 m3 v rovině (trvalky a trávy) | ks | 1695 |  | 0 |  |  | základní |  | 0 | 0 | 0 | 0 | 0 | 4 | K | 2 | ROZPOCET | 0 | 0 | 0 | 0 | 0 | 1 | 0 | 4 | -521011099
| PP |  | Hloubení jamek bez výměny půdy pro výsadbu dřeviny do 0,01 m3 v rovině (trvalky a trávy) | [14 empty] | PP | 2
31 | K | 183211313 | Výsadba cibulí | ks | 5860 |  | 0 |  |  | základní |  | 0 | 0 | 0 | 0 | 0 | 4 | K | 2 | ROZPOCET | 0 | 0 | 0 | 0 | 0 | 1 | 0 | 4 | 1878396885
| PP |  | Výsadba cibulí | [14 empty] | PP | 2
32 | K | 184102110 | Výsadba dřeviny s balem do 100 mm se zalitím (dávka 20l/m2 - trvalky a traviny) v rovině | ks | 1695 |  | 0 |  |  | základní |  | 0 | 0 | 0 | 0 | 0 | 4 | K | 2 | ROZPOCET | 0 | 0 | 0 | 0 | 0 | 1 | 0 | 4 | 589176976
| PP |  | Výsadba dřeviny s balem do 100 mm se zalitím (dávka 20l/m2 - trvalky a traviny) v rovině | [14 empty] | PP | 2
33 | K | 184102112 | Výsadba dřeviny s balem do 300 mm se zalitím (dávka 20l/m2 - keře) v rovině | ks | 698 |  | 0 |  |  | základní |  | 0 | 0 | 0 | 0 | 0 | 4 | K | 2 | ROZPOCET | 0 | 0 | 0 | 0 | 0 | 1 | 0 | 4 | 1017149837
| PP |  | Výsadba dřeviny s balem do 300 mm se zalitím (dávka 20l/m2 - keře) v rovině | [14 empty] | PP | 2
34 | K | 184102115 | Výsadba dřeviny s balem do 600 mm se zalitím (jednorázová dávka - 100l vody /strom) v rovině | ks | 13 |  | 0 |  |  | základní |  | 0 | 0 | 0 | 0 | 0 | 4 | K | 2 | ROZPOCET | 0 | 0 | 0 | 0 | 0 | 1 | 0 | 4 | -1952417544
| PP |  | Výsadba dřeviny s balem do 600 mm se zalitím (jednorázová dávka - 100l vody /strom) v rovině | [14 empty] | PP | 2
35 | M | MAT.4 | Zahradnický substrát - kvalitní, bezplevelný a prosátý, ornice/kompost/písek: 3/1/1 | m3 | 13 |  | 0 |  |  | základní |  | 0 | 0 | 0 | 0 | 0 | 8 | M | 2 | ROZPOCET | 0 | 0 | 0 | 0 | 0 | 1 | 0 | 4 | 1870365522
| PP |  | Zahradnický substrát - kvalitní, bezplevelný a prosátý, ornice/kompost/písek: 3/1/1 | [14 empty] | PP | 2
36 | K | 184215133 | Ukotvení dřeviny 3 kůly délky do 3 m | ks | 13 |  | 0 |  |  | základní |  | 0 | 0 | 0 | 0 | 0 | 4 | K | 2 | ROZPOCET | 0 | 0 | 0 | 0 | 0 | 1 | 0 | 4 | -956978961
| PP |  | Ukotvení dřeviny 3 kůly délky do 3 m | [14 empty] | PP | 2
37 | M | MAT.5 | kotvící systém (3 fréz.kůly průměr 8cm, 6 půlek pro spodní část, 3 půlky pro horní část) a kotvící úvazky (popruh synt.tkanina š.25mm - 2,5m/strom) | sada | 13 |  | 0 |  |  | základní |  | 0 | 0 | 0 | 0 | 0 | 8 | M | 2 | ROZPOCET | 0 | 0 | 0 | 0 | 0 | 1 | 0 | 4 | 2144492644
| PP |  | kotvící systém (3 fréz.kůly průměr 8cm, 6 půlek pro spodní část, 3 půlky pro horní část) a kotvící úvazky (popruh synt.tkanina š.25mm - 2,5m/strom) | [14 empty] | PP | 2
38 | K | 184215412 | Zhotovení závlahové mísy u solitérních dřevin v rovině průměru 1m | ks | 13 |  | 0 |  |  | základní |  | 0 | 0 | 0 | 0 | 0 | 4 | K | 2 | ROZPOCET | 0 | 0 | 0 | 0 | 0 | 1 | 0 | 4 | 339192325
| PP |  | Zhotovení závlahové mísy u solitérních dřevin v rovině průměru 1m | [14 empty] | PP | 2
39 | K | 184801121 | Ošetřování vysazených dřevin soliterních v rovině a svahu do 1:5 | ks | 13 |  | 0 |  |  | základní |  | 0 | 0 | 0 | 0 | 0 | 4 | K | 2 | ROZPOCET | 0 | 0 | 0 | 0 | 0 | 1 | 0 | 4 | 1656487295
| PP |  | Ošetřování vysazených dřevin soliterních v rovině a svahu do 1:5 | [14 empty] | PP | 2
40 | M | MAT.6 | Arbo-Flex LX 60 - základní nátěr kmene (kalkulováno množství 0,1 kg + 10% rezerva na strom) | kg | 1.4 |  | 0 |  |  | základní |  | 0 | 0 | 0 | 0 | 0 | 8 | M | 2 | ROZPOCET | 0 | 0 | 0 | 0 | 0 | 1 | 0 | 4 | -1607256779
| PP |  | Arbo-Flex LX 60 - základní nátěr kmene (kalkulováno množství 0,1 kg + 10% rezerva na strom) | [14 empty] | PP | 2
41 | M | MAT.7 | Arbo-Flex - ochranný nátěr kmene - barva bílá (množství 0,3 kg + 10% rezerva na strom) | kg | 4.3 |  | 0 |  |  | základní |  | 0 | 0 | 0 | 0 | 0 | 8 | M | 2 | ROZPOCET | 0 | 0 | 0 | 0 | 0 | 1 | 0 | 4 | 551312929
| PP |  | Arbo-Flex - ochranný nátěr kmene - barva bílá (množství 0,3 kg + 10% rezerva na strom) | [14 empty] | PP | 2
42 | K | 184801131 | Ošetření vysazených skupinových keřů v rovině | m2 | 157 |  | 0 |  |  | základní |  | 0 | 0 | 0 | 0 | 0 | 4 | K | 2 | ROZPOCET | 0 | 0 | 0 | 0 | 0 | 1 | 0 | 4 | 1555357359
| PP |  | Ošetření vysazených skupinových keřů v rovině | [14 empty] | PP | 2
43 | K | 184852322 | Řez stromu výchovný alejových stromů v přes 4 do 6 m | ks | 13 |  | 0 |  |  | základní |  | 0 | 0 | 0 | 0 | 0 | 4 | K | 2 | ROZPOCET | 0 | 0 | 0 | 0 | 0 | 1 | 0 | 4 | 1215851469
| PP |  | Řez stromu výchovný alejových stromů v přes 4 do 6 m | [14 empty] | PP | 2
44 | K | 184911151 | Mulč tloušťky do 50 mm z kameniva, štěrkový trvalkový záhon | m2 | 226 |  | 0 |  |  | základní |  | 0 | 0 | 0 | 0 | 0 | 4 | K | 2 | ROZPOCET | 0 | 0 | 0 | 0 | 0 | 1 | 0 | 4 | 1069362300
| PP |  | Mulč tloušťky do 50 mm z kameniva, štěrkový trvalkový záhon | [14 empty] | PP | 2
45 | M | MAT.11 | Ostrohranný štěrk 4/8, 5 cm, barva béžová nebo okrová | m3 | 11.3 |  | 0 |  |  | základní |  | 0 | 0 | 0 | 0 | 0 | 8 | M | 2 | ROZPOCET | 0 | 0 | 0 | 0 | 0 | 1 | 0 | 4 | 1415759124
| PP |  | Ostrohranný štěrk 4/8, 5 cm, barva béžová nebo okrová | [14 empty] | PP | 2
46 | K | 184911421 | Mulčování vysazených rostlin kůrou, tl. do 10 cm v rovině | m2 | 157 |  | 0 |  |  | základní |  | 0 | 0 | 0 | 0 | 0 | 4 | K | 2 | ROZPOCET | 0 | 0 | 0 | 0 | 0 | 1 | 0 | 4 | 1923610483
| PP |  | Mulčování vysazených rostlin kůrou, tl. do 10 cm v rovině | [14 empty] | PP | 2
47 | M | MAT.10 | mulčovací kůra drcená | m3 | 16 |  | 0 |  |  | základní |  | 0 | 0 | 0 | 0 | 0 | 8 | M | 2 | ROZPOCET | 0 | 0 | 0 | 0 | 0 | 1 | 0 | 4 | -408618307
| PP |  | mulčovací kůra drcená | [14 empty] | PP | 2
48 | K | 185802114 | Hnojení ke kořenům - tablet.hnojivo 5ks/strom (1tbl./10g) v rovině, 5ks/ strom, 2ks/keře | t | 0.15 |  | 0 |  |  | základní |  | 0 | 0 | 0 | 0 | 0 | 4 | K | 2 | ROZPOCET | 0 | 0 | 0 | 0 | 0 | 1 | 0 | 4 | 951018003
| PP |  | Hnojení ke kořenům - tablet.hnojivo 5ks/strom (1tbl./10g) v rovině, 5ks/ strom, 2ks/keře | [14 empty] | PP | 2
49 | M | MAT.8 | tabletové hnojivo s postupným uvolňováním živin | ks | 1461 |  | 0 |  |  | základní |  | 0 | 0 | 0 | 0 | 0 | 8 | M | 2 | ROZPOCET | 0 | 0 | 0 | 0 | 0 | 1 | 0 | 4 | 847799552
| PP |  | tabletové hnojivo s postupným uvolňováním živin | [14 empty] | PP | 2
50 | K | 185804312 | Zalití rostlin vodou (100l/ strom, 20l/m2 výsadby) | m3 | 9 |  | 0 |  |  | základní |  | 0 | 0 | 0 | 0 | 0 | 4 | K | 2 | ROZPOCET | 0 | 0 | 0 | 0 | 0 | 1 | 0 | 4 | -1524307673
| PP |  | Zalití rostlin vodou (100l/ strom, 20l/m2 výsadby) | [14 empty] | PP | 2
51 | M | MAT.12 | voda na zálivku po výsadbě | m3 | 9 |  | 0 |  |  | základní |  | 0 | 0 | 0 | 0 | 0 | 8 | M | 2 | ROZPOCET | 0 | 0 | 0 | 0 | 0 | 1 | 0 | 4 | -2047366087
| PP |  | voda na zálivku po výsadbě | [14 empty] | PP | 2
52 | K | 185851121 | Dovoz vody pro zálivku rostlin do 1000 m | m3 | 9 |  | 0 |  |  | základní |  | 0 | 0 | 0 | 0 | 0 | 4 | K | 2 | ROZPOCET | 0 | 0 | 0 | 0 | 0 | 1 | 0 | 4 | 421546134
| PP |  | Dovoz vody pro zálivku rostlin do 1000 m | [14 empty] | PP | 2
53 | M | S1 | Sophora japonica, B16/18 | ks | 1 |  | 0 |  |  | základní |  | 0 | 0 | 0 | 0 | 0 | 8 | M | 2 | ROZPOCET | 0 | 0 | 0 | 0 | 0 | 1 | 0 | 4 | -1905880125
| PP |  | Sophora japonica, B16/18 | [14 empty] | PP | 2
54 | M | S2 | Malus 'Madonna', B16/18 | ks | 3 |  | 0 |  |  | základní |  | 0 | 0 | 0 | 0 | 0 | 8 | M | 2 | ROZPOCET | 0 | 0 | 0 | 0 | 0 | 1 | 0 | 4 | -1201342937
| PP |  | Malus 'Madonna', B16/18 | [14 empty] | PP | 2
55 | M | S3 | Acer rubrum 'October Glory', B16/18 | ks | 3 |  | 0 |  |  | základní |  | 0 | 0 | 0 | 0 | 0 | 8 | M | 2 | ROZPOCET | 0 | 0 | 0 | 0 | 0 | 1 | 0 | 4 | -1289466011
| PP |  | Acer rubrum 'October Glory', B16/18 | [14 empty] | PP | 2
56 | M | S4 | Pinus nigra, ZB 175/200 | ks | 3 |  | 0 |  |  | základní |  | 0 | 0 | 0 | 0 | 0 | 8 | M | 2 | ROZPOCET | 0 | 0 | 0 | 0 | 0 | 1 | 0 | 4 | -1837486573
| PP |  | Pinus nigra, ZB 175/200 | [14 empty] | PP | 2
57 | M | S5 | Malus 'Butterball', B16/18 | ks | 3 |  | 0 |  |  | základní |  | 0 | 0 | 0 | 0 | 0 | 8 | M | 2 | ROZPOCET | 0 | 0 | 0 | 0 | 0 | 1 | 0 | 4 | -255131477
| PP |  | Malus 'Butterball', B16/18 | [14 empty] | PP | 2
58 | M | K1 | Spiraea japonica 'Zigeunerblut', K30/40 | ks | 52 |  | 0 |  |  | základní |  | 0 | 0 | 0 | 0 | 0 | 8 | M | 2 | ROZPOCET | 0 | 0 | 0 | 0 | 0 | 1 | 0 | 4 | 1513100209
| PP |  | Spiraea japonica 'Zigeunerblut', K30/40 | [14 empty] | PP | 2
59 | M | K2 | Spiraea japonica 'Albiflora', K20/40 | ks | 225 |  | 0 |  |  | základní |  | 0 | 0 | 0 | 0 | 0 | 8 | M | 2 | ROZPOCET | 0 | 0 | 0 | 0 | 0 | 1 | 0 | 4 | -1200554818
| PP |  | Spiraea japonica 'Albiflora', K20/40 | [14 empty] | PP | 2
60 | M | K3 | Spiraea japonica 'Little Princess', K20/40 | ks | 50 |  | 0 |  |  | základní |  | 0 | 0 | 0 | 0 | 0 | 8 | M | 2 | ROZPOCET | 0 | 0 | 0 | 0 | 0 | 1 | 0 | 4 | -136556857
| PP |  | Spiraea japonica 'Little Princess', K20/40 | [14 empty] | PP | 2
61 | M | K4 | Weigela florida 'Piccolo', K20/40 | ks | 54 |  | 0 |  |  | základní |  | 0 | 0 | 0 | 0 | 0 | 8 | M | 2 | ROZPOCET | 0 | 0 | 0 | 0 | 0 | 1 | 0 | 4 | 928639476
| PP |  | Weigela florida 'Piccolo', K20/40 | [14 empty] | PP | 2
62 | M | K5 | Hypericum 'Hidcote', K20/40 | ks | 105 |  | 0 |  |  | základní |  | 0 | 0 | 0 | 0 | 0 | 8 | M | 2 | ROZPOCET | 0 | 0 | 0 | 0 | 0 | 1 | 0 | 4 | 1640305973
| PP |  | Hypericum 'Hidcote', K20/40 | [14 empty] | PP | 2
63 | M | K6 | Spiraea ´Shirobana´, K20/40 | ks | 115 |  | 0 |  |  | základní |  | 0 | 0 | 0 | 0 | 0 | 8 | M | 2 | ROZPOCET | 0 | 0 | 0 | 0 | 0 | 1 | 0 | 4 | -229397305
| PP |  | Spiraea ´Shirobana´, K20/40 | [14 empty] | PP | 2
64 | M | K7 | Caryopteris x clandonensis 'Dark Knight' | ks | 12 |  | 0 |  |  | základní |  | 0 | 0 | 0 | 0 | 0 | 8 | M | 2 | ROZPOCET | 0 | 0 | 0 | 0 | 0 | 1 | 0 | 4 | -850381603
| PP |  | Caryopteris x clandonensis 'Dark Knight' | [14 empty] | PP | 2
65 | M | K8 | Hydrangea macrophylla 'Snowball', K30/40 | ks | 9 |  | 0 |  |  | základní |  | 0 | 0 | 0 | 0 | 0 | 8 | M | 2 | ROZPOCET | 0 | 0 | 0 | 0 | 0 | 1 | 0 | 4 | 1705683842
| PP |  | Hydrangea macrophylla 'Snowball', K30/40 | [14 empty] | PP | 2
66 | M | K9 | Cotinus coggygria 'Young Lady', K60/80 | ks | 3 |  | 0 |  |  | základní |  | 0 | 0 | 0 | 0 | 0 | 8 | M | 2 | ROZPOCET | 0 | 0 | 0 | 0 | 0 | 1 | 0 | 4 | 1937512019
| PP |  | Cotinus coggygria 'Young Lady', K60/80 | [14 empty] | PP | 2
67 | M | K10 | Hedera helix, K15/20 | ks | 50 |  | 0 |  |  | základní |  | 0 | 0 | 0 | 0 | 0 | 8 | M | 2 | ROZPOCET | 0 | 0 | 0 | 0 | 0 | 1 | 0 | 4 | 297653267
| PP |  | Hedera helix, K15/20 | [14 empty] | PP | 2
68 | M | K11 | Spiraea cinerea 'Grefsheim', K40/60 | ks | 22 |  | 0 |  |  | základní |  | 0 | 0 | 0 | 0 | 0 | 8 | M | 2 | ROZPOCET | 0 | 0 | 0 | 0 | 0 | 1 | 0 | 4 | 1844936849
| PP |  | Spiraea cinerea 'Grefsheim', K40/60 | [14 empty] | PP | 2
69 | M | K12 | Viburnum carlesii, K60/80 | ks | 1 |  | 0 |  |  | základní |  | 0 | 0 | 0 | 0 | 0 | 8 | M | 2 | ROZPOCET | 0 | 0 | 0 | 0 | 0 | 1 | 0 | 4 | -1548053431
| PP |  | Viburnum carlesii, K60/80 | [14 empty] | PP | 2
70 | M | trvalka | Aster x frikartii ´Monch´, K9 | ks | 31 |  | 0 |  |  | základní |  | 0 | 0 | 0 | 0 | 0 | 8 | M | 2 | ROZPOCET | 0 | 0 | 0 | 0 | 0 | 1 | 0 | 4 | 1789361664
| PP |  | Aster x frikartii ´Monch´, K9 | [14 empty] | PP | 2
71 | M | trvalka.1 | Echinacea purpurea, K9 | ks | 31 |  | 0 |  |  | základní |  | 0 | 0 | 0 | 0 | 0 | 8 | M | 2 | ROZPOCET | 0 | 0 | 0 | 0 | 0 | 1 | 0 | 4 | 959738395
| PP |  | Echinacea purpurea, K9 | [14 empty] | PP | 2
72 | M | trvalka.2 | Molinia arundinacea, K9 | ks | 31 |  | 0 |  |  | základní |  | 0 | 0 | 0 | 0 | 0 | 8 | M | 2 | ROZPOCET | 0 | 0 | 0 | 0 | 0 | 1 | 0 | 4 | 1835690802
| PP |  | Molinia arundinacea, K9 | [14 empty] | PP | 2
73 | M | trvalka.3 | Phlomis russeliana, K9 | ks | 31 |  | 0 |  |  | základní |  | 0 | 0 | 0 | 0 | 0 | 8 | M | 2 | ROZPOCET | 0 | 0 | 0 | 0 | 0 | 1 | 0 | 4 | -342809171
| PP |  | Phlomis russeliana, K9 | [14 empty] | PP | 2
74 | M | trvalka.4 | Agastache ´Blue Fortune´, K9 | ks | 38 |  | 0 |  |  | základní |  | 0 | 0 | 0 | 0 | 0 | 8 | M | 2 | ROZPOCET | 0 | 0 | 0 | 0 | 0 | 1 | 0 | 4 | -1542509883
| PP |  | Agastache ´Blue Fortune´, K9 | [14 empty] | PP | 2
75 | M | trvalka.5 | Bergenia ´Bach´, K9 | ks | 50 |  | 0 |  |  | základní |  | 0 | 0 | 0 | 0 | 0 | 8 | M | 2 | ROZPOCET | 0 | 0 | 0 | 0 | 0 | 1 | 0 | 4 | -436695913
| PP |  | Bergenia ´Bach´, K9 | [14 empty] | PP | 2
76 | M | trvalka.6 | Campanula glomerata ´Dahurica´, K9 | ks | 50 |  | 0 |  |  | základní |  | 0 | 0 | 0 | 0 | 0 | 8 | M | 2 | ROZPOCET | 0 | 0 | 0 | 0 | 0 | 1 | 0 | 4 | 1120527504
| PP |  | Campanula glomerata ´Dahurica´, K9 | [14 empty] | PP | 2
77 | M | trvalka.7 | Euphorbia polychroma, K9 | ks | 50 |  | 0 |  |  | základní |  | 0 | 0 | 0 | 0 | 0 | 8 | M | 2 | ROZPOCET | 0 | 0 | 0 | 0 | 0 | 1 | 0 | 4 | 1763931145
| PP |  | Euphorbia polychroma, K9 | [14 empty] | PP | 2
78 | M | trvalka.8 | Hemerocallis ´Gentle Shepherd´, K9 | ks | 55 |  | 0 |  |  | základní |  | 0 | 0 | 0 | 0 | 0 | 8 | M | 2 | ROZPOCET | 0 | 0 | 0 | 0 | 0 | 1 | 0 | 4 | 166736927
| PP |  | Hemerocallis ´Gentle Shepherd´, K9 | [14 empty] | PP | 2
79 | M | trvalka.9 | Heuchera ´Palace Purple´ | ks | 50 |  | 0 |  |  | základní |  | 0 | 0 | 0 | 0 | 0 | 8 | M | 2 | ROZPOCET | 0 | 0 | 0 | 0 | 0 | 1 | 0 | 4 | 890356060
| PP |  | Heuchera ´Palace Purple´ | [14 empty] | PP | 2
80 | M | trvalka.10 | Iris barbata - směs , K9 | ks | 33 |  | 0 |  |  | základní |  | 0 | 0 | 0 | 0 | 0 | 8 | M | 2 | ROZPOCET | 0 | 0 | 0 | 0 | 0 | 1 | 0 | 4 | -498802569
| PP |  | Iris barbata - směs , K9 | [14 empty] | PP | 2
81 | M | trvalka.11 | Iris sibirica - směs, K9 | ks | 30 |  | 0 |  |  | základní |  | 0 | 0 | 0 | 0 | 0 | 8 | M | 2 | ROZPOCET | 0 | 0 | 0 | 0 | 0 | 1 | 0 | 4 | -1258448309
| PP |  | Iris sibirica - směs, K9 | [14 empty] | PP | 2
82 | M | trvalka.12 | Molinia caerulea ´Variegata´, K9 | ks | 31 |  | 0 |  |  | základní |  | 0 | 0 | 0 | 0 | 0 | 8 | M | 2 | ROZPOCET | 0 | 0 | 0 | 0 | 0 | 1 | 0 | 4 | 1097877354
| PP |  | Molinia caerulea ´Variegata´, K9 | [14 empty] | PP | 2
83 | M | trvalka.13 | Paeonia officinalis, K9 | ks | 39 |  | 0 |  |  | základní |  | 0 | 0 | 0 | 0 | 0 | 8 | M | 2 | ROZPOCET | 0 | 0 | 0 | 0 | 0 | 1 | 0 | 4 | 1529190763
| PP |  | Paeonia officinalis, K9 | [14 empty] | PP | 2
84 | M | trvalka.14 | Salvia nemorosa ´Ostfriesland´, K9 | ks | 50 |  | 0 |  |  | základní |  | 0 | 0 | 0 | 0 | 0 | 8 | M | 2 | ROZPOCET | 0 | 0 | 0 | 0 | 0 | 1 | 0 | 4 | -1243625955
| PP |  | Salvia nemorosa ´Ostfriesland´, K9 | [14 empty] | PP | 2
85 | M | trvalka.15 | Sedum telephium ´Herbstfeude´, K9 | ks | 50 |  | 0 |  |  | základní |  | 0 | 0 | 0 | 0 | 0 | 8 | M | 2 | ROZPOCET | 0 | 0 | 0 | 0 | 0 | 1 | 0 | 4 | -624795821
| PP |  | Sedum telephium ´Herbstfeude´, K9 | [14 empty] | PP | 2
86 | M | trvalka.16 | Stachys grandiflora ´Superba´, K9 | ks | 50 |  | 0 |  |  | základní |  | 0 | 0 | 0 | 0 | 0 | 8 | M | 2 | ROZPOCET | 0 | 0 | 0 | 0 | 0 | 1 | 0 | 4 | -1152787096
| PP |  | Stachys grandiflora ´Superba´, K9 | [14 empty] | PP | 2
87 | M | trvalka.17 | Veronica spicata ´Rotfuchs´, K9 | ks | 34 |  | 0 |  |  | základní |  | 0 | 0 | 0 | 0 | 0 | 8 | M | 2 | ROZPOCET | 0 | 0 | 0 | 0 | 0 | 1 | 0 | 4 | -420516619
| PP |  | Veronica spicata ´Rotfuchs´, K9 | [14 empty] | PP | 2
88 | M | trvalka.18 | Aquilegia vulgaris - směs modrých, K9 | ks | 50 |  | 0 |  |  | základní |  | 0 | 0 | 0 | 0 | 0 | 8 | M | 2 | ROZPOCET | 0 | 0 | 0 | 0 | 0 | 1 | 0 | 4 | -883160190
| PP |  | Aquilegia vulgaris - směs modrých, K9 | [14 empty] | PP | 2
89 | M | trvalka.19 | Gaura lindheimerii, K9 | ks | 54 |  | 0 |  |  | základní |  | 0 | 0 | 0 | 0 | 0 | 8 | M | 2 | ROZPOCET | 0 | 0 | 0 | 0 | 0 | 1 | 0 | 4 | 1859781843
| PP |  | Gaura lindheimerii, K9 | [14 empty] | PP | 2
90 | M | trvalka.20 | Digitalis purpurea, K9 | ks | 48 |  | 0 |  |  | základní |  | 0 | 0 | 0 | 0 | 0 | 8 | M | 2 | ROZPOCET | 0 | 0 | 0 | 0 | 0 | 1 | 0 | 4 | 103801171
| PP |  | Digitalis purpurea, K9 | [14 empty] | PP | 2
91 | M | trvalka.21 | Ajuga reptans, K9 | ks | 83 |  | 0 |  |  | základní |  | 0 | 0 | 0 | 0 | 0 | 8 | M | 2 | ROZPOCET | 0 | 0 | 0 | 0 | 0 | 1 | 0 | 4 | -1544045732
| PP |  | Ajuga reptans, K9 | [14 empty] | PP | 2
92 | M | trvalka.22 | Alchemilla mollis , K9 | ks | 83 |  | 0 |  |  | základní |  | 0 | 0 | 0 | 0 | 0 | 8 | M | 2 | ROZPOCET | 0 | 0 | 0 | 0 | 0 | 1 | 0 | 4 | 1659803060
| PP |  | Alchemilla mollis , K9 | [14 empty] | PP | 2
93 | M | trvalka.23 | Aster dumosus ´Prof. Kippenberg´, K9 | ks | 70 |  | 0 |  |  | základní |  | 0 | 0 | 0 | 0 | 0 | 8 | M | 2 | ROZPOCET | 0 | 0 | 0 | 0 | 0 | 1 | 0 | 4 | 1539587085
| PP |  | Aster dumosus ´Prof. Kippenberg´, K9 | [14 empty] | PP | 2
94 | M | trvalka.24 | Aster dumosus ´Schneekissen´, K9 | ks | 70 |  | 0 |  |  | základní |  | 0 | 0 | 0 | 0 | 0 | 8 | M | 2 | ROZPOCET | 0 | 0 | 0 | 0 | 0 | 1 | 0 | 4 | 201400455
| PP |  | Aster dumosus ´Schneekissen´, K9 | [14 empty] | PP | 2
95 | M | trvalka.25 | Buglossoides purpurocaerulea, K9 | ks | 85 |  | 0 |  |  | základní |  | 0 | 0 | 0 | 0 | 0 | 8 | M | 2 | ROZPOCET | 0 | 0 | 0 | 0 | 0 | 1 | 0 | 4 | 1616038067
| PP |  | Buglossoides purpurocaerulea, K9 | [14 empty] | PP | 2
96 | M | trvalka.26 | Geranium magnificum , K9 | ks | 72 |  | 0 |  |  | základní |  | 0 | 0 | 0 | 0 | 0 | 8 | M | 2 | ROZPOCET | 0 | 0 | 0 | 0 | 0 | 1 | 0 | 4 | 1725202922
| PP |  | Geranium magnificum , K9 | [14 empty] | PP | 2
97 | M | trvalka.27 | Geranium sanguineum ´Cambridge´, K9 | ks | 103 |  | 0 |  |  | základní |  | 0 | 0 | 0 | 0 | 0 | 8 | M | 2 | ROZPOCET | 0 | 0 | 0 | 0 | 0 | 1 | 0 | 4 | -412421174
| PP |  | Geranium sanguineum ´Cambridge´, K9 | [14 empty] | PP | 2
98 | M | trvalka.28 | Geranium x cantabrigiense ´Karmina´, K9 | ks | 85 |  | 0 |  |  | základní |  | 0 | 0 | 0 | 0 | 0 | 8 | M | 2 | ROZPOCET | 0 | 0 | 0 | 0 | 0 | 1 | 0 | 4 | -1537945271
| PP |  | Geranium x cantabrigiense ´Karmina´, K9 | [14 empty] | PP | 2
99 | M | trvalka.29 | Origanum vulgare ´Compactum´, K9 | ks | 86 |  | 0 |  |  | základní |  | 0 | 0 | 0 | 0 | 0 | 8 | M | 2 | ROZPOCET | 0 | 0 | 0 | 0 | 0 | 1 | 0 | 4 | 1832029105
| PP |  | Origanum vulgare ´Compactum´, K9 | [14 empty] | PP | 2
100 | M | trvalka.30 | Pennisetum alopecuroides ´Little Bunny´, K9 | ks | 72 |  | 0 |  |  | základní |  | 0 | 0 | 0 | 0 | 0 | 8 | M | 2 | ROZPOCET | 0 | 0 | 0 | 0 | 0 | 1 | 0 | 4 | -1611421465
| PP |  | Pennisetum alopecuroides ´Little Bunny´, K9 | [14 empty] | PP | 2
101 | M | cib. | Anemone blanda ´White Splendour´ | ks | 590 |  | 0 |  |  | základní |  | 0 | 0 | 0 | 0 | 0 | 8 | M | 2 | ROZPOCET | 0 | 0 | 0 | 0 | 0 | 1 | 0 | 4 | 1151581142
| PP |  | Anemone blanda ´White Splendour´ | [14 empty] | PP | 2
102 | M | cib..1 | Camassia quamash | ks | 590 |  | 0 |  |  | základní |  | 0 | 0 | 0 | 0 | 0 | 8 | M | 2 | ROZPOCET | 0 | 0 | 0 | 0 | 0 | 1 | 0 | 4 | 256739336
| PP |  | Camassia quamash | [14 empty] | PP | 2
103 | M | cib..2 | Fritillaria meleagris alba | ks | 320 |  | 0 |  |  | základní |  | 0 | 0 | 0 | 0 | 0 | 8 | M | 2 | ROZPOCET | 0 | 0 | 0 | 0 | 0 | 1 | 0 | 4 | 300142840
| PP |  | Fritillaria meleagris alba | [14 empty] | PP | 2
104 | M | cib..3 | Fritillaria persica ´Ivory Bells´ | ks | 320 |  | 0 |  |  | základní |  | 0 | 0 | 0 | 0 | 0 | 8 | M | 2 | ROZPOCET | 0 | 0 | 0 | 0 | 0 | 1 | 0 | 4 | 1089982157
| PP |  | Fritillaria persica ´Ivory Bells´ | [14 empty] | PP | 2
105 | M | cib..4 | Hyacinthoides hispanica | ks | 640 |  | 0 |  |  | základní |  | 0 | 0 | 0 | 0 | 0 | 8 | M | 2 | ROZPOCET | 0 | 0 | 0 | 0 | 0 | 1 | 0 | 4 | 1494008107
| PP |  | Hyacinthoides hispanica | [14 empty] | PP | 2
106 | M | cib..5 | Leucojum ´Gravetye Giant´ | ks | 640 |  | 0 |  |  | základní |  | 0 | 0 | 0 | 0 | 0 | 8 | M | 2 | ROZPOCET | 0 | 0 | 0 | 0 | 0 | 1 | 0 | 4 | 1969586903
| PP |  | Leucojum ´Gravetye Giant´ | [14 empty] | PP | 2
107 | M | cib..6 | Muscari armeniacum | ks | 640 |  | 0 |  |  | základní |  | 0 | 0 | 0 | 0 | 0 | 8 | M | 2 | ROZPOCET | 0 | 0 | 0 | 0 | 0 | 1 | 0 | 4 | 925864786
| PP |  | Muscari armeniacum | [14 empty] | PP | 2
108 | M | cib..7 | Narcissus ´Ice Wings´ | ks | 640 |  | 0 |  |  | základní |  | 0 | 0 | 0 | 0 | 0 | 8 | M | 2 | ROZPOCET | 0 | 0 | 0 | 0 | 0 | 1 | 0 | 4 | -544093024
| PP |  | Narcissus ´Ice Wings´ | [14 empty] | PP | 2
109 | M | cib..8 | Narcissus ´Bell Song´ | ks | 420 |  | 0 |  |  | základní |  | 0 | 0 | 0 | 0 | 0 | 8 | M | 2 | ROZPOCET | 0 | 0 | 0 | 0 | 0 | 1 | 0 | 4 | 720449561
| PP |  | Narcissus ´Bell Song´ | [14 empty] | PP | 2
110 | M | cib..9 | Tulipa ´White Triumphator´ | ks | 640 |  | 0 |  |  | základní |  | 0 | 0 | 0 | 0 | 0 | 8 | M | 2 | ROZPOCET | 0 | 0 | 0 | 0 | 0 | 1 | 0 | 4 | -805878648
| PP |  | Tulipa ´White Triumphator´ | [14 empty] | PP | 2
111 | M | cib..10 | Tulipa ´Honky Tonk´ | ks | 420 |  | 0 |  |  | základní |  | 0 | 0 | 0 | 0 | 0 | 8 | M | 2 | ROZPOCET | 0 | 0 | 0 | 0 | 0 | 1 | 0 | 4 | 1211829956
| PP |  | Tulipa ´Honky Tonk´ | [14 empty] | PP | 2
112 | K | R-položka.1.2 | Příprava a kompletace zakázky, režie 3% | kpl | 1 |  | 0 |  |  | základní |  | 0 | 0 | 0 | 0 | 0 | 4 | K | 2 | ROZPOCET | 0 | 0 | 0 | 0 | 0 | 1 | 0 | 4 | 341038222
| PP |  | Příprava a kompletace zakázky, režie 3% | [14 empty] | PP | 2
113 | K | R-položka.2 | Vytyčení polohy stromů a keřových skupin | kpl | 1 |  | 0 |  |  | základní |  | 0 | 0 | 0 | 0 | 0 | 4 | K | 2 | ROZPOCET | 0 | 0 | 0 | 0 | 0 | 1 | 0 | 4 | -302720037
| PP |  | Vytyčení polohy stromů a keřových skupin | [14 empty] | PP | 2
114 | K | R-položka.3 | Doplnění rašeliny k hortenziím | l | 180 |  | 0 |  |  | základní |  | 0 | 0 | 0 | 0 | 0 | 4 | K | 2 | ROZPOCET | 0 | 0 | 0 | 0 | 0 | 1 | 0 | 4 | -2025177983
| PP |  | Doplnění rašeliny k hortenziím | [14 empty] | PP | 2
115 | M | MAT.9 | rašelina | l | 180 |  | 0 |  |  | základní |  | 0 | 0 | 0 | 0 | 0 | 8 | M | 2 | ROZPOCET | 0 | 0 | 0 | 0 | 0 | 1 | 0 | 4 | 1401688109
| PP |  | rašelina | [14 empty] | PP | 2
116 | K | R-položka.4 | Vodorovné přemístění zeminy (z kompostárny - kůra, štěrk) | m3 | 27.3 |  | 0 |  |  | základní |  | 0 | 0 | 0 | 0 | 0 | 4 | K | 2 | ROZPOCET | 0 | 0 | 0 | 0 | 0 | 1 | 0 | 4 | 1813787196
| PP |  | Vodorovné přemístění zeminy (z kompostárny - kůra, štěrk) | [14 empty] | PP | 2
117 | K | R-položka.5 | Nakládání zemin, množství do 100m3, tř.1-4 (nakládání kůry, štěrku) | m3 | 27.3 |  | 0 |  |  | základní |  | 0 | 0 | 0 | 0 | 0 | 4 | K | 2 | ROZPOCET | 0 | 0 | 0 | 0 | 0 | 1 | 0 | 4 | 52663039
| PP |  | Nakládání zemin, množství do 100m3, tř.1-4 (nakládání kůry, štěrku) | [14 empty] | PP | 2
118 | K | R-položka.6 | Náklady spojené s uložením výkopku z jam na skládku vč. odvozu (výměna zeminy pro stromy) | t | 17 |  | 0 |  |  | základní |  | 0 | 0 | 0 | 0 | 0 | 4 | K | 2 | ROZPOCET | 0 | 0 | 0 | 0 | 0 | 1 | 0 | 4 | 1437261251
| PP |  | Náklady spojené s uložením výkopku z jam na skládku vč. odvozu (výměna zeminy pro stromy) | [14 empty] | PP | 2
119 | K | 998231311 | Přesun hmot pro sadovnické a krajinářské úpravy do vzdálenosti 5000 m, dopravu nad 5 km připočítat k ceně | t | 63 |  | 0 |  |  | základní |  | 0 | 0 | 0 | 0 | 0 | 4 | K | 2 | ROZPOCET | 0 | 0 | 0 | 0 | 0 | 1 | 0 | 4 | -1472938198
| PP |  | Přesun hmot pro sadovnické a krajinářské úpravy do vzdálenosti 5000 m, dopravu nad 5 km připočítat k ceně | [14 empty] | PP | 2

## SO 801_b1 - Sadové úpravy...
{f6b5ab2c-08a6-47fd-9771-a2cb3763ab44}
2
| KRYCÍ LIST SOUPISU PRACÍ | [7 empty] | v --- níže se nacházejí doplnkové a pomocné údaje k sestavám --- v | [8 empty] | False
Stavba:
Okružní křižovatka sil. II/101 ulic Mostní s Třídou Legií a ulicí Třebízského
Objekt:
SO 801 - Sadové úpravy
Soupis:
SO 801_b1 - Sadové úpravy - následná péče (investor Kralupy n. Vl.)
| KSO: |  |  |  |  | CC-CZ:
| Místo: |  | Kralupy nad Vltavou |  |  | Datum: | 24. 10. 2023
| Zadavatel: |  |  |  |  | IČ:
DIČ:
| Uchazeč: |  |  |  |  | IČ: | Vyplň údaj
|  | Vyplň údaj |  |  |  | DIČ: | Vyplň údaj
| Projektant: |  |  |  |  | IČ:
|  | Ing. Petr Novotný, Ph.D. |  |  |  | DIČ:
| Zpracovatel: |  |  |  |  | IČ:
DIČ:
Poznámka:
| Cena bez DPH | [5 empty] | 0
|  |  | Základ daně |  |  | Sazba daně | Výše daně
| DPH | základní | 0 |  |  | 21% | 0
|  | snížená | 0 |  |  | 15% | 0
|  | zákl. přenesená | 0 |  |  | 21% | 0
|  | sníž. přenesená | 0 |  |  | 15% | 0
|  | nulová | 0 |  |  | 0% | 0
| Cena s DPH |  |  | v | CZK |  | 0
| Projektant |  |  | Zpracovatel
| Datum a podpis: |  | Razítko | Datum a podpis: |  |  | Razítko
| Objednavatel |  |  | Uchazeč
| Datum a podpis: |  | Razítko | Datum a podpis: |  |  | Razítko
REKAPITULACE ČLENĚNÍ SOUPISU PRACÍ
Stavba:
Okružní křižovatka sil. II/101 ulic Mostní s Třídou Legií a ulicí Třebízského
Objekt:
SO 801 - Sadové úpravy
Soupis:
SO 801_b1 - Sadové úpravy - následná péče (investor Kralupy n. Vl.)
Místo: |  |  | Kralupy nad Vltavou |  |  | Datum: | 24. 10. 2023
Zadavatel: | [5 empty] | Projektant: | Ing. Petr Novotný, Ph.D.
Uchazeč: |  |  | Vyplň údaj |  |  | Zpracovatel:
Kód dílu - Popis | [6 empty] | Cena celkem [CZK]
Náklady ze soupisu prací | [6 empty] | 0 | [11 empty] | -1
| 1. ROK - 1. ROK | [5 empty] | 0
| D0 - STROMY | [5 empty] | 0
| D.10 - ŠTĚRKOVÉ ZÁHONY | [5 empty] | 0
| D1 - KEŘOVÉ VÝSADBY | [5 empty] | 0
| 2. ROK - 2. ROK | [5 empty] | 0
| D2 - STROMY | [5 empty] | 0
| D3 - ŠTĚRKOVÉ ZÁHONY | [5 empty] | 0
| D4 - KEŘOVÉ VÝSADBY | [5 empty] | 0
| 3. ROK - 3. ROK | [5 empty] | 0
| D5 - STROMY | [5 empty] | 0
| D6 - ŠTĚRKOVÉ ZÁHONY | [5 empty] | 0
| D7 - KEŘOVÉ VÝSADBY | [5 empty] | 0
| 4. ROK - 4. ROK | [5 empty] | 0
| D8 - STROMY | [5 empty] | 0
| D9 - ŠTĚRKOVÉ ZÁHONY | [5 empty] | 0
| D10 - KEŘOVÉ VÝSADBY | [5 empty] | 0
| 5. ROK - 5. ROK | [5 empty] | 0
| D11 - STROMY | [5 empty] | 0
| D12 - ŠTĚRKOVÉ ZÁHONY | [5 empty] | 0
| D13 - KEŘOVÉ VÝSADBY | [5 empty] | 0
SOUPIS PRACÍ
Stavba:
Okružní křižovatka sil. II/101 ulic Mostní s Třídou Legií a ulicí Třebízského
Objekt:
SO 801 - Sadové úpravy
Soupis:
SO 801_b1 - Sadové úpravy - následná péče (investor Kralupy n. Vl.)
Místo: |  |  | Kralupy nad Vltavou |  |  | Datum: | 24. 10. 2023
Zadavatel: | [5 empty] | Projektant: | Ing. Petr Novotný, Ph.D.
Uchazeč: |  |  | Vyplň údaj |  |  | Zpracovatel:
PČ | Typ | Kód | Popis | MJ | Množství | J.cena [CZK] | Cena celkem [CZK] | Cenová soustava |  | DPH | J. Nh [h] | Nh celkem [h] | J. hmotnost [t] | Hmotnost celkem [t] | J. suť [t] | Suť Celkem [t]
Náklady soupisu celkem | [6 empty] | 0 |  |  |  |  | 0 |  | 0 |  | 0 |  | D | -1 | [10 empty] | 0
| D | 1. ROK | 1. ROK |  |  |  | 0 |  |  |  |  | 0 |  | 0 |  | 0 | 1 | D | 0 |  |  |  | ROZPOCET | [6 empty] | 0
| D | D0 | STROMY |  |  |  | 0 |  |  |  |  | 0 |  | 0 |  | 0 | 1 | D | 1 |  |  |  | ROZPOCET | [6 empty] | 0
1 | K | 185804241 | Vypletí záhonu dřevin soliterních s odvozem odpadu do 20 km v rovině a svahu do 1:5 | m2 | 52 |  | 0 |  |  | základní |  | 0 | 0 | 0 | 0 | 0 | 4 | K | 2 |  |  |  | ROZPOCET | 0 | 0 | 0 | 0 | 0 | 1 | 0 | 4 | 2
| PP |  | Vypletí záhonu dřevin soliterních s odvozem odpadu do 20 km v rovině a svahu do 1:5 | [14 empty] | PP | 2
| VV |  | "četnost 4x" 13*4 |  | 52 | [12 empty] | VV | 2 | 2 | True | 0 | ROZPOCET
| VV |  | Součet |  | 52 | [12 empty] | VV | 2 | 4 | True | 1 | ROZPOCET
2 | K | 185802114.0 | Hnojení výsadeb umělým hnojivem s rozdělením k jednotlivým rostlinám v rovině | kg | 0.12 |  | 0 |  |  | základní |  | 0 | 0 | 0 | 0 | 0 | 4 | K | 2 |  |  |  | ROZPOCET | 0 | 0 | 0 | 0 | 0 | 1 | 0 | 4 | 4
| PP |  | Hnojení výsadeb umělým hnojivem s rozdělením k jednotlivým rostlinám v rovině | [14 empty] | PP | 2
| VV |  | "četnost 0,3x" 0,4*0,3 |  | 0.12 | [12 empty] | VV | 2 | 2 | True | 0 | ROZPOCET
| VV |  | Součet |  | 0.12 | [12 empty] | VV | 2 | 4 | True | 1 | ROZPOCET
3 | M | MAT | Hnojivo NPK (30g/m2) | kg | 0.4 |  | 0 |  |  | základní |  | 0 | 0 | 0 | 0 | 0 | 8 | M | 2 |  |  |  | ROZPOCET | 0 | 0 | 0 | 0 | 0 | 1 | 0 | 4 | 6
| PP |  | Hnojivo NPK (30g/m2) | [14 empty] | PP | 2
4 | K | 184813151 | Odstranění výmladků stromu mechanicky na bázi v do 2 m průměru kmene do 0,2m | ks | 26 |  | 0 |  |  | základní |  | 0 | 0 | 0 | 0 | 0 | 4 | K | 2 |  |  |  | ROZPOCET | 0 | 0 | 0 | 0 | 0 | 1 | 0 | 4 | 8
| PP |  | Odstranění výmladků stromu mechanicky na bázi v do 2 m průměru kmene do 0,2m | [14 empty] | PP | 2
| VV |  | "četnost 2x" 13*2 |  | 26 | [12 empty] | VV | 2 | 2 | True | 0 | ROZPOCET
| VV |  | Součet |  | 26 | [12 empty] | VV | 2 | 4 | True | 1 | ROZPOCET
5 | K | R-položka | Kontrola vizuální uchycení kotvení stromu | ks | 34 |  | 0 |  |  | základní |  | 0 | 0 | 0 | 0 | 0 | 4 | K | 2 |  |  |  | ROZPOCET | 0 | 0 | 0 | 0 | 0 | 1 | 0 | 4 | 10
| PP |  | Kontrola vizuální uchycení kotvení stromu | [14 empty] | PP | 2
| VV |  | "četnost 2x" 17*2 |  | 34 | [12 empty] | VV | 2 | 2 | True | 0 | ROZPOCET
| VV |  | Součet |  | 34 | [12 empty] | VV | 2 | 4 | True | 1 | ROZPOCET
6 | K | 185804311 | Zalití rostlin vodou jednotlivě do 20 m2 (150l/ks, 13 ks) | m3 | 32 |  | 0 |  |  | základní |  | 0 | 0 | 0 | 0 | 0 | 4 | K | 2 |  |  |  | ROZPOCET | 0 | 0 | 0 | 0 | 0 | 1 | 0 | 4 | 12
| PP |  | Zalití rostlin vodou jednotlivě do 20 m2 (150l/ks, 13 ks) | [14 empty] | PP | 2
| VV |  | "četnost 16x" 16*2 |  | 32 | [12 empty] | VV | 2 | 2 | True | 0 | ROZPOCET
| VV |  | Součet |  | 32 | [12 empty] | VV | 2 | 4 | True | 1 | ROZPOCET
7 | K | 185851121 | Dovoz vody pro zálivku rostlin do 1000 m | m3 | 40 |  | 0 |  |  | základní |  | 0 | 0 | 0 | 0 | 0 | 4 | K | 2 |  |  |  | ROZPOCET | 0 | 0 | 0 | 0 | 0 | 1 | 0 | 4 | 14
| PP |  | Dovoz vody pro zálivku rostlin do 1000 m | [14 empty] | PP | 2
| VV |  | "četnost 20x" 20*2 |  | 40 | [12 empty] | VV | 2 | 2 | True | 0 | ROZPOCET
| VV |  | Součet |  | 40 | [12 empty] | VV | 2 | 4 | True | 1 | ROZPOCET
8 | M | MAT.1 | Voda | m3 | 40 |  | 0 |  |  | základní |  | 0 | 0 | 0 | 0 | 0 | 8 | M | 2 |  |  |  | ROZPOCET | 0 | 0 | 0 | 0 | 0 | 1 | 0 | 4 | 16
| PP |  | Voda | [14 empty] | PP | 2
| VV |  | "četnost 20x" 20*2 |  | 40 | [12 empty] | VV | 2 | 2 | True | 0 | ROZPOCET
| VV |  | Součet |  | 40 | [12 empty] | VV | 2 | 4 | True | 1 | ROZPOCET
9 | K | R-položka.1 | Odborné zahradnické práce v průběhu roku - chem. ochrana před chorobami a škůdci, ošetření mech. poškození, odstranění povětrnostních škod, nečekané události, aj. (Položka bude účtována na základě skutečného počtu hodin výkonu práce, která bude prováděna | kpl | 1 |  | 0 |  |  | základní |  | 0 | 0 | 0 | 0 | 0 | 4 | K | 2 |  |  |  | ROZPOCET | 0 | 0 | 0 | 0 | 0 | 1 | 0 | 4 | 18
| PP |  | Odborné zahradnické práce v průběhu roku - chem. ochrana před chorobami a škůdci, ošetření mech. poškození, odstranění povětrnostních škod, nečekané události, aj. (Položka bude účtována na základě skutečného počtu hodin výkonu práce, která bude prováděna na základě písemné výzvy zadavatele - cca 8hod/ strom/rok) | [14 empty] | PP | 2
10 | K | R-položka.2 | Biologická likvidace bioodpadu (uložení na kompostárnu) | t | 0.1 |  | 0 |  |  | základní |  | 0 | 0 | 0 | 0 | 0 | 4 | K | 2 |  |  |  | ROZPOCET | 0 | 0 | 0 | 0 | 0 | 1 | 0 | 4 | 20
| PP |  | Biologická likvidace bioodpadu (uložení na kompostárnu) | [14 empty] | PP | 2
11 | K | 998231311 | Přesun hmot (bioodpadu) do 5000 m | t | 0.1 |  | 0 |  |  | základní |  | 0 | 0 | 0 | 0 | 0 | 4 | K | 2 |  |  |  | ROZPOCET | 0 | 0 | 0 | 0 | 0 | 1 | 0 | 4 | 22
| PP |  | Přesun hmot (bioodpadu) do 5000 m | [14 empty] | PP | 2
| D | D.10 | ŠTĚRKOVÉ ZÁHONY |  |  |  | 0 |  |  |  |  | 0 |  | 0 |  | 0 | 1 | D | 1 |  |  |  | ROZPOCET | [6 empty] | 0
12 | K | 185804211 | Vypletí záhonu květin a urovnání mulče vč. naložení a odvozu do 20km, případné vysbírání odpadků (termín provedení - duben, květen, červen, červenec, září) | m2 | 1130 |  | 0 |  |  | základní |  | 0 | 0 | 0 | 0 | 0 | 4 | K | 2 |  |  |  | ROZPOCET | 0 | 0 | 0 | 0 | 0 | 1 | 0 | 4 | 24
| PP |  | Vypletí záhonu květin a urovnání mulče vč. naložení a odvozu do 20km, případné vysbírání odpadků (termín provedení - duben, květen, červen, červenec, září) | [14 empty] | PP | 2
| VV |  | "četnost 5x" 5*226 |  | 1130 | [12 empty] | VV | 2 | 2 | True | 0 | ROZPOCET
| VV |  | Součet |  | 1130 | [12 empty] | VV | 2 | 4 | True | 1 | ROZPOCET
13 | K | 185811152 | Shrabání listí v rovině do 100 mm s pokryvnými rostlinami, včetně naložení, odvozu do 20 km a složení - štěrkové záhony | m2 | 226 |  | 0 |  |  | základní |  | 0 | 0 | 0 | 0 | 0 | 4 | K | 2 |  |  |  | ROZPOCET | 0 | 0 | 0 | 0 | 0 | 1 | 0 | 4 | 26
| PP |  | Shrabání listí v rovině do 100 mm s pokryvnými rostlinami, včetně naložení, odvozu do 20 km a složení - štěrkové záhony | [14 empty] | PP | 2
14 | K | 185804312 | Zálivka štěrkových záhonů vodou - dávka 10l/m2 226*0,01) počet opakování je nutné upravit dle aktuálního průběhu počasí | m3 | 22.6 |  | 0 |  |  | základní |  | 0 | 0 | 0 | 0 | 0 | 4 | K | 2 |  |  |  | ROZPOCET | 0 | 0 | 0 | 0 | 0 | 1 | 0 | 4 | 28
| PP |  | Zálivka štěrkových záhonů vodou - dávka 10l/m2 226*0,01) počet opakování je nutné upravit dle aktuálního průběhu počasí | [14 empty] | PP | 2
| VV |  | "četnost 10x" 10*2,26 |  | 22.6 | [12 empty] | VV | 2 | 2 | True | 0 | ROZPOCET
| VV |  | Součet |  | 22.6 | [12 empty] | VV | 2 | 4 | True | 1 | ROZPOCET
15 | K | 185851121.1 | Dovoz vody pro zálivku do 1km | m3 | 22.6 |  | 0 |  |  | základní |  | 0 | 0 | 0 | 0 | 0 | 4 | K | 2 |  |  |  | ROZPOCET | 0 | 0 | 0 | 0 | 0 | 1 | 0 | 4 | 30
| PP |  | Dovoz vody pro zálivku do 1km | [14 empty] | PP | 2
| VV |  | "četnost 10x" 10*2,26 |  | 22.6 | [12 empty] | VV | 2 | 2 | True | 0 | ROZPOCET
| VV |  | Součet |  | 22.6 | [12 empty] | VV | 2 | 4 | True | 1 | ROZPOCET
16 | M | MAT.1 | Voda | m3 | 22.6 |  | 0 |  |  | základní |  | 0 | 0 | 0 | 0 | 0 | 8 | M | 2 |  |  |  | ROZPOCET | 0 | 0 | 0 | 0 | 0 | 1 | 0 | 4 | 32
| PP |  | Voda | [14 empty] | PP | 2
| VV |  | "četnost 10x" 10*2,26 |  | 22.6 | [12 empty] | VV | 2 | 2 | True | 0 | ROZPOCET
| VV |  | Součet |  | 22.6 | [12 empty] | VV | 2 | 4 | True | 1 | ROZPOCET
17 | K | 184911151 | Doplnění mulče - štěrk fr.4/8mm, tl. 15 mm v rovině | m2 | 226 |  | 0 |  |  | základní |  | 0 | 0 | 0 | 0 | 0 | 4 | K | 2 |  |  |  | ROZPOCET | 0 | 0 | 0 | 0 | 0 | 1 | 0 | 4 | 34
| PP |  | Doplnění mulče - štěrk fr.4/8mm, tl. 15 mm v rovině | [14 empty] | PP | 2
18 | M | MAT.2 | Štěrk fr. 4/8mm, barva okrová nebo béžová (226*0,015*2t) | t | 6.8 |  | 0 |  |  | základní |  | 0 | 0 | 0 | 0 | 0 | 8 | M | 2 |  |  |  | ROZPOCET | 0 | 0 | 0 | 0 | 0 | 1 | 0 | 4 | 36
| PP |  | Štěrk fr. 4/8mm, barva okrová nebo béžová (226*0,015*2t) | [14 empty] | PP | 2
19 | K | 183211321 | Dosadba uhynulých trvalek se zalitím - cca 10% (1695*0,1) | ks | 170 |  | 0 |  |  | základní |  | 0 | 0 | 0 | 0 | 0 | 4 | K | 2 |  |  |  | ROZPOCET | 0 | 0 | 0 | 0 | 0 | 1 | 0 | 4 | 38
| PP |  | Dosadba uhynulých trvalek se zalitím - cca 10% (1695*0,1) | [14 empty] | PP | 2
20 | M | MAT.3 | Dodávka rostlin | ks | 170 |  | 0 |  |  | základní |  | 0 | 0 | 0 | 0 | 0 | 8 | M | 2 |  |  |  | ROZPOCET | 0 | 0 | 0 | 0 | 0 | 1 | 0 | 4 | 40
| PP |  | Dodávka rostlin | [14 empty] | PP | 2
21 | K | R - položka | Úklid odpadků a ruční čištění záhonu, včetně odvozu na skládku | kpl. | 26 |  | 0 |  |  | základní |  | 0 | 0 | 0 | 0 | 0 | 4 | K | 2 |  |  |  | ROZPOCET | 0 | 0 | 0 | 0 | 0 | 1 | 0 | 4 | 42
| PP |  | Úklid odpadků a ruční čištění záhonu, včetně odvozu na skládku | [14 empty] | PP | 2
| VV |  | "četnost 26x" 26*1 |  | 26 | [12 empty] | VV | 2 | 2 | True | 0 | ROZPOCET
| VV |  | Součet |  | 26 | [12 empty] | VV | 2 | 4 | True | 1 | ROZPOCET
22 | K | R - položka.1 | Uložení odpadu komunálního na skládce z čištění záhonů | t | 0.52 |  | 0 |  |  | základní |  | 0 | 0 | 0 | 0 | 0 | 4 | K | 2 |  |  |  | ROZPOCET | 0 | 0 | 0 | 0 | 0 | 1 | 0 | 4 | 44
| PP |  | Uložení odpadu komunálního na skládce z čištění záhonů | [14 empty] | PP | 2
| VV |  | "četnost 26x" 26*0,02 |  | 0.52 | [12 empty] | VV | 2 | 2 | True | 0 | ROZPOCET
| VV |  | Součet |  | 0.52 | [12 empty] | VV | 2 | 4 | True | 1 | ROZPOCET
23 | K | 998231311.1 | Přesun hmot pro sadové úpravy (dovoz štěrku, rostlin) | t | 7 |  | 0 |  |  | základní |  | 0 | 0 | 0 | 0 | 0 | 4 | K | 2 |  |  |  | ROZPOCET | 0 | 0 | 0 | 0 | 0 | 1 | 0 | 4 | 46
| PP |  | Přesun hmot pro sadové úpravy (dovoz štěrku, rostlin) | [14 empty] | PP | 2
24 | K | R-položka.2 | Biologická likvidace bioodpadu (uložení na kompostárnu) | t | 0.2 |  | 0 |  |  | základní |  | 0 | 0 | 0 | 0 | 0 | 4 | K | 2 |  |  |  | ROZPOCET | 0 | 0 | 0 | 0 | 0 | 1 | 0 | 4 | 48
| PP |  | Biologická likvidace bioodpadu (uložení na kompostárnu) | [14 empty] | PP | 2
| D | D1 | KEŘOVÉ VÝSADBY |  |  |  | 0 |  |  |  |  | 0 |  | 0 |  | 0 | 1 | D | 1 |  |  |  | ROZPOCET | [6 empty] | 0
25 | K | 185811151 | Shrabání listí v rovině do 50 mm s naložením na dopravní prostředek, odvoz do 20 km a se složením | m2 | 471 |  | 0 |  |  | základní |  | 0 | 0 | 0 | 0 | 0 | 4 | K | 2 |  |  |  | ROZPOCET | 0 | 0 | 0 | 0 | 0 | 1 | 0 | 4 | 50
| PP |  | Shrabání listí v rovině do 50 mm s naložením na dopravní prostředek, odvoz do 20 km a se složením | [14 empty] | PP | 2
| VV |  | "četnost 3x" 3*157 |  | 471 | [12 empty] | VV | 2 | 2 | True | 0 | ROZPOCET
| VV |  | Součet |  | 471 | [12 empty] | VV | 2 | 4 | True | 1 | ROZPOCET
26 | K | 184851411 | Řez zpětný keřů netrnitých do v. 0,5m | ks | 209.4 |  | 0 |  |  | základní |  | 0 | 0 | 0 | 0 | 0 | 4 | K | 2 |  |  |  | ROZPOCET | 0 | 0 | 0 | 0 | 0 | 1 | 0 | 4 | 52
| PP |  | Řez zpětný keřů netrnitých do v. 0,5m | [14 empty] | PP | 2
| VV |  | "četnost 0,3x" 0,3*698 |  | 209.4 | [12 empty] | VV | 2 | 2 | True | 0 | ROZPOCET
| VV |  | Součet |  | 209.4 | [12 empty] | VV | 2 | 4 | True | 1 | ROZPOCET
27 | K | 185802113 | Hnojení výsadeb umělým hnojivem na široko v rovině 30g/m2 | t | 0.002 |  | 0 |  |  | základní |  | 0 | 0 | 0 | 0 | 0 | 4 | K | 2 |  |  |  | ROZPOCET | 0 | 0 | 0 | 0 | 0 | 1 | 0 | 4 | 54
| PP |  | Hnojení výsadeb umělým hnojivem na široko v rovině 30g/m2 | [14 empty] | PP | 2
| VV |  | "četnost 0,3x" 0,3*0,005 |  | 0.002 | [12 empty] | VV | 2 | 2 | True | 0 | ROZPOCET
| VV |  | Součet |  | 0.002 | [12 empty] | VV | 2 | 4 | True | 1 | ROZPOCET
28 | K | 185804514 | Odplevelení souvislých keřových skupin v rovině - u nových výsadeb prvních 5 let | m2 | 471 |  | 0 |  |  | základní |  | 0 | 0 | 0 | 0 | 0 | 4 | K | 2 |  |  |  | ROZPOCET | 0 | 0 | 0 | 0 | 0 | 1 | 0 | 4 | 56
| PP |  | Odplevelení souvislých keřových skupin v rovině - u nových výsadeb prvních 5 let | [14 empty] | PP | 2
| VV |  | "četnost 3x" 3*157 |  | 471 | [12 empty] | VV | 2 | 2 | True | 0 | ROZPOCET
| VV |  | Součet |  | 471 | [12 empty] | VV | 2 | 4 | True | 1 | ROZPOCET
29 | K | 185804312.1 | Zalití rostlin vodou přes 20 m2 - 157 m2 - u nových výsadeb prvních 5 let | m3 | 64 |  | 0 |  |  | základní |  | 0 | 0 | 0 | 0 | 0 | 4 | K | 2 |  |  |  | ROZPOCET | 0 | 0 | 0 | 0 | 0 | 1 | 0 | 4 | 58
| PP |  | Zalití rostlin vodou přes 20 m2 - 157 m2 - u nových výsadeb prvních 5 let | [14 empty] | PP | 2
| VV |  | "četnost 20x" 20*3,2 |  | 64 | [12 empty] | VV | 2 | 2 | True | 0 | ROZPOCET
| VV |  | Součet |  | 64 | [12 empty] | VV | 2 | 4 | True | 1 | ROZPOCET
30 | K | 185851121 | Dovoz vody pro zálivku rostlin do 1000 m | m3 | 64 |  | 0 |  |  | základní |  | 0 | 0 | 0 | 0 | 0 | 4 | K | 2 |  |  |  | ROZPOCET | 0 | 0 | 0 | 0 | 0 | 1 | 0 | 4 | 60
| PP |  | Dovoz vody pro zálivku rostlin do 1000 m | [14 empty] | PP | 2
| VV |  | "četnost 20x" 20*3,2 |  | 64 | [12 empty] | VV | 2 | 2 | True | 0 | ROZPOCET
| VV |  | Součet |  | 64 | [12 empty] | VV | 2 | 4 | True | 1 | ROZPOCET
31 | K | R-položka.3 | Zahradnické práce blíže nespecifikované (odstraňování náletů, odstraňování zlomených větví vandaly, kontrola výsadeb a vegetačních prvků) | hod | 20 |  | 0 |  |  | základní |  | 0 | 0 | 0 | 0 | 0 | 4 | K | 2 |  |  |  | ROZPOCET | 0 | 0 | 0 | 0 | 0 | 1 | 0 | 4 | 62
| PP |  | Zahradnické práce blíže nespecifikované (odstraňování náletů, odstraňování zlomených větví vandaly, kontrola výsadeb a vegetačních prvků) | [14 empty] | PP | 2
32 | M | MAT.4 | Voda - prvních 5 let | m3 | 64 |  | 0 |  |  | základní |  | 0 | 0 | 0 | 0 | 0 | 8 | M | 2 |  |  |  | ROZPOCET | 0 | 0 | 0 | 0 | 0 | 1 | 0 | 4 | 64
| PP |  | Voda - prvních 5 let | [14 empty] | PP | 2
| VV |  | "četnost 20x" 20*3,2 |  | 64 | [12 empty] | VV | 2 | 2 | True | 0 | ROZPOCET
| VV |  | Součet |  | 64 | [12 empty] | VV | 2 | 4 | True | 1 | ROZPOCET
33 | M | MAT.5 | Hnojivo NPK | kg | 1.41 |  | 0 |  |  | základní |  | 0 | 0 | 0 | 0 | 0 | 8 | M | 2 |  |  |  | ROZPOCET | 0 | 0 | 0 | 0 | 0 | 1 | 0 | 4 | 66
| PP |  | Hnojivo NPK | [14 empty] | PP | 2
| VV |  | "četnost 0,3x" 0,3*4,7 |  | 1.41 | [12 empty] | VV | 2 | 2 | True | 0 | ROZPOCET
| VV |  | Součet |  | 1.41 | [12 empty] | VV | 2 | 4 | True | 1 | ROZPOCET
34 | K | R - položka | Úklid odpadků a ruční čištění záhonu, včetně odvozu na skládku | kpl. | 26 |  | 0 |  |  | základní |  | 0 | 0 | 0 | 0 | 0 | 4 | K | 2 |  |  |  | ROZPOCET | 0 | 0 | 0 | 0 | 0 | 1 | 0 | 4 | 68
| PP |  | Úklid odpadků a ruční čištění záhonu, včetně odvozu na skládku | [14 empty] | PP | 2
| VV |  | "četnost 26x" 26*1 |  | 26 | [12 empty] | VV | 2 | 2 | True | 0 | ROZPOCET
| VV |  | Součet |  | 26 | [12 empty] | VV | 2 | 4 | True | 1 | ROZPOCET
35 | K | R - položka.1 | Uložení odpadu komunálního na skládce z čištění záhonů | t | 0.52 |  | 0 |  |  | základní |  | 0 | 0 | 0 | 0 | 0 | 4 | K | 2 |  |  |  | ROZPOCET | 0 | 0 | 0 | 0 | 0 | 1 | 0 | 4 | 70
| PP |  | Uložení odpadu komunálního na skládce z čištění záhonů | [14 empty] | PP | 2
| VV |  | "četnost 26x" 26*0,02 |  | 0.52 | [12 empty] | VV | 2 | 2 | True | 0 | ROZPOCET
| VV |  | Součet |  | 0.52 | [12 empty] | VV | 2 | 4 | True | 1 | ROZPOCET
36 | K | R-položka.2 | Biologická likvidace bioodpadu (uložení na kompostárnu) | t | 0.2 |  | 0 |  |  | základní |  | 0 | 0 | 0 | 0 | 0 | 4 | K | 2 |  |  |  | ROZPOCET | 0 | 0 | 0 | 0 | 0 | 1 | 0 | 4 | 72
| PP |  | Biologická likvidace bioodpadu (uložení na kompostárnu) | [14 empty] | PP | 2
37 | K | 998231311 | Přesun hmot (bioodpadu) do 5000 m | t | 0.2 |  | 0 |  |  | základní |  | 0 | 0 | 0 | 0 | 0 | 4 | K | 2 |  |  |  | ROZPOCET | 0 | 0 | 0 | 0 | 0 | 1 | 0 | 4 | 74
| PP |  | Přesun hmot (bioodpadu) do 5000 m | [14 empty] | PP | 2
| D | 2. ROK | 2. ROK |  |  |  | 0 |  |  |  |  | 0 |  | 0 |  | 0 | 1 | D | 0 |  |  |  | ROZPOCET | [6 empty] | 0
| D | D2 | STROMY |  |  |  | 0 |  |  |  |  | 0 |  | 0 |  | 0 | 1 | D | 1 |  |  |  | ROZPOCET | [6 empty] | 0
38 | K | 185804241 | Vypletí záhonu dřevin soliterních s odvozem odpadu do 20 km v rovině a svahu do 1:5 | m2 | 52 |  | 0 |  |  | základní |  | 0 | 0 | 0 | 0 | 0 | 4 | K | 2 |  |  |  | ROZPOCET | 0 | 0 | 0 | 0 | 0 | 1 | 0 | 4 | 76
| PP |  | Vypletí záhonu dřevin soliterních s odvozem odpadu do 20 km v rovině a svahu do 1:5 | [14 empty] | PP | 2
| VV |  | "četnost 4x" 13*4 |  | 52 | [12 empty] | VV | 2 | 2 | True | 0 | ROZPOCET
| VV |  | Součet |  | 52 | [12 empty] | VV | 2 | 4 | True | 1 | ROZPOCET
39 | K | 185802114.0 | Hnojení výsadeb umělým hnojivem s rozdělením k jednotlivým rostlinám v rovině | kg | 0.12 |  | 0 |  |  | základní |  | 0 | 0 | 0 | 0 | 0 | 4 | K | 2 |  |  |  | ROZPOCET | 0 | 0 | 0 | 0 | 0 | 1 | 0 | 4 | 78
| PP |  | Hnojení výsadeb umělým hnojivem s rozdělením k jednotlivým rostlinám v rovině | [14 empty] | PP | 2
| VV |  | "četnost 0,3x" 0,4*0,3 |  | 0.12 | [12 empty] | VV | 2 | 2 | True | 0 | ROZPOCET
| VV |  | Součet |  | 0.12 | [12 empty] | VV | 2 | 4 | True | 1 | ROZPOCET
40 | M | MAT | Hnojivo NPK (30g/m2) | kg | 0.4 |  | 0 |  |  | základní |  | 0 | 0 | 0 | 0 | 0 | 8 | M | 2 |  |  |  | ROZPOCET | 0 | 0 | 0 | 0 | 0 | 1 | 0 | 4 | 80
| PP |  | Hnojivo NPK (30g/m2) | [14 empty] | PP | 2
| VV |  | "četnost 1x" 0,4*1 |  | 0.4 | [12 empty] | VV | 2 | 2 | True | 0 | ROZPOCET
| VV |  | Součet |  | 0.4 | [12 empty] | VV | 2 | 4 | True | 1 | ROZPOCET
41 | K | 184813151 | Odstranění výmladků stromu mechanicky na bázi v do 2 m průměru kmene do 0,2m | ks | 26 |  | 0 |  |  | základní |  | 0 | 0 | 0 | 0 | 0 | 4 | K | 2 |  |  |  | ROZPOCET | 0 | 0 | 0 | 0 | 0 | 1 | 0 | 4 | 82
| PP |  | Odstranění výmladků stromu mechanicky na bázi v do 2 m průměru kmene do 0,2m | [14 empty] | PP | 2
| VV |  | "četnost 2x" 13*2 |  | 26 | [12 empty] | VV | 2 | 2 | True | 0 | ROZPOCET
| VV |  | Součet |  | 26 | [12 empty] | VV | 2 | 4 | True | 1 | ROZPOCET
42 | K | R-položka | Kontrola vizuální uchycení kotvení stromu | ks | 34 |  | 0 |  |  | základní |  | 0 | 0 | 0 | 0 | 0 | 4 | K | 2 |  |  |  | ROZPOCET | 0 | 0 | 0 | 0 | 0 | 1 | 0 | 4 | 84
| PP |  | Kontrola vizuální uchycení kotvení stromu | [14 empty] | PP | 2
| VV |  | "četnost 2x" 17*2 |  | 34 | [12 empty] | VV | 2 | 2 | True | 0 | ROZPOCET
| VV |  | Součet |  | 34 | [12 empty] | VV | 2 | 4 | True | 1 | ROZPOCET
43 | K | 184852323 | Řez stromu výchovný, v 6-9m | ks | 13 |  | 0 |  |  | základní |  | 0 | 0 | 0 | 0 | 0 | 4 | K | 2 |  |  |  | ROZPOCET | 0 | 0 | 0 | 0 | 0 | 1 | 0 | 4 | 86
| PP |  | Řez stromu výchovný, v 6-9m | [14 empty] | PP | 2
| VV |  | "četnost 1x" 13*1 |  | 13 | [12 empty] | VV | 2 | 2 | True | 0 | ROZPOCET
| VV |  | Součet |  | 13 | [12 empty] | VV | 2 | 4 | True | 1 | ROZPOCET
44 | K | 185804311 | Zalití rostlin vodou jednotlivě do 20 m2 (150l/ks, 13 ks) | m3 | 32 |  | 0 |  |  | základní |  | 0 | 0 | 0 | 0 | 0 | 4 | K | 2 |  |  |  | ROZPOCET | 0 | 0 | 0 | 0 | 0 | 1 | 0 | 4 | 88
| PP |  | Zalití rostlin vodou jednotlivě do 20 m2 (150l/ks, 13 ks) | [14 empty] | PP | 2
| VV |  | "četnost 16x" 2*16 |  | 32 | [12 empty] | VV | 2 | 2 | True | 0 | ROZPOCET
| VV |  | Součet |  | 32 | [12 empty] | VV | 2 | 4 | True | 1 | ROZPOCET
45 | K | 185851121 | Dovoz vody pro zálivku rostlin do 1000 m | m3 | 40 |  | 0 |  |  | základní |  | 0 | 0 | 0 | 0 | 0 | 4 | K | 2 |  |  |  | ROZPOCET | 0 | 0 | 0 | 0 | 0 | 1 | 0 | 4 | 90
| PP |  | Dovoz vody pro zálivku rostlin do 1000 m | [14 empty] | PP | 2
| VV |  | "četnost 20x" 2*20 |  | 40 | [12 empty] | VV | 2 | 2 | True | 0 | ROZPOCET
| VV |  | Součet |  | 40 | [12 empty] | VV | 2 | 4 | True | 1 | ROZPOCET
46 | M | MAT.1 | Voda | m3 | 40 |  | 0 |  |  | základní |  | 0 | 0 | 0 | 0 | 0 | 8 | M | 2 |  |  |  | ROZPOCET | 0 | 0 | 0 | 0 | 0 | 1 | 0 | 4 | 92
| PP |  | Voda | [14 empty] | PP | 2
| VV |  | "četnost 20x" 2*20 |  | 40 | [12 empty] | VV | 2 | 2 | True | 0 | ROZPOCET
| VV |  | Součet |  | 40 | [12 empty] | VV | 2 | 4 | True | 1 | ROZPOCET
47 | K | R-položka.1 | Odborné zahradnické práce v průběhu roku - chem. ochrana před chorobami a škůdci, ošetření mech. poškození, odstranění povětrnostních škod, nečekané události, aj. (Položka bude účtována na základě skutečného počtu hodin výkonu práce, která bude prováděna | kpl | 1 |  | 0 |  |  | základní |  | 0 | 0 | 0 | 0 | 0 | 4 | K | 2 |  |  |  | ROZPOCET | 0 | 0 | 0 | 0 | 0 | 1 | 0 | 4 | 94
| PP |  | Odborné zahradnické práce v průběhu roku - chem. ochrana před chorobami a škůdci, ošetření mech. poškození, odstranění povětrnostních škod, nečekané události, aj. (Položka bude účtována na základě skutečného počtu hodin výkonu práce, která bude prováděna na základě písemné výzvy zadavatele - cca 8hod/ strom/rok) | [14 empty] | PP | 2
48 | K | R-položka.2 | Biologická likvidace bioodpadu (uložení na kompostárnu) | t | 0.3 |  | 0 |  |  | základní |  | 0 | 0 | 0 | 0 | 0 | 4 | K | 2 |  |  |  | ROZPOCET | 0 | 0 | 0 | 0 | 0 | 1 | 0 | 4 | 96
| PP |  | Biologická likvidace bioodpadu (uložení na kompostárnu) | [14 empty] | PP | 2
49 | K | 998231311 | Přesun hmot (bioodpadu) do 5000 m | t | 0.3 |  | 0 |  |  | základní |  | 0 | 0 | 0 | 0 | 0 | 4 | K | 2 |  |  |  | ROZPOCET | 0 | 0 | 0 | 0 | 0 | 1 | 0 | 4 | 98
| PP |  | Přesun hmot (bioodpadu) do 5000 m | [14 empty] | PP | 2
| D | D3 | ŠTĚRKOVÉ ZÁHONY |  |  |  | 0 |  |  |  |  | 0 |  | 0 |  | 0 | 1 | D | 1 |  |  |  | ROZPOCET | [6 empty] | 0
50 | K | 185804252 | Odstranění odumřelé nadzemní části rostlin nůžkami vč. vynošení odpadu na okraj záhonu, naložení na dopr.prostředek a odvoz do 20km, případné vysbírání odpadků (termín provedení - začátek března) | m2 | 226 |  | 0 |  |  | základní |  | 0 | 0 | 0 | 0 | 0 | 4 | K | 2 |  |  |  | ROZPOCET | 0 | 0 | 0 | 0 | 0 | 1 | 0 | 4 | 100
| PP |  | Odstranění odumřelé nadzemní části rostlin nůžkami vč. vynošení odpadu na okraj záhonu, naložení na dopr.prostředek a odvoz do 20km, případné vysbírání odpadků (termín provedení - začátek března) | [14 empty] | PP | 2
| VV |  | "četnost 1x" 226*1 |  | 226 | [12 empty] | VV | 2 | 2 | True | 0 | ROZPOCET
| VV |  | Součet |  | 226 | [12 empty] | VV | 2 | 4 | True | 1 | ROZPOCET
51 | K | 185804211.1 | Vypletí záhonu květin vč. naložení a odvozu do 20km, případné vysbírání odpadků (termín provedení - duben, květen, červen, září) | m2 | 904 |  | 0 |  |  | základní |  | 0 | 0 | 0 | 0 | 0 | 4 | K | 2 |  |  |  | ROZPOCET | 0 | 0 | 0 | 0 | 0 | 1 | 0 | 4 | 102
| PP |  | Vypletí záhonu květin vč. naložení a odvozu do 20km, případné vysbírání odpadků (termín provedení - duben, květen, červen, září) | [14 empty] | PP | 2
| VV |  | "četnost 4x" 226*4 |  | 904 | [12 empty] | VV | 2 | 2 | True | 0 | ROZPOCET
| VV |  | Součet |  | 904 | [12 empty] | VV | 2 | 4 | True | 1 | ROZPOCET
52 | K | R - položka.2 | Selekce druhů vč. naložení a odvozu do 20km (termín provedení - duben, září) | m2 | 452 |  | 0 |  |  | základní |  | 0 | 0 | 0 | 0 | 0 | 4 | K | 2 |  |  |  | ROZPOCET | 0 | 0 | 0 | 0 | 0 | 1 | 0 | 4 | 104
| PP |  | Selekce druhů vč. naložení a odvozu do 20km (termín provedení - duben, září) | [14 empty] | PP | 2
| VV |  | "četnost 2x" 226*2 |  | 452 | [12 empty] | VV | 2 | 2 | True | 0 | ROZPOCET
| VV |  | Součet |  | 452 | [12 empty] | VV | 2 | 4 | True | 1 | ROZPOCET
53 | K | 185811152 | Shrabání listí v rovině do 100 mm s pokryvnými rostlinami, včetně naložení, odvozu do 20 km a složení - štěrkové záhony | m2 | 226 |  | 0 |  |  | základní |  | 0 | 0 | 0 | 0 | 0 | 4 | K | 2 |  |  |  | ROZPOCET | 0 | 0 | 0 | 0 | 0 | 1 | 0 | 4 | 106
| PP |  | Shrabání listí v rovině do 100 mm s pokryvnými rostlinami, včetně naložení, odvozu do 20 km a složení - štěrkové záhony | [14 empty] | PP | 2
| VV |  | "četnost 1x" 226*1 |  | 226 | [12 empty] | VV | 2 | 2 | True | 0 | ROZPOCET
| VV |  | Součet |  | 226 | [12 empty] | VV | 2 | 4 | True | 1 | ROZPOCET
54 | K | 185804312.2 | Zálivka štěrkových záhonů vodou - dávka 10l/m2 (226*0,01) počet opakování je nutné upravit dle aktuálního průběhu počasí | m3 | 11.3 |  | 0 |  |  | základní |  | 0 | 0 | 0 | 0 | 0 | 4 | K | 2 |  |  |  | ROZPOCET | 0 | 0 | 0 | 0 | 0 | 1 | 0 | 4 | 108
| PP |  | Zálivka štěrkových záhonů vodou - dávka 10l/m2 (226*0,01) počet opakování je nutné upravit dle aktuálního průběhu počasí | [14 empty] | PP | 2
| VV |  | "četnost 5x" 2,26*5 |  | 11.3 | [12 empty] | VV | 2 | 2 | True | 0 | ROZPOCET
| VV |  | Součet |  | 11.3 | [12 empty] | VV | 2 | 4 | True | 1 | ROZPOCET
55 | K | 185851121.1 | Dovoz vody pro zálivku do 1km | m3 | 11.3 |  | 0 |  |  | základní |  | 0 | 0 | 0 | 0 | 0 | 4 | K | 2 |  |  |  | ROZPOCET | 0 | 0 | 0 | 0 | 0 | 1 | 0 | 4 | 110
| PP |  | Dovoz vody pro zálivku do 1km | [14 empty] | PP | 2
| VV |  | "četnost 5x" 2,26*5 |  | 11.3 | [12 empty] | VV | 2 | 2 | True | 0 | ROZPOCET
| VV |  | Součet |  | 11.3 | [12 empty] | VV | 2 | 4 | True | 1 | ROZPOCET
56 | M | MAT.1 | Voda | m3 | 11.3 |  | 0 |  |  | základní |  | 0 | 0 | 0 | 0 | 0 | 8 | M | 2 |  |  |  | ROZPOCET | 0 | 0 | 0 | 0 | 0 | 1 | 0 | 4 | 112
| PP |  | Voda | [14 empty] | PP | 2
| VV |  | "četnost 5x" 2,26*5 |  | 11.3 | [12 empty] | VV | 2 | 2 | True | 0 | ROZPOCET
| VV |  | Součet |  | 11.3 | [12 empty] | VV | 2 | 4 | True | 1 | ROZPOCET
57 | K | 184911151.1 | Doplnění mulče drcenným kamenivem, tl.10 mm v rovině | m2 | 226 |  | 0 |  |  | základní |  | 0 | 0 | 0 | 0 | 0 | 4 | K | 2 |  |  |  | ROZPOCET | 0 | 0 | 0 | 0 | 0 | 1 | 0 | 4 | 114
| PP |  | Doplnění mulče drcenným kamenivem, tl.10 mm v rovině | [14 empty] | PP | 2
| VV |  | "četnost 1x" 226*1 |  | 226 | [12 empty] | VV | 2 | 2 | True | 0 | ROZPOCET
| VV |  | Součet |  | 226 | [12 empty] | VV | 2 | 4 | True | 1 | ROZPOCET
58 | M | MAT.6 | Štěrk fr. 4/8mm, barva okrová nebo béžová (226*0,01*2t) | t | 4.5 |  | 0 |  |  | základní |  | 0 | 0 | 0 | 0 | 0 | 8 | M | 2 |  |  |  | ROZPOCET | 0 | 0 | 0 | 0 | 0 | 1 | 0 | 4 | 116
| PP |  | Štěrk fr. 4/8mm, barva okrová nebo béžová (226*0,01*2t) | [14 empty] | PP | 2
59 | K | 183211321.1 | Dosadba uhynulých trvalek se zalitím - cca 5% (1695*0,05) | ks | 85 |  | 0 |  |  | základní |  | 0 | 0 | 0 | 0 | 0 | 4 | K | 2 |  |  |  | ROZPOCET | 0 | 0 | 0 | 0 | 0 | 1 | 0 | 4 | 118
| PP |  | Dosadba uhynulých trvalek se zalitím - cca 5% (1695*0,05) | [14 empty] | PP | 2
| VV |  | "četnost 1x" 85*1 |  | 85 | [12 empty] | VV | 2 | 2 | True | 0 | ROZPOCET
| VV |  | Součet |  | 85 | [12 empty] | VV | 2 | 4 | True | 1 | ROZPOCET
60 | M | MAT.3 | Dodávka rostlin | ks | 85 |  | 0 |  |  | základní |  | 0 | 0 | 0 | 0 | 0 | 8 | M | 2 |  |  |  | ROZPOCET | 0 | 0 | 0 | 0 | 0 | 1 | 0 | 4 | 120
| PP |  | Dodávka rostlin | [14 empty] | PP | 2
| VV |  | "četnost 1x" 85*1 |  | 85 | [12 empty] | VV | 2 | 2 | True | 0 | ROZPOCET
| VV |  | Součet |  | 85 | [12 empty] | VV | 2 | 4 | True | 1 | ROZPOCET
61 | K | R - položka | Úklid odpadků a ruční čištění záhonu, včetně odvozu na skládku | kpl. | 26 |  | 0 |  |  | základní |  | 0 | 0 | 0 | 0 | 0 | 4 | K | 2 |  |  |  | ROZPOCET | 0 | 0 | 0 | 0 | 0 | 1 | 0 | 4 | 122
| PP |  | Úklid odpadků a ruční čištění záhonu, včetně odvozu na skládku | [14 empty] | PP | 2
| VV |  | "četnost 26x" 1*26 |  | 26 | [12 empty] | VV | 2 | 2 | True | 0 | ROZPOCET
| VV |  | Součet |  | 26 | [12 empty] | VV | 2 | 4 | True | 1 | ROZPOCET
62 | K | R - položka.1 | Uložení odpadu komunálního na skládce z čištění záhonů | t | 0.52 |  | 0 |  |  | základní |  | 0 | 0 | 0 | 0 | 0 | 4 | K | 2 |  |  |  | ROZPOCET | 0 | 0 | 0 | 0 | 0 | 1 | 0 | 4 | 124
| PP |  | Uložení odpadu komunálního na skládce z čištění záhonů | [14 empty] | PP | 2
| VV |  | "četnost 26x" 0,02*26 |  | 0.52 | [12 empty] | VV | 2 | 2 | True | 0 | ROZPOCET
| VV |  | Součet |  | 0.52 | [12 empty] | VV | 2 | 4 | True | 1 | ROZPOCET
63 | K | 998231311.1 | Přesun hmot pro sadové úpravy (dovoz štěrku, rostlin) | t | 4.6 |  | 0 |  |  | základní |  | 0 | 0 | 0 | 0 | 0 | 4 | K | 2 |  |  |  | ROZPOCET | 0 | 0 | 0 | 0 | 0 | 1 | 0 | 4 | 126
| PP |  | Přesun hmot pro sadové úpravy (dovoz štěrku, rostlin) | [14 empty] | PP | 2
64 | K | R - položka.3 | Uložení bioodpadu na skládce (bioodpad ze záhonů) - za celou sezónu | t | 0.4 |  | 0 |  |  | základní |  | 0 | 0 | 0 | 0 | 0 | 4 | K | 2 |  |  |  | ROZPOCET | 0 | 0 | 0 | 0 | 0 | 1 | 0 | 4 | 128
| PP |  | Uložení bioodpadu na skládce (bioodpad ze záhonů) - za celou sezónu | [14 empty] | PP | 2
| D | D4 | KEŘOVÉ VÝSADBY |  |  |  | 0 |  |  |  |  | 0 |  | 0 |  | 0 | 1 | D | 1 |  |  |  | ROZPOCET | [6 empty] | 0
65 | K | 185811151 | Shrabání listí v rovině do 50 mm s naložením na dopravní prostředek, odvoz do 20 km a se složením | m2 | 471 |  | 0 |  |  | základní |  | 0 | 0 | 0 | 0 | 0 | 4 | K | 2 |  |  |  | ROZPOCET | 0 | 0 | 0 | 0 | 0 | 1 | 0 | 4 | 130
| PP |  | Shrabání listí v rovině do 50 mm s naložením na dopravní prostředek, odvoz do 20 km a se složením | [14 empty] | PP | 2
| VV |  | "četnost 3x" 157*3 |  | 471 | [12 empty] | VV | 2 | 2 | True | 0 | ROZPOCET
| VV |  | Součet |  | 471 | [12 empty] | VV | 2 | 4 | True | 1 | ROZPOCET
66 | K | 184851411 | Řez zpětný keřů netrnitých do v. 0,5m | ks | 209.4 |  | 0 |  |  | základní |  | 0 | 0 | 0 | 0 | 0 | 4 | K | 2 |  |  |  | ROZPOCET | 0 | 0 | 0 | 0 | 0 | 1 | 0 | 4 | 132
| PP |  | Řez zpětný keřů netrnitých do v. 0,5m | [14 empty] | PP | 2
| VV |  | "četnost 0,3x" 698*0,3 |  | 209.4 | [12 empty] | VV | 2 | 2 | True | 0 | ROZPOCET
| VV |  | Součet |  | 209.4 | [12 empty] | VV | 2 | 4 | True | 1 | ROZPOCET
67 | K | 185802113 | Hnojení výsadeb umělým hnojivem na široko v rovině 30g/m2 | t | 0.002 |  | 0 |  |  | základní |  | 0 | 0 | 0 | 0 | 0 | 4 | K | 2 |  |  |  | ROZPOCET | 0 | 0 | 0 | 0 | 0 | 1 | 0 | 4 | 134
| PP |  | Hnojení výsadeb umělým hnojivem na široko v rovině 30g/m2 | [14 empty] | PP | 2
| VV |  | "četnost 0,3x" 0,005*0,3 |  | 0.002 | [12 empty] | VV | 2 | 2 | True | 0 | ROZPOCET
| VV |  | Součet |  | 0.002 | [12 empty] | VV | 2 | 4 | True | 1 | ROZPOCET
68 | K | 185804514 | Odplevelení souvislých keřových skupin v rovině - u nových výsadeb prvních 5 let | m2 | 471 |  | 0 |  |  | základní |  | 0 | 0 | 0 | 0 | 0 | 4 | K | 2 |  |  |  | ROZPOCET | 0 | 0 | 0 | 0 | 0 | 1 | 0 | 4 | 136
| PP |  | Odplevelení souvislých keřových skupin v rovině - u nových výsadeb prvních 5 let | [14 empty] | PP | 2
| VV |  | "četnost 3x" 157*3 |  | 471 | [12 empty] | VV | 2 | 2 | True | 0 | ROZPOCET
| VV |  | Součet |  | 471 | [12 empty] | VV | 2 | 4 | True | 1 | ROZPOCET
69 | K | 185804312.1 | Zalití rostlin vodou přes 20 m2 - 157 m2 - u nových výsadeb prvních 5 let | m3 | 64 |  | 0 |  |  | základní |  | 0 | 0 | 0 | 0 | 0 | 4 | K | 2 |  |  |  | ROZPOCET | 0 | 0 | 0 | 0 | 0 | 1 | 0 | 4 | 138
| PP |  | Zalití rostlin vodou přes 20 m2 - 157 m2 - u nových výsadeb prvních 5 let | [14 empty] | PP | 2
| VV |  | "četnost 20x" 3,2*20 |  | 64 | [12 empty] | VV | 2 | 2 | True | 0 | ROZPOCET
| VV |  | Součet |  | 64 | [12 empty] | VV | 2 | 4 | True | 1 | ROZPOCET
70 | K | 185851121 | Dovoz vody pro zálivku rostlin do 1000 m | m3 | 64 |  | 0 |  |  | základní |  | 0 | 0 | 0 | 0 | 0 | 4 | K | 2 |  |  |  | ROZPOCET | 0 | 0 | 0 | 0 | 0 | 1 | 0 | 4 | 140
| PP |  | Dovoz vody pro zálivku rostlin do 1000 m | [14 empty] | PP | 2
| VV |  | "četnost 20x" 3,2*20 |  | 64 | [12 empty] | VV | 2 | 2 | True | 0 | ROZPOCET
| VV |  | Součet |  | 64 | [12 empty] | VV | 2 | 4 | True | 1 | ROZPOCET
71 | K | R-položka.3 | Zahradnické práce blíže nespecifikované (odstraňování náletů, odstraňování zlomených větví vandaly, kontrola výsadeb a vegetačních prvků) | hod | 20 |  | 0 |  |  | základní |  | 0 | 0 | 0 | 0 | 0 | 4 | K | 2 |  |  |  | ROZPOCET | 0 | 0 | 0 | 0 | 0 | 1 | 0 | 4 | 142
| PP |  | Zahradnické práce blíže nespecifikované (odstraňování náletů, odstraňování zlomených větví vandaly, kontrola výsadeb a vegetačních prvků) | [14 empty] | PP | 2
72 | M | MAT.4 | Voda - prvních 5 let | m3 | 64 |  | 0 |  |  | základní |  | 0 | 0 | 0 | 0 | 0 | 8 | M | 2 |  |  |  | ROZPOCET | 0 | 0 | 0 | 0 | 0 | 1 | 0 | 4 | 144
| PP |  | Voda - prvních 5 let | [14 empty] | PP | 2
| VV |  | "četnost 20x" 3,2*20 |  | 64 | [12 empty] | VV | 2 | 2 | True | 0 | ROZPOCET
| VV |  | Součet |  | 64 | [12 empty] | VV | 2 | 4 | True | 1 | ROZPOCET
73 | M | MAT.5 | Hnojivo NPK | kg | 1.41 |  | 0 |  |  | základní |  | 0 | 0 | 0 | 0 | 0 | 8 | M | 2 |  |  |  | ROZPOCET | 0 | 0 | 0 | 0 | 0 | 1 | 0 | 4 | 146
| PP |  | Hnojivo NPK | [14 empty] | PP | 2
| VV |  | "četnost 0,3x" 4,7*0,3 |  | 1.41 | [12 empty] | VV | 2 | 2 | True | 0 | ROZPOCET
| VV |  | Součet |  | 1.41 | [12 empty] | VV | 2 | 4 | True | 1 | ROZPOCET
74 | K | R - položka | Úklid odpadků a ruční čištění záhonu, včetně odvozu na skládku | kpl. | 26 |  | 0 |  |  | základní |  | 0 | 0 | 0 | 0 | 0 | 4 | K | 2 |  |  |  | ROZPOCET | 0 | 0 | 0 | 0 | 0 | 1 | 0 | 4 | 148
| PP |  | Úklid odpadků a ruční čištění záhonu, včetně odvozu na skládku | [14 empty] | PP | 2
| VV |  | "četnost 26x" 1*26 |  | 26 | [12 empty] | VV | 2 | 2 | True | 0 | ROZPOCET
| VV |  | Součet |  | 26 | [12 empty] | VV | 2 | 4 | True | 1 | ROZPOCET
75 | K | R - položka.1 | Uložení odpadu komunálního na skládce z čištění záhonů | t | 0.52 |  | 0 |  |  | základní |  | 0 | 0 | 0 | 0 | 0 | 4 | K | 2 |  |  |  | ROZPOCET | 0 | 0 | 0 | 0 | 0 | 1 | 0 | 4 | 150
| PP |  | Uložení odpadu komunálního na skládce z čištění záhonů | [14 empty] | PP | 2
| VV |  | "četnost 26x" 0,02*26 |  | 0.52 | [12 empty] | VV | 2 | 2 | True | 0 | ROZPOCET
| VV |  | Součet |  | 0.52 | [12 empty] | VV | 2 | 4 | True | 1 | ROZPOCET
76 | K | R - položka.4 | Uložení bioodpadu na skládce (bioodpad ze záhonů) - za celou sezónu | t | 0.2 |  | 0 |  |  | základní |  | 0 | 0 | 0 | 0 | 0 | 4 | K | 2 |  |  |  | ROZPOCET | 0 | 0 | 0 | 0 | 0 | 1 | 0 | 4 | 152
| PP |  | Uložení bioodpadu na skládce (bioodpad ze záhonů) - za celou sezónu | [14 empty] | PP | 2
77 | K | 998231311 | Přesun hmot (bioodpadu) do 5000 m | t | 0.2 |  | 0 |  |  | základní |  | 0 | 0 | 0 | 0 | 0 | 4 | K | 2 |  |  |  | ROZPOCET | 0 | 0 | 0 | 0 | 0 | 1 | 0 | 4 | 154
| PP |  | Přesun hmot (bioodpadu) do 5000 m | [14 empty] | PP | 2
| D | 3. ROK | 3. ROK |  |  |  | 0 |  |  |  |  | 0 |  | 0 |  | 0 | 1 | D | 0 |  |  |  | ROZPOCET | [6 empty] | 0
| D | D5 | STROMY |  |  |  | 0 |  |  |  |  | 0 |  | 0 |  | 0 | 1 | D | 1 |  |  |  | ROZPOCET | [6 empty] | 0
78 | K | 185804241 | Vypletí záhonu dřevin soliterních s odvozem odpadu do 20 km v rovině a svahu do 1:5 | m2 | 52 |  | 0 |  |  | základní |  | 0 | 0 | 0 | 0 | 0 | 4 | K | 2 |  |  |  | ROZPOCET | 0 | 0 | 0 | 0 | 0 | 1 | 0 | 4 | 156
| PP |  | Vypletí záhonu dřevin soliterních s odvozem odpadu do 20 km v rovině a svahu do 1:5 | [14 empty] | PP | 2
| VV |  | "četnost 4x" 13*4 |  | 52 | [12 empty] | VV | 2 | 2 | True | 0 | ROZPOCET
| VV |  | Součet |  | 52 | [12 empty] | VV | 2 | 4 | True | 1 | ROZPOCET
79 | K | 185802114.0 | Hnojení výsadeb umělým hnojivem s rozdělením k jednotlivým rostlinám v rovině | kg | 0.12 |  | 0 |  |  | základní |  | 0 | 0 | 0 | 0 | 0 | 4 | K | 2 |  |  |  | ROZPOCET | 0 | 0 | 0 | 0 | 0 | 1 | 0 | 4 | 158
| PP |  | Hnojení výsadeb umělým hnojivem s rozdělením k jednotlivým rostlinám v rovině | [14 empty] | PP | 2
| VV |  | "četnost 0,3x" 0,4*0,3 |  | 0.12 | [12 empty] | VV | 2 | 2 | True | 0 | ROZPOCET
| VV |  | Součet |  | 0.12 | [12 empty] | VV | 2 | 4 | True | 1 | ROZPOCET
80 | M | MAT | Hnojivo NPK (30g/m2) | kg | 0.4 |  | 0 |  |  | základní |  | 0 | 0 | 0 | 0 | 0 | 8 | M | 2 |  |  |  | ROZPOCET | 0 | 0 | 0 | 0 | 0 | 1 | 0 | 4 | 160
| PP |  | Hnojivo NPK (30g/m2) | [14 empty] | PP | 2
81 | K | 184813151 | Odstranění výmladků stromu mechanicky na bázi v do 2 m průměru kmene do 0,2m | ks | 26 |  | 0 |  |  | základní |  | 0 | 0 | 0 | 0 | 0 | 4 | K | 2 |  |  |  | ROZPOCET | 0 | 0 | 0 | 0 | 0 | 1 | 0 | 4 | 162
| PP |  | Odstranění výmladků stromu mechanicky na bázi v do 2 m průměru kmene do 0,2m | [14 empty] | PP | 2
| VV |  | "četnost 2x" 13*2 |  | 26 | [12 empty] | VV | 2 | 2 | True | 0 | ROZPOCET
| VV |  | Součet |  | 26 | [12 empty] | VV | 2 | 4 | True | 1 | ROZPOCET
82 | K | R-položka | Kontrola vizuální uchycení kotvení stromu | ks | 34 |  | 0 |  |  | základní |  | 0 | 0 | 0 | 0 | 0 | 4 | K | 2 |  |  |  | ROZPOCET | 0 | 0 | 0 | 0 | 0 | 1 | 0 | 4 | 164
| PP |  | Kontrola vizuální uchycení kotvení stromu | [14 empty] | PP | 2
| VV |  | "četnost 2x" 17*2 |  | 34 | [12 empty] | VV | 2 | 2 | True | 0 | ROZPOCET
| VV |  | Součet |  | 34 | [12 empty] | VV | 2 | 4 | True | 1 | ROZPOCET
83 | K | 184 852 323 | Řez stromu výchovný, v 6-9m | ks | 13 |  | 0 |  |  | základní |  | 0 | 0 | 0 | 0 | 0 | 4 | K | 2 |  |  |  | ROZPOCET | 0 | 0 | 0 | 0 | 0 | 1 | 0 | 4 | 166
| PP |  | Řez stromu výchovný, v 6-9m | [14 empty] | PP | 2
| VV |  | "četnost 1x" 13*1 |  | 13 | [12 empty] | VV | 2 | 2 | True | 0 | ROZPOCET
| VV |  | Součet |  | 13 | [12 empty] | VV | 2 | 4 | True | 1 | ROZPOCET
84 | K | R-položka.4 | Ruční nakypření utužené vrstvy substrátu tl 50mm | m2 | 13 |  | 0 |  |  | základní |  | 0 | 0 | 0 | 0 | 0 | 4 | K | 2 |  |  |  | ROZPOCET | 0 | 0 | 0 | 0 | 0 | 1 | 0 | 4 | 168
| PP |  | Ruční nakypření utužené vrstvy substrátu tl 50mm | [14 empty] | PP | 2
| VV |  | "četnost 1x" 13*1 |  | 13 | [12 empty] | VV | 2 | 2 | True | 0 | ROZPOCET
| VV |  | Součet |  | 13 | [12 empty] | VV | 2 | 4 | True | 1 | ROZPOCET
85 | K | 184 911 421 | Mulčování vysazených rostlin kůrou, tl. do 10 cm v rovině | m2 | 13 |  | 0 |  |  | základní |  | 0 | 0 | 0 | 0 | 0 | 4 | K | 2 |  |  |  | ROZPOCET | 0 | 0 | 0 | 0 | 0 | 1 | 0 | 4 | 170
| PP |  | Mulčování vysazených rostlin kůrou, tl. do 10 cm v rovině | [14 empty] | PP | 2
| VV |  | "četnost 1x" 13*1 |  | 13 | [12 empty] | VV | 2 | 2 | True | 0 | ROZPOCET
| VV |  | Součet |  | 13 | [12 empty] | VV | 2 | 4 | True | 1 | ROZPOCET
86 | M | MAT.7 | mulčovací kůra drcená | m3 | 1.3 |  | 0 |  |  | základní |  | 0 | 0 | 0 | 0 | 0 | 8 | M | 2 |  |  |  | ROZPOCET | 0 | 0 | 0 | 0 | 0 | 1 | 0 | 4 | 172
| PP |  | mulčovací kůra drcená | [14 empty] | PP | 2
87 | K | 185804311 | Zalití rostlin vodou jednotlivě do 20 m2 (150l/ks, 13 ks) | m3 | 32 |  | 0 |  |  | základní |  | 0 | 0 | 0 | 0 | 0 | 4 | K | 2 |  |  |  | ROZPOCET | 0 | 0 | 0 | 0 | 0 | 1 | 0 | 4 | 174
| PP |  | Zalití rostlin vodou jednotlivě do 20 m2 (150l/ks, 13 ks) | [14 empty] | PP | 2
| VV |  | "četnost 16x" 2*16 |  | 32 | [12 empty] | VV | 2 | 2 | True | 0 | ROZPOCET
| VV |  | Součet |  | 32 | [12 empty] | VV | 2 | 4 | True | 1 | ROZPOCET
88 | K | 185851121 | Dovoz vody pro zálivku rostlin do 1000 m | m3 | 40 |  | 0 |  |  | základní |  | 0 | 0 | 0 | 0 | 0 | 4 | K | 2 |  |  |  | ROZPOCET | 0 | 0 | 0 | 0 | 0 | 1 | 0 | 4 | 176
| PP |  | Dovoz vody pro zálivku rostlin do 1000 m | [14 empty] | PP | 2
| VV |  | "četnost 20x" 2*20 |  | 40 | [12 empty] | VV | 2 | 2 | True | 0 | ROZPOCET
| VV |  | Součet |  | 40 | [12 empty] | VV | 2 | 4 | True | 1 | ROZPOCET
89 | M | MAT.1 | Voda | m3 | 40 |  | 0 |  |  | základní |  | 0 | 0 | 0 | 0 | 0 | 8 | M | 2 |  |  |  | ROZPOCET | 0 | 0 | 0 | 0 | 0 | 1 | 0 | 4 | 178
| PP |  | Voda | [14 empty] | PP | 2
| VV |  | "četnost 20x" 2*20 |  | 40 | [12 empty] | VV | 2 | 2 | True | 0 | ROZPOCET
| VV |  | Součet |  | 40 | [12 empty] | VV | 2 | 4 | True | 1 | ROZPOCET
90 | K | R-položka.1 | Odborné zahradnické práce v průběhu roku - chem. ochrana před chorobami a škůdci, ošetření mech. poškození, odstranění povětrnostních škod, nečekané události, aj. (Položka bude účtována na základě skutečného počtu hodin výkonu práce, která bude prováděna | kpl | 1 |  | 0 |  |  | základní |  | 0 | 0 | 0 | 0 | 0 | 4 | K | 2 |  |  |  | ROZPOCET | 0 | 0 | 0 | 0 | 0 | 1 | 0 | 4 | 180
| PP |  | Odborné zahradnické práce v průběhu roku - chem. ochrana před chorobami a škůdci, ošetření mech. poškození, odstranění povětrnostních škod, nečekané události, aj. (Položka bude účtována na základě skutečného počtu hodin výkonu práce, která bude prováděna na základě písemné výzvy zadavatele - cca 8hod/ strom/rok) | [14 empty] | PP | 2
91 | K | R-položka.2 | Biologická likvidace bioodpadu (uložení na kompostárnu) | t | 0.3 |  | 0 |  |  | základní |  | 0 | 0 | 0 | 0 | 0 | 4 | K | 2 |  |  |  | ROZPOCET | 0 | 0 | 0 | 0 | 0 | 1 | 0 | 4 | 182
| PP |  | Biologická likvidace bioodpadu (uložení na kompostárnu) | [14 empty] | PP | 2
92 | K | 998231311 | Přesun hmot (bioodpadu) do 5000 m | t | 1.2 |  | 0 |  |  | základní |  | 0 | 0 | 0 | 0 | 0 | 4 | K | 2 |  |  |  | ROZPOCET | 0 | 0 | 0 | 0 | 0 | 1 | 0 | 4 | 184
| PP |  | Přesun hmot (bioodpadu) do 5000 m | [14 empty] | PP | 2
| D | D6 | ŠTĚRKOVÉ ZÁHONY |  |  |  | 0 |  |  |  |  | 0 |  | 0 |  | 0 | 1 | D | 1 |  |  |  | ROZPOCET | [6 empty] | 0
93 | K | 185804252 | Odstranění odumřelé nadzemní části rostlin nůžkami vč. vynošení odpadu na okraj záhonu, naložení na dopr.prostředek a odvoz do 20km, případné vysbírání odpadků (termín provedení - začátek března) | m2 | 226 |  | 0 |  |  | základní |  | 0 | 0 | 0 | 0 | 0 | 4 | K | 2 |  |  |  | ROZPOCET | 0 | 0 | 0 | 0 | 0 | 1 | 0 | 4 | 186
| PP |  | Odstranění odumřelé nadzemní části rostlin nůžkami vč. vynošení odpadu na okraj záhonu, naložení na dopr.prostředek a odvoz do 20km, případné vysbírání odpadků (termín provedení - začátek března) | [14 empty] | PP | 2
| VV |  | "četnost 1x" 226*1 |  | 226 | [12 empty] | VV | 2 | 2 | True | 0 | ROZPOCET
| VV |  | Součet |  | 226 | [12 empty] | VV | 2 | 4 | True | 1 | ROZPOCET
94 | K | 185804211.1 | Vypletí záhonu květin vč. naložení a odvozu do 20km, případné vysbírání odpadků (termín provedení - duben, květen, červen, září) | m2 | 904 |  | 0 |  |  | základní |  | 0 | 0 | 0 | 0 | 0 | 4 | K | 2 |  |  |  | ROZPOCET | 0 | 0 | 0 | 0 | 0 | 1 | 0 | 4 | 188
| PP |  | Vypletí záhonu květin vč. naložení a odvozu do 20km, případné vysbírání odpadků (termín provedení - duben, květen, červen, září) | [14 empty] | PP | 2
| VV |  | "četnost 4x" 226*4 |  | 904 | [12 empty] | VV | 2 | 2 | True | 0 | ROZPOCET
| VV |  | Součet |  | 904 | [12 empty] | VV | 2 | 4 | True | 1 | ROZPOCET
95 | K | R - položka.2 | Selekce druhů vč. naložení a odvozu do 20km (termín provedení - duben, září) | m2 | 452 |  | 0 |  |  | základní |  | 0 | 0 | 0 | 0 | 0 | 4 | K | 2 |  |  |  | ROZPOCET | 0 | 0 | 0 | 0 | 0 | 1 | 0 | 4 | 190
| PP |  | Selekce druhů vč. naložení a odvozu do 20km (termín provedení - duben, září) | [14 empty] | PP | 2
| VV |  | "četnost 2x" 226*2 |  | 452 | [12 empty] | VV | 2 | 2 | True | 0 | ROZPOCET
| VV |  | Součet |  | 452 | [12 empty] | VV | 2 | 4 | True | 1 | ROZPOCET
96 | K | 185811152 | Shrabání listí v rovině do 100 mm s pokryvnými rostlinami, včetně naložení, odvozu do 20 km a složení - štěrkové záhony | m2 | 226 |  | 0 |  |  | základní |  | 0 | 0 | 0 | 0 | 0 | 4 | K | 2 |  |  |  | ROZPOCET | 0 | 0 | 0 | 0 | 0 | 1 | 0 | 4 | 192
| PP |  | Shrabání listí v rovině do 100 mm s pokryvnými rostlinami, včetně naložení, odvozu do 20 km a složení - štěrkové záhony | [14 empty] | PP | 2
| VV |  | "četnost 1x" 226*1 |  | 226 | [12 empty] | VV | 2 | 2 | True | 0 | ROZPOCET
| VV |  | Součet |  | 226 | [12 empty] | VV | 2 | 4 | True | 1 | ROZPOCET
97 | K | 185804312.3 | Zálivka štěrkových záhonů vodou - dávka 10l/m2 (226*0,01), počet opakování je nutné upravit dle aktuálního průběhu počasí | m3 | 11.3 |  | 0 |  |  | základní |  | 0 | 0 | 0 | 0 | 0 | 4 | K | 2 |  |  |  | ROZPOCET | 0 | 0 | 0 | 0 | 0 | 1 | 0 | 4 | 194
| PP |  | Zálivka štěrkových záhonů vodou - dávka 10l/m2 (226*0,01), počet opakování je nutné upravit dle aktuálního průběhu počasí | [14 empty] | PP | 2
| VV |  | "četnost 5x" 2,26*5 |  | 11.3 | [12 empty] | VV | 2 | 2 | True | 0 | ROZPOCET
| VV |  | Součet |  | 11.3 | [12 empty] | VV | 2 | 4 | True | 1 | ROZPOCET
98 | K | 185851121.1 | Dovoz vody pro zálivku do 1km | m3 | 11.3 |  | 0 |  |  | základní |  | 0 | 0 | 0 | 0 | 0 | 4 | K | 2 |  |  |  | ROZPOCET | 0 | 0 | 0 | 0 | 0 | 1 | 0 | 4 | 196
| PP |  | Dovoz vody pro zálivku do 1km | [14 empty] | PP | 2
| VV |  | "četnost 5x" 2,26*5 |  | 11.3 | [12 empty] | VV | 2 | 2 | True | 0 | ROZPOCET
| VV |  | Součet |  | 11.3 | [12 empty] | VV | 2 | 4 | True | 1 | ROZPOCET
99 | M | MAT.1 | Voda | m3 | 11.3 |  | 0 |  |  | základní |  | 0 | 0 | 0 | 0 | 0 | 8 | M | 2 |  |  |  | ROZPOCET | 0 | 0 | 0 | 0 | 0 | 1 | 0 | 4 | 198
| PP |  | Voda | [14 empty] | PP | 2
| VV |  | "četnost 5x" 2,26*5 |  | 11.3 | [12 empty] | VV | 2 | 2 | True | 0 | ROZPOCET
| VV |  | Součet |  | 11.3 | [12 empty] | VV | 2 | 4 | True | 1 | ROZPOCET
100 | K | 184911151.1 | Doplnění mulče drcenným kamenivem, tl.10 mm v rovině | m2 | 226 |  | 0 |  |  | základní |  | 0 | 0 | 0 | 0 | 0 | 4 | K | 2 |  |  |  | ROZPOCET | 0 | 0 | 0 | 0 | 0 | 1 | 0 | 4 | 200
| PP |  | Doplnění mulče drcenným kamenivem, tl.10 mm v rovině | [14 empty] | PP | 2
| VV |  | "četnost 1x" 226*1 |  | 226 | [12 empty] | VV | 2 | 2 | True | 0 | ROZPOCET
| VV |  | Součet |  | 226 | [12 empty] | VV | 2 | 4 | True | 1 | ROZPOCET
101 | M | MAT.6 | Štěrk fr. 4/8mm, barva okrová nebo béžová (226*0,01*2t) | t | 4.5 |  | 0 |  |  | základní |  | 0 | 0 | 0 | 0 | 0 | 8 | M | 2 |  |  |  | ROZPOCET | 0 | 0 | 0 | 0 | 0 | 1 | 0 | 4 | 202
| PP |  | Štěrk fr. 4/8mm, barva okrová nebo béžová (226*0,01*2t) | [14 empty] | PP | 2
102 | K | 183211321.1 | Dosadba uhynulých trvalek se zalitím - cca 5% (1695*0,05) | ks | 85 |  | 0 |  |  | základní |  | 0 | 0 | 0 | 0 | 0 | 4 | K | 2 |  |  |  | ROZPOCET | 0 | 0 | 0 | 0 | 0 | 1 | 0 | 4 | 204
| PP |  | Dosadba uhynulých trvalek se zalitím - cca 5% (1695*0,05) | [14 empty] | PP | 2
| VV |  | "četnost 1x" 85*1 |  | 85 | [12 empty] | VV | 2 | 2 | True | 0 | ROZPOCET
| VV |  | Součet |  | 85 | [12 empty] | VV | 2 | 4 | True | 1 | ROZPOCET
103 | M | MAT.3 | Dodávka rostlin | ks | 85 |  | 0 |  |  | základní |  | 0 | 0 | 0 | 0 | 0 | 8 | M | 2 |  |  |  | ROZPOCET | 0 | 0 | 0 | 0 | 0 | 1 | 0 | 4 | 206
| PP |  | Dodávka rostlin | [14 empty] | PP | 2
| VV |  | "četnost 1x" 85*1 |  | 85 | [12 empty] | VV | 2 | 2 | True | 0 | ROZPOCET
| VV |  | Součet |  | 85 | [12 empty] | VV | 2 | 4 | True | 1 | ROZPOCET
104 | K | R - položka | Úklid odpadků a ruční čištění záhonu, včetně odvozu na skládku | kpl. | 26 |  | 0 |  |  | základní |  | 0 | 0 | 0 | 0 | 0 | 4 | K | 2 |  |  |  | ROZPOCET | 0 | 0 | 0 | 0 | 0 | 1 | 0 | 4 | 208
| PP |  | Úklid odpadků a ruční čištění záhonu, včetně odvozu na skládku | [14 empty] | PP | 2
| VV |  | "četnost 26x" 1*26 |  | 26 | [12 empty] | VV | 2 | 2 | True | 0 | ROZPOCET
| VV |  | Součet |  | 26 | [12 empty] | VV | 2 | 4 | True | 1 | ROZPOCET
105 | K | R - položka.1 | Uložení odpadu komunálního na skládce z čištění záhonů | t | 0.52 |  | 0 |  |  | základní |  | 0 | 0 | 0 | 0 | 0 | 4 | K | 2 |  |  |  | ROZPOCET | 0 | 0 | 0 | 0 | 0 | 1 | 0 | 4 | 210
| PP |  | Uložení odpadu komunálního na skládce z čištění záhonů | [14 empty] | PP | 2
106 | K | 998231311.1 | Přesun hmot pro sadové úpravy (dovoz štěrku, rostlin) | t | 4.6 |  | 0 |  |  | základní |  | 0 | 0 | 0 | 0 | 0 | 4 | K | 2 |  |  |  | ROZPOCET | 0 | 0 | 0 | 0 | 0 | 1 | 0 | 4 | 212
| PP |  | Přesun hmot pro sadové úpravy (dovoz štěrku, rostlin) | [14 empty] | PP | 2
107 | K | R - položka.3 | Uložení bioodpadu na skládce (bioodpad ze záhonů) - za celou sezónu | t | 0.4 |  | 0 |  |  | základní |  | 0 | 0 | 0 | 0 | 0 | 4 | K | 2 |  |  |  | ROZPOCET | 0 | 0 | 0 | 0 | 0 | 1 | 0 | 4 | 214
| PP |  | Uložení bioodpadu na skládce (bioodpad ze záhonů) - za celou sezónu | [14 empty] | PP | 2
| D | D7 | KEŘOVÉ VÝSADBY |  |  |  | 0 |  |  |  |  | 0 |  | 0 |  | 0 | 1 | D | 1 |  |  |  | ROZPOCET | [6 empty] | 0
108 | K | 185811151 | Shrabání listí v rovině do 50 mm s naložením na dopravní prostředek, odvoz do 20 km a se složením | m2 | 471 |  | 0 |  |  | základní |  | 0 | 0 | 0 | 0 | 0 | 4 | K | 2 |  |  |  | ROZPOCET | 0 | 0 | 0 | 0 | 0 | 1 | 0 | 4 | 216
| PP |  | Shrabání listí v rovině do 50 mm s naložením na dopravní prostředek, odvoz do 20 km a se složením | [14 empty] | PP | 2
| VV |  | "četnost 3x" 157*3 |  | 471 | [12 empty] | VV | 2 | 2 | True | 0 | ROZPOCET
| VV |  | Součet |  | 471 | [12 empty] | VV | 2 | 4 | True | 1 | ROZPOCET
109 | K | 184851411 | Řez zpětný keřů netrnitých do v. 0,5m | ks | 209.4 |  | 0 |  |  | základní |  | 0 | 0 | 0 | 0 | 0 | 4 | K | 2 |  |  |  | ROZPOCET | 0 | 0 | 0 | 0 | 0 | 1 | 0 | 4 | 218
| PP |  | Řez zpětný keřů netrnitých do v. 0,5m | [14 empty] | PP | 2
| VV |  | "četnost 0,3x" 698*0,3 |  | 209.4 | [12 empty] | VV | 2 | 2 | True | 0 | ROZPOCET
| VV |  | Součet |  | 209.4 | [12 empty] | VV | 2 | 4 | True | 1 | ROZPOCET
110 | K | 185802113 | Hnojení výsadeb umělým hnojivem na široko v rovině 30g/m2 | t | 0.002 |  | 0 |  |  | základní |  | 0 | 0 | 0 | 0 | 0 | 4 | K | 2 |  |  |  | ROZPOCET | 0 | 0 | 0 | 0 | 0 | 1 | 0 | 4 | 220
| PP |  | Hnojení výsadeb umělým hnojivem na široko v rovině 30g/m2 | [14 empty] | PP | 2
| VV |  | "četnost 0,3x" 0,005*0,3 |  | 0.002 | [12 empty] | VV | 2 | 2 | True | 0 | ROZPOCET
| VV |  | Součet |  | 0.002 | [12 empty] | VV | 2 | 4 | True | 1 | ROZPOCET
111 | K | 185804514 | Odplevelení souvislých keřových skupin v rovině - u nových výsadeb prvních 5 let | m2 | 471 |  | 0 |  |  | základní |  | 0 | 0 | 0 | 0 | 0 | 4 | K | 2 |  |  |  | ROZPOCET | 0 | 0 | 0 | 0 | 0 | 1 | 0 | 4 | 222
| PP |  | Odplevelení souvislých keřových skupin v rovině - u nových výsadeb prvních 5 let | [14 empty] | PP | 2
| VV |  | "četnost 3x" 157*3 |  | 471 | [12 empty] | VV | 2 | 2 | True | 0 | ROZPOCET
| VV |  | Součet |  | 471 | [12 empty] | VV | 2 | 4 | True | 1 | ROZPOCET
112 | K | 185804312.1 | Zalití rostlin vodou přes 20 m2 - 157 m2 - u nových výsadeb prvních 5 let | m3 | 64 |  | 0 |  |  | základní |  | 0 | 0 | 0 | 0 | 0 | 4 | K | 2 |  |  |  | ROZPOCET | 0 | 0 | 0 | 0 | 0 | 1 | 0 | 4 | 224
| PP |  | Zalití rostlin vodou přes 20 m2 - 157 m2 - u nových výsadeb prvních 5 let | [14 empty] | PP | 2
| VV |  | "četnost 20x" 3,2*20 |  | 64 | [12 empty] | VV | 2 | 2 | True | 0 | ROZPOCET
| VV |  | Součet |  | 64 | [12 empty] | VV | 2 | 4 | True | 1 | ROZPOCET
113 | K | 185851121 | Dovoz vody pro zálivku rostlin do 1000 m | m3 | 64 |  | 0 |  |  | základní |  | 0 | 0 | 0 | 0 | 0 | 4 | K | 2 |  |  |  | ROZPOCET | 0 | 0 | 0 | 0 | 0 | 1 | 0 | 4 | 226
| PP |  | Dovoz vody pro zálivku rostlin do 1000 m | [14 empty] | PP | 2
| VV |  | "četnost 20x" 3,2*20 |  | 64 | [12 empty] | VV | 2 | 2 | True | 0 | ROZPOCET
| VV |  | Součet |  | 64 | [12 empty] | VV | 2 | 4 | True | 1 | ROZPOCET
114 | K | 184911421 | Mulčování vysazených rostlin kůrou, tl. do 10 cm v rovině | m2 | 157 |  | 0 |  |  | základní |  | 0 | 0 | 0 | 0 | 0 | 4 | K | 2 |  |  |  | ROZPOCET | 0 | 0 | 0 | 0 | 0 | 1 | 0 | 4 | 228
| PP |  | Mulčování vysazených rostlin kůrou, tl. do 10 cm v rovině | [14 empty] | PP | 2
| VV |  | "četnost 1x" 157*1 |  | 157 | [12 empty] | VV | 2 | 2 | True | 0 | ROZPOCET
| VV |  | Součet |  | 157 | [12 empty] | VV | 2 | 4 | True | 1 | ROZPOCET
115 | M | MAT.7 | mulčovací kůra drcená | m3 | 15.7 |  | 0 |  |  | základní |  | 0 | 0 | 0 | 0 | 0 | 8 | M | 2 |  |  |  | ROZPOCET | 0 | 0 | 0 | 0 | 0 | 1 | 0 | 4 | 230
| PP |  | mulčovací kůra drcená | [14 empty] | PP | 2
116 | K | R-položka.3 | Zahradnické práce blíže nespecifikované (odstraňování náletů, odstraňování zlomených větví vandaly, kontrola výsadeb a vegetačních prvků) | hod | 20 |  | 0 |  |  | základní |  | 0 | 0 | 0 | 0 | 0 | 4 | K | 2 |  |  |  | ROZPOCET | 0 | 0 | 0 | 0 | 0 | 1 | 0 | 4 | 232
| PP |  | Zahradnické práce blíže nespecifikované (odstraňování náletů, odstraňování zlomených větví vandaly, kontrola výsadeb a vegetačních prvků) | [14 empty] | PP | 2
117 | M | MAT.4 | Voda - prvních 5 let | m3 | 64 |  | 0 |  |  | základní |  | 0 | 0 | 0 | 0 | 0 | 8 | M | 2 |  |  |  | ROZPOCET | 0 | 0 | 0 | 0 | 0 | 1 | 0 | 4 | 234
| PP |  | Voda - prvních 5 let | [14 empty] | PP | 2
| VV |  | "četnost 20x" 3,2*20 |  | 64 | [12 empty] | VV | 2 | 2 | True | 0 | ROZPOCET
| VV |  | Součet |  | 64 | [12 empty] | VV | 2 | 4 | True | 1 | ROZPOCET
118 | M | MAT.5 | Hnojivo NPK | kg | 1.41 |  | 0 |  |  | základní |  | 0 | 0 | 0 | 0 | 0 | 8 | M | 2 |  |  |  | ROZPOCET | 0 | 0 | 0 | 0 | 0 | 1 | 0 | 4 | 236
| PP |  | Hnojivo NPK | [14 empty] | PP | 2
| VV |  | "četnost 0,3x" 4,7*0,3 |  | 1.41 | [12 empty] | VV | 2 | 2 | True | 0 | ROZPOCET
| VV |  | Součet |  | 1.41 | [12 empty] | VV | 2 | 4 | True | 1 | ROZPOCET
119 | K | R - položka | Úklid odpadků a ruční čištění záhonu, včetně odvozu na skládku | kpl. | 26 |  | 0 |  |  | základní |  | 0 | 0 | 0 | 0 | 0 | 4 | K | 2 |  |  |  | ROZPOCET | 0 | 0 | 0 | 0 | 0 | 1 | 0 | 4 | 238
| PP |  | Úklid odpadků a ruční čištění záhonu, včetně odvozu na skládku | [14 empty] | PP | 2
| VV |  | "četnost 26x" 1*26 |  | 26 | [12 empty] | VV | 2 | 2 | True | 0 | ROZPOCET
| VV |  | Součet |  | 26 | [12 empty] | VV | 2 | 4 | True | 1 | ROZPOCET
120 | K | R - položka.1 | Uložení odpadu komunálního na skládce z čištění záhonů | t | 0.52 |  | 0 |  |  | základní |  | 0 | 0 | 0 | 0 | 0 | 4 | K | 2 |  |  |  | ROZPOCET | 0 | 0 | 0 | 0 | 0 | 1 | 0 | 4 | 240
| PP |  | Uložení odpadu komunálního na skládce z čištění záhonů | [14 empty] | PP | 2
| VV |  | "četnost 26x" 0,02*26 |  | 0.52 | [12 empty] | VV | 2 | 2 | True | 0 | ROZPOCET
| VV |  | Součet |  | 0.52 | [12 empty] | VV | 2 | 4 | True | 1 | ROZPOCET
121 | K | R - položka.4 | Uložení bioodpadu na skládce (bioodpad ze záhonů) - za celou sezónu | t | 0.2 |  | 0 |  |  | základní |  | 0 | 0 | 0 | 0 | 0 | 4 | K | 2 |  |  |  | ROZPOCET | 0 | 0 | 0 | 0 | 0 | 1 | 0 | 4 | 242
| PP |  | Uložení bioodpadu na skládce (bioodpad ze záhonů) - za celou sezónu | [14 empty] | PP | 2
122 | K | 998231311 | Přesun hmot (bioodpadu) do 5000 m | t | 11.2 |  | 0 |  |  | základní |  | 0 | 0 | 0 | 0 | 0 | 4 | K | 2 |  |  |  | ROZPOCET | 0 | 0 | 0 | 0 | 0 | 1 | 0 | 4 | 244
| PP |  | Přesun hmot (bioodpadu) do 5000 m | [14 empty] | PP | 2
| D | 4. ROK | 4. ROK |  |  |  | 0 |  |  |  |  | 0 |  | 0 |  | 0 | 1 | D | 0 |  |  |  | ROZPOCET | [6 empty] | 0
| D | D8 | STROMY |  |  |  | 0 |  |  |  |  | 0 |  | 0 |  | 0 | 1 | D | 1 |  |  |  | ROZPOCET | [6 empty] | 0
123 | K | 185804241 | Vypletí záhonu dřevin soliterních s odvozem odpadu do 20 km v rovině a svahu do 1:5 | m2 | 52 |  | 0 |  |  | základní |  | 0 | 0 | 0 | 0 | 0 | 4 | K | 2 |  |  |  | ROZPOCET | 0 | 0 | 0 | 0 | 0 | 1 | 0 | 4 | 246
| PP |  | Vypletí záhonu dřevin soliterních s odvozem odpadu do 20 km v rovině a svahu do 1:5 | [14 empty] | PP | 2
| VV |  | "četnost 4x" 13*4 |  | 52 | [12 empty] | VV | 2 | 2 | True | 0 | ROZPOCET
| VV |  | Součet |  | 52 | [12 empty] | VV | 2 | 4 | True | 1 | ROZPOCET
124 | K | 185802114.0 | Hnojení výsadeb umělým hnojivem s rozdělením k jednotlivým rostlinám v rovině | kg | 0.12 |  | 0 |  |  | základní |  | 0 | 0 | 0 | 0 | 0 | 4 | K | 2 |  |  |  | ROZPOCET | 0 | 0 | 0 | 0 | 0 | 1 | 0 | 4 | 248
| PP |  | Hnojení výsadeb umělým hnojivem s rozdělením k jednotlivým rostlinám v rovině | [14 empty] | PP | 2
| VV |  | "četnost 0,3x" 0,4*0,3 |  | 0.12 | [12 empty] | VV | 2 | 2 | True | 0 | ROZPOCET
| VV |  | Součet |  | 0.12 | [12 empty] | VV | 2 | 4 | True | 1 | ROZPOCET
125 | M | MAT | Hnojivo NPK (30g/m2) | kg | 0.4 |  | 0 |  |  | základní |  | 0 | 0 | 0 | 0 | 0 | 8 | M | 2 |  |  |  | ROZPOCET | 0 | 0 | 0 | 0 | 0 | 1 | 0 | 4 | 250
| PP |  | Hnojivo NPK (30g/m2) | [14 empty] | PP | 2
| VV |  | "četnost 1x" 0,4*1 |  | 0.4 | [12 empty] | VV | 2 | 2 | True | 0 | ROZPOCET
| VV |  | Součet |  | 0.4 | [12 empty] | VV | 2 | 4 | True | 1 | ROZPOCET
126 | K | 184813151 | Odstranění výmladků stromu mechanicky na bázi v do 2 m průměru kmene do 0,2m | ks | 26 |  | 0 |  |  | základní |  | 0 | 0 | 0 | 0 | 0 | 4 | K | 2 |  |  |  | ROZPOCET | 0 | 0 | 0 | 0 | 0 | 1 | 0 | 4 | 252
| PP |  | Odstranění výmladků stromu mechanicky na bázi v do 2 m průměru kmene do 0,2m | [14 empty] | PP | 2
| VV |  | "četnost 2x" 13*2 |  | 26 | [12 empty] | VV | 2 | 2 | True | 0 | ROZPOCET
| VV |  | Součet |  | 26 | [12 empty] | VV | 2 | 4 | True | 1 | ROZPOCET
127 | K | R-položka | Kontrola vizuální uchycení kotvení stromu | ks | 34 |  | 0 |  |  | základní |  | 0 | 0 | 0 | 0 | 0 | 4 | K | 2 |  |  |  | ROZPOCET | 0 | 0 | 0 | 0 | 0 | 1 | 0 | 4 | 254
| PP |  | Kontrola vizuální uchycení kotvení stromu | [14 empty] | PP | 2
| VV |  | "četnost 2x" 17*2 |  | 34 | [12 empty] | VV | 2 | 2 | True | 0 | ROZPOCET
| VV |  | Součet |  | 34 | [12 empty] | VV | 2 | 4 | True | 1 | ROZPOCET
128 | K | 184852323 | Řez stromu výchovný, v 6-9m | ks | 13 |  | 0 |  |  | základní |  | 0 | 0 | 0 | 0 | 0 | 4 | K | 2 |  |  |  | ROZPOCET | 0 | 0 | 0 | 0 | 0 | 1 | 0 | 4 | 256
| PP |  | Řez stromu výchovný, v 6-9m | [14 empty] | PP | 2
| VV |  | "četnost 1x" 13*1 |  | 13 | [12 empty] | VV | 2 | 2 | True | 0 | ROZPOCET
| VV |  | Součet |  | 13 | [12 empty] | VV | 2 | 4 | True | 1 | ROZPOCET
129 | K | 185804311 | Zalití rostlin vodou jednotlivě do 20 m2 (150l/ks, 13 ks) | m3 | 32 |  | 0 |  |  | základní |  | 0 | 0 | 0 | 0 | 0 | 4 | K | 2 |  |  |  | ROZPOCET | 0 | 0 | 0 | 0 | 0 | 1 | 0 | 4 | 258
| PP |  | Zalití rostlin vodou jednotlivě do 20 m2 (150l/ks, 13 ks) | [14 empty] | PP | 2
| VV |  | "četnost 16x" 2*16 |  | 32 | [12 empty] | VV | 2 | 2 | True | 0 | ROZPOCET
| VV |  | Součet |  | 32 | [12 empty] | VV | 2 | 4 | True | 1 | ROZPOCET
130 | K | 185851121 | Dovoz vody pro zálivku rostlin do 1000 m | m3 | 40 |  | 0 |  |  | základní |  | 0 | 0 | 0 | 0 | 0 | 4 | K | 2 |  |  |  | ROZPOCET | 0 | 0 | 0 | 0 | 0 | 1 | 0 | 4 | 260
| PP |  | Dovoz vody pro zálivku rostlin do 1000 m | [14 empty] | PP | 2
| VV |  | "četnost 20x" 2*20 |  | 40 | [12 empty] | VV | 2 | 2 | True | 0 | ROZPOCET
| VV |  | Součet |  | 40 | [12 empty] | VV | 2 | 4 | True | 1 | ROZPOCET
131 | M | MAT.1 | Voda | m3 | 40 |  | 0 |  |  | základní |  | 0 | 0 | 0 | 0 | 0 | 8 | M | 2 |  |  |  | ROZPOCET | 0 | 0 | 0 | 0 | 0 | 1 | 0 | 4 | 262
| PP |  | Voda | [14 empty] | PP | 2
| VV |  | "četnost 20x" 2*20 |  | 40 | [12 empty] | VV | 2 | 2 | True | 0 | ROZPOCET
| VV |  | Součet |  | 40 | [12 empty] | VV | 2 | 4 | True | 1 | ROZPOCET
132 | K | R-položka.1 | Odborné zahradnické práce v průběhu roku - chem. ochrana před chorobami a škůdci, ošetření mech. poškození, odstranění povětrnostních škod, nečekané události, aj. (Položka bude účtována na základě skutečného počtu hodin výkonu práce, která bude prováděna | kpl | 1 |  | 0 |  |  | základní |  | 0 | 0 | 0 | 0 | 0 | 4 | K | 2 |  |  |  | ROZPOCET | 0 | 0 | 0 | 0 | 0 | 1 | 0 | 4 | 264
| PP |  | Odborné zahradnické práce v průběhu roku - chem. ochrana před chorobami a škůdci, ošetření mech. poškození, odstranění povětrnostních škod, nečekané události, aj. (Položka bude účtována na základě skutečného počtu hodin výkonu práce, která bude prováděna na základě písemné výzvy zadavatele - cca 8hod/ strom/rok) | [14 empty] | PP | 2
133 | K | R-položka.2 | Biologická likvidace bioodpadu (uložení na kompostárnu) | t | 0.3 |  | 0 |  |  | základní |  | 0 | 0 | 0 | 0 | 0 | 4 | K | 2 |  |  |  | ROZPOCET | 0 | 0 | 0 | 0 | 0 | 1 | 0 | 4 | 266
| PP |  | Biologická likvidace bioodpadu (uložení na kompostárnu) | [14 empty] | PP | 2
134 | K | 998231311 | Přesun hmot (bioodpadu) do 5000 m | t | 0.3 |  | 0 |  |  | základní |  | 0 | 0 | 0 | 0 | 0 | 4 | K | 2 |  |  |  | ROZPOCET | 0 | 0 | 0 | 0 | 0 | 1 | 0 | 4 | 268
| PP |  | Přesun hmot (bioodpadu) do 5000 m | [14 empty] | PP | 2
| D | D9 | ŠTĚRKOVÉ ZÁHONY |  |  |  | 0 |  |  |  |  | 0 |  | 0 |  | 0 | 1 | D | 1 |  |  |  | ROZPOCET | [6 empty] | 0
135 | K | 185804252 | Odstranění odumřelé nadzemní části rostlin nůžkami vč. vynošení odpadu na okraj záhonu, naložení na dopr.prostředek a odvoz do 20km, případné vysbírání odpadků (termín provedení - začátek března) | m2 | 226 |  | 0 |  |  | základní |  | 0 | 0 | 0 | 0 | 0 | 4 | K | 2 |  |  |  | ROZPOCET | 0 | 0 | 0 | 0 | 0 | 1 | 0 | 4 | 270
| PP |  | Odstranění odumřelé nadzemní části rostlin nůžkami vč. vynošení odpadu na okraj záhonu, naložení na dopr.prostředek a odvoz do 20km, případné vysbírání odpadků (termín provedení - začátek března) | [14 empty] | PP | 2
| VV |  | "četnost 1x" 226*1 |  | 226 | [12 empty] | VV | 2 | 2 | True | 0 | ROZPOCET
| VV |  | Součet |  | 226 | [12 empty] | VV | 2 | 4 | True | 1 | ROZPOCET
136 | K | 185804211.1 | Vypletí záhonu květin vč. naložení a odvozu do 20km, případné vysbírání odpadků (termín provedení - duben, květen, červen, září) | m2 | 904 |  | 0 |  |  | základní |  | 0 | 0 | 0 | 0 | 0 | 4 | K | 2 |  |  |  | ROZPOCET | 0 | 0 | 0 | 0 | 0 | 1 | 0 | 4 | 272
| PP |  | Vypletí záhonu květin vč. naložení a odvozu do 20km, případné vysbírání odpadků (termín provedení - duben, květen, červen, září) | [14 empty] | PP | 2
| VV |  | "četnost 4x" 226*4 |  | 904 | [12 empty] | VV | 2 | 2 | True | 0 | ROZPOCET
| VV |  | Součet |  | 904 | [12 empty] | VV | 2 | 4 | True | 1 | ROZPOCET
137 | K | R - položka.2 | Selekce druhů vč. naložení a odvozu do 20km (termín provedení - duben, září) | m2 | 452 |  | 0 |  |  | základní |  | 0 | 0 | 0 | 0 | 0 | 4 | K | 2 |  |  |  | ROZPOCET | 0 | 0 | 0 | 0 | 0 | 1 | 0 | 4 | 274
| PP |  | Selekce druhů vč. naložení a odvozu do 20km (termín provedení - duben, září) | [14 empty] | PP | 2
| VV |  | "četnost 2x" 226*2 |  | 452 | [12 empty] | VV | 2 | 2 | True | 0 | ROZPOCET
| VV |  | Součet |  | 452 | [12 empty] | VV | 2 | 4 | True | 1 | ROZPOCET
138 | K | 185811152 | Shrabání listí v rovině do 100 mm s pokryvnými rostlinami, včetně naložení, odvozu do 20 km a složení - štěrkové záhony | m2 | 226 |  | 0 |  |  | základní |  | 0 | 0 | 0 | 0 | 0 | 4 | K | 2 |  |  |  | ROZPOCET | 0 | 0 | 0 | 0 | 0 | 1 | 0 | 4 | 276
| PP |  | Shrabání listí v rovině do 100 mm s pokryvnými rostlinami, včetně naložení, odvozu do 20 km a složení - štěrkové záhony | [14 empty] | PP | 2
| VV |  | "četnost 1x" 226*1 |  | 226 | [12 empty] | VV | 2 | 2 | True | 0 | ROZPOCET
| VV |  | Součet |  | 226 | [12 empty] | VV | 2 | 4 | True | 1 | ROZPOCET
139 | K | 185804312.2 | Zálivka štěrkových záhonů vodou - dávka 10l/m2 (226*0,01) počet opakování je nutné upravit dle aktuálního průběhu počasí | m3 | 11.3 |  | 0 |  |  | základní |  | 0 | 0 | 0 | 0 | 0 | 4 | K | 2 |  |  |  | ROZPOCET | 0 | 0 | 0 | 0 | 0 | 1 | 0 | 4 | 278
| PP |  | Zálivka štěrkových záhonů vodou - dávka 10l/m2 (226*0,01) počet opakování je nutné upravit dle aktuálního průběhu počasí | [14 empty] | PP | 2
| VV |  | "četnost 5x" 2,26*5 |  | 11.3 | [12 empty] | VV | 2 | 2 | True | 0 | ROZPOCET
| VV |  | Součet |  | 11.3 | [12 empty] | VV | 2 | 4 | True | 1 | ROZPOCET
140 | K | 185851121.1 | Dovoz vody pro zálivku do 1km | m3 | 11.3 |  | 0 |  |  | základní |  | 0 | 0 | 0 | 0 | 0 | 4 | K | 2 |  |  |  | ROZPOCET | 0 | 0 | 0 | 0 | 0 | 1 | 0 | 4 | 280
| PP |  | Dovoz vody pro zálivku do 1km | [14 empty] | PP | 2
| VV |  | "četnost 5x" 2,26*5 |  | 11.3 | [12 empty] | VV | 2 | 2 | True | 0 | ROZPOCET
| VV |  | Součet |  | 11.3 | [12 empty] | VV | 2 | 4 | True | 1 | ROZPOCET
141 | M | MAT.1 | Voda | m3 | 11.3 |  | 0 |  |  | základní |  | 0 | 0 | 0 | 0 | 0 | 8 | M | 2 |  |  |  | ROZPOCET | 0 | 0 | 0 | 0 | 0 | 1 | 0 | 4 | 282
| PP |  | Voda | [14 empty] | PP | 2
| VV |  | "četnost 5x" 2,26*5 |  | 11.3 | [12 empty] | VV | 2 | 2 | True | 0 | ROZPOCET
| VV |  | Součet |  | 11.3 | [12 empty] | VV | 2 | 4 | True | 1 | ROZPOCET
142 | K | 184911151.1 | Doplnění mulče drcenným kamenivem, tl.10 mm v rovině | m2 | 226 |  | 0 |  |  | základní |  | 0 | 0 | 0 | 0 | 0 | 4 | K | 2 |  |  |  | ROZPOCET | 0 | 0 | 0 | 0 | 0 | 1 | 0 | 4 | 284
| PP |  | Doplnění mulče drcenným kamenivem, tl.10 mm v rovině | [14 empty] | PP | 2
| VV |  | "četnost 1x" 226*1 |  | 226 | [12 empty] | VV | 2 | 2 | True | 0 | ROZPOCET
| VV |  | Součet |  | 226 | [12 empty] | VV | 2 | 4 | True | 1 | ROZPOCET
143 | M | MAT.6 | Štěrk fr. 4/8mm, barva okrová nebo béžová (226*0,01*2t) | t | 4.5 |  | 0 |  |  | základní |  | 0 | 0 | 0 | 0 | 0 | 8 | M | 2 |  |  |  | ROZPOCET | 0 | 0 | 0 | 0 | 0 | 1 | 0 | 4 | 286
| PP |  | Štěrk fr. 4/8mm, barva okrová nebo béžová (226*0,01*2t) | [14 empty] | PP | 2
144 | K | 183211321.1 | Dosadba uhynulých trvalek se zalitím - cca 5% (1695*0,05) | ks | 85 |  | 0 |  |  | základní |  | 0 | 0 | 0 | 0 | 0 | 4 | K | 2 |  |  |  | ROZPOCET | 0 | 0 | 0 | 0 | 0 | 1 | 0 | 4 | 288
| PP |  | Dosadba uhynulých trvalek se zalitím - cca 5% (1695*0,05) | [14 empty] | PP | 2
| VV |  | "četnost 1x" 85*1 |  | 85 | [12 empty] | VV | 2 | 2 | True | 0 | ROZPOCET
| VV |  | Součet |  | 85 | [12 empty] | VV | 2 | 4 | True | 1 | ROZPOCET
145 | M | MAT.3 | Dodávka rostlin | ks | 85 |  | 0 |  |  | základní |  | 0 | 0 | 0 | 0 | 0 | 8 | M | 2 |  |  |  | ROZPOCET | 0 | 0 | 0 | 0 | 0 | 1 | 0 | 4 | 290
| PP |  | Dodávka rostlin | [14 empty] | PP | 2
| VV |  | "četnost 1x" 85*1 |  | 85 | [12 empty] | VV | 2 | 2 | True | 0 | ROZPOCET
| VV |  | Součet |  | 85 | [12 empty] | VV | 2 | 4 | True | 1 | ROZPOCET
146 | K | R - položka | Úklid odpadků a ruční čištění záhonu, včetně odvozu na skládku | kpl. | 26 |  | 0 |  |  | základní |  | 0 | 0 | 0 | 0 | 0 | 4 | K | 2 |  |  |  | ROZPOCET | 0 | 0 | 0 | 0 | 0 | 1 | 0 | 4 | 292
| PP |  | Úklid odpadků a ruční čištění záhonu, včetně odvozu na skládku | [14 empty] | PP | 2
| VV |  | "četnost 26x" 1*26 |  | 26 | [12 empty] | VV | 2 | 2 | True | 0 | ROZPOCET
| VV |  | Součet |  | 26 | [12 empty] | VV | 2 | 4 | True | 1 | ROZPOCET
147 | K | R - položka.1 | Uložení odpadu komunálního na skládce z čištění záhonů | t | 0.52 |  | 0 |  |  | základní |  | 0 | 0 | 0 | 0 | 0 | 4 | K | 2 |  |  |  | ROZPOCET | 0 | 0 | 0 | 0 | 0 | 1 | 0 | 4 | 294
| PP |  | Uložení odpadu komunálního na skládce z čištění záhonů | [14 empty] | PP | 2
| VV |  | "četnost 26x" 0,02*26 |  | 0.52 | [12 empty] | VV | 2 | 2 | True | 0 | ROZPOCET
| VV |  | Součet |  | 0.52 | [12 empty] | VV | 2 | 4 | True | 1 | ROZPOCET
148 | K | 998231311.1 | Přesun hmot pro sadové úpravy (dovoz štěrku, rostlin) | t | 4.6 |  | 0 |  |  | základní |  | 0 | 0 | 0 | 0 | 0 | 4 | K | 2 |  |  |  | ROZPOCET | 0 | 0 | 0 | 0 | 0 | 1 | 0 | 4 | 296
| PP |  | Přesun hmot pro sadové úpravy (dovoz štěrku, rostlin) | [14 empty] | PP | 2
149 | K | R - položka.4 | Uložení bioodpadu na skládce (bioodpad ze záhonů) - za celou sezónu | t | 0.4 |  | 0 |  |  | základní |  | 0 | 0 | 0 | 0 | 0 | 4 | K | 2 |  |  |  | ROZPOCET | 0 | 0 | 0 | 0 | 0 | 1 | 0 | 4 | 298
| PP |  | Uložení bioodpadu na skládce (bioodpad ze záhonů) - za celou sezónu | [14 empty] | PP | 2
| D | D10 | KEŘOVÉ VÝSADBY |  |  |  | 0 |  |  |  |  | 0 |  | 0 |  | 0 | 1 | D | 1 |  |  |  | ROZPOCET | [6 empty] | 0
150 | K | 185811151 | Shrabání listí v rovině do 50 mm s naložením na dopravní prostředek, odvoz do 20 km a se složením | m2 | 471 |  | 0 |  |  | základní |  | 0 | 0 | 0 | 0 | 0 | 4 | K | 2 |  |  |  | ROZPOCET | 0 | 0 | 0 | 0 | 0 | 1 | 0 | 4 | 300
| PP |  | Shrabání listí v rovině do 50 mm s naložením na dopravní prostředek, odvoz do 20 km a se složením | [14 empty] | PP | 2
| VV |  | "četnost 3x" 157*3 |  | 471 | [12 empty] | VV | 2 | 2 | True | 0 | ROZPOCET
| VV |  | Součet |  | 471 | [12 empty] | VV | 2 | 4 | True | 1 | ROZPOCET
151 | K | 184851411 | Řez zpětný keřů netrnitých do v. 0,5m | ks | 209.4 |  | 0 |  |  | základní |  | 0 | 0 | 0 | 0 | 0 | 4 | K | 2 |  |  |  | ROZPOCET | 0 | 0 | 0 | 0 | 0 | 1 | 0 | 4 | 302
| PP |  | Řez zpětný keřů netrnitých do v. 0,5m | [14 empty] | PP | 2
| VV |  | "četnost 0,3x" 698*0,3 |  | 209.4 | [12 empty] | VV | 2 | 2 | True | 0 | ROZPOCET
| VV |  | Součet |  | 209.4 | [12 empty] | VV | 2 | 4 | True | 1 | ROZPOCET
152 | K | 185802113 | Hnojení výsadeb umělým hnojivem na široko v rovině 30g/m2 | t | 0.002 |  | 0 |  |  | základní |  | 0 | 0 | 0 | 0 | 0 | 4 | K | 2 |  |  |  | ROZPOCET | 0 | 0 | 0 | 0 | 0 | 1 | 0 | 4 | 304
| PP |  | Hnojení výsadeb umělým hnojivem na široko v rovině 30g/m2 | [14 empty] | PP | 2
| VV |  | "četnost 0,3x" 0,005*0,3 |  | 0.002 | [12 empty] | VV | 2 | 2 | True | 0 | ROZPOCET
| VV |  | Součet |  | 0.002 | [12 empty] | VV | 2 | 4 | True | 1 | ROZPOCET
153 | K | 185804514 | Odplevelení souvislých keřových skupin v rovině - u nových výsadeb prvních 5 let | m2 | 471 |  | 0 |  |  | základní |  | 0 | 0 | 0 | 0 | 0 | 4 | K | 2 |  |  |  | ROZPOCET | 0 | 0 | 0 | 0 | 0 | 1 | 0 | 4 | 306
| PP |  | Odplevelení souvislých keřových skupin v rovině - u nových výsadeb prvních 5 let | [14 empty] | PP | 2
| VV |  | "četnost 3x" 157*3 |  | 471 | [12 empty] | VV | 2 | 2 | True | 0 | ROZPOCET
| VV |  | Součet |  | 471 | [12 empty] | VV | 2 | 4 | True | 1 | ROZPOCET
154 | K | 185804312.1 | Zalití rostlin vodou přes 20 m2 - 157 m2 - u nových výsadeb prvních 5 let | m3 | 64 |  | 0 |  |  | základní |  | 0 | 0 | 0 | 0 | 0 | 4 | K | 2 |  |  |  | ROZPOCET | 0 | 0 | 0 | 0 | 0 | 1 | 0 | 4 | 308
| PP |  | Zalití rostlin vodou přes 20 m2 - 157 m2 - u nových výsadeb prvních 5 let | [14 empty] | PP | 2
| VV |  | "četnost 20x" 3,2*20 |  | 64 | [12 empty] | VV | 2 | 2 | True | 0 | ROZPOCET
| VV |  | Součet |  | 64 | [12 empty] | VV | 2 | 4 | True | 1 | ROZPOCET
155 | K | 185851121 | Dovoz vody pro zálivku rostlin do 1000 m | m3 | 64 |  | 0 |  |  | základní |  | 0 | 0 | 0 | 0 | 0 | 4 | K | 2 |  |  |  | ROZPOCET | 0 | 0 | 0 | 0 | 0 | 1 | 0 | 4 | 310
| PP |  | Dovoz vody pro zálivku rostlin do 1000 m | [14 empty] | PP | 2
| VV |  | "četnost 20x" 3,2*20 |  | 64 | [12 empty] | VV | 2 | 2 | True | 0 | ROZPOCET
| VV |  | Součet |  | 64 | [12 empty] | VV | 2 | 4 | True | 1 | ROZPOCET
156 | K | R-položka.5 | Zahradnické práce blíže nespecifikované (odstraňování náletů, odstraňování zlomených větví vandaly, kontrola výsadeb a vegetačních prvků) | hod | 20 |  | 0 |  |  | základní |  | 0 | 0 | 0 | 0 | 0 | 4 | K | 2 |  |  |  | ROZPOCET | 0 | 0 | 0 | 0 | 0 | 1 | 0 | 4 | 312
| PP |  | Zahradnické práce blíže nespecifikované (odstraňování náletů, odstraňování zlomených větví vandaly, kontrola výsadeb a vegetačních prvků) | [14 empty] | PP | 2
157 | M | MAT.4 | Voda - prvních 5 let | m3 | 64 |  | 0 |  |  | základní |  | 0 | 0 | 0 | 0 | 0 | 8 | M | 2 |  |  |  | ROZPOCET | 0 | 0 | 0 | 0 | 0 | 1 | 0 | 4 | 314
| PP |  | Voda - prvních 5 let | [14 empty] | PP | 2
| VV |  | "četnost 20x" 3,2*20 |  | 64 | [12 empty] | VV | 2 | 2 | True | 0 | ROZPOCET
| VV |  | Součet |  | 64 | [12 empty] | VV | 2 | 4 | True | 1 | ROZPOCET
158 | M | MAT.5 | Hnojivo NPK | kg | 1.41 |  | 0 |  |  | základní |  | 0 | 0 | 0 | 0 | 0 | 8 | M | 2 |  |  |  | ROZPOCET | 0 | 0 | 0 | 0 | 0 | 1 | 0 | 4 | 316
| PP |  | Hnojivo NPK | [14 empty] | PP | 2
| VV |  | "četnost 0,3x" 4,7*0,3 |  | 1.41 | [12 empty] | VV | 2 | 2 | True | 0 | ROZPOCET
| VV |  | Součet |  | 1.41 | [12 empty] | VV | 2 | 4 | True | 1 | ROZPOCET
159 | K | R - položka | Úklid odpadků a ruční čištění záhonu, včetně odvozu na skládku | kpl. | 26 |  | 0 |  |  | základní |  | 0 | 0 | 0 | 0 | 0 | 4 | K | 2 |  |  |  | ROZPOCET | 0 | 0 | 0 | 0 | 0 | 1 | 0 | 4 | 318
| PP |  | Úklid odpadků a ruční čištění záhonu, včetně odvozu na skládku | [14 empty] | PP | 2
| VV |  | "četnost 26x" 1*26 |  | 26 | [12 empty] | VV | 2 | 2 | True | 0 | ROZPOCET
| VV |  | Součet |  | 26 | [12 empty] | VV | 2 | 4 | True | 1 | ROZPOCET
160 | K | R - položka.1 | Uložení odpadu komunálního na skládce z čištění záhonů | t | 0.52 |  | 0 |  |  | základní |  | 0 | 0 | 0 | 0 | 0 | 4 | K | 2 |  |  |  | ROZPOCET | 0 | 0 | 0 | 0 | 0 | 1 | 0 | 4 | 320
| PP |  | Uložení odpadu komunálního na skládce z čištění záhonů | [14 empty] | PP | 2
| VV |  | "četnost 26x" 0,02*26 |  | 0.52 | [12 empty] | VV | 2 | 2 | True | 0 | ROZPOCET
| VV |  | Součet |  | 0.52 | [12 empty] | VV | 2 | 4 | True | 1 | ROZPOCET
161 | K | R - položka.4 | Uložení bioodpadu na skládce (bioodpad ze záhonů) - za celou sezónu | t | 0.2 |  | 0 |  |  | základní |  | 0 | 0 | 0 | 0 | 0 | 4 | K | 2 |  |  |  | ROZPOCET | 0 | 0 | 0 | 0 | 0 | 1 | 0 | 4 | 322
| PP |  | Uložení bioodpadu na skládce (bioodpad ze záhonů) - za celou sezónu | [14 empty] | PP | 2
162 | K | 998231311 | Přesun hmot (bioodpadu) do 5000 m | t | 0.2 |  | 0 |  |  | základní |  | 0 | 0 | 0 | 0 | 0 | 4 | K | 2 |  |  |  | ROZPOCET | 0 | 0 | 0 | 0 | 0 | 1 | 0 | 4 | 324
| PP |  | Přesun hmot (bioodpadu) do 5000 m | [14 empty] | PP | 2
| D | 5. ROK | 5. ROK |  |  |  | 0 |  |  |  |  | 0 |  | 0 |  | 0 | 1 | D | 0 |  |  |  | ROZPOCET | [6 empty] | 0
| D | D11 | STROMY |  |  |  | 0 |  |  |  |  | 0 |  | 0 |  | 0 | 1 | D | 1 |  |  |  | ROZPOCET | [6 empty] | 0
163 | K | 185804241 | Vypletí záhonu dřevin soliterních s odvozem odpadu do 20 km v rovině a svahu do 1:5 | m2 | 52 |  | 0 |  |  | základní |  | 0 | 0 | 0 | 0 | 0 | 4 | K | 2 |  |  |  | ROZPOCET | 0 | 0 | 0 | 0 | 0 | 1 | 0 | 4 | 326
| PP |  | Vypletí záhonu dřevin soliterních s odvozem odpadu do 20 km v rovině a svahu do 1:5 | [14 empty] | PP | 2
| VV |  | "četnost 4x" 13*4 |  | 52 | [12 empty] | VV | 2 | 2 | True | 0 | ROZPOCET
| VV |  | Součet |  | 52 | [12 empty] | VV | 2 | 4 | True | 1 | ROZPOCET
164 | K | 185802114.0 | Hnojení výsadeb umělým hnojivem s rozdělením k jednotlivým rostlinám v rovině | kg | 0.12 |  | 0 |  |  | základní |  | 0 | 0 | 0 | 0 | 0 | 4 | K | 2 |  |  |  | ROZPOCET | 0 | 0 | 0 | 0 | 0 | 1 | 0 | 4 | 328
| PP |  | Hnojení výsadeb umělým hnojivem s rozdělením k jednotlivým rostlinám v rovině | [14 empty] | PP | 2
| VV |  | "četnost 0,3x" 0,4*0,3 |  | 0.12 | [12 empty] | VV | 2 | 2 | True | 0 | ROZPOCET
| VV |  | Součet |  | 0.12 | [12 empty] | VV | 2 | 4 | True | 1 | ROZPOCET
165 | M | MAT | Hnojivo NPK (30g/m2) | kg | 0.4 |  | 0 |  |  | základní |  | 0 | 0 | 0 | 0 | 0 | 8 | M | 2 |  |  |  | ROZPOCET | 0 | 0 | 0 | 0 | 0 | 1 | 0 | 4 | 330
| PP |  | Hnojivo NPK (30g/m2) | [14 empty] | PP | 2
| VV |  | "četnost 1x" 0,4*1 |  | 0.4 | [12 empty] | VV | 2 | 2 | True | 0 | ROZPOCET
| VV |  | Součet |  | 0.4 | [12 empty] | VV | 2 | 4 | True | 1 | ROZPOCET
166 | K | 184813151 | Odstranění výmladků stromu mechanicky na bázi v do 2 m průměru kmene do 0,2m | ks | 26 |  | 0 |  |  | základní |  | 0 | 0 | 0 | 0 | 0 | 4 | K | 2 |  |  |  | ROZPOCET | 0 | 0 | 0 | 0 | 0 | 1 | 0 | 4 | 332
| PP |  | Odstranění výmladků stromu mechanicky na bázi v do 2 m průměru kmene do 0,2m | [14 empty] | PP | 2
| VV |  | "četnost 2x" 13*2 |  | 26 | [12 empty] | VV | 2 | 2 | True | 0 | ROZPOCET
| VV |  | Součet |  | 26 | [12 empty] | VV | 2 | 4 | True | 1 | ROZPOCET
167 | K | R-položka | Kontrola vizuální uchycení kotvení stromu | ks | 34 |  | 0 |  |  | základní |  | 0 | 0 | 0 | 0 | 0 | 4 | K | 2 |  |  |  | ROZPOCET | 0 | 0 | 0 | 0 | 0 | 1 | 0 | 4 | 334
| PP |  | Kontrola vizuální uchycení kotvení stromu | [14 empty] | PP | 2
| VV |  | "četnost 2x" 17*2 |  | 34 | [12 empty] | VV | 2 | 2 | True | 0 | ROZPOCET
| VV |  | Součet |  | 34 | [12 empty] | VV | 2 | 4 | True | 1 | ROZPOCET
168 | K | 184852323 | Řez stromu výchovný, v 6-9m | ks | 13 |  | 0 |  |  | základní |  | 0 | 0 | 0 | 0 | 0 | 4 | K | 2 |  |  |  | ROZPOCET | 0 | 0 | 0 | 0 | 0 | 1 | 0 | 4 | 336
| PP |  | Řez stromu výchovný, v 6-9m | [14 empty] | PP | 2
| VV |  | "četnost 1x" 13*1 |  | 13 | [12 empty] | VV | 2 | 2 | True | 0 | ROZPOCET
| VV |  | Součet |  | 13 | [12 empty] | VV | 2 | 4 | True | 1 | ROZPOCET
169 | K | R-položka.4 | Ruční nakypření utužené vrstvy substrátu tl 50mm | m2 | 13 |  | 0 |  |  | základní |  | 0 | 0 | 0 | 0 | 0 | 4 | K | 2 |  |  |  | ROZPOCET | 0 | 0 | 0 | 0 | 0 | 1 | 0 | 4 | 338
| PP |  | Ruční nakypření utužené vrstvy substrátu tl 50mm | [14 empty] | PP | 2
| VV |  | "četnost 1x" 13*1 |  | 13 | [12 empty] | VV | 2 | 2 | True | 0 | ROZPOCET
| VV |  | Součet |  | 13 | [12 empty] | VV | 2 | 4 | True | 1 | ROZPOCET
170 | K | 184911421 | Mulčování vysazených rostlin kůrou, tl. do 10 cm v rovině | m2 | 13 |  | 0 |  |  | základní |  | 0 | 0 | 0 | 0 | 0 | 4 | K | 2 |  |  |  | ROZPOCET | 0 | 0 | 0 | 0 | 0 | 1 | 0 | 4 | 340
| PP |  | Mulčování vysazených rostlin kůrou, tl. do 10 cm v rovině | [14 empty] | PP | 2
171 | M | MAT.7 | mulčovací kůra drcená | m3 | 1.3 |  | 0 |  |  | základní |  | 0 | 0 | 0 | 0 | 0 | 8 | M | 2 |  |  |  | ROZPOCET | 0 | 0 | 0 | 0 | 0 | 1 | 0 | 4 | 342
| PP |  | mulčovací kůra drcená | [14 empty] | PP | 2
172 | K | 185804311 | Zalití rostlin vodou jednotlivě do 20 m2 (150l/ks, 13 ks) | m3 | 32 |  | 0 |  |  | základní |  | 0 | 0 | 0 | 0 | 0 | 4 | K | 2 |  |  |  | ROZPOCET | 0 | 0 | 0 | 0 | 0 | 1 | 0 | 4 | 344
| PP |  | Zalití rostlin vodou jednotlivě do 20 m2 (150l/ks, 13 ks) | [14 empty] | PP | 2
| VV |  | "četnost 16x" 2*16 |  | 32 | [12 empty] | VV | 2 | 2 | True | 0 | ROZPOCET
| VV |  | Součet |  | 32 | [12 empty] | VV | 2 | 4 | True | 1 | ROZPOCET
173 | K | 185851121 | Dovoz vody pro zálivku rostlin do 1000 m | m3 | 40 |  | 0 |  |  | základní |  | 0 | 0 | 0 | 0 | 0 | 4 | K | 2 |  |  |  | ROZPOCET | 0 | 0 | 0 | 0 | 0 | 1 | 0 | 4 | 346
| PP |  | Dovoz vody pro zálivku rostlin do 1000 m | [14 empty] | PP | 2
| VV |  | "četnost 20x" 2*20 |  | 40 | [12 empty] | VV | 2 | 2 | True | 0 | ROZPOCET
| VV |  | Součet |  | 40 | [12 empty] | VV | 2 | 4 | True | 1 | ROZPOCET
174 | M | MAT.1 | Voda | m3 | 40 |  | 0 |  |  | základní |  | 0 | 0 | 0 | 0 | 0 | 8 | M | 2 |  |  |  | ROZPOCET | 0 | 0 | 0 | 0 | 0 | 1 | 0 | 4 | 348
| PP |  | Voda | [14 empty] | PP | 2
| VV |  | "četnost 20x" 2*20 |  | 40 | [12 empty] | VV | 2 | 2 | True | 0 | ROZPOCET
| VV |  | Součet |  | 40 | [12 empty] | VV | 2 | 4 | True | 1 | ROZPOCET
175 | K | R-položka.1 | Odborné zahradnické práce v průběhu roku - chem. ochrana před chorobami a škůdci, ošetření mech. poškození, odstranění povětrnostních škod, nečekané události, aj. (Položka bude účtována na základě skutečného počtu hodin výkonu práce, která bude prováděna | kpl | 1 |  | 0 |  |  | základní |  | 0 | 0 | 0 | 0 | 0 | 4 | K | 2 |  |  |  | ROZPOCET | 0 | 0 | 0 | 0 | 0 | 1 | 0 | 4 | 350
| PP |  | Odborné zahradnické práce v průběhu roku - chem. ochrana před chorobami a škůdci, ošetření mech. poškození, odstranění povětrnostních škod, nečekané události, aj. (Položka bude účtována na základě skutečného počtu hodin výkonu práce, která bude prováděna na základě písemné výzvy zadavatele - cca 8hod/ strom/rok) | [14 empty] | PP | 2
176 | K | R-položka.2 | Biologická likvidace bioodpadu (uložení na kompostárnu) | t | 0.3 |  | 0 |  |  | základní |  | 0 | 0 | 0 | 0 | 0 | 4 | K | 2 |  |  |  | ROZPOCET | 0 | 0 | 0 | 0 | 0 | 1 | 0 | 4 | 352
| PP |  | Biologická likvidace bioodpadu (uložení na kompostárnu) | [14 empty] | PP | 2
177 | K | 998231311 | Přesun hmot (bioodpadu) do 5000 m | t | 1.2 |  | 0 |  |  | základní |  | 0 | 0 | 0 | 0 | 0 | 4 | K | 2 |  |  |  | ROZPOCET | 0 | 0 | 0 | 0 | 0 | 1 | 0 | 4 | 354
| PP |  | Přesun hmot (bioodpadu) do 5000 m | [14 empty] | PP | 2
| D | D12 | ŠTĚRKOVÉ ZÁHONY |  |  |  | 0 |  |  |  |  | 0 |  | 0 |  | 0 | 1 | D | 1 |  |  |  | ROZPOCET | [6 empty] | 0
178 | K | 185804252 | Odstranění odumřelé nadzemní části rostlin nůžkami vč. vynošení odpadu na okraj záhonu, naložení na dopr.prostředek a odvoz do 20km, případné vysbírání odpadků (termín provedení - začátek března) | m2 | 226 |  | 0 |  |  | základní |  | 0 | 0 | 0 | 0 | 0 | 4 | K | 2 |  |  |  | ROZPOCET | 0 | 0 | 0 | 0 | 0 | 1 | 0 | 4 | 356
| PP |  | Odstranění odumřelé nadzemní části rostlin nůžkami vč. vynošení odpadu na okraj záhonu, naložení na dopr.prostředek a odvoz do 20km, případné vysbírání odpadků (termín provedení - začátek března) | [14 empty] | PP | 2
| VV |  | "četnost 1x" 226*1 |  | 226 | [12 empty] | VV | 2 | 2 | True | 0 | ROZPOCET
| VV |  | Součet |  | 226 | [12 empty] | VV | 2 | 4 | True | 1 | ROZPOCET
179 | K | 185804211.1 | Vypletí záhonu květin vč. naložení a odvozu do 20km, případné vysbírání odpadků (termín provedení - duben, květen, červen, září) | m2 | 904 |  | 0 |  |  | základní |  | 0 | 0 | 0 | 0 | 0 | 4 | K | 2 |  |  |  | ROZPOCET | 0 | 0 | 0 | 0 | 0 | 1 | 0 | 4 | 358
| PP |  | Vypletí záhonu květin vč. naložení a odvozu do 20km, případné vysbírání odpadků (termín provedení - duben, květen, červen, září) | [14 empty] | PP | 2
| VV |  | "četnost 4x" 226*4 |  | 904 | [12 empty] | VV | 2 | 2 | True | 0 | ROZPOCET
| VV |  | Součet |  | 904 | [12 empty] | VV | 2 | 4 | True | 1 | ROZPOCET
180 | K | R - položka.2 | Selekce druhů vč. naložení a odvozu do 20km (termín provedení - duben, září) | m2 | 452 |  | 0 |  |  | základní |  | 0 | 0 | 0 | 0 | 0 | 4 | K | 2 |  |  |  | ROZPOCET | 0 | 0 | 0 | 0 | 0 | 1 | 0 | 4 | 360
| PP |  | Selekce druhů vč. naložení a odvozu do 20km (termín provedení - duben, září) | [14 empty] | PP | 2
| VV |  | "četnost 2x" 226*2 |  | 452 | [12 empty] | VV | 2 | 2 | True | 0 | ROZPOCET
| VV |  | Součet |  | 452 | [12 empty] | VV | 2 | 4 | True | 1 | ROZPOCET
181 | K | 185811152 | Shrabání listí v rovině do 100 mm s pokryvnými rostlinami, včetně naložení, odvozu do 20 km a složení - štěrkové záhony | m2 | 226 |  | 0 |  |  | základní |  | 0 | 0 | 0 | 0 | 0 | 4 | K | 2 |  |  |  | ROZPOCET | 0 | 0 | 0 | 0 | 0 | 1 | 0 | 4 | 362
| PP |  | Shrabání listí v rovině do 100 mm s pokryvnými rostlinami, včetně naložení, odvozu do 20 km a složení - štěrkové záhony | [14 empty] | PP | 2
| VV |  | "četnost 1x" 226*1 |  | 226 | [12 empty] | VV | 2 | 2 | True | 0 | ROZPOCET
| VV |  | Součet |  | 226 | [12 empty] | VV | 2 | 4 | True | 1 | ROZPOCET
182 | K | 185804312.3 | Zálivka štěrkových záhonů vodou - dávka 10l/m2 (226*0,01), počet opakování je nutné upravit dle aktuálního průběhu počasí | m3 | 11.3 |  | 0 |  |  | základní |  | 0 | 0 | 0 | 0 | 0 | 4 | K | 2 |  |  |  | ROZPOCET | 0 | 0 | 0 | 0 | 0 | 1 | 0 | 4 | 364
| PP |  | Zálivka štěrkových záhonů vodou - dávka 10l/m2 (226*0,01), počet opakování je nutné upravit dle aktuálního průběhu počasí | [14 empty] | PP | 2
| VV |  | "četnost 5x" 2,26*5 |  | 11.3 | [12 empty] | VV | 2 | 2 | True | 0 | ROZPOCET
| VV |  | Součet |  | 11.3 | [12 empty] | VV | 2 | 4 | True | 1 | ROZPOCET
183 | K | 185851121.1 | Dovoz vody pro zálivku do 1km | m3 | 11.3 |  | 0 |  |  | základní |  | 0 | 0 | 0 | 0 | 0 | 4 | K | 2 |  |  |  | ROZPOCET | 0 | 0 | 0 | 0 | 0 | 1 | 0 | 4 | 366
| PP |  | Dovoz vody pro zálivku do 1km | [14 empty] | PP | 2
| VV |  | "četnost 5x" 2,26*5 |  | 11.3 | [12 empty] | VV | 2 | 2 | True | 0 | ROZPOCET
| VV |  | Součet |  | 11.3 | [12 empty] | VV | 2 | 4 | True | 1 | ROZPOCET
184 | M | MAT.1 | Voda | m3 | 11.3 |  | 0 |  |  | základní |  | 0 | 0 | 0 | 0 | 0 | 8 | M | 2 |  |  |  | ROZPOCET | 0 | 0 | 0 | 0 | 0 | 1 | 0 | 4 | 368
| PP |  | Voda | [14 empty] | PP | 2
| VV |  | "četnost 5x" 2,26*5 |  | 11.3 | [12 empty] | VV | 2 | 2 | True | 0 | ROZPOCET
| VV |  | Součet |  | 11.3 | [12 empty] | VV | 2 | 4 | True | 1 | ROZPOCET
185 | K | 184911151.1 | Doplnění mulče drcenným kamenivem, tl.10 mm v rovině | m2 | 226 |  | 0 |  |  | základní |  | 0 | 0 | 0 | 0 | 0 | 4 | K | 2 |  |  |  | ROZPOCET | 0 | 0 | 0 | 0 | 0 | 1 | 0 | 4 | 370
| PP |  | Doplnění mulče drcenným kamenivem, tl.10 mm v rovině | [14 empty] | PP | 2
| VV |  | "četnost 1x" 226*1 |  | 226 | [12 empty] | VV | 2 | 2 | True | 0 | ROZPOCET
| VV |  | Součet |  | 226 | [12 empty] | VV | 2 | 4 | True | 1 | ROZPOCET
186 | M | MAT.6 | Štěrk fr. 4/8mm, barva okrová nebo béžová (226*0,01*2t) | t | 4.5 |  | 0 |  |  | základní |  | 0 | 0 | 0 | 0 | 0 | 8 | M | 2 |  |  |  | ROZPOCET | 0 | 0 | 0 | 0 | 0 | 1 | 0 | 4 | 372
| PP |  | Štěrk fr. 4/8mm, barva okrová nebo béžová (226*0,01*2t) | [14 empty] | PP | 2
187 | K | 183211321.1 | Dosadba uhynulých trvalek se zalitím - cca 5% (1695*0,05) | ks | 85 |  | 0 |  |  | základní |  | 0 | 0 | 0 | 0 | 0 | 4 | K | 2 |  |  |  | ROZPOCET | 0 | 0 | 0 | 0 | 0 | 1 | 0 | 4 | 374
| PP |  | Dosadba uhynulých trvalek se zalitím - cca 5% (1695*0,05) | [14 empty] | PP | 2
| VV |  | "četnost 1x" 85*1 |  | 85 | [12 empty] | VV | 2 | 2 | True | 0 | ROZPOCET
| VV |  | Součet |  | 85 | [12 empty] | VV | 2 | 4 | True | 1 | ROZPOCET
188 | M | MAT.3 | Dodávka rostlin | ks | 85 |  | 0 |  |  | základní |  | 0 | 0 | 0 | 0 | 0 | 8 | M | 2 |  |  |  | ROZPOCET | 0 | 0 | 0 | 0 | 0 | 1 | 0 | 4 | 376
| PP |  | Dodávka rostlin | [14 empty] | PP | 2
| VV |  | "četnost 1x" 85*1 |  | 85 | [12 empty] | VV | 2 | 2 | True | 0 | ROZPOCET
| VV |  | Součet |  | 85 | [12 empty] | VV | 2 | 4 | True | 1 | ROZPOCET
189 | K | R - položka | Úklid odpadků a ruční čištění záhonu, včetně odvozu na skládku | kpl. | 26 |  | 0 |  |  | základní |  | 0 | 0 | 0 | 0 | 0 | 4 | K | 2 |  |  |  | ROZPOCET | 0 | 0 | 0 | 0 | 0 | 1 | 0 | 4 | 378
| PP |  | Úklid odpadků a ruční čištění záhonu, včetně odvozu na skládku | [14 empty] | PP | 2
| VV |  | "četnost 26x" 1*26 |  | 26 | [12 empty] | VV | 2 | 2 | True | 0 | ROZPOCET
| VV |  | Součet |  | 26 | [12 empty] | VV | 2 | 4 | True | 1 | ROZPOCET
190 | K | R - položka.1 | Uložení odpadu komunálního na skládce z čištění záhonů | t | 0.52 |  | 0 |  |  | základní |  | 0 | 0 | 0 | 0 | 0 | 4 | K | 2 |  |  |  | ROZPOCET | 0 | 0 | 0 | 0 | 0 | 1 | 0 | 4 | 380
| PP |  | Uložení odpadu komunálního na skládce z čištění záhonů | [14 empty] | PP | 2
| VV |  | "četnost 26x" 0,02*26 |  | 0.52 | [12 empty] | VV | 2 | 2 | True | 0 | ROZPOCET
| VV |  | Součet |  | 0.52 | [12 empty] | VV | 2 | 4 | True | 1 | ROZPOCET
191 | K | 998231311.1 | Přesun hmot pro sadové úpravy (dovoz štěrku, rostlin) | t | 4.6 |  | 0 |  |  | základní |  | 0 | 0 | 0 | 0 | 0 | 4 | K | 2 |  |  |  | ROZPOCET | 0 | 0 | 0 | 0 | 0 | 1 | 0 | 4 | 382
| PP |  | Přesun hmot pro sadové úpravy (dovoz štěrku, rostlin) | [14 empty] | PP | 2
192 | K | R - položka.3 | Uložení bioodpadu na skládce (bioodpad ze záhonů) - za celou sezónu | t | 0.4 |  | 0 |  |  | základní |  | 0 | 0 | 0 | 0 | 0 | 4 | K | 2 |  |  |  | ROZPOCET | 0 | 0 | 0 | 0 | 0 | 1 | 0 | 4 | 384
| PP |  | Uložení bioodpadu na skládce (bioodpad ze záhonů) - za celou sezónu | [14 empty] | PP | 2
| D | D13 | KEŘOVÉ VÝSADBY |  |  |  | 0 |  |  |  |  | 0 |  | 0 |  | 0 | 1 | D | 1 |  |  |  | ROZPOCET | [6 empty] | 0
193 | K | 185811151 | Shrabání listí v rovině do 50 mm s naložením na dopravní prostředek, odvoz do 20 km a se složením | m2 | 471 |  | 0 |  |  | základní |  | 0 | 0 | 0 | 0 | 0 | 4 | K | 2 |  |  |  | ROZPOCET | 0 | 0 | 0 | 0 | 0 | 1 | 0 | 4 | 386
| PP |  | Shrabání listí v rovině do 50 mm s naložením na dopravní prostředek, odvoz do 20 km a se složením | [14 empty] | PP | 2
| VV |  | "četnost 3x" 157*3 |  | 471 | [12 empty] | VV | 2 | 2 | True | 0 | ROZPOCET
| VV |  | Součet |  | 471 | [12 empty] | VV | 2 | 4 | True | 1 | ROZPOCET
194 | K | 184851411 | Řez zpětný keřů netrnitých do v. 0,5m | ks | 209.4 |  | 0 |  |  | základní |  | 0 | 0 | 0 | 0 | 0 | 4 | K | 2 |  |  |  | ROZPOCET | 0 | 0 | 0 | 0 | 0 | 1 | 0 | 4 | 388
| PP |  | Řez zpětný keřů netrnitých do v. 0,5m | [14 empty] | PP | 2
| VV |  | "četnost 0,3x" 698*0,3 |  | 209.4 | [12 empty] | VV | 2 | 2 | True | 0 | ROZPOCET
| VV |  | Součet |  | 209.4 | [12 empty] | VV | 2 | 4 | True | 1 | ROZPOCET
195 | K | 185802113 | Hnojení výsadeb umělým hnojivem na široko v rovině 30g/m2 | t | 0.002 |  | 0 |  |  | základní |  | 0 | 0 | 0 | 0 | 0 | 4 | K | 2 |  |  |  | ROZPOCET | 0 | 0 | 0 | 0 | 0 | 1 | 0 | 4 | 390
| PP |  | Hnojení výsadeb umělým hnojivem na široko v rovině 30g/m2 | [14 empty] | PP | 2
| VV |  | "četnost 0,3x" 0,005*0,3 |  | 0.002 | [12 empty] | VV | 2 | 2 | True | 0 | ROZPOCET
| VV |  | Součet |  | 0.002 | [12 empty] | VV | 2 | 4 | True | 1 | ROZPOCET
196 | K | 185804514 | Odplevelení souvislých keřových skupin v rovině - u nových výsadeb prvních 5 let | m2 | 471 |  | 0 |  |  | základní |  | 0 | 0 | 0 | 0 | 0 | 4 | K | 2 |  |  |  | ROZPOCET | 0 | 0 | 0 | 0 | 0 | 1 | 0 | 4 | 392
| PP |  | Odplevelení souvislých keřových skupin v rovině - u nových výsadeb prvních 5 let | [14 empty] | PP | 2
| VV |  | "četnost 3x" 157*3 |  | 471 | [12 empty] | VV | 2 | 2 | True | 0 | ROZPOCET
| VV |  | Součet |  | 471 | [12 empty] | VV | 2 | 4 | True | 1 | ROZPOCET
197 | K | 185804312.1 | Zalití rostlin vodou přes 20 m2 - 157 m2 - u nových výsadeb prvních 5 let | m3 | 64 |  | 0 |  |  | základní |  | 0 | 0 | 0 | 0 | 0 | 4 | K | 2 |  |  |  | ROZPOCET | 0 | 0 | 0 | 0 | 0 | 1 | 0 | 4 | 394
| PP |  | Zalití rostlin vodou přes 20 m2 - 157 m2 - u nových výsadeb prvních 5 let | [14 empty] | PP | 2
| VV |  | "četnost 20x" 3,2*20 |  | 64 | [12 empty] | VV | 2 | 2 | True | 0 | ROZPOCET
| VV |  | Součet |  | 64 | [12 empty] | VV | 2 | 4 | True | 1 | ROZPOCET
198 | K | 185851121 | Dovoz vody pro zálivku rostlin do 1000 m | m3 | 64 |  | 0 |  |  | základní |  | 0 | 0 | 0 | 0 | 0 | 4 | K | 2 |  |  |  | ROZPOCET | 0 | 0 | 0 | 0 | 0 | 1 | 0 | 4 | 396
| PP |  | Dovoz vody pro zálivku rostlin do 1000 m | [14 empty] | PP | 2
| VV |  | "četnost 20x" 3,2*20 |  | 64 | [12 empty] | VV | 2 | 2 | True | 0 | ROZPOCET
| VV |  | Součet |  | 64 | [12 empty] | VV | 2 | 4 | True | 1 | ROZPOCET
199 | K | 184911421 | Mulčování vysazených rostlin kůrou, tl. do 10 cm v rovině | m2 | 157 |  | 0 |  |  | základní |  | 0 | 0 | 0 | 0 | 0 | 4 | K | 2 |  |  |  | ROZPOCET | 0 | 0 | 0 | 0 | 0 | 1 | 0 | 4 | 398
| PP |  | Mulčování vysazených rostlin kůrou, tl. do 10 cm v rovině | [14 empty] | PP | 2
| VV |  | "četnost 1x" 157*1 |  | 157 | [12 empty] | VV | 2 | 2 | True | 0 | ROZPOCET
| VV |  | Součet |  | 157 | [12 empty] | VV | 2 | 4 | True | 1 | ROZPOCET
200 | M | MAT.7 | mulčovací kůra drcená | m3 | 15.7 |  | 0 |  |  | základní |  | 0 | 0 | 0 | 0 | 0 | 8 | M | 2 |  |  |  | ROZPOCET | 0 | 0 | 0 | 0 | 0 | 1 | 0 | 4 | 400
| PP |  | mulčovací kůra drcená | [14 empty] | PP | 2
201 | K | R-položka.3 | Zahradnické práce blíže nespecifikované (odstraňování náletů, odstraňování zlomených větví vandaly, kontrola výsadeb a vegetačních prvků) | hod | 20 |  | 0 |  |  | základní |  | 0 | 0 | 0 | 0 | 0 | 4 | K | 2 |  |  |  | ROZPOCET | 0 | 0 | 0 | 0 | 0 | 1 | 0 | 4 | 402
| PP |  | Zahradnické práce blíže nespecifikované (odstraňování náletů, odstraňování zlomených větví vandaly, kontrola výsadeb a vegetačních prvků) | [14 empty] | PP | 2
| VV |  | "četnost 1x" 20*1 |  | 20 | [12 empty] | VV | 2 | 2 | True | 0 | ROZPOCET
| VV |  | Součet |  | 20 | [12 empty] | VV | 2 | 4 | True | 1 | ROZPOCET
202 | M | MAT.4 | Voda - prvních 5 let | m3 | 64 |  | 0 |  |  | základní |  | 0 | 0 | 0 | 0 | 0 | 8 | M | 2 |  |  |  | ROZPOCET | 0 | 0 | 0 | 0 | 0 | 1 | 0 | 4 | 404
| PP |  | Voda - prvních 5 let | [14 empty] | PP | 2
| VV |  | "četnost 20x" 3,2*20 |  | 64 | [12 empty] | VV | 2 | 2 | True | 0 | ROZPOCET
| VV |  | Součet |  | 64 | [12 empty] | VV | 2 | 4 | True | 1 | ROZPOCET
203 | M | MAT.5 | Hnojivo NPK | kg | 1.41 |  | 0 |  |  | základní |  | 0 | 0 | 0 | 0 | 0 | 8 | M | 2 |  |  |  | ROZPOCET | 0 | 0 | 0 | 0 | 0 | 1 | 0 | 4 | 406
| PP |  | Hnojivo NPK | [14 empty] | PP | 2
| VV |  | "četnost 0,3x" 4,7*0,3 |  | 1.41 | [12 empty] | VV | 2 | 2 | True | 0 | ROZPOCET
| VV |  | Součet |  | 1.41 | [12 empty] | VV | 2 | 4 | True | 1 | ROZPOCET
204 | K | R - položka | Úklid odpadků a ruční čištění záhonu, včetně odvozu na skládku | kpl. | 26 |  | 0 |  |  | základní |  | 0 | 0 | 0 | 0 | 0 | 4 | K | 2 |  |  |  | ROZPOCET | 0 | 0 | 0 | 0 | 0 | 1 | 0 | 4 | 408
| PP |  | Úklid odpadků a ruční čištění záhonu, včetně odvozu na skládku | [14 empty] | PP | 2
| VV |  | "četnost 26x" 1*26 |  | 26 | [12 empty] | VV | 2 | 2 | True | 0 | ROZPOCET
| VV |  | Součet |  | 26 | [12 empty] | VV | 2 | 4 | True | 1 | ROZPOCET
205 | K | R - položka.1 | Uložení odpadu komunálního na skládce z čištění záhonů | t | 0.52 |  | 0 |  |  | základní |  | 0 | 0 | 0 | 0 | 0 | 4 | K | 2 |  |  |  | ROZPOCET | 0 | 0 | 0 | 0 | 0 | 1 | 0 | 4 | 410
| PP |  | Uložení odpadu komunálního na skládce z čištění záhonů | [14 empty] | PP | 2
| VV |  | "četnost 26x" 0,02*26 |  | 0.52 | [12 empty] | VV | 2 | 2 | True | 0 | ROZPOCET
| VV |  | Součet |  | 0.52 | [12 empty] | VV | 2 | 4 | True | 1 | ROZPOCET
206 | K | R - položka.4 | Uložení bioodpadu na skládce (bioodpad ze záhonů) - za celou sezónu | t | 0.2 |  | 0 |  |  | základní |  | 0 | 0 | 0 | 0 | 0 | 4 | K | 2 |  |  |  | ROZPOCET | 0 | 0 | 0 | 0 | 0 | 1 | 0 | 4 | 412
| PP |  | Uložení bioodpadu na skládce (bioodpad ze záhonů) - za celou sezónu | [14 empty] | PP | 2
207 | K | 998231311 | Přesun hmot (bioodpadu) do 5000 m | t | 11.2 |  | 0 |  |  | základní |  | 0 | 0 | 0 | 0 | 0 | 4 | K | 2 |  |  |  | ROZPOCET | 0 | 0 | 0 | 0 | 0 | 1 | 0 | 4 | 414
| PP |  | Přesun hmot (bioodpadu) do 5000 m | [14 empty] | PP | 2

## I.a - Etapa - DIO (invest...
{d446ce38-e440-460f-8fad-41671830a81e}
2
| KRYCÍ LIST SOUPISU PRACÍ | [7 empty] | v --- níže se nacházejí doplnkové a pomocné údaje k sestavám --- v | [8 empty] | False
Stavba:
Okružní křižovatka sil. II/101 ulic Mostní s Třídou Legií a ulicí Třebízského
Objekt:
DIO - Dopravně inženýrská opatření
Soupis:
I.a - Etapa - DIO (investor SÚS Sk)
| KSO: |  | 822 |  |  | CC-CZ:
| Místo: |  | Kralupy nad Vltavou |  |  | Datum: | 24. 10. 2023
| Zadavatel: |  |  |  |  | IČ:
DIČ:
| Uchazeč: |  |  |  |  | IČ: | Vyplň údaj
|  | Vyplň údaj |  |  |  | DIČ: | Vyplň údaj
| Projektant: |  |  |  |  | IČ:
|  | Ing. Petr Novotný, Ph.D. |  |  |  | DIČ:
| Zpracovatel: |  |  |  |  | IČ:
DIČ:
Poznámka:
| Cena bez DPH | [5 empty] | 0
|  |  | Základ daně |  |  | Sazba daně | Výše daně
| DPH | základní | 0 |  |  | 21% | 0
|  | snížená | 0 |  |  | 15% | 0
|  | zákl. přenesená | 0 |  |  | 21% | 0
|  | sníž. přenesená | 0 |  |  | 15% | 0
|  | nulová | 0 |  |  | 0% | 0
| Cena s DPH |  |  | v | CZK |  | 0
| Projektant |  |  | Zpracovatel
| Datum a podpis: |  | Razítko | Datum a podpis: |  |  | Razítko
| Objednavatel |  |  | Uchazeč
| Datum a podpis: |  | Razítko | Datum a podpis: |  |  | Razítko
REKAPITULACE ČLENĚNÍ SOUPISU PRACÍ
Stavba:
Okružní křižovatka sil. II/101 ulic Mostní s Třídou Legií a ulicí Třebízského
Objekt:
DIO - Dopravně inženýrská opatření
Soupis:
I.a - Etapa - DIO (investor SÚS Sk)
Místo: |  |  | Kralupy nad Vltavou |  |  | Datum: | 24. 10. 2023
Zadavatel: | [5 empty] | Projektant: | Ing. Petr Novotný, Ph.D.
Uchazeč: |  |  | Vyplň údaj |  |  | Zpracovatel:
Kód dílu - Popis | [6 empty] | Cena celkem [CZK]
Náklady ze soupisu prací | [6 empty] | 0 | [11 empty] | -1
| HSV - Práce a dodávky HSV | [5 empty] | 0
| 1 - Zemní práce | [5 empty] | 0
| 9 - Ostatní konstrukce a práce, bourání | [5 empty] | 0
SOUPIS PRACÍ
Stavba:
Okružní křižovatka sil. II/101 ulic Mostní s Třídou Legií a ulicí Třebízského
Objekt:
DIO - Dopravně inženýrská opatření
Soupis:
I.a - Etapa - DIO (investor SÚS Sk)
Místo: |  |  | Kralupy nad Vltavou |  |  | Datum: | 24. 10. 2023
Zadavatel: | [5 empty] | Projektant: | Ing. Petr Novotný, Ph.D.
Uchazeč: |  |  | Vyplň údaj |  |  | Zpracovatel:
PČ | Typ | Kód | Popis | MJ | Množství | J.cena [CZK] | Cena celkem [CZK] | Cenová soustava |  | DPH | J. Nh [h] | Nh celkem [h] | J. hmotnost [t] | Hmotnost celkem [t] | J. suť [t] | Suť Celkem [t]
Náklady soupisu celkem | [6 empty] | 0 |  |  |  |  | 0 |  | 0.039 |  | 0 |  | D | -1 | [10 empty] | 0
| D | HSV | Práce a dodávky HSV |  |  |  | 0 |  |  |  |  | 0 |  | 0.039 |  | 0 | 1 | D | 0 |  |  |  | ROZPOCET | [6 empty] | 0
| D | 1 | Zemní práce |  |  |  | 0 |  |  |  |  | 0 |  | 0.039 |  | 0 | 1 | D | 1 |  |  |  | ROZPOCET | [6 empty] | 0
1 | K | 119003227 | Mobilní plotová zábrana vyplněná dráty výšky přes 1,5 do 2,2 m pro zabezpečení výkopu zřízení | m | 260 |  | 0 | CS ÚRS 2023 02 |  | základní |  | 0 | 0.00015 | 0.039 | 0 | 0 | 4 | K | 2 |  |  |  | ROZPOCET | 0 | 0 | 0 | 0 | 0 | 1 | 0 | 4 | -1222689246
| PP |  | Pomocné konstrukce při zabezpečení výkopu svislé ocelové mobilní oplocení, výšky přes 1,5 do 2,2 m panely vyplněné dráty zřízení | [14 empty] | PP | 2
| P |  | Poznámka k položce: Cena vč. pronájmu | [14 empty] | P | 2
| VV |  | 260 |  | 260 | [12 empty] | VV | 2 | 2 | True | 0 | ROZPOCET
| VV |  | Součet |  | 260 | [12 empty] | VV | 2 | 4 | True | 1 | ROZPOCET
2 | K | 119003228 | Mobilní plotová zábrana vyplněná dráty výšky přes 1,5 do 2,2 m pro zabezpečení výkopu odstranění | m | 260 |  | 0 | CS ÚRS 2023 02 |  | základní |  | 0 | 0 | 0 | 0 | 0 | 4 | K | 2 |  |  |  | ROZPOCET | 0 | 0 | 0 | 0 | 0 | 1 | 0 | 4 | -43397039
| PP |  | Pomocné konstrukce při zabezpečení výkopu svislé ocelové mobilní oplocení, výšky přes 1,5 do 2,2 m panely vyplněné dráty odstranění | [14 empty] | PP | 2
| VV |  | 260 |  | 260 | [12 empty] | VV | 2 | 2 | True | 1 | ROZPOCET
| D | 9 | Ostatní konstrukce a práce, bourání |  |  |  | 0 |  |  |  |  | 0 |  | 0 |  | 0 | 1 | D | 1 |  |  |  | ROZPOCET | [6 empty] | 0
3 | K | 913121111 | Montáž a demontáž dočasné dopravní značky kompletní základní | kus | 10 |  | 0 | CS ÚRS 2023 02 |  | základní |  | 0 | 0 | 0 | 0 | 0 | 4 | K | 2 |  |  |  | ROZPOCET | 0 | 0 | 0 | 0 | 0 | 1 | 0 | 4 | 1411541587
| PP |  | Montáž a demontáž dočasných dopravních značek kompletních značek vč. podstavce a sloupku základních | [14 empty] | PP | 2
| VV |  | "IS11b" 6 |  | 6 | [12 empty] | VV | 2 | 2 | True | 0 | ROZPOCET
| VV |  | "IP22" 3 |  | 3 | [12 empty] | VV | 2 | 2 | True | 0 | ROZPOCET
| VV |  | "IP10b" 1 |  | 1 | [12 empty] | VV | 2 | 2 | True | 0 | ROZPOCET
| VV |  | Součet |  | 10 | [12 empty] | VV | 2 | 4 | True | 1 | ROZPOCET
4 | K | 913121211 | Příplatek k dočasné dopravní značce kompletní základní za první a ZKD den použití | kus | 770 |  | 0 | CS ÚRS 2023 02 |  | základní |  | 0 | 0 | 0 | 0 | 0 | 4 | K | 2 |  |  |  | ROZPOCET | 0 | 0 | 0 | 0 | 0 | 1 | 0 | 4 | -98193549
| PP |  | Montáž a demontáž dočasných dopravních značek Příplatek za první a každý další den použití dočasných dopravních značek k ceně 12-1111 | [14 empty] | PP | 2
| VV |  | 10*11*7 |  | 770 | [12 empty] | VV | 2 | 2 | True | 0 | ROZPOCET
| VV |  | Součet |  | 770 | [12 empty] | VV | 2 | 4 | True | 1 | ROZPOCET
5 | K | 913411111 | Montáž a demontáž mobilní semaforové soupravy se 2 semafory | kus | 1 |  | 0 | CS ÚRS 2023 02 |  | základní |  | 0 | 0 | 0 | 0 | 0 | 4 | K | 2 |  |  |  | ROZPOCET | 0 | 0 | 0 | 0 | 0 | 1 | 0 | 4 | -391371934
| PP |  | Montáž a demontáž mobilní semaforové soupravy 2 semafory | [14 empty] | PP | 2
| VV |  | 1 |  | 1 | [12 empty] | VV | 2 | 2 | True | 1 | ROZPOCET
6 | K | 913411211 | Příplatek k dočasné mobilní semaforové soupravě se 2 semafory za první a ZKD den použití | kus | 77 |  | 0 | CS ÚRS 2023 02 |  | základní |  | 0 | 0 | 0 | 0 | 0 | 4 | K | 2 |  |  |  | ROZPOCET | 0 | 0 | 0 | 0 | 0 | 1 | 0 | 4 | 17538766
| PP |  | Montáž a demontáž mobilní semaforové soupravy Příplatek za první a každý další den použití mobilní semaforové soupravy k ceně 41-1111 | [14 empty] | PP | 2
| VV |  | 1*7*11 |  | 77 | [12 empty] | VV | 2 | 2 | True | 0 | ROZPOCET
| VV |  | Součet |  | 77 | [12 empty] | VV | 2 | 4 | True | 1 | ROZPOCET
7 | K | 913911113 | Montáž a demontáž akumulátoru dočasného dopravního značení olověného 12 V/180 Ah | kus | 2 |  | 0 | CS ÚRS 2023 02 |  | základní |  | 0 | 0 | 0 | 0 | 0 | 4 | K | 2 |  |  |  | ROZPOCET | 0 | 0 | 0 | 0 | 0 | 1 | 0 | 4 | 1674848381
| PP |  | Montáž a demontáž akumulátorů a zásobníků dočasného dopravního značení akumulátoru olověného 12V/180 Ah | [14 empty] | PP | 2
| VV |  | 1+1 |  | 2 | [12 empty] | VV | 2 | 2 | True | 1 | ROZPOCET
8 | K | 913911122 | Montáž a demontáž dočasného zásobníku ocelového na akumulátor a řídící jednotku | kus | 2 |  | 0 | CS ÚRS 2023 02 |  | základní |  | 0 | 0 | 0 | 0 | 0 | 4 | K | 2 |  |  |  | ROZPOCET | 0 | 0 | 0 | 0 | 0 | 1 | 0 | 4 | 1074647656
| PP |  | Montáž a demontáž akumulátorů a zásobníků dočasného dopravního značení zásobníku na akumulátor a řídící jednotku ocelového | [14 empty] | PP | 2
| VV |  | 1+1 |  | 2 | [12 empty] | VV | 2 | 2 | True | 1 | ROZPOCET
9 | K | 913911213 | Příplatek k dočasnému akumulátor 12V/180 Ah za první a ZKD den použití | kus | 154 |  | 0 | CS ÚRS 2023 02 |  | základní |  | 0 | 0 | 0 | 0 | 0 | 4 | K | 2 |  |  |  | ROZPOCET | 0 | 0 | 0 | 0 | 0 | 1 | 0 | 4 | 178091233
| PP |  | Montáž a demontáž akumulátorů a zásobníků dočasného dopravního značení Příplatek za první a každý další den použití akumulátorů a zásobníků dočasného dopravního značení k ceně 91-1113 | [14 empty] | PP | 2
| VV |  | 2*7*11 |  | 154 | [12 empty] | VV | 2 | 2 | True | 1 | ROZPOCET
10 | K | 913911222 | Příplatek k dočasnému ocelovému zásobníku na akumulátor za první a ZKD den použití | kus | 154 |  | 0 | CS ÚRS 2023 02 |  | základní |  | 0 | 0 | 0 | 0 | 0 | 4 | K | 2 |  |  |  | ROZPOCET | 0 | 0 | 0 | 0 | 0 | 1 | 0 | 4 | 241091875
| PP |  | Montáž a demontáž akumulátorů a zásobníků dočasného dopravního značení Příplatek za první a každý další den použití akumulátorů a zásobníků dočasného dopravního značení k ceně 91-1122 | [14 empty] | PP | 2
| VV |  | 2*7*11 |  | 154 | [12 empty] | VV | 2 | 2 | True | 1 | ROZPOCET

## I.b - Etapa - DIO (invest...
{468b1b42-9944-4249-94df-6d58379a6ece}
2
| KRYCÍ LIST SOUPISU PRACÍ | [7 empty] | v --- níže se nacházejí doplnkové a pomocné údaje k sestavám --- v | [8 empty] | False
Stavba:
Okružní křižovatka sil. II/101 ulic Mostní s Třídou Legií a ulicí Třebízského
Objekt:
DIO - Dopravně inženýrská opatření
Soupis:
I.b - Etapa - DIO (investor Kralupy n. Vl.)
| KSO: |  | 822 |  |  | CC-CZ:
| Místo: |  | Kralupy nad Vltavou |  |  | Datum: | 24. 10. 2023
| Zadavatel: |  |  |  |  | IČ:
DIČ:
| Uchazeč: |  |  |  |  | IČ: | Vyplň údaj
|  | Vyplň údaj |  |  |  | DIČ: | Vyplň údaj
| Projektant: |  |  |  |  | IČ:
|  | Ing. Petr Novotný, Ph.D. |  |  |  | DIČ:
| Zpracovatel: |  |  |  |  | IČ:
DIČ:
Poznámka:
| Cena bez DPH | [5 empty] | 0
|  |  | Základ daně |  |  | Sazba daně | Výše daně
| DPH | základní | 0 |  |  | 21% | 0
|  | snížená | 0 |  |  | 15% | 0
|  | zákl. přenesená | 0 |  |  | 21% | 0
|  | sníž. přenesená | 0 |  |  | 15% | 0
|  | nulová | 0 |  |  | 0% | 0
| Cena s DPH |  |  | v | CZK |  | 0
| Projektant |  |  | Zpracovatel
| Datum a podpis: |  | Razítko | Datum a podpis: |  |  | Razítko
| Objednavatel |  |  | Uchazeč
| Datum a podpis: |  | Razítko | Datum a podpis: |  |  | Razítko
REKAPITULACE ČLENĚNÍ SOUPISU PRACÍ
Stavba:
Okružní křižovatka sil. II/101 ulic Mostní s Třídou Legií a ulicí Třebízského
Objekt:
DIO - Dopravně inženýrská opatření
Soupis:
I.b - Etapa - DIO (investor Kralupy n. Vl.)
Místo: |  |  | Kralupy nad Vltavou |  |  | Datum: | 24. 10. 2023
Zadavatel: | [5 empty] | Projektant: | Ing. Petr Novotný, Ph.D.
Uchazeč: |  |  | Vyplň údaj |  |  | Zpracovatel:
Kód dílu - Popis | [6 empty] | Cena celkem [CZK]
Náklady ze soupisu prací | [6 empty] | 0 | [11 empty] | -1
| HSV - Práce a dodávky HSV | [5 empty] | 0
| 1 - Zemní práce | [5 empty] | 0
| 9 - Ostatní konstrukce a práce, bourání | [5 empty] | 0
SOUPIS PRACÍ
Stavba:
Okružní křižovatka sil. II/101 ulic Mostní s Třídou Legií a ulicí Třebízského
Objekt:
DIO - Dopravně inženýrská opatření
Soupis:
I.b - Etapa - DIO (investor Kralupy n. Vl.)
Místo: |  |  | Kralupy nad Vltavou |  |  | Datum: | 24. 10. 2023
Zadavatel: | [5 empty] | Projektant: | Ing. Petr Novotný, Ph.D.
Uchazeč: |  |  | Vyplň údaj |  |  | Zpracovatel:
PČ | Typ | Kód | Popis | MJ | Množství | J.cena [CZK] | Cena celkem [CZK] | Cenová soustava |  | DPH | J. Nh [h] | Nh celkem [h] | J. hmotnost [t] | Hmotnost celkem [t] | J. suť [t] | Suť Celkem [t]
Náklady soupisu celkem | [6 empty] | 0 |  |  |  |  | 0 |  | 0.039 |  | 0 |  | D | -1 | [10 empty] | 0
| D | HSV | Práce a dodávky HSV |  |  |  | 0 |  |  |  |  | 0 |  | 0.039 |  | 0 | 1 | D | 0 |  |  |  | ROZPOCET | [6 empty] | 0
| D | 1 | Zemní práce |  |  |  | 0 |  |  |  |  | 0 |  | 0.039 |  | 0 | 1 | D | 1 |  |  |  | ROZPOCET | [6 empty] | 0
1 | K | 119003227 | Mobilní plotová zábrana vyplněná dráty výšky přes 1,5 do 2,2 m pro zabezpečení výkopu zřízení | m | 260 |  | 0 | CS ÚRS 2023 02 |  | základní |  | 0 | 0.00015 | 0.039 | 0 | 0 | 4 | K | 2 |  |  |  | ROZPOCET | 0 | 0 | 0 | 0 | 0 | 1 | 0 | 4 | -1222689246
| PP |  | Pomocné konstrukce při zabezpečení výkopu svislé ocelové mobilní oplocení, výšky přes 1,5 do 2,2 m panely vyplněné dráty zřízení | [14 empty] | PP | 2
| P |  | Poznámka k položce: Cena vč. pronájmu | [14 empty] | P | 2
| VV |  | 260 |  | 260 | [12 empty] | VV | 2 | 2 | True | 0 | ROZPOCET
| VV |  | Součet |  | 260 | [12 empty] | VV | 2 | 4 | True | 1 | ROZPOCET
2 | K | 119003228 | Mobilní plotová zábrana vyplněná dráty výšky přes 1,5 do 2,2 m pro zabezpečení výkopu odstranění | m | 260 |  | 0 | CS ÚRS 2023 02 |  | základní |  | 0 | 0 | 0 | 0 | 0 | 4 | K | 2 |  |  |  | ROZPOCET | 0 | 0 | 0 | 0 | 0 | 1 | 0 | 4 | -43397039
| PP |  | Pomocné konstrukce při zabezpečení výkopu svislé ocelové mobilní oplocení, výšky přes 1,5 do 2,2 m panely vyplněné dráty odstranění | [14 empty] | PP | 2
| VV |  | 260 |  | 260 | [12 empty] | VV | 2 | 2 | True | 1 | ROZPOCET
| D | 9 | Ostatní konstrukce a práce, bourání |  |  |  | 0 |  |  |  |  | 0 |  | 0 |  | 0 | 1 | D | 1 |  |  |  | ROZPOCET | [6 empty] | 0
3 | K | 913121111 | Montáž a demontáž dočasné dopravní značky kompletní základní | kus | 19 |  | 0 | CS ÚRS 2023 02 |  | základní |  | 0 | 0 | 0 | 0 | 0 | 4 | K | 2 |  |  |  | ROZPOCET | 0 | 0 | 0 | 0 | 0 | 1 | 0 | 4 | 1411541587
| PP |  | Montáž a demontáž dočasných dopravních značek kompletních značek vč. podstavce a sloupku základních | [14 empty] | PP | 2
| VV |  | "IS11c" 11 |  | 11 | [12 empty] | VV | 2 | 2 | True | 0 | ROZPOCET
| VV |  | "IP22" 1 |  | 1 | [12 empty] | VV | 2 | 2 | True | 0 | ROZPOCET
| VV |  | "IP10a" 2 |  | 2 | [12 empty] | VV | 2 | 2 | True | 0 | ROZPOCET
| VV |  | "IP10b" 1 |  | 1 | [12 empty] | VV | 2 | 2 | True | 0 | ROZPOCET
| VV |  | "A9" 2 |  | 2 | [12 empty] | VV | 2 | 2 | True | 0 | ROZPOCET
| VV |  | "E12a" 1 |  | 1 | [12 empty] | VV | 2 | 2 | True | 0 | ROZPOCET
| VV |  | "E12b" 1 |  | 1 | [12 empty] | VV | 2 | 2 | True | 0 | ROZPOCET
| VV |  | Součet |  | 19 | [12 empty] | VV | 2 | 4 | True | 1 | ROZPOCET
4 | K | 913121211 | Příplatek k dočasné dopravní značce kompletní základní za první a ZKD den použití | kus | 1463 |  | 0 | CS ÚRS 2023 02 |  | základní |  | 0 | 0 | 0 | 0 | 0 | 4 | K | 2 |  |  |  | ROZPOCET | 0 | 0 | 0 | 0 | 0 | 1 | 0 | 4 | -98193549
| PP |  | Montáž a demontáž dočasných dopravních značek Příplatek za první a každý další den použití dočasných dopravních značek k ceně 12-1111 | [14 empty] | PP | 2
| VV |  | 19*11*7 |  | 1463 | [12 empty] | VV | 2 | 2 | True | 0 | ROZPOCET
| VV |  | Součet |  | 1463 | [12 empty] | VV | 2 | 4 | True | 1 | ROZPOCET

## II. - Etapa - DIO (invest...
{2a47228a-056b-414f-86a6-f5005f42c47f}
2
| KRYCÍ LIST SOUPISU PRACÍ | [7 empty] | v --- níže se nacházejí doplnkové a pomocné údaje k sestavám --- v | [8 empty] | False
Stavba:
Okružní křižovatka sil. II/101 ulic Mostní s Třídou Legií a ulicí Třebízského
Objekt:
DIO - Dopravně inženýrská opatření
Soupis:
II. - Etapa - DIO (investor Kralupy n. Vl.)
| KSO: |  | 822 |  |  | CC-CZ:
| Místo: |  | Kralupy nad Vltavou |  |  | Datum: | 24. 10. 2023
| Zadavatel: |  |  |  |  | IČ:
DIČ:
| Uchazeč: |  |  |  |  | IČ: | Vyplň údaj
|  | Vyplň údaj |  |  |  | DIČ: | Vyplň údaj
| Projektant: |  |  |  |  | IČ:
|  | Ing. Petr Novotný, Ph.D. |  |  |  | DIČ:
| Zpracovatel: |  |  |  |  | IČ:
DIČ:
Poznámka:
| Cena bez DPH | [5 empty] | 0
|  |  | Základ daně |  |  | Sazba daně | Výše daně
| DPH | základní | 0 |  |  | 21% | 0
|  | snížená | 0 |  |  | 15% | 0
|  | zákl. přenesená | 0 |  |  | 21% | 0
|  | sníž. přenesená | 0 |  |  | 15% | 0
|  | nulová | 0 |  |  | 0% | 0
| Cena s DPH |  |  | v | CZK |  | 0
| Projektant |  |  | Zpracovatel
| Datum a podpis: |  | Razítko | Datum a podpis: |  |  | Razítko
| Objednavatel |  |  | Uchazeč
| Datum a podpis: |  | Razítko | Datum a podpis: |  |  | Razítko
REKAPITULACE ČLENĚNÍ SOUPISU PRACÍ
Stavba:
Okružní křižovatka sil. II/101 ulic Mostní s Třídou Legií a ulicí Třebízského
Objekt:
DIO - Dopravně inženýrská opatření
Soupis:
II. - Etapa - DIO (investor Kralupy n. Vl.)
Místo: |  |  | Kralupy nad Vltavou |  |  | Datum: | 24. 10. 2023
Zadavatel: | [5 empty] | Projektant: | Ing. Petr Novotný, Ph.D.
Uchazeč: |  |  | Vyplň údaj |  |  | Zpracovatel:
Kód dílu - Popis | [6 empty] | Cena celkem [CZK]
Náklady ze soupisu prací | [6 empty] | 0 | [11 empty] | -1
| HSV - Práce a dodávky HSV | [5 empty] | 0
| 1 - Zemní práce | [5 empty] | 0
| 9 - Ostatní konstrukce a práce, bourání | [5 empty] | 0
SOUPIS PRACÍ
Stavba:
Okružní křižovatka sil. II/101 ulic Mostní s Třídou Legií a ulicí Třebízského
Objekt:
DIO - Dopravně inženýrská opatření
Soupis:
II. - Etapa - DIO (investor Kralupy n. Vl.)
Místo: |  |  | Kralupy nad Vltavou |  |  | Datum: | 24. 10. 2023
Zadavatel: | [5 empty] | Projektant: | Ing. Petr Novotný, Ph.D.
Uchazeč: |  |  | Vyplň údaj |  |  | Zpracovatel:
PČ | Typ | Kód | Popis | MJ | Množství | J.cena [CZK] | Cena celkem [CZK] | Cenová soustava |  | DPH | J. Nh [h] | Nh celkem [h] | J. hmotnost [t] | Hmotnost celkem [t] | J. suť [t] | Suť Celkem [t]
Náklady soupisu celkem | [6 empty] | 0 |  |  |  |  | 0 |  | 0.027 |  | 0 |  | D | -1 | [10 empty] | 0
| D | HSV | Práce a dodávky HSV |  |  |  | 0 |  |  |  |  | 0 |  | 0.027 |  | 0 | 1 | D | 0 |  |  |  | ROZPOCET | [6 empty] | 0
| D | 1 | Zemní práce |  |  |  | 0 |  |  |  |  | 0 |  | 0.027 |  | 0 | 1 | D | 1 |  |  |  | ROZPOCET | [6 empty] | 0
1 | K | 119003227 | Mobilní plotová zábrana vyplněná dráty výšky přes 1,5 do 2,2 m pro zabezpečení výkopu zřízení | m | 180 |  | 0 | CS ÚRS 2023 02 |  | základní |  | 0 | 0.00015 | 0.027 | 0 | 0 | 4 | K | 2 |  |  |  | ROZPOCET | 0 | 0 | 0 | 0 | 0 | 1 | 0 | 4 | -383751297
| PP |  | Pomocné konstrukce při zabezpečení výkopu svislé ocelové mobilní oplocení, výšky přes 1,5 do 2,2 m panely vyplněné dráty zřízení | [14 empty] | PP | 2
| P |  | Poznámka k položce: Cena vč. pronájmu | [14 empty] | P | 2
| VV |  | 180 |  | 180 | [12 empty] | VV | 2 | 2 | True | 0 | ROZPOCET
| VV |  | Součet |  | 180 | [12 empty] | VV | 2 | 4 | True | 1 | ROZPOCET
2 | K | 119003228 | Mobilní plotová zábrana vyplněná dráty výšky přes 1,5 do 2,2 m pro zabezpečení výkopu odstranění | m | 180 |  | 0 | CS ÚRS 2023 02 |  | základní |  | 0 | 0 | 0 | 0 | 0 | 4 | K | 2 |  |  |  | ROZPOCET | 0 | 0 | 0 | 0 | 0 | 1 | 0 | 4 | 864181262
| PP |  | Pomocné konstrukce při zabezpečení výkopu svislé ocelové mobilní oplocení, výšky přes 1,5 do 2,2 m panely vyplněné dráty odstranění | [14 empty] | PP | 2
| VV |  | 180 |  | 180 | [12 empty] | VV | 2 | 2 | True | 1 | ROZPOCET
| D | 9 | Ostatní konstrukce a práce, bourání |  |  |  | 0 |  |  |  |  | 0 |  | 0 |  | 0 | 1 | D | 1 |  |  |  | ROZPOCET | [6 empty] | 0
3 | K | 913121111 | Montáž a demontáž dočasné dopravní značky kompletní základní | kus | 2 |  | 0 | CS ÚRS 2023 02 |  | základní |  | 0 | 0 | 0 | 0 | 0 | 4 | K | 2 |  |  |  | ROZPOCET | 0 | 0 | 0 | 0 | 0 | 1 | 0 | 4 | 1411541587
| PP |  | Montáž a demontáž dočasných dopravních značek kompletních značek vč. podstavce a sloupku základních | [14 empty] | PP | 2
| VV |  | "E12a" 1 |  | 1 | [12 empty] | VV | 2 | 2 | True | 0 | ROZPOCET
| VV |  | "E12b" 1 |  | 1 | [12 empty] | VV | 2 | 2 | True | 0 | ROZPOCET
| VV |  | Součet |  | 2 | [12 empty] | VV | 2 | 4 | True | 1 | ROZPOCET
4 | K | 913121211 | Příplatek k dočasné dopravní značce kompletní základní za první a ZKD den použití | kus | 140 |  | 0 | CS ÚRS 2023 02 |  | základní |  | 0 | 0 | 0 | 0 | 0 | 4 | K | 2 |  |  |  | ROZPOCET | 0 | 0 | 0 | 0 | 0 | 1 | 0 | 4 | -98193549
| PP |  | Montáž a demontáž dočasných dopravních značek Příplatek za první a každý další den použití dočasných dopravních značek k ceně 12-1111 | [14 empty] | PP | 2
| VV |  | 2*10*7 |  | 140 | [12 empty] | VV | 2 | 2 | True | 0 | ROZPOCET
| VV |  | Součet |  | 140 | [12 empty] | VV | 2 | 4 | True | 1 | ROZPOCET

## III. - Etapa - DIO (inves...
{4d61ab73-014a-497e-b00d-a5bc11c8eeb8}
2
| KRYCÍ LIST SOUPISU PRACÍ | [7 empty] | v --- níže se nacházejí doplnkové a pomocné údaje k sestavám --- v | [8 empty] | False
Stavba:
Okružní křižovatka sil. II/101 ulic Mostní s Třídou Legií a ulicí Třebízského
Objekt:
DIO - Dopravně inženýrská opatření
Soupis:
III. - Etapa - DIO (investor Kralupy n. Vl.)
| KSO: |  | 822 |  |  | CC-CZ:
| Místo: |  | Kralupy nad Vltavou |  |  | Datum: | 24. 10. 2023
| Zadavatel: |  |  |  |  | IČ:
DIČ:
| Uchazeč: |  |  |  |  | IČ: | Vyplň údaj
|  | Vyplň údaj |  |  |  | DIČ: | Vyplň údaj
| Projektant: |  |  |  |  | IČ:
|  | Ing. Petr Novotný, Ph.D. |  |  |  | DIČ:
| Zpracovatel: |  |  |  |  | IČ:
DIČ:
Poznámka:
| Cena bez DPH | [5 empty] | 0
|  |  | Základ daně |  |  | Sazba daně | Výše daně
| DPH | základní | 0 |  |  | 21% | 0
|  | snížená | 0 |  |  | 15% | 0
|  | zákl. přenesená | 0 |  |  | 21% | 0
|  | sníž. přenesená | 0 |  |  | 15% | 0
|  | nulová | 0 |  |  | 0% | 0
| Cena s DPH |  |  | v | CZK |  | 0
| Projektant |  |  | Zpracovatel
| Datum a podpis: |  | Razítko | Datum a podpis: |  |  | Razítko
| Objednavatel |  |  | Uchazeč
| Datum a podpis: |  | Razítko | Datum a podpis: |  |  | Razítko
REKAPITULACE ČLENĚNÍ SOUPISU PRACÍ
Stavba:
Okružní křižovatka sil. II/101 ulic Mostní s Třídou Legií a ulicí Třebízského
Objekt:
DIO - Dopravně inženýrská opatření
Soupis:
III. - Etapa - DIO (investor Kralupy n. Vl.)
Místo: |  |  | Kralupy nad Vltavou |  |  | Datum: | 24. 10. 2023
Zadavatel: | [5 empty] | Projektant: | Ing. Petr Novotný, Ph.D.
Uchazeč: |  |  | Vyplň údaj |  |  | Zpracovatel:
Kód dílu - Popis | [6 empty] | Cena celkem [CZK]
Náklady ze soupisu prací | [6 empty] | 0 | [11 empty] | -1
| HSV - Práce a dodávky HSV | [5 empty] | 0
| 1 - Zemní práce | [5 empty] | 0
| 9 - Ostatní konstrukce a práce, bourání | [5 empty] | 0
SOUPIS PRACÍ
Stavba:
Okružní křižovatka sil. II/101 ulic Mostní s Třídou Legií a ulicí Třebízského
Objekt:
DIO - Dopravně inženýrská opatření
Soupis:
III. - Etapa - DIO (investor Kralupy n. Vl.)
Místo: |  |  | Kralupy nad Vltavou |  |  | Datum: | 24. 10. 2023
Zadavatel: | [5 empty] | Projektant: | Ing. Petr Novotný, Ph.D.
Uchazeč: |  |  | Vyplň údaj |  |  | Zpracovatel:
PČ | Typ | Kód | Popis | MJ | Množství | J.cena [CZK] | Cena celkem [CZK] | Cenová soustava |  | DPH | J. Nh [h] | Nh celkem [h] | J. hmotnost [t] | Hmotnost celkem [t] | J. suť [t] | Suť Celkem [t]
Náklady soupisu celkem | [6 empty] | 0 |  |  |  |  | 0 |  | 0.0489 |  | 0 |  | D | -1 | [10 empty] | 0
| D | HSV | Práce a dodávky HSV |  |  |  | 0 |  |  |  |  | 0 |  | 0.0489 |  | 0 | 1 | D | 0 |  |  |  | ROZPOCET | [6 empty] | 0
| D | 1 | Zemní práce |  |  |  | 0 |  |  |  |  | 0 |  | 0.0489 |  | 0 | 1 | D | 1 |  |  |  | ROZPOCET | [6 empty] | 0
1 | K | 119003227 | Mobilní plotová zábrana vyplněná dráty výšky přes 1,5 do 2,2 m pro zabezpečení výkopu zřízení | m | 326 |  | 0 | CS ÚRS 2023 02 |  | základní |  | 0 | 0.00015 | 0.0489 | 0 | 0 | 4 | K | 2 |  |  |  | ROZPOCET | 0 | 0 | 0 | 0 | 0 | 1 | 0 | 4 | 147930791
| PP |  | Pomocné konstrukce při zabezpečení výkopu svislé ocelové mobilní oplocení, výšky přes 1,5 do 2,2 m panely vyplněné dráty zřízení | [14 empty] | PP | 2
| P |  | Poznámka k položce: Cena vč. pronájmu | [14 empty] | P | 2
| VV |  | 326 |  | 326 | [12 empty] | VV | 2 | 2 | True | 0 | ROZPOCET
| VV |  | Součet |  | 326 | [12 empty] | VV | 2 | 4 | True | 1 | ROZPOCET
2 | K | 119003228 | Mobilní plotová zábrana vyplněná dráty výšky přes 1,5 do 2,2 m pro zabezpečení výkopu odstranění | m | 326 |  | 0 | CS ÚRS 2023 02 |  | základní |  | 0 | 0 | 0 | 0 | 0 | 4 | K | 2 |  |  |  | ROZPOCET | 0 | 0 | 0 | 0 | 0 | 1 | 0 | 4 | 507861985
| PP |  | Pomocné konstrukce při zabezpečení výkopu svislé ocelové mobilní oplocení, výšky přes 1,5 do 2,2 m panely vyplněné dráty odstranění | [14 empty] | PP | 2
| VV |  | 326 |  | 326 | [12 empty] | VV | 2 | 2 | True | 1 | ROZPOCET
| D | 9 | Ostatní konstrukce a práce, bourání |  |  |  | 0 |  |  |  |  | 0 |  | 0 |  | 0 | 1 | D | 1 |  |  |  | ROZPOCET | [6 empty] | 0
3 | K | 913121111 | Montáž a demontáž dočasné dopravní značky kompletní základní | kus | 5 |  | 0 | CS ÚRS 2023 02 |  | základní |  | 0 | 0 | 0 | 0 | 0 | 4 | K | 2 |  |  |  | ROZPOCET | 0 | 0 | 0 | 0 | 0 | 1 | 0 | 4 | 1411541587
| PP |  | Montáž a demontáž dočasných dopravních značek kompletních značek vč. podstavce a sloupku základních | [14 empty] | PP | 2
| VV |  | "IS11c" 3 |  | 3 | [12 empty] | VV | 2 | 2 | True | 0 | ROZPOCET
| VV |  | "IP10b" 1 |  | 1 | [12 empty] | VV | 2 | 2 | True | 0 | ROZPOCET
| VV |  | "A9" 1 |  | 1 | [12 empty] | VV | 2 | 2 | True | 0 | ROZPOCET
| VV |  | Součet |  | 5 | [12 empty] | VV | 2 | 4 | True | 1 | ROZPOCET
4 | K | 913121211 | Příplatek k dočasné dopravní značce kompletní základní za první a ZKD den použití | kus | 385 |  | 0 | CS ÚRS 2023 02 |  | základní |  | 0 | 0 | 0 | 0 | 0 | 4 | K | 2 |  |  |  | ROZPOCET | 0 | 0 | 0 | 0 | 0 | 1 | 0 | 4 | -98193549
| PP |  | Montáž a demontáž dočasných dopravních značek Příplatek za první a každý další den použití dočasných dopravních značek k ceně 12-1111 | [14 empty] | PP | 2
| VV |  | 5*11*7 |  | 385 | [12 empty] | VV | 2 | 2 | True | 0 | ROZPOCET
| VV |  | Součet |  | 385 | [12 empty] | VV | 2 | 4 | True | 1 | ROZPOCET

## VRN_a - Vedlejší rozpočto...
{dab70826-f75d-4606-bc7c-55f0bab59ea0}
2
| KRYCÍ LIST SOUPISU PRACÍ | [7 empty] | v --- níže se nacházejí doplnkové a pomocné údaje k sestavám --- v | [8 empty] | False
Stavba:
Okružní křižovatka sil. II/101 ulic Mostní s Třídou Legií a ulicí Třebízského
Objekt:
VRN - Vedlejší rozpočtové náklady
Soupis:
VRN_a - Vedlejší rozpočtové náklady (investor SÚS Sk)
| KSO: |  | 822 |  |  | CC-CZ:
| Místo: |  | Kralupy nad Vltavou |  |  | Datum: | 24. 10. 2023
| Zadavatel: |  |  |  |  | IČ:
DIČ:
| Uchazeč: |  |  |  |  | IČ: | Vyplň údaj
|  | Vyplň údaj |  |  |  | DIČ: | Vyplň údaj
| Projektant: |  |  |  |  | IČ:
|  | Ing. Petr Novotný, Ph.D. |  |  |  | DIČ:
| Zpracovatel: |  |  |  |  | IČ:
DIČ:
Poznámka:
| Cena bez DPH | [5 empty] | 0
|  |  | Základ daně |  |  | Sazba daně | Výše daně
| DPH | základní | 0 |  |  | 21% | 0
|  | snížená | 0 |  |  | 15% | 0
|  | zákl. přenesená | 0 |  |  | 21% | 0
|  | sníž. přenesená | 0 |  |  | 15% | 0
|  | nulová | 0 |  |  | 0% | 0
| Cena s DPH |  |  | v | CZK |  | 0
| Projektant |  |  | Zpracovatel
| Datum a podpis: |  | Razítko | Datum a podpis: |  |  | Razítko
| Objednavatel |  |  | Uchazeč
| Datum a podpis: |  | Razítko | Datum a podpis: |  |  | Razítko
REKAPITULACE ČLENĚNÍ SOUPISU PRACÍ
Stavba:
Okružní křižovatka sil. II/101 ulic Mostní s Třídou Legií a ulicí Třebízského
Objekt:
VRN - Vedlejší rozpočtové náklady
Soupis:
VRN_a - Vedlejší rozpočtové náklady (investor SÚS Sk)
Místo: |  |  | Kralupy nad Vltavou |  |  | Datum: | 24. 10. 2023
Zadavatel: | [5 empty] | Projektant: | Ing. Petr Novotný, Ph.D.
Uchazeč: |  |  | Vyplň údaj |  |  | Zpracovatel:
Kód dílu - Popis | [6 empty] | Cena celkem [CZK]
Náklady ze soupisu prací | [6 empty] | 0 | [11 empty] | -1
| VRN - Vedlejší rozpočtové náklady | [5 empty] | 0
| VRN1 - Průzkumné, geodetické a projektové práce | [5 empty] | 0
| VRN3 - Zařízení staveniště | [5 empty] | 0
| VRN4 - Inženýrská činnost | [5 empty] | 0
| VRN9 - Ostatní náklady | [5 empty] | 0
SOUPIS PRACÍ
Stavba:
Okružní křižovatka sil. II/101 ulic Mostní s Třídou Legií a ulicí Třebízského
Objekt:
VRN - Vedlejší rozpočtové náklady
Soupis:
VRN_a - Vedlejší rozpočtové náklady (investor SÚS Sk)
Místo: |  |  | Kralupy nad Vltavou |  |  | Datum: | 24. 10. 2023
Zadavatel: | [5 empty] | Projektant: | Ing. Petr Novotný, Ph.D.
Uchazeč: |  |  | Vyplň údaj |  |  | Zpracovatel:
PČ | Typ | Kód | Popis | MJ | Množství | J.cena [CZK] | Cena celkem [CZK] | Cenová soustava |  | DPH | J. Nh [h] | Nh celkem [h] | J. hmotnost [t] | Hmotnost celkem [t] | J. suť [t] | Suť Celkem [t]
Náklady soupisu celkem | [6 empty] | 0 |  |  |  |  | 0 |  | 0 |  | 0 |  | D | -1 | [7 empty] | 0
| D | VRN | Vedlejší rozpočtové náklady |  |  |  | 0 |  |  |  |  | 0 |  | 0 |  | 0 | 5 | D | 0 | ROZPOCET | [6 empty] | 0
| D | VRN1 | Průzkumné, geodetické a projektové práce |  |  |  | 0 |  |  |  |  | 0 |  | 0 |  | 0 | 5 | D | 1 | ROZPOCET | [6 empty] | 0
1 | K | 0120020RP | Vytyčení IS | kpl | 1 |  | 0 |  |  | základní |  | 0 | 0 | 0 | 0 | 0 | 1024 | K | 2 | ROZPOCET | 0 | 0 | 0 | 0 | 0 | 1 | 0 | 1024 | 927000702
| PP |  | Vytyčení IS | [14 empty] | PP | 2
2 | K | 012203000 | Geodetické práce při provádění stavby | kpl | 1 |  | 0 | CS ÚRS 2023 02 |  | základní |  | 0 | 0 | 0 | 0 | 0 | 1024 | K | 2 | ROZPOCET | 0 | 0 | 0 | 0 | 0 | 1 | 0 | 1024 | -972824330
| PP |  | Geodetické práce při provádění stavby | [14 empty] | PP | 2
3 | K | 012303000 | Geodetické práce po výstavbě vč. GP | kpl | 1 |  | 0 | CS ÚRS 2023 02 |  | základní |  | 0 | 0 | 0 | 0 | 0 | 1024 | K | 2 | ROZPOCET | 0 | 0 | 0 | 0 | 0 | 1 | 0 | 1024 | -544443378
| PP |  | Geodetické práce po výstavbě | [14 empty] | PP | 2
4 | K | 013244000 | Dokumentace pro provádění stavby (realizační) | kpl | 1 |  | 0 | CS ÚRS 2023 02 |  | základní |  | 0 | 0 | 0 | 0 | 0 | 1024 | K | 2 | ROZPOCET | 0 | 0 | 0 | 0 | 0 | 1 | 0 | 1024 | 99762117
| PP |  | Dokumentace pro provádění stavby | [14 empty] | PP | 2
5 | K | 013254000 | Dokumentace skutečného provedení stavby | kpl | 1 |  | 0 | CS ÚRS 2023 02 |  | základní |  | 0 | 0 | 0 | 0 | 0 | 1024 | K | 2 | ROZPOCET | 0 | 0 | 0 | 0 | 0 | 1 | 0 | 1024 | -1568631648
| PP |  | Dokumentace skutečného provedení stavby | [14 empty] | PP | 2
6 | K | 013274000 | Pasportizace objektu před započetím prací | kpl | 1 |  | 0 | CS ÚRS 2023 02 |  | základní |  | 0 | 0 | 0 | 0 | 0 | 1024 | K | 2 | ROZPOCET | 0 | 0 | 0 | 0 | 0 | 1 | 0 | 1024 | 2026280010
| PP |  | Pasportizace objektu před započetím prací | [14 empty] | PP | 2
| P |  | Poznámka k položce: Pasportizace okolní zástavby a zeleně stavby, objízdných tras před započetím stavby | [14 empty] | P | 2
7 | K | 013284000 | Pasportizace objektu po provedení prací | kpl | 1 |  | 0 | CS ÚRS 2023 02 |  | základní |  | 0 | 0 | 0 | 0 | 0 | 1024 | K | 2 | ROZPOCET | 0 | 0 | 0 | 0 | 0 | 1 | 0 | 1024 | 1644502269
| PP |  | Pasportizace objektu po provedení prací | [14 empty] | PP | 2
| P |  | Poznámka k položce: pasportizace okolní zástavby a zeleně stavby, objízdných tras po dokončení stavby, včetně jejich oprav | [14 empty] | P | 2
| D | VRN3 | Zařízení staveniště |  |  |  | 0 |  |  |  |  | 0 |  | 0 |  | 0 | 5 | D | 1 | ROZPOCET | [6 empty] | 0
8 | K | 030001000 | Zařízení staveniště | kpl | 1 |  | 0 | CS ÚRS 2023 02 |  | základní |  | 0 | 0 | 0 | 0 | 0 | 1024 | K | 2 | ROZPOCET | 0 | 0 | 0 | 0 | 0 | 1 | 0 | 1024 | -657401102
| PP |  | Zařízení staveniště | [14 empty] | PP | 2
| P |  | Poznámka k položce: Kompletní zařízení staveniště pro celou stavbu včetně zajištění potřebných povolení a rozhodnutí. Položka zahrnuje náklady spojené se staveništními komunikacemi, vstupem a vjezdem na staveniště, nasvětlení výkopů a lávky přes výkopy, staveništní přípojky vody, kanalizace, elektrické energie, zajištění dodávky elektrické energie, rozvody médií po stavbě včetně vyvolaných přeložek sítí a s tím spojených nákladů s odstávkou a zabezpečení stávajících IS proti poškození, kancelářské plochy pro potřeby zhotovitele a zástupce investora, sociální zařízení, zajištění skladovacích ploch a prostor pro potřeby stavby. Komplexní ostrahu a zabezpečení staveniště. Monitoring vlivu stavby na okolní prostředí (hluk, prašnost, doprava).Poplatky a náklady spojené se záborem veřejného prostranství a s tím související dopravní značení a zabezpečení pracoviště.Poplatky a náklady za spotřebované energie, plyn a vodu atd. v době výstavby až do předání díla.Zajištění údržby veřejných komunikací a komunikací pro pěší v průběhu celé stavby, včetně případné zimní údržby. | [14 empty] | P | 2
9 | K | 032803000 | Zřízení a zrušení náhradních zastávek | kpl | 2 |  | 0 | CS ÚRS 2023 02 |  | základní |  | 0 | 0 | 0 | 0 | 0 | 1024 | K | 2 | ROZPOCET | 0 | 0 | 0 | 0 | 0 | 1 | 0 | 1024 | 2129752622
| PP |  | Ostatní vybavení staveniště - Zřízení a zrušení náhradních zastávek | [14 empty] | PP | 2
| P |  | Poznámka k položce: Označení zrušení stávajících zastavek, informační tabule o přesunu s vyznačením náhradní zastávky na mapě, po realizaci odstranění informačních tabulí. Zastávky (Kralupy n.Vlt., Tř. Legií a Kralupy n.Vlt., Třebízského věžáky) budou po dobu výstavby nepoužívané (označeny, že jsou zastávky zrušeny) a nahrazeny stávající zastávkou Kralupy n. Vlt, kulturní dům. | [14 empty] | P | 2
10 | K | 034503000 | Informační tabule na staveništi "informační cedule" | kus | 2 |  | 0 | CS ÚRS 2023 02 |  | základní |  | 0 | 0 | 0 | 0 | 0 | 1024 | K | 2 | ROZPOCET | 0 | 0 | 0 | 0 | 0 | 1 | 0 | 1024 | 154468700
| PP |  | Informační tabule na staveništi "informační cedule" | [14 empty] | PP | 2
| P |  | Poznámka k položce: Velkoplošné reklamní panely/billboardy dle pravidel publicity dotačního příslušného dotačního programu, po schválení objednatelem | [14 empty] | P | 2
11 | K | 034503001 | Informační tabule na staveništi "omluvné cedule" | kus | 2 |  | 0 |  |  | základní |  | 0 | 0 | 0 | 0 | 0 | 1024 | K | 2 | ROZPOCET | 0 | 0 | 0 | 0 | 0 | 1 | 0 | 1024 | 2054010572
| PP |  | Informační tabule na staveništi "omluvné cedule" | [14 empty] | PP | 2
| D | VRN4 | Inženýrská činnost |  |  |  | 0 |  |  |  |  | 0 |  | 0 |  | 0 | 5 | D | 1 | ROZPOCET | [6 empty] | 0
12 | K | 042503000 | Plán BOZP na staveništi | kpl | 1 |  | 0 | CS ÚRS 2023 02 |  | základní |  | 0 | 0 | 0 | 0 | 0 | 1024 | K | 2 | ROZPOCET | 0 | 0 | 0 | 0 | 0 | 1 | 0 | 1024 | 618702875
| PP |  | Plán BOZP na staveništi | [14 empty] | PP | 2
13 | K | 043002000 | Zkoušky a ostatní měření | kpl | 1 |  | 0 | CS ÚRS 2023 02 |  | základní |  | 0 | 0 | 0 | 0 | 0 | 1024 | K | 2 | ROZPOCET | 0 | 0 | 0 | 0 | 0 | 1 | 0 | 1024 | -1888289795
| PP |  | Zkoušky a ostatní měření | [14 empty] | PP | 2
| P |  | Poznámka k položce: všechny potřebné zkoušky a měření v rámci stavby | [14 empty] | P | 2
14 | K | 045002000 | Kompletační a koordinační činnost | kpl | 1 |  | 0 | CS ÚRS 2023 02 |  | základní |  | 0 | 0 | 0 | 0 | 0 | 1024 | K | 2 | ROZPOCET | 0 | 0 | 0 | 0 | 0 | 1 | 0 | 1024 | -2015169082
| PP |  | Kompletační a koordinační činnost | [14 empty] | PP | 2
15 | K | 049103000 | Náklady vzniklé v souvislosti s realizací stavby (odpojení a zapojení SSZ křižovatky) | kpl | 1 |  | 0 | CS ÚRS 2023 02 |  | základní |  | 0 | 0 | 0 | 0 | 0 | 1024 | K | 2 | ROZPOCET | 0 | 0 | 0 | 0 | 0 | 1 | 0 | 1024 | -324976777
| PP |  | Náklady vzniklé v souvislosti s realizací stavby (odpojení a zapojení SSZ křižovatky) | [14 empty] | PP | 2
| D | VRN9 | Ostatní náklady |  |  |  | 0 |  |  |  |  | 0 |  | 0 |  | 0 | 5 | D | 1 | ROZPOCET | [6 empty] | 0
16 | K | 091003000 | Ostatní náklady - POMOC PRÁCE ZŘÍZENÍ NEBO ZAJIŠTĚNÍ OCHRANY INŽENÝRSKÝCH SÍTÍ | kpl | 1 |  | 0 | CS ÚRS 2023 02 |  | základní |  | 0 | 0 | 0 | 0 | 0 | 1024 | K | 2 | ROZPOCET | 0 | 0 | 0 | 0 | 0 | 1 | 0 | 1024 | 1013014190
| PP |  | Ostatní náklady - POMOC PRÁCE ZŘÍZENÍ NEBO ZAJIŠTĚNÍ OCHRANY INŽENÝRSKÝCH SÍTÍ | [14 empty] | PP | 2
17 | K | 091704000 | Náklady na údržbu | kpl | 1 |  | 0 | CS ÚRS 2023 02 |  | základní |  | 0 | 0 | 0 | 0 | 0 | 1024 | K | 2 | ROZPOCET | 0 | 0 | 0 | 0 | 0 | 1 | 0 | 1024 | 1808182354
| PP |  | Náklady na údržbu | [14 empty] | PP | 2
| P |  | Poznámka k položce: Průběžný denní úklid stavby zahrnující i případné zkrápění vozovek/staveniště proti zamezení prašnosti či pro odstranění nečistot | [14 empty] | P | 2
18 | K | 094002000 | Ostatní náklady související s výstavbou (bude čerpáno se souhlasem TDI a zástupcem KSUS) | kpl | 1 |  | 0 | CS ÚRS 2023 02 |  | základní |  | 0 | 0 | 0 | 0 | 0 | 1024 | K | 2 | ROZPOCET | 0 | 0 | 0 | 0 | 0 | 1 | 0 | 1024 | -1847302705
| PP |  | Ostatní náklady související s výstavbou, bude čerpáno se souhlasem TDI a zástupcem KSUS (všichni zhotovotelé nacení položku stejnou částkou) tj. 1.100.000,- Kč | [14 empty] | PP | 2
| P |  | Poznámka k položce: Opravy objízdných tras včetně návozních tras a komunikací dotčených stavbou na základě pasportizace. Náklad zahrnuje i nutný pasport objízdných před zahájením stavby. | [14 empty] | P | 2

## VRN_b - Vedlejší rozpočto...
{ab43a8cb-4942-4f22-bbc6-dfa7ab0f3baf}
2
| KRYCÍ LIST SOUPISU PRACÍ | [7 empty] | v --- níže se nacházejí doplnkové a pomocné údaje k sestavám --- v | [8 empty] | False
Stavba:
Okružní křižovatka sil. II/101 ulic Mostní s Třídou Legií a ulicí Třebízského
Objekt:
VRN - Vedlejší rozpočtové náklady
Soupis:
VRN_b - Vedlejší rozpočtové náklady (investor Kralupy n. Vl.)
| KSO: |  | 822 |  |  | CC-CZ:
| Místo: |  | Kralupy nad Vltavou |  |  | Datum: | 24. 10. 2023
| Zadavatel: |  |  |  |  | IČ:
DIČ:
| Uchazeč: |  |  |  |  | IČ: | Vyplň údaj
|  | Vyplň údaj |  |  |  | DIČ: | Vyplň údaj
| Projektant: |  |  |  |  | IČ:
|  | Ing. Petr Novotný, Ph.D. |  |  |  | DIČ:
| Zpracovatel: |  |  |  |  | IČ:
DIČ:
Poznámka:
| Cena bez DPH | [5 empty] | 0
|  |  | Základ daně |  |  | Sazba daně | Výše daně
| DPH | základní | 0 |  |  | 21% | 0
|  | snížená | 0 |  |  | 15% | 0
|  | zákl. přenesená | 0 |  |  | 21% | 0
|  | sníž. přenesená | 0 |  |  | 15% | 0
|  | nulová | 0 |  |  | 0% | 0
| Cena s DPH |  |  | v | CZK |  | 0
| Projektant |  |  | Zpracovatel
| Datum a podpis: |  | Razítko | Datum a podpis: |  |  | Razítko
| Objednavatel |  |  | Uchazeč
| Datum a podpis: |  | Razítko | Datum a podpis: |  |  | Razítko
REKAPITULACE ČLENĚNÍ SOUPISU PRACÍ
Stavba:
Okružní křižovatka sil. II/101 ulic Mostní s Třídou Legií a ulicí Třebízského
Objekt:
VRN - Vedlejší rozpočtové náklady
Soupis:
VRN_b - Vedlejší rozpočtové náklady (investor Kralupy n. Vl.)
Místo: |  |  | Kralupy nad Vltavou |  |  | Datum: | 24. 10. 2023
Zadavatel: | [5 empty] | Projektant: | Ing. Petr Novotný, Ph.D.
Uchazeč: |  |  | Vyplň údaj |  |  | Zpracovatel:
Kód dílu - Popis | [6 empty] | Cena celkem [CZK]
Náklady ze soupisu prací | [6 empty] | 0 | [11 empty] | -1
| VRN - Vedlejší rozpočtové náklady | [5 empty] | 0
| VRN1 - Průzkumné, geodetické a projektové práce | [5 empty] | 0
| VRN3 - Zařízení staveniště | [5 empty] | 0
| VRN4 - Inženýrská činnost | [5 empty] | 0
| VRN9 - Ostatní náklady | [5 empty] | 0
SOUPIS PRACÍ
Stavba:
Okružní křižovatka sil. II/101 ulic Mostní s Třídou Legií a ulicí Třebízského
Objekt:
VRN - Vedlejší rozpočtové náklady
Soupis:
VRN_b - Vedlejší rozpočtové náklady (investor Kralupy n. Vl.)
Místo: |  |  | Kralupy nad Vltavou |  |  | Datum: | 24. 10. 2023
Zadavatel: | [5 empty] | Projektant: | Ing. Petr Novotný, Ph.D.
Uchazeč: |  |  | Vyplň údaj |  |  | Zpracovatel:
PČ | Typ | Kód | Popis | MJ | Množství | J.cena [CZK] | Cena celkem [CZK] | Cenová soustava |  | DPH | J. Nh [h] | Nh celkem [h] | J. hmotnost [t] | Hmotnost celkem [t] | J. suť [t] | Suť Celkem [t]
Náklady soupisu celkem | [6 empty] | 0 |  |  |  |  | 0 |  | 0 |  | 0 |  | D | -1 | [7 empty] | 0
| D | VRN | Vedlejší rozpočtové náklady |  |  |  | 0 |  |  |  |  | 0 |  | 0 |  | 0 | 5 | D | 0 | ROZPOCET | [6 empty] | 0
| D | VRN1 | Průzkumné, geodetické a projektové práce |  |  |  | 0 |  |  |  |  | 0 |  | 0 |  | 0 | 5 | D | 1 | ROZPOCET | [6 empty] | 0
1 | K | 0120020RP | Vytyčení IS | kpl | 1 |  | 0 |  |  | základní |  | 0 | 0 | 0 | 0 | 0 | 1024 | K | 2 | ROZPOCET | 0 | 0 | 0 | 0 | 0 | 1 | 0 | 1024 | 927000702
| PP |  | Vytyčení IS | [14 empty] | PP | 2
2 | K | 012203000 | Geodetické práce při provádění stavby | kpl | 1 |  | 0 | CS ÚRS 2023 02 |  | základní |  | 0 | 0 | 0 | 0 | 0 | 1024 | K | 2 | ROZPOCET | 0 | 0 | 0 | 0 | 0 | 1 | 0 | 1024 | -972824330
| PP |  | Geodetické práce při provádění stavby | [14 empty] | PP | 2
3 | K | 012303000 | Geodetické práce po výstavbě vč. GP | kpl | 1 |  | 0 | CS ÚRS 2023 02 |  | základní |  | 0 | 0 | 0 | 0 | 0 | 1024 | K | 2 | ROZPOCET | 0 | 0 | 0 | 0 | 0 | 1 | 0 | 1024 | -544443378
| PP |  | Geodetické práce po výstavbě | [14 empty] | PP | 2
4 | K | 013244000 | Dokumentace pro provádění stavby (realizační) | kpl | 1 |  | 0 | CS ÚRS 2023 02 |  | základní |  | 0 | 0 | 0 | 0 | 0 | 1024 | K | 2 | ROZPOCET | 0 | 0 | 0 | 0 | 0 | 1 | 0 | 1024 | 99762117
| PP |  | Dokumentace pro provádění stavby | [14 empty] | PP | 2
5 | K | 013254000 | Dokumentace skutečného provedení stavby | kpl | 1 |  | 0 | CS ÚRS 2023 02 |  | základní |  | 0 | 0 | 0 | 0 | 0 | 1024 | K | 2 | ROZPOCET | 0 | 0 | 0 | 0 | 0 | 1 | 0 | 1024 | -1568631648
| PP |  | Dokumentace skutečného provedení stavby | [14 empty] | PP | 2
6 | K | 013274000 | Pasportizace objektu před započetím prací | kpl | 1 |  | 0 | CS ÚRS 2023 02 |  | základní |  | 0 | 0 | 0 | 0 | 0 | 1024 | K | 2 | ROZPOCET | 0 | 0 | 0 | 0 | 0 | 1 | 0 | 1024 | 2026280010
| PP |  | Pasportizace objektu před započetím prací | [14 empty] | PP | 2
| P |  | Poznámka k položce: Pasportizace okolní zástavby a zeleně stavby, objízdných tras před započetím stavby | [14 empty] | P | 2
7 | K | 013284000 | Pasportizace objektu po provedení prací | kpl | 1 |  | 0 | CS ÚRS 2023 02 |  | základní |  | 0 | 0 | 0 | 0 | 0 | 1024 | K | 2 | ROZPOCET | 0 | 0 | 0 | 0 | 0 | 1 | 0 | 1024 | 1644502269
| PP |  | Pasportizace objektu po provedení prací | [14 empty] | PP | 2
| P |  | Poznámka k položce: pasportizace okolní zástavby a zeleně stavby, objízdných tras po dokončení stavby, včetně jejich oprav | [14 empty] | P | 2
| D | VRN3 | Zařízení staveniště |  |  |  | 0 |  |  |  |  | 0 |  | 0 |  | 0 | 5 | D | 1 | ROZPOCET | [6 empty] | 0
8 | K | 030001000 | Zařízení staveniště | kpl | 1 |  | 0 | CS ÚRS 2023 02 |  | základní |  | 0 | 0 | 0 | 0 | 0 | 1024 | K | 2 | ROZPOCET | 0 | 0 | 0 | 0 | 0 | 1 | 0 | 1024 | -657401102
| PP |  | Zařízení staveniště | [14 empty] | PP | 2
| P |  | Poznámka k položce: Kompletní zařízení staveniště pro celou stavbu včetně zajištění potřebných povolení a rozhodnutí. Položka zahrnuje náklady spojené se staveništními komunikacemi, vstupem a vjezdem na staveniště, nasvětlení výkopů a lávky přes výkopy, staveništní přípojky vody, kanalizace, elektrické energie, zajištění dodávky elektrické energie, rozvody médií po stavbě včetně vyvolaných přeložek sítí a s tím spojených nákladů s odstávkou a zabezpečení stávajících IS proti poškození, kancelářské plochy pro potřeby zhotovitele a zástupce investora, sociální zařízení, zajištění skladovacích ploch a prostor pro potřeby stavby. Komplexní ostrahu a zabezpečení staveniště. Monitoring vlivu stavby na okolní prostředí (hluk, prašnost, doprava).Poplatky a náklady spojené se záborem veřejného prostranství a s tím související dopravní značení a zabezpečení pracoviště.Poplatky a náklady za spotřebované energie, plyn a vodu atd. v době výstavby až do předání díla.Zajištění údržby veřejných komunikací a komunikací pro pěší v průběhu celé stavby, včetně případné zimní údržby. | [14 empty] | P | 2
9 | K | 034503001 | Informační tabule na staveništi "omluvné cedule" | kus | 2 |  | 0 |  |  | základní |  | 0 | 0 | 0 | 0 | 0 | 1024 | K | 2 | ROZPOCET | 0 | 0 | 0 | 0 | 0 | 1 | 0 | 1024 | 775180019
| PP |  | Informační tabule na staveništi "omluvné cedule" | [14 empty] | PP | 2
| D | VRN4 | Inženýrská činnost |  |  |  | 0 |  |  |  |  | 0 |  | 0 |  | 0 | 5 | D | 1 | ROZPOCET | [6 empty] | 0
10 | K | 041103000 | Autorský dozor projektanta (SO 801) | hod | 25 |  | 0 | CS ÚRS 2023 02 |  | základní |  | 0 | 0 | 0 | 0 | 0 | 1024 | K | 2 | ROZPOCET | 0 | 0 | 0 | 0 | 0 | 1 | 0 | 1024 | -612206110
| PP |  | Autorský dozor projektanta | [14 empty] | PP | 2
11 | K | 042503000 | Plán BOZP na staveništi | kpl | 1 |  | 0 | CS ÚRS 2023 02 |  | základní |  | 0 | 0 | 0 | 0 | 0 | 1024 | K | 2 | ROZPOCET | 0 | 0 | 0 | 0 | 0 | 1 | 0 | 1024 | 618702875
| PP |  | Plán BOZP na staveništi | [14 empty] | PP | 2
12 | K | 043002000 | Zkoušky a ostatní měření | kpl | 1 |  | 0 | CS ÚRS 2023 02 |  | základní |  | 0 | 0 | 0 | 0 | 0 | 1024 | K | 2 | ROZPOCET | 0 | 0 | 0 | 0 | 0 | 1 | 0 | 1024 | -1888289795
| PP |  | Zkoušky a ostatní měření | [14 empty] | PP | 2
| P |  | Poznámka k položce: všechny potřebné zkoušky a měření v rámci stavby | [14 empty] | P | 2
13 | K | 045002000 | Kompletační a koordinační činnost | kpl | 1 |  | 0 | CS ÚRS 2023 02 |  | základní |  | 0 | 0 | 0 | 0 | 0 | 1024 | K | 2 | ROZPOCET | 0 | 0 | 0 | 0 | 0 | 1 | 0 | 1024 | -2015169082
| PP |  | Kompletační a koordinační činnost | [14 empty] | PP | 2
| D | VRN9 | Ostatní náklady |  |  |  | 0 |  |  |  |  | 0 |  | 0 |  | 0 | 5 | D | 1 | ROZPOCET | [6 empty] | 0
14 | K | 091003000 | Ostatní náklady - POMOC PRÁCE ZŘÍZENÍ NEBO ZAJIŠTĚNÍ OCHRANY INŽENÝRSKÝCH SÍTÍ | kpl | 1 |  | 0 | CS ÚRS 2023 02 |  | základní |  | 0 | 0 | 0 | 0 | 0 | 1024 | K | 2 | ROZPOCET | 0 | 0 | 0 | 0 | 0 | 1 | 0 | 1024 | 986394565
| PP |  | Ostatní náklady - POMOC PRÁCE ZŘÍZENÍ NEBO ZAJIŠTĚNÍ OCHRANY INŽENÝRSKÝCH SÍTÍ | [14 empty] | PP | 2
15 | K | 091704000 | Náklady na údržbu | kpl | 1 |  | 0 | CS ÚRS 2023 02 |  | základní |  | 0 | 0 | 0 | 0 | 0 | 1024 | K | 2 | ROZPOCET | 0 | 0 | 0 | 0 | 0 | 1 | 0 | 1024 | 143399861
| PP |  | Náklady na údržbu | [14 empty] | PP | 2
| P |  | Poznámka k položce: Průběžný denní úklid stavby zahrnující i případné zkrápění vozovek/staveniště proti zamezení prašnosti či pro odstranění nečistot | [14 empty] | P | 2