## Rekapitulace stavby
Export Komplet | [24 empty] | VZ | 2.0 | ZAMOK |  |  |  |  | False | False | {e6b93bd4-1b78-4694-83a9-f0dc4b6b7597}
[31 empty] | 0,01 | 21
[31 empty] | 0,01 | 15
|  | REKAPITULACE STAVBY | [15 empty] | v --- níže se nacházejí doplnkové a pomocné údaje k sestavám --- v | [11 empty] | Návod na vyplnění | 0,001
|  | Kód: |  |  |  |  | CitarnaKladnoFin | [22 empty] | Měnit lze pouze buňky se žlutým podbarvením! 1) v Rekapitulaci stavby vyplňte údaje o Uchazeči (přenesou se do ostatních sestav i v jiných listech) 2) na vybraných listech vyplňte v sestavě Soupis prací ceny u položek | 0,01
|  | Stavba: |  |  |  |  | ADAPTACE ČÍTÁRNY STŘEDOČESKÉ VĚDECKÉ KNIHOVNY V KLADNĚ | [23 empty] | 0,01
|  | KSO: |  |  |  |  | 801 46 13 | [6 empty] | CC-CZ: | [16 empty] | 0,01
|  | Místo: |  |  |  |  | Kladno | [6 empty] | Datum: |  | 30. 11. 2023 | [14 empty] | 0,01
0,01
|  | Zadavatel: | [11 empty] | IČ: | [16 empty] | 0,01
|  |  | Středočes.vědec.knihovna v Kladně | [10 empty] | DIČ: | [16 empty] | 0,01
0,01
|  | Uchazeč: | [11 empty] | IČ: |  | Vyplň údaj | [14 empty] | 0,01
|  |  | Vyplň údaj | [10 empty] | DIČ: |  | Vyplň údaj | [14 empty] | 0,01
False
|  | Projektant: | [11 empty] | IČ: | [16 empty] | False
|  |  | Ing.Arch.MgA.Jan Žalský | [10 empty] | DIČ: | [16 empty] | True
0,01
|  | Zpracovatel: | [11 empty] | IČ: | [16 empty] | 0,01
|  |  | Arnošt Gerhart | [10 empty] | DIČ: | [16 empty] | False
Poznámka:
Soupis dalších položek, které musí zcela pokrývat nabídková cena 01/ veškeré náklady pro zhotovení bezvadného funkčně způsobilého díla, které je předmětem tohoto rozpočtu a projektové dokumentace. 02/ v položce „Provoz investora, třetích osob“ (VON) ocenit náklady na veškerá opatření pro zajištění bezpečného provozu investora. 03/ veškeré náklady na ochranu lícních ploch stěn, stropů, podlah, oken, dveří a vybavení investora po celou dobu stavby. 04/ náklady na ochranu stavby před negativními vlivy počasí např. deště, teploty apod. 05/ náklady na protiprašná opatření a soustavný úklid prostor dotčených stavební činností a trvalý úklid vnitrozávodových i veřejných komunikací znečištěných v průběhu stavby. 06/ náklady na dodání a provedení veškerých kotevních prvků, spojovacích prvků, pomocných konstrukcí vč. stavebních přípomocí s tím spojených (tzn. vč. prací bouracích s následným uvedením povrchů do původního stavu) a provedení prací nespecifikovaných v projektu. 07/ náklady na zhotovení výkresů, výpočtů a dalších výkonů potřebných pro detailní rozpracování projektů předaných objednatelem, které jsou potřebné pro realizaci díla. 08/ náklady na veškeré údržbářské a opravárenské práce nutné pro zhotovení díla. 09/ náklady na veškeré potřebné lešení i nad rámec lešení uvedeného v rozpočtu. 10/ náklady na napojení a zřízení měření rozvodů staveništních médií a ceny médií spotřebovaných při provádění díla. 11/ pro vypracování nabídkové ceny slouží slepý rozpočet, dále znalost projektové dokumentace a seznámení s podmínkami na staveništi. Komentář k cenové soustavě Soupis prací je sestaven s využitím Cenové soustavy ÚRS. Položky, které pochází z této cenové soustavy, jsou ve sloupci 'Cenová soustava' označeny popisem 'CS ÚRS' a úrovní příslušného kalendářního pololetí. Veškeré další informace vymezující popis a podmínky použití těchto položek z Cenové soustavy, které nejsou uvedeny přímo v soupisu prací, jsou neomezeně dálkově k dispozici na webu www.podminky.urs.cz. Ostatní Rozměry uvedené v rozpočtu jsou orientační a před započetím výroby je třeba je upřesnit měřením na stavbě.
|  | Cena bez DPH | [11 empty] | 0
[8 empty] | Sazba daně |  | Základ daně |  |  |  | Výše daně
|  | DPH |  | základní |  |  |  | 21% |  | 0 |  |  |  | 0
|  |  |  | snížená |  |  |  | 15% |  | 0 |  |  |  | 0
|  |  |  | zákl. přenesená |  |  |  | 21% |  | 0 |  |  |  | 0
|  |  |  | sníž. přenesená |  |  |  | 15% |  | 0 |  |  |  | 0
|  |  |  | nulová |  |  |  | 0% |  | 0 |  |  |  | 0
|  | Cena s DPH | [6 empty] | v |  | CZK |  |  | 0
REKAPITULACE OBJEKTŮ STAVBY A SOUPISŮ PRACÍ
| Kód: | [6 empty] | CitarnaKladnoFin
| Stavba: | [6 empty] | ADAPTACE ČÍTÁRNY STŘEDOČESKÉ VĚDECKÉ KNIHOVNY V KLADNĚ
| Místo: | [6 empty] | Kladno |  |  |  |  | Datum: |  | 30. 11. 2023
| Zadavatel: | [6 empty] | Středočes.vědec.knihovna v Kladně |  |  |  |  | Projektant: |  | Ing.Arch.MgA.Jan Žalský |  |  | Informatívní údaje z listů zakázek
| Uchazeč: | [11 empty] | Zpracovatel: |  | Arnošt Gerhart
| Kód |  |  |  | Popis | [6 empty] | Cena bez DPH [CZK] |  |  |  | Cena s DPH [CZK] | Typ | z toho Ostat. náklady [CZK] | DPH [CZK] | Normohodiny [h] | DPH základní [CZK] | DPH snížená [CZK] | DPH základní přenesená [CZK] | DPH snížená přenesená [CZK] | Základna DPH základní | Základna DPH snížená | Základna DPH zákl. přenesená | Základna DPH sníž. přenesená | Základna DPH nulová
| Náklady stavby celkem | [10 empty] | 0 |  |  |  | 0 |  | 0 | 0 | 0 | 0 | 0 | 0 | 0 | 0 | 0 | 0 | 0 | 0 |  | D | 0 | ###NOIMPORT### | IMPORT | {e6b93bd4-1b78-4694-83a9-f0dc4b6b7597} | {00000000-0000-0000-0000-000000000000} | 801 46 13
/ |  | 01 |  |  |  | Stavební a montážní práce | [5 empty] | 0 |  |  |  | 0 | STA | 0 | 0 | 0 | 0 | 0 | 0 | 0 | 0 | 0 | 0 | 0 | 0 |  |  | 1 |  | IMPORT | {5caf07c9-4148-4608-8670-494120b842e4} | {e6b93bd4-1b78-4694-83a9-f0dc4b6b7597} | 801 46 13 | 2
/ |  | 02 |  |  |  | Vedlejší a ostatní náklady | [5 empty] | 0 |  |  |  | 0 | STA | 0 | 0 | 0 | 0 | 0 | 0 | 0 | 0 | 0 | 0 | 0 | 0 |  |  | 1 |  | IMPORT | {2eb444ed-ca36-421d-a3ce-ff3f6fe7703e} | {e6b93bd4-1b78-4694-83a9-f0dc4b6b7597} | 801 46 13 | 2

## 01 - Stavební a montážní ...
{5caf07c9-4148-4608-8670-494120b842e4}
2
| KRYCÍ LIST SOUPISU PRACÍ | [7 empty] | v --- níže se nacházejí doplnkové a pomocné údaje k sestavám --- v | [8 empty] | False
Stavba:
ADAPTACE ČÍTÁRNY STŘEDOČESKÉ VĚDECKÉ KNIHOVNY V KLADNĚ
Objekt:
01 - Stavební a montážní práce
| KSO: |  | 801 46 13 |  |  | CC-CZ:
| Místo: |  | Kladno |  |  | Datum: | 30. 11. 2023
| Zadavatel: |  |  |  |  | IČ:
|  | Středočes.vědec.knihovna v Kladně |  |  |  | DIČ:
| Uchazeč: |  |  |  |  | IČ: | Vyplň údaj
|  | Vyplň údaj |  |  |  | DIČ: | Vyplň údaj
| Projektant: |  |  |  |  | IČ:
|  | Ing.Arch.MgA.Jan Žalský |  |  |  | DIČ:
| Zpracovatel: |  |  |  |  | IČ:
|  | Arnošt Gerhart |  |  |  | DIČ:
Poznámka:
| Cena bez DPH | [5 empty] | 0
|  |  | Základ daně |  |  | Sazba daně | Výše daně
| DPH | základní | 0 |  |  | 21% | 0
|  | snížená | 0 |  |  | 15% | 0
|  | zákl. přenesená | 0 |  |  | 21% | 0
|  | sníž. přenesená | 0 |  |  | 15% | 0
|  | nulová | 0 |  |  | 0% | 0
| Cena s DPH |  |  | v | CZK |  | 0
REKAPITULACE ČLENĚNÍ SOUPISU PRACÍ
Stavba:
ADAPTACE ČÍTÁRNY STŘEDOČESKÉ VĚDECKÉ KNIHOVNY V KLADNĚ
Objekt:
01 - Stavební a montážní práce
Místo: |  |  | Kladno |  |  | Datum: | 30. 11. 2023
Zadavatel: |  |  | Středočes.vědec.knihovna v Kladně |  |  | Projektant: | Ing.Arch.MgA.Jan Žalský
Uchazeč: |  |  | Vyplň údaj |  |  | Zpracovatel: | Arnošt Gerhart
Kód dílu - Popis | [6 empty] | Cena celkem [CZK]
Náklady stavby celkem | [6 empty] | 0 | [11 empty] | -1
| HSV - Práce a dodávky HSV | [5 empty] | 0
| 4 - Vodorovné konstrukce | [5 empty] | 0
| 6 - Úpravy povrchu, podlahy, osazení | [5 empty] | 0
| 94 - Lešení a stavební výtahy | [5 empty] | 0
| 95 - Různé dokončovací konstrukce a práce pozemních staveb | [5 empty] | 0
| 96 - Bourání konstrukcí | [5 empty] | 0
| 997 - Přesun sutě | [5 empty] | 0
| 998 - Přesun hmot | [5 empty] | 0
| PSV - Práce a dodávky PSV | [5 empty] | 0
| 731 - Ústřední vytápění | [5 empty] | 0
| 741 - Elektroinstalace | [5 empty] | 0
| 751 - Vzduchotechnika | [5 empty] | 0
| 762 - Konstrukce tesařské | [5 empty] | 0
| 763 - Konstrukce suché výstavby | [5 empty] | 0
| 766 - Konstrukce truhlářské | [5 empty] | 0
| 767 - Konstrukce zámečnické | [5 empty] | 0
| 775 - Podlahy skládané | [5 empty] | 0
| 784 - Dokončovací práce - malby a tapety | [5 empty] | 0
| 786 - Dokončovací práce - čalounické úpravy | [5 empty] | 0
| OST - Ostatní | [5 empty] | 0
| 092 - Vybavení mobiliářem | [5 empty] | 0
SOUPIS PRACÍ
Stavba:
ADAPTACE ČÍTÁRNY STŘEDOČESKÉ VĚDECKÉ KNIHOVNY V KLADNĚ
Objekt:
01 - Stavební a montážní práce
Místo: |  |  | Kladno |  |  | Datum: | 30. 11. 2023
Zadavatel: |  |  | Středočes.vědec.knihovna v Kladně |  |  | Projektant: | Ing.Arch.MgA.Jan Žalský
Uchazeč: |  |  | Vyplň údaj |  |  | Zpracovatel: | Arnošt Gerhart
PČ | Typ | Kód | Popis | MJ | Množství | J.cena [CZK] | Cena celkem [CZK] | Cenová soustava |  | DPH | J. Nh [h] | Nh celkem [h] | J. hmotnost [t] | Hmotnost celkem [t] | J. suť [t] | Suť Celkem [t]
Náklady soupisu celkem | [6 empty] | 0 |  |  |  |  | 0 |  | 16.5295 |  | 10.1595 |  | D | -1 | [10 empty] | 0
| D | HSV | Práce a dodávky HSV |  |  |  | 0 |  |  |  |  | 0 |  | 11.3875 |  | 10.0383 | 1 | D | 0 |  |  |  | ROZPOCET | [6 empty] | 0
| D | 4 | Vodorovné konstrukce |  |  |  | 0 |  |  |  |  | 0 |  | 0 |  | 0 | 1 | D | 1 |  |  |  | ROZPOCET | [6 empty] | 0
1 | K | 49999-01 | Doplnění, případné úpravy nosné k-ce klenutého stropu potřebné pro zřízení otvoru pro osazení líšty Z/04 | soub | 2 |  | 0 |  |  | základní |  | 0 | 0 | 0 | 0 | 0 | 4 | K | 2 |  |  |  | ROZPOCET | 0 | 0 | 0 | 0 | 0 | 1 | 0 | 4 | 1206600725
| D | 6 | Úpravy povrchu, podlahy, osazení |  |  |  | 0 |  |  |  |  | 0 |  | 11.3616 |  | 1.752 | 1 | D | 1 |  |  |  | ROZPOCET | [6 empty] | 0
2 | K | 611345412a | Oprava sádrové nebo vápenosádrové omítky vnitřních ploch hladké, tloušťky do 20 mm stropů klenutých, v rozsahu opravované plochy přes 10 do 30% | m2 | 90.426 |  | 0 |  |  | základní |  | 0 | 0.00668 | 0.60405 | 0 | 0 | 4 | K | 2 |  |  |  | ROZPOCET | 0 | 0 | 0 | 0 | 0 | 1 | 0 | 4 | 1872370003
| VV |  | "m.č.02" 87,6 |  | 87.6 | [12 empty] | VV | 2 | 2 | True | 0 | ROZPOCET
| VV |  | nadpraží: | [14 empty] | VV | 2 | 1 | True | 0 | ROZPOCET
| VV |  | "dveře" 3*1,5*0,2 |  | 0.9 | [12 empty] | VV | 2 | 2 | True | 0 | ROZPOCET
| VV |  | "okna sever" 4,815*0,2 |  | 0.963 | [12 empty] | VV | 2 | 2 | True | 0 | ROZPOCET
| VV |  | "okna jih" 4,815*0,2 |  | 0.963 | [12 empty] | VV | 2 | 2 | True | 0 | ROZPOCET
| VV |  | Součet |  | 90.426 | [12 empty] | VV | 2 | 4 | True | 1 | ROZPOCET
3 | K | 611345452a | Oprava sádrové nebo vápenosádrové omítky vnitřních ploch Příplatek k cenám za každých dalších 10 mm tloušťky omítky stropů klenutých, v rozsahu opravované plochy přes 10 do 30% | m2 | 45.213 |  | 0 |  |  | základní |  | 0 | 0.0033 | 0.1492 | 0 | 0 | 4 | K | 2 |  |  |  | ROZPOCET | 0 | 0 | 0 | 0 | 0 | 1 | 0 | 4 | 1845134274
| VV |  | "m.č.02-předpokl.plocha 50%" 90,426 *0,5 |  | 45.213 | [12 empty] | VV | 2 | 2 | True | 1 | ROZPOCET
4 | K | 612345215 | Sádrová nebo vápenosádrová omítka jednotlivých malých ploch hladká na stěnách, plochy jednotlivě přes 1,0 do 4,0 m2 | kus | 1 |  | 0 | CS ÚRS 2022 01 |  | základní |  | 0 | 0.08905 | 0.08905 | 0 | 0 | 4 | K | 2 |  |  |  | ROZPOCET | 0 | 0 | 0 | 0 | 0 | 1 | 0 | 4 | 984816975
| Online PSC |  | https://podminky.urs.cz/item/CS_URS_2022_01/612345215 | [14 empty] | Online PSC | 2
| VV |  | "po provedení - BO 10" 1,0 |  | 1 | [12 empty] | VV | 2 | 2 | True | 1 | ROZPOCET
5 | K | 62999902a | Příplatky k cenám úprav vnitřních povrchů za zvýšenou pracnost při provádění omítek zaoblených ploch, poloměr zaoblení přes 100 mm | m2 | 3.666 |  | 0 |  |  | základní |  | 0 | 0 | 0 | 0 | 0 | 4 | K | 2 |  |  |  | ROZPOCET | 0 | 0 | 0 | 0 | 0 | 1 | 0 | 4 | -15759338
| VV |  | "po provedení BO 10" (1,0+0,3)*(2,62+0,2) |  | 3.666 | [12 empty] | VV | 2 | 2 | True | 1 | ROZPOCET
6 | K | 612345411 | Oprava sádrové nebo vápenosádrové omítky vnitřních ploch hladké, tloušťky do 20 mm stěn, v rozsahu opravované plochy do 10% | m2 | 128.922 |  | 0 | CS ÚRS 2022 01 |  | základní |  | 0 | 0.00223 | 0.2875 | 0 | 0 | 4 | K | 2 |  |  |  | ROZPOCET | 0 | 0 | 0 | 0 | 0 | 1 | 0 | 4 | -2029958942
| Online PSC |  | https://podminky.urs.cz/item/CS_URS_2022_01/612345411 | [14 empty] | Online PSC | 2
| VV |  | "m.č.02" 2*(11,135+7,565)*(3,305+2,495-1,21) |  | 171.666 | [12 empty] | VV | 2 | 2 | True | 0 | ROZPOCET
| VV |  | "dtto-boky arkýře" 2*0,65*3,05 |  | 3.965 | [12 empty] | VV | 2 | 2 | True | 0 | ROZPOCET
| VV |  | "dtto-ostění dveří" 2*3*0,2*3,93 |  | 4.716 | [12 empty] | VV | 2 | 2 | True | 0 | ROZPOCET
| VV |  | odpočty: | [14 empty] | VV | 2 | 1 | True | 0 | ROZPOCET
| VV |  | "dveře a kamna" -3*1,5*(3,7-1,21)-0,8*(2,1-1,21) |  | -11.917 | [12 empty] | VV | 2 | 2 | True | 0 | ROZPOCET
| VV |  | "okna sever" -4,2*2,45-4,815*1,3 |  | -16.55 | [12 empty] | VV | 2 | 2 | True | 0 | ROZPOCET
| VV |  | "okna jih" -4,815*3,2-4,815*1,3 |  | -21.668 | [12 empty] | VV | 2 | 2 | True | 0 | ROZPOCET
| VV |  | "výklenek" -1,0*(2,5-1,21) |  | -1.29 | [12 empty] | VV | 2 | 2 | True | 0 | ROZPOCET
| VV |  | Součet |  | 128.922 | [12 empty] | VV | 2 | 4 | True | 1 | ROZPOCET
7 | K | 612345452 | Oprava sádrové nebo vápenosádrové omítky vnitřních ploch Příplatek k cenám za každých dalších 10 mm tloušťky omítky stěn, v rozsahu opravované plochy přes 10 do 30% | m2 | 64.478 |  | 0 | CS ÚRS 2022 01 |  | základní |  | 0 | 0.0033 | 0.21278 | 0 | 0 | 4 | K | 2 |  |  |  | ROZPOCET | 0 | 0 | 0 | 0 | 0 | 1 | 0 | 4 | -2049307541
| Online PSC |  | https://podminky.urs.cz/item/CS_URS_2022_01/612345452 | [14 empty] | Online PSC | 2
| VV |  | "m.č.02-předpokl.plocha 50%" 128,955 *0,5 |  | 64.478 | [12 empty] | VV | 2 | 2 | True | 1 | ROZPOCET
8 | K | 619996117 | Ochrana stavebních konstrukcí a samostatných prvků včetně pozdějšího odstranění obedněním z OSB desek podlahy | m2 | 87.6 |  | 0 | CS ÚRS 2022 01 |  | základní |  | 0 | 0.01764 | 1.5453 | 0.02 | 1.752 | 4 | K | 2 |  |  |  | ROZPOCET | 0 | 0 | 0 | 0 | 0 | 1 | 0 | 4 | -1391458291
| Online PSC |  | https://podminky.urs.cz/item/CS_URS_2022_01/619996117 | [14 empty] | Online PSC | 2
| VV |  | "m.č.02" 87,6 |  | 87.6 | [12 empty] | VV | 2 | 2 | True | 1 | ROZPOCET
9 | K | 61234-01 | Opravy - doplnění poškozených štukových ozdob | m2 | 2 |  | 0 |  |  | základní |  | 0 | 0 | 0 | 0 | 0 | 4 | K | 2 |  |  |  | ROZPOCET | 0 | 0 | 0 | 0 | 0 | 1 | 0 | 4 | 1895080894
| VV |  | "předpokládaná plocha" 2,0 |  | 2 | [12 empty] | VV | 2 | 2 | True | 1 | ROZPOCET
10 | K | 631311121 | Doplnění dosavadních mazanin prostým betonem s dodáním hmot, bez potěru, plochy jednotlivě do 1 m2 a tl. do 80 mm | m3 | 0.032 |  | 0 | CS ÚRS 2022 01 |  | základní |  | 0 | 2.301 | 0.073633 | 0 | 0 | 4 | K | 2 |  |  |  | ROZPOCET | 0 | 0 | 0 | 0 | 0 | 1 | 0 | 4 | -1449216307
| Online PSC |  | https://podminky.urs.cz/item/CS_URS_2022_01/631311121 | [14 empty] | Online PSC | 2
| VV |  | "po provedení - BO 10" 1,0*0,4*0,08 |  | 0.032 | [12 empty] | VV | 2 | 2 | True | 1 | ROZPOCET
11 | K | 63511142a | Doplnění násypu pod podlahy s udusáním a urovnáním povrchu násypu - použit vybouraný násyp | m3 | 3.485 |  | 0 |  |  | základní |  | 0 | 1.8 | 6.273 | 0 | 0 | 4 | K | 2 |  |  |  | ROZPOCET | 0 | 0 | 0 | 0 | 0 | 1 | 0 | 4 | 1719509012
| VV |  | viz. Návrh-výkresy, řezy A-A + C-C: | [14 empty] | VV | 2 | 1 | True | 0 | ROZPOCET
| VV |  | "pro mtž.podhledových drážek" 2*7,6*0,90*0,22 |  | 3.01 | [12 empty] | VV | 2 | 2 | True | 0 | ROZPOCET
| VV |  | "pro potrubí VZT" 2*0,8*1,35*0,22 |  | 0.475 | [12 empty] | VV | 2 | 2 | True | 0 | ROZPOCET
| VV |  | Součet |  | 3.485 | [12 empty] | VV | 2 | 4 | True | 1 | ROZPOCET
12 | K | 636211421 | Doplnění dlažby z cihel pálených (s dodáním hmot), kladených do vápenocementové malty se zalitím spár cementovou maltou, plochy jednotlivě přes 1 m2 do 4 m2 naplocho | m2 | 13.15 |  | 0 | CS ÚRS 2022 01 |  | základní |  | 0 | 0.16176 | 2.1271 | 0 | 0 | 4 | K | 2 |  |  |  | ROZPOCET | 0 | 0 | 0 | 0 | 0 | 1 | 0 | 4 | -2085270891
| Online PSC |  | https://podminky.urs.cz/item/CS_URS_2022_01/636211421 | [14 empty] | Online PSC | 2
| VV |  | viz. Návrh, řezy A-A + C-C: | [14 empty] | VV | 2 | 1 | True | 0 | ROZPOCET
| VV |  | "pro mtž.podhledových drážek" 2*7,6*0,75 |  | 11.4 | [12 empty] | VV | 2 | 2 | True | 0 | ROZPOCET
| VV |  | "pro potrubí VZT" 2*0,7*1,25 |  | 1.75 | [12 empty] | VV | 2 | 2 | True | 0 | ROZPOCET
| VV |  | Součet |  | 13.15 | [12 empty] | VV | 2 | 4 | True | 1 | ROZPOCET
| D | 94 | Lešení a stavební výtahy |  |  |  | 0 |  |  |  |  | 0 |  | 0.018396 |  | 0 | 1 | D | 1 |  |  |  | ROZPOCET | [6 empty] | 0
13 | K | 949101112a | Lešení pomocné pracovní pro objekty pozemních staveb pro zatížení do 150 kg/m2, pro práce ve výšce do 5,75 m. | m2 | 87.6 |  | 0 |  |  | základní |  | 0 | 0.00021 | 0.018396 | 0 | 0 | 4 | K | 2 |  |  |  | ROZPOCET | 0 | 0 | 0 | 0 | 0 | 1 | 0 | 4 | 38784996
| VV |  | pro veškeré práce HSV+PSV+montážní: | [14 empty] | VV | 2 | 1 | True | 0 | ROZPOCET
| VV |  | "mč.02" 87,6 |  | 87.6 | [12 empty] | VV | 2 | 2 | True | 1 | ROZPOCET
| D | 95 | Různé dokončovací konstrukce a práce pozemních staveb |  |  |  | 0 |  |  |  |  | 0 |  | 0.0074893 |  | 0 | 1 | D | 1 |  |  |  | ROZPOCET | [6 empty] | 0
14 | K | 952901114 | Vyčištění budov nebo objektů před předáním do užívání budov bytové nebo občanské výstavby, světlé výšky podlaží přes 4 m | m2 | 165.333 |  | 0 | CS ÚRS 2022 01 |  | základní |  | 0 | 4e-05 | 0.0066133 | 0 | 0 | 4 | K | 2 |  |  |  | ROZPOCET | 0 | 0 | 0 | 0 | 0 | 1 | 0 | 4 | -844905136
| Online PSC |  | https://podminky.urs.cz/item/CS_URS_2022_01/952901114 | [14 empty] | Online PSC | 2
| VV |  | "mč.01 až 05" 9,7+87,6+33,2+0,9+1,0 |  | 132.4 | [12 empty] | VV | 2 | 2 | True | 0 | ROZPOCET
| VV |  | "mč.06-půda" 98,8/3 |  | 32.933 | [12 empty] | VV | 2 | 2 | True | 0 | ROZPOCET
| VV |  | Součet |  | 165.333 | [12 empty] | VV | 2 | 4 | True | 1 | ROZPOCET
15 | K | 952902031 | Čištění budov při provádění oprav a udržovacích prací podlah hladkých omytím | m2 | 87.6 |  | 0 | CS ÚRS 2022 01 |  | základní |  | 0 | 1e-05 | 0.000876 | 0 | 0 | 4 | K | 2 |  |  |  | ROZPOCET | 0 | 0 | 0 | 0 | 0 | 1 | 0 | 4 | -2075476944
| Online PSC |  | https://podminky.urs.cz/item/CS_URS_2022_01/952902031 | [14 empty] | Online PSC | 2
| VV |  | "repase RE 04-m.č.02" 87,6 |  | 87.6 | [12 empty] | VV | 2 | 2 | True | 1 | ROZPOCET
| D | 96 | Bourání konstrukcí |  |  |  | 0 |  |  |  |  | 0 |  | 0 |  | 8.2863 | 1 | D | 1 |  |  |  | ROZPOCET | [6 empty] | 0
16 | K | 762231811a | Demontáž obložení schodišť. stupňů vč. podstupnic a vč. případné nosné k-ce | m | 2 |  | 0 |  |  | základní |  | 0 | 0 | 0 | 0.02 | 0.04 | 4 | K | 2 |  |  |  | ROZPOCET | 0 | 0 | 0 | 0 | 0 | 1 | 0 | 4 | -1257304091
| VV |  | "B 02" 2*1,0 |  | 2 | [12 empty] | VV | 2 | 2 | True | 1 | ROZPOCET
17 | K | 762344811 | Demontáž bednění a laťování bednění střešních žlabů, včetně spádové konstrukce z prken | m2 | 12.883 |  | 0 | CS ÚRS 2022 01 |  | základní |  | 0 | 0 | 0 | 0.015 | 0.19324 | 4 | K | 2 |  |  |  | ROZPOCET | 0 | 0 | 0 | 0 | 0 | 1 | 0 | 4 | -1504403233
| Online PSC |  | https://podminky.urs.cz/item/CS_URS_2022_01/762344811 | [14 empty] | Online PSC | 2
| VV |  | "B/15-půdní žlab-předpokl. roz." 2*8,052*(0,4+2*0,2) |  | 12.883 | [12 empty] | VV | 2 | 2 | True | 1 | ROZPOCET
18 | K | 76281192a | Vyřezání části podlahy (pod půdovkami) z prken tl. do 32 mm vč. případných polštářů | m2 | 13.15 |  | 0 |  |  | základní |  | 0 | 0 | 0 | 0.0088 | 0.11572 | 4 | K | 2 |  |  |  | ROZPOCET | 0 | 0 | 0 | 0 | 0 | 1 | 0 | 4 | 263409190
| VV |  | viz. Návrh-výkresy, řezy A-A + C-C: | [14 empty] | VV | 2 | 1 | True | 0 | ROZPOCET
| VV |  | "pro mtž.podhledových drážek" 2*7,6*0,75 |  | 11.4 | [12 empty] | VV | 2 | 2 | True | 0 | ROZPOCET
| VV |  | "pro potrubí VZT" 2*0,7*1,25 |  | 1.75 | [12 empty] | VV | 2 | 2 | True | 0 | ROZPOCET
| VV |  | Součet |  | 13.15 | [12 empty] | VV | 2 | 4 | True | 1 | ROZPOCET
19 | K | 76281192b | Vyřezání části vrchního záklopu z prken tl. do 32 mm vč. případných nosných (!) trámů | m2 | 13.15 |  | 0 |  |  | základní |  | 0 | 0 | 0 | 0.0088 | 0.11572 | 4 | K | 2 |  |  |  | ROZPOCET | 0 | 0 | 0 | 0 | 0 | 1 | 0 | 4 | -963874936
| VV |  | viz. Návrh-výkresy, řezy A-A + C-C: | [14 empty] | VV | 2 | 1 | True | 0 | ROZPOCET
| VV |  | "pro mtž.podhledových drážek" 2*7,6*0,75 |  | 11.4 | [12 empty] | VV | 2 | 2 | True | 0 | ROZPOCET
| VV |  | "pro potrubí VZT" 2*0,7*1,25 |  | 1.75 | [12 empty] | VV | 2 | 2 | True | 0 | ROZPOCET
| VV |  | Součet |  | 13.15 | [12 empty] | VV | 2 | 4 | True | 1 | ROZPOCET
20 | K | 76400483a | Demontáž klempířských konstrukcí žlabu půdního | m | 16.104 |  | 0 |  |  | základní |  | 0 | 0 | 0 | 0.01213 | 0.19534 | 4 | K | 2 |  |  |  | ROZPOCET | 0 | 0 | 0 | 0 | 0 | 1 | 0 | 4 | 1890799905
| VV |  | "B/15" 2*8,052 |  | 16.104 | [12 empty] | VV | 2 | 2 | True | 1 | ROZPOCET
21 | K | 76644182a | Šetrná demontáž parapetních desek dřevěných šířky do 300 mm | m | 4.825 |  | 0 |  |  | základní |  | 0 | 0 | 0 | 0.007 | 0.033775 | 4 | K | 2 |  |  |  | ROZPOCET | 0 | 0 | 0 | 0 | 0 | 1 | 0 | 4 | -17695577
| VV |  | "B 06" 4,825 |  | 4.825 | [12 empty] | VV | 2 | 2 | True | 1 | ROZPOCET
22 | K | 76682582a | Rozebrání a odstranění skříní s odvozem a uložením na místo určeném investorem (v rámci areálu) | kus | 14 |  | 0 |  |  | základní |  | 0 | 0 | 0 | 0 | 0 | 4 | K | 2 |  |  |  | ROZPOCET | 0 | 0 | 0 | 0 | 0 | 1 | 0 | 4 | -226357401
| VV |  | "B 01" 14 |  | 14 | [12 empty] | VV | 2 | 2 | True | 1 | ROZPOCET
23 | K | 775411820 | Demontáž soklíků nebo lišt dřevěných do suti připevněných vruty | m | 32 |  | 0 | CS ÚRS 2022 01 |  | základní |  | 0 | 0 | 0 | 0.001 | 0.032 | 4 | K | 2 |  |  |  | ROZPOCET | 0 | 0 | 0 | 0 | 0 | 1 | 0 | 4 | -1075891021
| Online PSC |  | https://podminky.urs.cz/item/CS_URS_2022_01/775411820 | [14 empty] | Online PSC | 2
| VV |  | "B 07-měřeno projektantem" 32,0 |  | 32 | [12 empty] | VV | 2 | 2 | True | 1 | ROZPOCET
24 | K | 965081113a | Bourání podlah k opětovnému použití z dlaždic bez podkladního lože nebo mazaniny, s jakoukoliv výplní spár půdních | m2 | 13.15 |  | 0 |  |  | základní |  | 0 | 0 | 0 | 0 | 0 | 4 | K | 2 |  |  |  | ROZPOCET | 0 | 0 | 0 | 0 | 0 | 1 | 0 | 4 | 1622055059
| VV |  | viz. Návrh, řezy A-A + C-C: | [14 empty] | VV | 2 | 1 | True | 0 | ROZPOCET
| VV |  | "pro mtž.podhledových drážek" 2*7,6*0,75 |  | 11.4 | [12 empty] | VV | 2 | 2 | True | 0 | ROZPOCET
| VV |  | "pro potrubí VZT" 2*0,7*1,25 |  | 1.75 | [12 empty] | VV | 2 | 2 | True | 0 | ROZPOCET
| VV |  | Součet |  | 13.15 | [12 empty] | VV | 2 | 4 | True | 1 | ROZPOCET
25 | K | 965082941 | Odstranění násypu pod podlahami nebo ochranného násypu na střechách tl. přes 200 mm jakékoliv plochy | m3 | 3.485 |  | 0 | CS ÚRS 2022 01 |  | základní |  | 0 | 0 | 0 | 1.4 | 4.879 | 4 | K | 2 |  |  |  | ROZPOCET | 0 | 0 | 0 | 0 | 0 | 1 | 0 | 4 | -100340413
| Online PSC |  | https://podminky.urs.cz/item/CS_URS_2022_01/965082941 | [14 empty] | Online PSC | 2
| VV |  | "pro mtž.podhledových drážek" 2*7,6*0,90*0,22 |  | 3.01 | [12 empty] | VV | 2 | 2 | True | 0 | ROZPOCET
| VV |  | "pro potrubí VZT" 2*0,8*1,35*0,22 |  | 0.475 | [12 empty] | VV | 2 | 2 | True | 0 | ROZPOCET
| VV |  | Součet |  | 3.485 | [12 empty] | VV | 2 | 4 | True | 1 | ROZPOCET
26 | K | 967031132 | Přisekání (špicování) plošné nebo rovných ostění zdiva z cihel pálených rovných ostění, bez odstupu, po hrubém vybourání otvorů, na maltu vápennou nebo vápenocementovou | m2 | 3.666 |  | 0 | CS ÚRS 2022 01 |  | základní |  | 0 | 0 | 0 | 0.055 | 0.20163 | 4 | K | 2 |  |  |  | ROZPOCET | 0 | 0 | 0 | 0 | 0 | 1 | 0 | 4 | -119266379
| Online PSC |  | https://podminky.urs.cz/item/CS_URS_2022_01/967031132 | [14 empty] | Online PSC | 2
| VV |  | "BO 10" (1,0+0,3)*(2,62+0,2) |  | 3.666 | [12 empty] | VV | 2 | 2 | True | 1 | ROZPOCET
27 | K | 973031151 | Vysekání výklenků nebo kapes ve zdivu z cihel na maltu vápennou nebo vápenocementovou výklenků, pohledové plochy přes 0,25 m2 | m3 | 1.088 |  | 0 | CS ÚRS 2022 01 |  | základní |  | 0 | 0 | 0 | 1.8 | 1.9584 | 4 | K | 2 |  |  |  | ROZPOCET | 0 | 0 | 0 | 0 | 0 | 1 | 0 | 4 | -434606024
| Online PSC |  | https://podminky.urs.cz/item/CS_URS_2022_01/973031151 | [14 empty] | Online PSC | 2
| VV |  | "BO 10" 1,0*0,4*(2,62+0,1) |  | 1.088 | [12 empty] | VV | 2 | 2 | True | 1 | ROZPOCET
28 | K | 97802129a | Otlučení vnitřní omítky klenutých stropů vč. bourání podkladní a nosné (!) k-ce. Výměra je půdorysný rozměr pro nový otvor ve stropu. | m2 | 3.259 |  | 0 |  |  | základní |  | 0 | 0 | 0 | 0.16 | 0.52144 | 4 | K | 2 |  |  |  | ROZPOCET | 0 | 0 | 0 | 0 | 0 | 1 | 0 | 4 | 310082005
| VV |  | "pro Z/04-lišta pro závěsy" 2*7,58*0,215 |  | 3.259 | [12 empty] | VV | 2 | 2 | True | 1 | ROZPOCET
| D | 997 | Přesun sutě |  |  |  | 0 |  |  |  |  | 0 |  | 0 |  | 0 | 1 | D | 1 |  |  |  | ROZPOCET | [6 empty] | 0
29 | K | 997013213 | Vnitrostaveništní doprava suti a vybouraných hmot vodorovně do 50 m svisle ručně pro budovy a haly výšky přes 9 do 12 m | t | 10.16 |  | 0 | CS ÚRS 2022 01 |  | základní |  | 0 | 0 | 0 | 0 | 0 | 4 | K | 2 |  |  |  | ROZPOCET | 0 | 0 | 0 | 0 | 0 | 1 | 0 | 4 | -682305588
| Online PSC |  | https://podminky.urs.cz/item/CS_URS_2022_01/997013213 | [14 empty] | Online PSC | 2
30 | K | 997013219 | Vnitrostaveništní doprava suti a vybouraných hmot vodorovně do 50 m Příplatek k cenám -3111 až -3217 za zvětšenou vodorovnou dopravu přes vymezenou dopravní vzdálenost za každých dalších i započatých 10 m | t | 10.16 |  | 0 | CS ÚRS 2022 01 |  | základní |  | 0 | 0 | 0 | 0 | 0 | 4 | K | 2 |  |  |  | ROZPOCET | 0 | 0 | 0 | 0 | 0 | 1 | 0 | 4 | 1849244903
| Online PSC |  | https://podminky.urs.cz/item/CS_URS_2022_01/997013219 | [14 empty] | Online PSC | 2
31 | K | 997013501 | Odvoz suti a vybouraných hmot na skládku nebo meziskládku se složením, na vzdálenost do 1 km | t | 10.16 |  | 0 | CS ÚRS 2022 01 |  | základní |  | 0 | 0 | 0 | 0 | 0 | 4 | K | 2 |  |  |  | ROZPOCET | 0 | 0 | 0 | 0 | 0 | 1 | 0 | 4 | 344822711
| Online PSC |  | https://podminky.urs.cz/item/CS_URS_2022_01/997013501 | [14 empty] | Online PSC | 2
32 | K | 997013509 | Odvoz suti a vybouraných hmot na skládku nebo meziskládku se složením, na vzdálenost Příplatek k ceně za každý další i započatý 1 km přes 1 km | t | 55.81 |  | 0 | CS ÚRS 2022 01 |  | základní |  | 0 | 0 | 0 | 0 | 0 | 4 | K | 2 |  |  |  | ROZPOCET | 0 | 0 | 0 | 0 | 0 | 1 | 0 | 4 | 415148734
| Online PSC |  | https://podminky.urs.cz/item/CS_URS_2022_01/997013509 | [14 empty] | Online PSC | 2
| VV |  | "předpokl. vzdálenost 11km" 5,581*10 |  | 55.81 | [12 empty] | VV | 2 | 2 | True | 1 | ROZPOCET
33 | K | 997013871 | Poplatek za uložení stavebního odpadu na recyklační skládce (skládkovné) směsného stavebního a demoličního zatříděného do Katalogu odpadů pod kódem 17 09 04 | t | 10.16 |  | 0 | CS ÚRS 2022 01 |  | základní |  | 0 | 0 | 0 | 0 | 0 | 4 | K | 2 |  |  |  | ROZPOCET | 0 | 0 | 0 | 0 | 0 | 1 | 0 | 4 | -2096629969
| Online PSC |  | https://podminky.urs.cz/item/CS_URS_2022_01/997013871 | [14 empty] | Online PSC | 2
| D | 998 | Přesun hmot |  |  |  | 0 |  |  |  |  | 0 |  | 0 |  | 0 | 1 | D | 1 |  |  |  | ROZPOCET | [6 empty] | 0
34 | K | 998018002 | Přesun hmot pro budovy občanské výstavby, bydlení, výrobu a služby ruční - bez užití mechanizace vodorovná dopravní vzdálenost do 100 m pro budovy s jakoukoliv nosnou konstrukcí výšky přes 6 do 12 m | t | 11.387 |  | 0 | CS ÚRS 2022 01 |  | základní |  | 0 | 0 | 0 | 0 | 0 | 4 | K | 2 |  |  |  | ROZPOCET | 0 | 0 | 0 | 0 | 0 | 1 | 0 | 4 | 1814069687
| Online PSC |  | https://podminky.urs.cz/item/CS_URS_2022_01/998018002 | [14 empty] | Online PSC | 2
| D | PSV | Práce a dodávky PSV |  |  |  | 0 |  |  |  |  | 0 |  | 5.142 |  | 0.12127 | 2 | D | 0 |  |  |  | ROZPOCET | [6 empty] | 0
| D | 731 | Ústřední vytápění |  |  |  | 0 |  |  |  |  | 0 |  | 0 |  | 0 | 2 | D | 1 |  |  |  | ROZPOCET | [6 empty] | 0
35 | K | 01út | Dod+mtž Vytápění - viz. samostatný rozpočet | soub | 1 |  | 0 |  |  | základní |  | 0 | 0 | 0 | 0 | 0 | 16 | K | 2 |  |  |  | ROZPOCET | 0 | 0 | 0 | 0 | 0 | 1 | 0 | 16 | -598397787
| D | 741 | Elektroinstalace |  |  |  | 0 |  |  |  |  | 0 |  | 0 |  | 0 | 2 | D | 1 |  |  |  | ROZPOCET | [6 empty] | 0
36 | K | 01sil | Dod+mtž Audio video techniky + silnoproudých rozvodů a osvětlení - viz. samostatný rozpočet | soub | 1 |  | 0 |  |  | základní |  | 0 | 0 | 0 | 0 | 0 | 16 | K | 2 |  |  |  | ROZPOCET | 0 | 0 | 0 | 0 | 0 | 1 | 0 | 16 | 1594890669
| D | 751 | Vzduchotechnika |  |  |  | 0 |  |  |  |  | 0 |  | 0.09 |  | 0 | 2 | D | 1 |  |  |  | ROZPOCET | [6 empty] | 0
37 | K | 75151100a | KL/01 - Dod. + mtž VZT potrubí plechového-Pz, čtyřhranného s přírubami, tloušťky plechu 0,6 mm, průřezu 600x600mm, součástí jsou kotvící profily a prvky pro uchycení lustru. Potrubí je je osazeno do k-ce stropu. Cena vč. povrchové úpravy, kotevního materiálu a napojení na stávající dřevěné VZT potrubí. Podrobný popis viz tabulka. | m | 3.1 |  | 0 |  |  | základní |  | 0 | 0 | 0 | 0 | 0 | 16 | K | 2 |  |  |  | ROZPOCET | 0 | 0 | 0 | 0 | 0 | 1 | 0 | 16 | 1148005879
| VV |  | "dle tabulky nad větším lustrem" 2,5 |  | 2.5 | [12 empty] | VV | 2 | 2 | True | 0 | ROZPOCET
| VV |  | "nad menším lustrem" 0,6 |  | 0.6 | [12 empty] | VV | 2 | 2 | True | 0 | ROZPOCET
| VV |  | Součet |  | 3.1 | [12 empty] | VV | 2 | 4 | True | 1 | ROZPOCET
38 | K | 74151100b | Z/05 Dod. + mtž ručně ovládaná atyp ocelová klapka 590x590x125mm pro regulaci vzduchu umístěná do nové VZT, klapka zároveň slouží pro zavěšení lustru. Klapka je osazena do k-ce stropu. Cena vč. povrchové úpravy,kotevního materiálu a zednických přípomocí. Podrobný popis viz tabulka. | kus | 2 |  | 0 |  |  | základní |  | 0 | 0.045 | 0.09 | 0 | 0 | 16 | K | 2 |  |  |  | ROZPOCET | 0 | 0 | 0 | 0 | 0 | 1 | 0 | 16 | 64696752
39 | K | 998751101 | Přesun hmot pro vzduchotechniku stanovený z hmotnosti přesunovaného materiálu vodorovná dopravní vzdálenost do 100 m v objektech výšky do 12 m | t | 0.09 |  | 0 | CS ÚRS 2022 01 |  | základní |  | 0 | 0 | 0 | 0 | 0 | 16 | K | 2 |  |  |  | ROZPOCET | 0 | 0 | 0 | 0 | 0 | 1 | 0 | 16 | 1580729608
| Online PSC |  | https://podminky.urs.cz/item/CS_URS_2022_01/998751101 | [14 empty] | Online PSC | 2
40 | K | 998751181 | Přesun hmot pro vzduchotechniku stanovený z hmotnosti přesunovaného materiálu Příplatek k cenám za přesun prováděný bez použití mechanizace pro jakoukoliv výšku objektu | t | 0.09 |  | 0 | CS ÚRS 2022 01 |  | základní |  | 0 | 0 | 0 | 0 | 0 | 16 | K | 2 |  |  |  | ROZPOCET | 0 | 0 | 0 | 0 | 0 | 1 | 0 | 16 | 1430755744
| Online PSC |  | https://podminky.urs.cz/item/CS_URS_2022_01/998751181 | [14 empty] | Online PSC | 2
| D | 762 | Konstrukce tesařské |  |  |  | 0 |  |  |  |  | 0 |  | 0.57714 |  | 0.044 | 2 | D | 1 |  |  |  | ROZPOCET | [6 empty] | 0
41 | K | 76211411a | Montáž nosné k-ce podhledové drážky z KVH profilů a neoprac. řeziva průřezové plochy do 120 cm2, mtž. je v omezeném pracovním prostoru. | m | 45.48 |  | 0 |  |  | základní |  | 0 | 0 | 0 | 0 | 0 | 16 | K | 2 |  |  |  | ROZPOCET | 0 | 0 | 0 | 0 | 0 | 1 | 0 | 16 | -208035015
| VV |  | "detail D/2" 2*3*7,58 |  | 45.48 | [12 empty] | VV | 2 | 2 | True | 1 | ROZPOCET
42 | M | 61223260 | hranol konstrukční KVH lepený průřezu 40x60-280mm nepohledový | m3 | 0.04 |  | 0 | CS ÚRS 2022 01 |  | základní |  | 0 | 0.44 | 0.0176 | 0 | 0 | 32 | M | 2 |  |  |  | ROZPOCET | 0 | 0 | 0 | 0 | 0 | 1 | 0 | 16 | -2061859205
| VV |  | 2*7,58*0,04*0,06*1,1 |  | 0.04 | [12 empty] | VV | 2 | 2 | True | 1 | ROZPOCET
43 | M | 61223263a | hranol konstrukční KVH lepený průřezu 120x60-280mm nepohledový | m3 | 0.12 |  | 0 |  |  | základní |  | 0 | 0.44 | 0.0528 | 0 | 0 | 32 | M | 2 |  |  |  | ROZPOCET | 0 | 0 | 0 | 0 | 0 | 1 | 0 | 16 | -9466888
| VV |  | 2*7,58*0,12*0,06*1,1 |  | 0.12 | [12 empty] | VV | 2 | 2 | True | 1 | ROZPOCET
44 | M | 60511081 | řezivo jehličnaté středové smrk tl 18-32mm dl 4-5m | m3 | 0.123 |  | 0 | CS ÚRS 2022 01 |  | základní |  | 0 | 0.55 | 0.06765 | 0 | 0 | 32 | M | 2 |  |  |  | ROZPOCET | 0 | 0 | 0 | 0 | 0 | 1 | 0 | 16 | 308477932
| VV |  | 2*7,58*0,245*0,03*1,1 |  | 0.123 | [12 empty] | VV | 2 | 2 | True | 1 | ROZPOCET
45 | K | 762195000a | Spojovací prostředky pro nosnou k-ci podhledové drážky | m3 | 0.257 |  | 0 |  |  | základní |  | 0 | 0.01254 | 0.0032228 | 0 | 0 | 16 | K | 2 |  |  |  | ROZPOCET | 0 | 0 | 0 | 0 | 0 | 1 | 0 | 16 | 1821288857
| VV |  | (0,04+0,12+0,123)/1,1 |  | 0.257 | [12 empty] | VV | 2 | 2 | True | 1 | ROZPOCET
46 | K | 762131124 | Montáž bednění stěn z hrubých prken tl. do 32 mm na sraz | m2 | 7 |  | 0 | CS ÚRS 2022 01 |  | základní |  | 0 | 0 | 0 | 0 | 0 | 16 | K | 2 |  |  |  | ROZPOCET | 0 | 0 | 0 | 0 | 0 | 1 | 0 | 16 | -54293600
| Online PSC |  | https://podminky.urs.cz/item/CS_URS_2022_01/762131124 | [14 empty] | Online PSC | 2
| VV |  | "RE 05 - utěsnění stávajícího dře. VZT potrubí" 7,0 |  | 7 | [12 empty] | VV | 2 | 2 | True | 1 | ROZPOCET
47 | M | 60511088 | řezivo jehličnaté boční omítané š 80-160mm tl 23mm dl 3-3,5m | m3 | 0.177 |  | 0 | CS ÚRS 2022 01 |  | základní |  | 0 | 0.55 | 0.09735 | 0 | 0 | 32 | M | 2 |  |  |  | ROZPOCET | 0 | 0 | 0 | 0 | 0 | 1 | 0 | 16 | 104047210
| VV |  | 7,0*0,023*1,1 |  | 0.177 | [12 empty] | VV | 2 | 2 | True | 1 | ROZPOCET
48 | K | 762101922 | Vyřezání jednotlivých otvorů ve stěnách a příčkách s vyřezáním konstrukce s bedněním z prken tl. do 32 mm, otvoru plochy jednotlivě přes 1 do 4 m2 | m | 5 |  | 0 | CS ÚRS 2022 01 |  | základní |  | 0 | 0 | 0 | 0.0088 | 0.044 | 16 | K | 2 |  |  |  | ROZPOCET | 0 | 0 | 0 | 0 | 0 | 1 | 0 | 16 | -333553406
| Online PSC |  | https://podminky.urs.cz/item/CS_URS_2022_01/762101922 | [14 empty] | Online PSC | 2
| VV |  | "pracovní otvor ve VZT potrubí-předpokl.roz." 5,0 |  | 5 | [12 empty] | VV | 2 | 2 | True | 1 | ROZPOCET
49 | K | 762191912 | Zabednění otvorů ve stěnách prkny nebo fošnami (materiál v ceně) tl. do 32 mm, otvoru plochy jednotlivě přes 1 do 4 m2 | m2 | 3 |  | 0 | CS ÚRS 2022 01 |  | základní |  | 0 | 0.01963 | 0.05889 | 0 | 0 | 16 | K | 2 |  |  |  | ROZPOCET | 0 | 0 | 0 | 0 | 0 | 1 | 0 | 16 | 554521743
| Online PSC |  | https://podminky.urs.cz/item/CS_URS_2022_01/762191912 | [14 empty] | Online PSC | 2
| VV |  | "pracovní otvor ve VZT potrubí-předpokl.roz." 3,0 |  | 3 | [12 empty] | VV | 2 | 2 | True | 1 | ROZPOCET
50 | K | 762192901 | Doplnění části konstrukce stěny z hraněného řeziva - montáž (materiál ve specifikaci) průřezové plochy do 120 cm2 | m | 6 |  | 0 | CS ÚRS 2022 01 |  | základní |  | 0 | 0 | 0 | 0 | 0 | 16 | K | 2 |  |  |  | ROZPOCET | 0 | 0 | 0 | 0 | 0 | 1 | 0 | 16 | -16831462
| Online PSC |  | https://podminky.urs.cz/item/CS_URS_2022_01/762192901 | [14 empty] | Online PSC | 2
| VV |  | "pracovní otvor ve VZT potrubí-předpokl.roz." 6,0 |  | 6 | [12 empty] | VV | 2 | 2 | True | 1 | ROZPOCET
51 | M | 60512125 | hranol stavební řezivo průřezu do 120cm2 do dl 6m | m3 | 0.042 |  | 0 | CS ÚRS 2022 01 |  | základní |  | 0 | 0.55 | 0.0231 | 0 | 0 | 32 | M | 2 |  |  |  | ROZPOCET | 0 | 0 | 0 | 0 | 0 | 1 | 0 | 16 | -1095594220
| VV |  | 6*0,08*0,08*1,1 |  | 0.042 | [12 empty] | VV | 2 | 2 | True | 1 | ROZPOCET
52 | K | 762195000 | Spojovací prostředky stěn a příček hřebíky, svory, fixační prkna | m3 | 0.268 |  | 0 | CS ÚRS 2022 01 |  | základní |  | 0 | 0.01266 | 0.0033929 | 0 | 0 | 16 | K | 2 |  |  |  | ROZPOCET | 0 | 0 | 0 | 0 | 0 | 1 | 0 | 16 | 2089035306
| Online PSC |  | https://podminky.urs.cz/item/CS_URS_2022_01/762195000 | [14 empty] | Online PSC | 2
| VV |  | 7,0*0,023+3,0*0,023+6*0,08*0,08 |  | 0.268 | [12 empty] | VV | 2 | 2 | True | 1 | ROZPOCET
53 | K | 762522917 | Doplnění tesařské podlahy prkny nebo fošnami - montáž (materiál ve specifikaci) bez polštářů, s urovnáním násypu tl. do 32 mm nehoblovanými nebo podkladními, na sraz, plochy jednotlivě přes 1,00 do 4,00 m2 | m2 | 13.15 |  | 0 | CS ÚRS 2022 01 |  | základní |  | 0 | 0.00012 | 0.001578 | 0 | 0 | 16 | K | 2 |  |  |  | ROZPOCET | 0 | 0 | 0 | 0 | 0 | 1 | 0 | 16 | 2026214085
| Online PSC |  | https://podminky.urs.cz/item/CS_URS_2022_01/762522917 | [14 empty] | Online PSC | 2
| VV |  | pod půdovky: | [14 empty] | VV | 2 | 1 | True | 0 | ROZPOCET
| VV |  | "pro mtž.podhledových drážek" 2*7,6*0,75 |  | 11.4 | [12 empty] | VV | 2 | 2 | True | 0 | ROZPOCET
| VV |  | "pro potrubí VZT" 2*0,7*1,25 |  | 1.75 | [12 empty] | VV | 2 | 2 | True | 0 | ROZPOCET
| VV |  | Součet |  | 13.15 | [12 empty] | VV | 2 | 4 | True | 1 | ROZPOCET
54 | K | 762812934 | Zabednění záklopu stropu prkny nebo fošnami (materiál v ceně) tl. do 32 mm, plochy jednotlivě přes 1,00 do 4,00 m2 | m2 | 13.15 |  | 0 | CS ÚRS 2022 01 |  | základní |  | 0 | 0.01913 | 0.25156 | 0 | 0 | 16 | K | 2 |  |  |  | ROZPOCET | 0 | 0 | 0 | 0 | 0 | 1 | 0 | 16 | -1043331026
| Online PSC |  | https://podminky.urs.cz/item/CS_URS_2022_01/762812934 | [14 empty] | Online PSC | 2
55 | K | 998762102 | Přesun hmot pro konstrukce tesařské stanovený z hmotnosti přesunovaného materiálu vodorovná dopravní vzdálenost do 50 m v objektech výšky přes 6 do 12 m | t | 0.577 |  | 0 | CS ÚRS 2022 01 |  | základní |  | 0 | 0 | 0 | 0 | 0 | 16 | K | 2 |  |  |  | ROZPOCET | 0 | 0 | 0 | 0 | 0 | 1 | 0 | 16 | -1517878135
| Online PSC |  | https://podminky.urs.cz/item/CS_URS_2022_01/998762102 | [14 empty] | Online PSC | 2
56 | K | 998762181 | Přesun hmot pro konstrukce tesařské stanovený z hmotnosti přesunovaného materiálu Příplatek k cenám za přesun prováděný bez použití mechanizace pro jakoukoliv výšku objektu | t | 0.577 |  | 0 | CS ÚRS 2022 01 |  | základní |  | 0 | 0 | 0 | 0 | 0 | 16 | K | 2 |  |  |  | ROZPOCET | 0 | 0 | 0 | 0 | 0 | 1 | 0 | 16 | -1380420516
| Online PSC |  | https://podminky.urs.cz/item/CS_URS_2022_01/998762181 | [14 empty] | Online PSC | 2
| D | 763 | Konstrukce suché výstavby |  |  |  | 0 |  |  |  |  | 0 |  | 0.40737 |  | 0 | 2 | D | 1 |  |  |  | ROZPOCET | [6 empty] | 0
57 | K | 763121212a | Stěna předsazená ze sádrokartonových desek bez nosné konstrukce jednoduše opláštěná deskou standardní A tl. 12,5 mm, lepenou na bochánky - mtž. je ve stísněném prostoru, montují se předem vymalované desky. | m2 | 14.487 |  | 0 |  |  | základní |  | 0 | 0.01488 | 0.21557 | 0 | 0 | 16 | K | 2 |  |  |  | ROZPOCET | 0 | 0 | 0 | 0 | 0 | 1 | 0 | 16 | 540133214
| VV |  | "štítové stěny ve stropní k-ci-viz det.D02" 2*(7,585*1,91-7,585*1,91/2) |  | 14.487 | [12 empty] | VV | 2 | 2 | True | 1 | ROZPOCET
58 | K | 763121415 | Stěna předsazená ze sádrokartonových desek s nosnou konstrukcí z ocelových profilů CW, UW jednoduše opláštěná deskou standardní A tl. 12,5 mm bez izolace, EI 15, stěna tl. 112,5 mm, profil 100 | m2 | 14.487 |  | 0 | CS ÚRS 2022 01 |  | základní |  | 0 | 0.01324 | 0.19181 | 0 | 0 | 16 | K | 2 |  |  |  | ROZPOCET | 0 | 0 | 0 | 0 | 0 | 1 | 0 | 16 | 390250444
| Online PSC |  | https://podminky.urs.cz/item/CS_URS_2022_01/763121415 | [14 empty] | Online PSC | 2
59 | K | 998763302 | Přesun hmot pro konstrukce montované z desek sádrokartonových, sádrovláknitých, cementovláknitých nebo cementových stanovený z hmotnosti přesunovaného materiálu vodorovná dopravní vzdálenost do 50 m v objektech výšky přes 6 do 12 m | t | 0.407 |  | 0 | CS ÚRS 2022 01 |  | základní |  | 0 | 0 | 0 | 0 | 0 | 16 | K | 2 |  |  |  | ROZPOCET | 0 | 0 | 0 | 0 | 0 | 1 | 0 | 16 | -427172852
| Online PSC |  | https://podminky.urs.cz/item/CS_URS_2022_01/998763302 | [14 empty] | Online PSC | 2
60 | K | 998763381 | Přesun hmot pro konstrukce montované z desek sádrokartonových, sádrovláknitých, cementovláknitých nebo cementových Příplatek k cenám za přesun prováděný bez použití mechanizace pro jakoukoliv výšku objektu | t | 0.407 |  | 0 | CS ÚRS 2022 01 |  | základní |  | 0 | 0 | 0 | 0 | 0 | 16 | K | 2 |  |  |  | ROZPOCET | 0 | 0 | 0 | 0 | 0 | 1 | 0 | 16 | 1811691438
| Online PSC |  | https://podminky.urs.cz/item/CS_URS_2022_01/998763381 | [14 empty] | Online PSC | 2
| D | 766 | Konstrukce truhlářské |  |  |  | 0 |  |  |  |  | 0 |  | 3.0647 |  | 0 | 2 | D | 1 |  |  |  | ROZPOCET | [6 empty] | 0
61 | K | 7664112a | T/01 - Dod. + mtž doplnění obkladu stěn v provedení dle stávajícího obkladu z Db dřeva. Cena vč. ukončujících lišt a nátěrů. Podrobný popis viz tabulka. | m2 | 14.598 |  | 0 |  |  | základní |  | 0 | 0.03 | 0.43794 | 0 | 0 | 16 | K | 2 |  |  |  | ROZPOCET | 0 | 0 | 0 | 0 | 0 | 1 | 0 | 16 | -605047742
| VV |  | 10,16*1,215+2,765*0,815 |  | 14.598 | [12 empty] | VV | 2 | 2 | True | 1 | ROZPOCET
62 | K | 7664112a1 | RE 02 - Dod. + mtž vyspravení stávajícího obkladu stěn v provedení z Db dřeva v ploše 1,0m2. Cena vč. nátěrů. | soub | 2 |  | 0 |  |  | základní |  | 0 | 0.03 | 0.06 | 0 | 0 | 16 | K | 2 |  |  |  | ROZPOCET | 0 | 0 | 0 | 0 | 0 | 1 | 0 | 16 | 835981054
| VV |  | "repase RE 02" 2 |  | 2 | [12 empty] | VV | 2 | 2 | True | 1 | ROZPOCET
63 | K | 7664112a2 | RE 03 - Dod. + mtž narovnání a upevnění horní lišty (3,0m) u stávajícího obkladu stěn a doplnění chybějící horní lišty(dl. 0,6m). Cena vč. nátěrů. | soub | 1 |  | 0 |  |  | základní |  | 0 | 0.03 | 0.03 | 0 | 0 | 16 | K | 2 |  |  |  | ROZPOCET | 0 | 0 | 0 | 0 | 0 | 1 | 0 | 16 | -280004212
| VV |  | "repase RE 03" 1 |  | 1 | [12 empty] | VV | 2 | 2 | True | 1 | ROZPOCET
64 | K | 7664112b | T/02 - Dod. + mtž nový úložný dřevěný schod roz. 7565x1000x200mm. Nosná k-ce hranolky 40x60mm a překližka tl.15mm (vlysy oceněny v samotatné položce). Součástí schodu je 7ks úložných šuplíků s madly, čelní pohled.plochy shodné jako obklad na tribuně, vše včetně povrchových úprav. Podrobný popis viz tabulka. | m2 | 7.565 |  | 0 |  |  | základní |  | 0 | 0.22 | 1.6643 | 0 | 0 | 16 | K | 2 |  |  |  | ROZPOCET | 0 | 0 | 0 | 0 | 0 | 1 | 0 | 16 | -1642807907
| VV |  | 7,565*1,0 |  | 7.565 | [12 empty] | VV | 2 | 2 | True | 1 | ROZPOCET
65 | K | 76669412a | T/03 Dod. + mtž parapetních desek dřevěných šířky 245 + 430 mm, materiál Db, vč. skrytých podpěr, povrchové úpravy a stavebních přípomocí pro osazení pod stávající štuk. omítku. Podrobný popis viz tabulka.Konečné zednické začištění je oceněno samostatnou položkou. | m | 7.625 |  | 0 |  |  | základní |  | 0 | 0.012 | 0.0915 | 0 | 0 | 16 | K | 2 |  |  |  | ROZPOCET | 0 | 0 | 0 | 0 | 0 | 1 | 0 | 16 | -617663110
| VV |  | 2*1,39+4,845 |  | 7.625 | [12 empty] | VV | 2 | 2 | True | 1 | ROZPOCET
66 | K | 76669412b | T/04 Dod. + mtž , nová římsa dl. 4815mm,s obkladem r.š. 190 + 285mm nad ní a s vytvořením dekorativ. kazet na ni, vše materiál Db, vč. povrchové úpravy. Římsa slouží jako pouzdro pro promítací plátno. Podrobný popis viz tabulka. Promítací plátno je oceněno samostatně u profese. | soub | 1 |  | 0 |  |  | základní |  | 0 | 0.12 | 0.12 | 0 | 0 | 16 | K | 2 |  |  |  | ROZPOCET | 0 | 0 | 0 | 0 | 0 | 1 | 0 | 16 | 2104579253
67 | K | 76669412b1 | T/05 Dod. + mtž , dřevěný sokl pro sochu roz. 400x700x1475mm, vnitř. nosná k-ce z hranolků 20x40mm obložená Sm deskami PDP tl.18mm, vč. povrchové úpravy. Podrobný popis viz tabulka. | soub | 1 |  | 0 |  |  | základní |  | 0 | 0.08 | 0.08 | 0 | 0 | 16 | K | 2 |  |  |  | ROZPOCET | 0 | 0 | 0 | 0 | 0 | 1 | 0 | 16 | -415696585
68 | K | 76669412c | T/06 Dod. + mtž , nová dřevěná skříň 1850x625x3348mm, skříň je víceúčelová, materiál truhl. Sm desky PDP 18mm a ocel.jekly, vč. povrchové úpravy. Podrobný popis viz tabulka. | soub | 2 |  | 0 |  |  | základní |  | 0 | 0.28 | 0.56 | 0 | 0 | 16 | K | 2 |  |  |  | ROZPOCET | 0 | 0 | 0 | 0 | 0 | 1 | 0 | 16 | 1642809878
69 | K | 76669412d | T/07 Dod. + mtž , vyrovnání podlahy z překližky tl.18mm vč. dodání a osazení nosných jekl.profilů 40x40mm a vč. zednických přípomocí. Podrobný popis viz tabulka. | m2 | 0.7 |  | 0 |  |  | základní |  | 0 | 0.03 | 0.021 | 0 | 0 | 16 | K | 2 |  |  |  | ROZPOCET | 0 | 0 | 0 | 0 | 0 | 1 | 0 | 16 | 866991203
70 | [9 empty] | základní |  | 0 | 0.03 | 0 | 0 | 0 | 16 | K | 2 |  |  |  | ROZPOCET | 0 | 0 | 0 | 0 | 0 | 1 | 0 | 16 | -763205514
71 | K | 998766102 | Přesun hmot pro konstrukce truhlářské stanovený z hmotnosti přesunovaného materiálu vodorovná dopravní vzdálenost do 50 m v objektech výšky přes 6 do 12 m | t | 3.095 |  | 0 | CS ÚRS 2022 01 |  | základní |  | 0 | 0 | 0 | 0 | 0 | 16 | K | 2 |  |  |  | ROZPOCET | 0 | 0 | 0 | 0 | 0 | 1 | 0 | 16 | 215427250
| Online PSC |  | https://podminky.urs.cz/item/CS_URS_2022_01/998766102 | [14 empty] | Online PSC | 2
72 | K | 998766181 | Přesun hmot pro konstrukce truhlářské stanovený z hmotnosti přesunovaného materiálu Příplatek k ceně za přesun prováděný bez použití mechanizace pro jakoukoliv výšku objektu | t | 3.095 |  | 0 | CS ÚRS 2022 01 |  | základní |  | 0 | 0 | 0 | 0 | 0 | 16 | K | 2 |  |  |  | ROZPOCET | 0 | 0 | 0 | 0 | 0 | 1 | 0 | 16 | 736168522
| Online PSC |  | https://podminky.urs.cz/item/CS_URS_2022_01/998766181 | [14 empty] | Online PSC | 2
| D | 767 | Konstrukce zámečnické |  |  |  | 0 |  |  |  |  | 0 |  | 0.271 |  | 0 | 2 | D | 1 |  |  |  | ROZPOCET | [6 empty] | 0
73 | K | 767995-01 | Z/01 - Dod. + mtž 2ks zavěšených ocelových lustrů vč. držáků pro uchycení svítidel, reflektorů a projektoru. Materiál: plochá ocel 20x6 + 30x10mm, plech tl.2mm, tahokov, oc.lanko 4mm, tyč pr. 10mm. Cena je vč. povrchové úpravy a kotevního materiálu. Podrobný popis viz tabulka. | soub | 1 |  | 0 |  |  | základní |  | 0 | 0.07 | 0.07 | 0 | 0 | 16 | K | 2 |  |  |  | ROZPOCET | 0 | 0 | 0 | 0 | 0 | 1 | 0 | 16 | -1308930670
74 | K | 767995-02 | Z/02 - Dod. + mtž ocel. k-ce pro audio. Materiál: plochá ocel 20x6mm a úhelník 40x20mm. Cena vč. povrchové úpravy a kotevního materiálu. Podrobný popis viz tabulka. | kus | 1 |  | 0 |  |  | základní |  | 0 | 0.003 | 0.003 | 0 | 0 | 16 | K | 2 |  |  |  | ROZPOCET | 0 | 0 | 0 | 0 | 0 | 1 | 0 | 16 | 366500902
75 | K | 767995-03 | Z/03 - Dod. + mtž garnýž držící závěs. Materiál: Cu trubka pr.15mm a 2x plochá ocel š.20 a dl.60mm. Cena vč. povrchové úpravy a kotevního materiálu. Podrobný popis viz tabulka. | kus | 1 |  | 0 |  |  | základní |  | 0 | 0.01 | 0.01 | 0 | 0 | 16 | K | 2 |  |  |  | ROZPOCET | 0 | 0 | 0 | 0 | 0 | 1 | 0 | 16 | -1250808829
76 | K | 767995-04 | Z/04- Dod. + mtž lišta pro vedení závěsů dl. 7580mm, pás.ocel tl.4mm na š. otvoru. Cena vč. povrchové úpravy a kotevního materiálu. Podrobný popis viz Tabulka a Det. D/02. | kus | 2 |  | 0 |  |  | základní |  | 0 | 0.09 | 0.18 | 0 | 0 | 16 | K | 2 |  |  |  | ROZPOCET | 0 | 0 | 0 | 0 | 0 | 1 | 0 | 16 | 320875182
77 | K | 767995-06 | Z/06 Dod. + mtž ocel. dvířka se skleněnou výplní roz. 450x300mm, rám dvířek je š.60mm. Cena vč. povrchové úpravy, kotevního materiálu a zednických přípomocí. Podrobný popis viz tabulka. | kus | 1 |  | 0 |  |  | základní |  | 0 | 0.008 | 0.008 | 0 | 0 | 16 | K | 2 |  |  |  | ROZPOCET | 0 | 0 | 0 | 0 | 0 | 1 | 0 | 16 | 644616568
78 | K | 998767102 | Přesun hmot pro zámečnické konstrukce stanovený z hmotnosti přesunovaného materiálu vodorovná dopravní vzdálenost do 50 m v objektech výšky přes 6 do 12 m | t | 0.271 |  | 0 | CS ÚRS 2022 01 |  | základní |  | 0 | 0 | 0 | 0 | 0 | 16 | K | 2 |  |  |  | ROZPOCET | 0 | 0 | 0 | 0 | 0 | 1 | 0 | 16 | -901557445
| Online PSC |  | https://podminky.urs.cz/item/CS_URS_2022_01/998767102 | [14 empty] | Online PSC | 2
79 | K | 998767181 | Přesun hmot pro zámečnické konstrukce stanovený z hmotnosti přesunovaného materiálu Příplatek k cenám za přesun prováděný bez použití mechanizace pro jakoukoliv výšku objektu | t | 0.271 |  | 0 | CS ÚRS 2022 01 |  | základní |  | 0 | 0 | 0 | 0 | 0 | 16 | K | 2 |  |  |  | ROZPOCET | 0 | 0 | 0 | 0 | 0 | 1 | 0 | 16 | 724716012
| Online PSC |  | https://podminky.urs.cz/item/CS_URS_2022_01/998767181 | [14 empty] | Online PSC | 2
| D | 775 | Podlahy skládané |  |  |  | 0 |  |  |  |  | 0 |  | 0.18459 |  | 0 | 2 | D | 1 |  |  |  | ROZPOCET | [6 empty] | 0
80 | K | 77541340a | Dod. mtž lišty podlahové 14x45mm po obvodu místnosti, lišta vč. povrchové úpravy. Podrobný popis viz POZNÁMKY. | m | 32 |  | 0 |  |  | základní |  | 0 | 0.0004 | 0.0128 | 0 | 0 | 16 | K | 2 |  |  |  | ROZPOCET | 0 | 0 | 0 | 0 | 0 | 1 | 0 | 16 | -861455114
| VV |  | "měřeno projektantem" 32,0 |  | 32 | [12 empty] | VV | 2 | 2 | True | 1 | ROZPOCET
81 | K | 77551147a | Dod. + mtž podlahy vlysové masivní s tmelením a broušením, vč. povrchové úpravy v provedení dle stávající podlahy, roz. cca 1000x400mm | soub | 1 |  | 0 |  |  | základní |  | 0 | 0.01796 | 0.01796 | 0 | 0 | 16 | K | 2 |  |  |  | ROZPOCET | 0 | 0 | 0 | 0 | 0 | 1 | 0 | 16 | -1684105821
| VV |  | "po provedení výklenku - BO 10" 1,0 |  | 1 | [12 empty] | VV | 2 | 2 | True | 1 | ROZPOCET
82 | K | 77551147b | RE 04 Dod. + mtž vyspravení děr stávající podlahy vlysové masivní s tmelením a broušením , vč. povrchové úpravy v provedení dle stávající podlahy. | m2 | 1 |  | 0 |  |  | základní |  | 0 | 0.01796 | 0.01796 | 0 | 0 | 16 | K | 2 |  |  |  | ROZPOCET | 0 | 0 | 0 | 0 | 0 | 1 | 0 | 16 | -1680983960
| VV |  | "repase RE 04-jednotlivé díry a poškození " 1,0 |  | 1 | [12 empty] | VV | 2 | 2 | True | 1 | ROZPOCET
83 | K | 77551151a | T/02 Dod. + mtž podlahy vlysové masivní s tmelením a broušením, vč. povrchové úpravy z vlysů Db v provedení shodném jako na tribuně, tj. vč. shodného okraje. Podrobný popis viz tabulka. | m2 | 7.565 |  | 0 |  |  | základní |  | 0 | 0.01796 | 0.13587 | 0 | 0 | 16 | K | 2 |  |  |  | ROZPOCET | 0 | 0 | 0 | 0 | 0 | 1 | 0 | 16 | -1950967041
| VV |  | 7,565*1,0 |  | 7.565 | [12 empty] | VV | 2 | 2 | True | 1 | ROZPOCET
84 | K | 998775102 | Přesun hmot pro podlahy skládané stanovený z hmotnosti přesunovaného materiálu vodorovná dopravní vzdálenost do 50 m v objektech výšky přes 6 do 12 m | t | 0.185 |  | 0 | CS ÚRS 2022 01 |  | základní |  | 0 | 0 | 0 | 0 | 0 | 16 | K | 2 |  |  |  | ROZPOCET | 0 | 0 | 0 | 0 | 0 | 1 | 0 | 16 | -1976255025
| Online PSC |  | https://podminky.urs.cz/item/CS_URS_2022_01/998775102 | [14 empty] | Online PSC | 2
85 | K | 998775181 | Přesun hmot pro podlahy skládané stanovený z hmotnosti přesunovaného materiálu Příplatek k cenám za přesun prováděný bez použití mechanizace pro jakoukoliv výšku objektu | t | 0.185 |  | 0 | CS ÚRS 2022 01 |  | základní |  | 0 | 0 | 0 | 0 | 0 | 16 | K | 2 |  |  |  | ROZPOCET | 0 | 0 | 0 | 0 | 0 | 1 | 0 | 16 | -580522475
| Online PSC |  | https://podminky.urs.cz/item/CS_URS_2022_01/998775181 | [14 empty] | Online PSC | 2
| D | 784 | Dokončovací práce - malby a tapety |  |  |  | 0 |  |  |  |  | 0 |  | 0.39716 |  | 0.077274 | 2 | D | 1 |  |  |  | ROZPOCET | [6 empty] | 0
86 | K | 784121005 | Oškrabání malby v místnostech výšky přes 5,00 m | m2 | 249.27 |  | 0 | CS ÚRS 2022 01 |  | základní |  | 0 | 0.001 | 0.24927 | 0.00031 | 0.077274 | 16 | K | 2 |  |  |  | ROZPOCET | 0 | 0 | 0 | 0 | 0 | 1 | 0 | 16 | 1934777791
| Online PSC |  | https://podminky.urs.cz/item/CS_URS_2022_01/784121005 | [14 empty] | Online PSC | 2
| VV |  | "měří dle Opr. omítek stropu" 90,426 |  | 90.426 | [12 empty] | VV | 2 | 2 | True | 0 | ROZPOCET
| VV |  | stěny: | [14 empty] | VV | 2 | 1 | True | 0 | ROZPOCET
| VV |  | "m.č.02" 2*(11,135+7,565)*(3,305+2,495-1,21) |  | 171.666 | [12 empty] | VV | 2 | 2 | True | 0 | ROZPOCET
| VV |  | "dtto-boky arkýře" 2*0,65*3,05 |  | 3.965 | [12 empty] | VV | 2 | 2 | True | 0 | ROZPOCET
| VV |  | "dtto-ostění dveří" 2*3*0,2*3,93 |  | 4.716 | [12 empty] | VV | 2 | 2 | True | 0 | ROZPOCET
| VV |  | "dtto-výklenek" 1,0*1,21 |  | 1.21 | [12 empty] | VV | 2 | 2 | True | 0 | ROZPOCET
| VV |  | odpočty: | [14 empty] | VV | 2 | 1 | True | 0 | ROZPOCET
| VV |  | "dveře a kamna" -3*1,5*(3,7-1,21)+3*4,0 |  | 0.795 | [12 empty] | VV | 2 | 2 | True | 0 | ROZPOCET
| VV |  | "okna sever" -4,2*2,45-4,815*1,3+2*4,0 |  | -8.55 | [12 empty] | VV | 2 | 2 | True | 0 | ROZPOCET
| VV |  | "okna jih" -4,815*3,2-4,815*1,3+2*4,0 |  | -13.668 | [12 empty] | VV | 2 | 2 | True | 0 | ROZPOCET
| VV |  | "výklenek" -1,0*(2,5-1,21) |  | -1.29 | [12 empty] | VV | 2 | 2 | True | 0 | ROZPOCET
| VV |  | Součet |  | 249.27 | [12 empty] | VV | 2 | 4 | True | 1 | ROZPOCET
87 | K | 784121015 | Rozmývání podkladu po oškrabání malby v místnostech výšky přes 5,00 m | m2 | 249.27 |  | 0 | CS ÚRS 2022 01 |  | základní |  | 0 | 0 | 0 | 0 | 0 | 16 | K | 2 |  |  |  | ROZPOCET | 0 | 0 | 0 | 0 | 0 | 1 | 0 | 16 | 1537435342
| Online PSC |  | https://podminky.urs.cz/item/CS_URS_2022_01/784121015 | [14 empty] | Online PSC | 2
88 | K | 784161205 | Lokální vyrovnání podkladu sádrovou stěrkou, tloušťky do 3 mm, plochy do 0,1 m2 v místnostech výšky přes 5,00 m | kus | 30 |  | 0 | CS ÚRS 2022 01 |  | základní |  | 0 | 0.00048 | 0.0144 | 0 | 0 | 16 | K | 2 |  |  |  | ROZPOCET | 0 | 0 | 0 | 0 | 0 | 1 | 0 | 16 | 2015483167
| Online PSC |  | https://podminky.urs.cz/item/CS_URS_2022_01/784161205 | [14 empty] | Online PSC | 2
| VV |  | "předpokládané množství" 30 |  | 30 | [12 empty] | VV | 2 | 2 | True | 1 | ROZPOCET
89 | K | 784181105 | Penetrace podkladu jednonásobná základní akrylátová bezbarvá v místnostech výšky přes 5,00 m | m2 | 249.7 |  | 0 | CS ÚRS 2022 01 |  | základní |  | 0 | 0.0002 | 0.04994 | 0 | 0 | 16 | K | 2 |  |  |  | ROZPOCET | 0 | 0 | 0 | 0 | 0 | 1 | 0 | 16 | 402005311
| Online PSC |  | https://podminky.urs.cz/item/CS_URS_2022_01/784181105 | [14 empty] | Online PSC | 2
90 | K | 784211161 | Malby z malířských směsí oděruvzdorných za mokra Příplatek k cenám dvojnásobných maleb za provádění barevné malby tónované na tónovacích automatech, v odstínu světlém | m2 | 249.7 |  | 0 | CS ÚRS 2022 01 |  | základní |  | 0 | 2e-05 | 0.004994 | 0 | 0 | 16 | K | 2 |  |  |  | ROZPOCET | 0 | 0 | 0 | 0 | 0 | 1 | 0 | 16 | 824161941
| Online PSC |  | https://podminky.urs.cz/item/CS_URS_2022_01/784211161 | [14 empty] | Online PSC | 2
91 | K | 784221105 | Malby z malířských směsí otěruvzdorných za sucha dvojnásobné, bílé za sucha otěruvzdorné dobře v místnostech výšky přes 5,00 m | m2 | 249.7 |  | 0 | CS ÚRS 2022 01 |  | základní |  | 0 | 0.00029 | 0.072413 | 0 | 0 | 16 | K | 2 |  |  |  | ROZPOCET | 0 | 0 | 0 | 0 | 0 | 1 | 0 | 16 | 2036067470
| Online PSC |  | https://podminky.urs.cz/item/CS_URS_2022_01/784221105 | [14 empty] | Online PSC | 2
92 | K | 784211161a | Příplatek k cenám dvojnásobných maleb za provádění barevné malby tónované na tónovacích automatech, v odstínu RAL 050 90 05 | m2 | 249.7 |  | 0 |  |  | základní |  | 0 | 2e-05 | 0.004994 | 0 | 0 | 16 | K | 2 |  |  |  | ROZPOCET | 0 | 0 | 0 | 0 | 0 | 1 | 0 | 16 | 387428895
93 | K | 784211161b | Příplatek k cenám maleb za ztížené provádění malby ozn.M/01 na štukových výzdobách, tj. oškrabání, rozmytí, penetrace a 2x výmalba | m2 | 28.792 |  | 0 |  |  | základní |  | 0 | 2e-05 | 0.00057584 | 0 | 0 | 16 | K | 2 |  |  |  | ROZPOCET | 0 | 0 | 0 | 0 | 0 | 1 | 0 | 16 | -930447275
| VV |  | "vodorovné pásy na soklem" (2*(11,135+7,565)-4,815-3*1,5-4,824)*0,25 |  | 5.815 | [12 empty] | VV | 2 | 2 | True | 0 | ROZPOCET
| VV |  | "pásy - stěny/strop" (2*2,6+7,565)*(2*0,5+0,8) |  | 22.977 | [12 empty] | VV | 2 | 2 | True | 0 | ROZPOCET
| VV |  | Součet |  | 28.792 | [12 empty] | VV | 2 | 4 | True | 1 | ROZPOCET
94 | K | 784211161c | Příplatek k cenám maleb za provádění barevné malby ozn. M/02 + M/03 na štukových výzdobách | m2 | 28.792 |  | 0 |  |  | základní |  | 0 | 2e-05 | 0.00057584 | 0 | 0 | 16 | K | 2 |  |  |  | ROZPOCET | 0 | 0 | 0 | 0 | 0 | 1 | 0 | 16 | 232167406
| D | 786 | Dokončovací práce - čalounické úpravy |  |  |  | 0 |  |  |  |  | 0 |  | 0.15 |  | 0 | 2 | D | 1 |  |  |  | ROZPOCET | [6 empty] | 0
95 | K | 7866-TY03 | TY/03 Dod. + mtž zatemňovacích zařízení - látkový hedvábný závěs roz. 2x 4300x4600mm vč. dod. + mtž vodící lišty dl.7580mm. Závěs je seširý z více vrstev. Podrobný popis viz tabulka. | soub | 1 |  | 0 |  |  | základní |  | 0 | 0.05 | 0.05 | 0 | 0 | 16 | K | 2 |  |  |  | ROZPOCET | 0 | 0 | 0 | 0 | 0 | 1 | 0 | 16 | 1480932117
96 | K | 7866-TY04 | TY/04 Dod. + mtž zatemňovacích zařízení - látkový hedvábný závěs roz. 2x 4300x4590mm vč. dod. + mtž vodící lišty dl.7580mm. Závěs je seširý z více vrstev. Podrobný popis viz tabulka. | soub | 1 |  | 0 |  |  | základní |  | 0 | 0.05 | 0.05 | 0 | 0 | 16 | K | 2 |  |  |  | ROZPOCET | 0 | 0 | 0 | 0 | 0 | 1 | 0 | 16 | -398134653
97 | K | 7866-TY05 | TY/05 Dod. + mtž zatemňovacích zařízení - látkový hedvábný závěs roz. 2x 2700x3330mm. Uchycení je na garnýž Z/03. Závěs je seširý z více vrstev. Podrobný popis viz tabulka. | soub | 1 |  | 0 |  |  | základní |  | 0 | 0.05 | 0.05 | 0 | 0 | 16 | K | 2 |  |  |  | ROZPOCET | 0 | 0 | 0 | 0 | 0 | 1 | 0 | 16 | -545452245
| D | OST | Ostatní |  |  |  | 0 |  |  |  |  | 0 |  | 0 |  | 0 | 4 | D | 0 |  |  |  | ROZPOCET | [6 empty] | 0
| D | 092 | Vybavení mobiliářem |  |  |  | 0 |  |  |  |  | 0 |  | 0 |  | 0 | 4 | D | 1 |  |  |  | ROZPOCET | [6 empty] | 0
98 | [9 empty] | základní |  | 0 | 0.2 | 0 | 0 | 0 | 262144 | K | 2 |  |  |  | ROZPOCET | 0 | 0 | 0 | 0 | 0 | 1 | 0 | 262144 | 1959350701
99 | [9 empty] | základní |  | 0 | 0.2 | 0 | 0 | 0 | 262144 | K | 2 |  |  |  | ROZPOCET | 0 | 0 | 0 | 0 | 0 | 1 | 0 | 262144 | 571327134
100 | [9 empty] | základní |  | 0 | 0.2 | 0 | 0 | 0 | 262144 | K | 2 |  |  |  | ROZPOCET | 0 | 0 | 0 | 0 | 0 | 1 | 0 | 262144 | 938983922

## EL.
Poř. | Kód | Popis | Komentář (REFERENČNÍ VÝROBEK) | MJ | Výměra | cena/položka | cena/celkem
|  | 10: Elektroinstalace | [5 empty] | kontrola součtu
|  | AV technika + s tím spojené práce |  |  |  |  | 0 | 0
|  | ostatní materiály, práce elektro, stavební přípomoci a další, nesouvisející přímo s dodávkou AVT |  |  |  |  | 0
|  | celkem |  |  |  |  | 0
1010: Rozváděče - komplety - výrobky!
1. | ZAŘ | Podružná rozvodnice R.02 |  | kpl | 1 |  | 0
1.02 | POZN. | Podléhá vypracování dílenské dokumentace - výrobek
1.03 | POZN. | Viz. obvodové schéma rozvodnice R.02
2. | ZAŘ | Dozbrojení rozvodnice objektu / napájení R.02 |  | kpl | 1 |  | 0
3. | ZAŘ | Jistič 3x25A/B 10 kA |  | ks | 1
4. | ZAŘ | Pomocný instalační materiál vnitřního zapojení rozvodnice(svorky, prpoje) |  | ks | 1
5. | ZAŘ | Revize zařízení |  | ks | 1
1020: el. zařízení
Design koncových prvků je nutno odsouhalsit před samotným vytvořením objednávky a dodávky na stavbu. Po finálním schválení umístění a počtů prvky s investorem bude nutné vytvořit finální přepočet.
1. | ZAŘ | Přístroj zásuvky 2P+T do společného rámečku |  | ks | 10 |  | 0
2. | ZAŘ | Přístroj ovládacího tlačítka č.1+č.1 (2 kontakty) |  | ks | 2 |  | 0
3. | ZAŘ | Rámeček 2 násobný pro přístroje |  | ks | 3 |  | 0
4. | ZAŘ | Rámeček 3 násobný pro přístroje |  | ks | 2 |  | 0
5. | ZAŘ | Elektroinstalační krabice s víčkem pro umístění kabelového propoje Wago |  | ks | 12 |  | 0
6.1 | ZAŘ | Bodové svítidlo pro uchycení na konstrukci lustru. 40-50W, GU/LED. S širším rozptyme světla. |  | ks | 12 |  | 0
6.2 | ZAŘ | Svítidlo DMX, efektové, pro uchycení na lustr. Ref. Hodnoty 61 Leds (RGBW), 160W, min. 50tis h provozu, Strobe rate 0-33 Hz, pWM Freg. 25 kHz, Bea, Angle 23,35, 48; Field Angle 50,63,85. Ill - 3442 Lux na 2m, 4800 Lumenů, CRI 80 WW, rozsah 2700-6500 K |  | ks | 3 |  | 0
6.3 | POZN. | Svítidla nutno vyvzorkovat a nechat schválit architektem.
7. | ZAŘ | Svorky Wago pro vodič 0,5-2,5 qmm, 3 dutiny |  | ks | 60 |  | 0
8. | ZAŘ | Svorky Wago pro vodič 0,5-2,5 qmm, 5 dutin |  | ks | 60 |  | 0
9. | ZAŘ | Kabel CYKY-J 5x6 qmm |  | m | 50 |  | 0
10. | ZAŘ | Kabel CYA ZŽ 6 gmm |  | m | 50 |  | 0
11. | ZAŘ | Kabel CYKY-J 3x2,5 |  | m | 100 |  | 0
12. | ZAŘ | Kabel CYKY-J 5x1,5 |  | m | 100 |  | 0
13. | ZAŘ | Kabel CYKY-O 2x1,5 |  | m | 50 |  | 0
14. | ZAŘ | kabel Tasker C121 |  | m | 50 |  | 0
15. | ZAŘ | kabel Tasker C128 |  | m | 100 |  | 0
16. | ZAŘ | kabel repro SCH2025 |  | m | 100 |  | 0
17. | ZAŘ | Kabel UTP cat.6 |  | m | 300 |  | 0
18. | ZAŘ | Kabel FTP cat.6 |  | m | 75 |  | 0
19. | ZAŘ | Trubka PVC 23mm |  | m | 500 |  | 0
20. | ZAŘ | Trubky PVC 23,25,32,40,50 mm, pomocné. Průměry dle potřeby |  | m | 200 |  | 0
21. | ZAŘ | Stahovací pásky 250 mm (100 ks/bal) |  | bal | 4 |  | 0
22. | ZAŘ | Příchytky pro stahovací pásky, platové, včetně vrutu/šroubu (100ks/bal) |  | bal | 3 |  | 0
1030: Projektor s plátnem a ozvučením
1. | ZAŘ | DLP laser projektor s vysokým jasem, tichý provoz, Nativní rozlišení: WUXGA1920 x 1080 Světelný výkon: 4000 ANSI Lm, Kontrastní poměr: 300,000:1, formát 16:10, Životnost laseru až 30 000 hodin, 1.3x manual zoom , manual focus, 2x HDMI vstup, 1x VGA, 2x USB, ETH, RS232, Zabudovaný reproduktor 10W, rozměry 12 cm x 34 cm x 26 cm, Napájení 230V | Datový projektor | ks | 1 |  | 0
2. | ZAŘ | Atyp. prvek pro montáž projektoru do sestavy závěsného svítidla. | Držák projektoru | ks | 1 |  | 0
3. | ZAŘ | Elektrická rolovací projekční plocha s postraním vypínaním projekčního plátna, bez orámování, pro montáž na stěnu nebo pod strop, barva tubusu bílá mat. šířka proj. plochy 350 cm s prodlouženým návinem na déku 3,5m | Projekční plátno | ks | 1 |  | 0
4. | ZAŘ | Jednotka pro automatické řízení pohonu el. plátna, vstupy pro řízení USB, RS232, výstp 2x NO/NC 230V/8A, napájení 230V | Kontroler pro řízení plátna | ks | 1 |  | 0
1040: Zdroje signálu
1. | ZAŘ | Atyp. Zámečnický výrobek pro uchycení klávesnice pro ovládání projekotru, převodníku HDMI na DTP a XLR audio line, provedení černá barva, montáž na instalační krabici ve stěně | Panel přípojného místa | ks | 2 |  | 0
2. | ZAŘ | Ovládací klávesnice projektoru (MediaLink controller) Plně konfigurovatelná klávesnice s obousměrným rohraním RS232 pro řízení funkcí projektoru (6 konfigurovatelných tlačítek), 1x RS232, 2x relé , IR port, 1x digitální input port, napájení 12V, barva černá | Ovládací klávesnice | ks | 2 |  | 0
3. | ZAŘ | 4K HDMI DTP vysílač, přenáší HDMI signál až do 100 m v rozlišení 4K 60Hz 4:4:4, HDCP 2.3 compliant, HDMI 2,0 18GBps, provedení Decorator-Style Wallplate, barva: černá | Vysílač HDMI / DTP | ks | 2 |  | 0
4. | ZAŘ | 4K přijímač, pro přijem signálu DTP až do vzdálenosti 100 m v rozlišení 4K 60Hz 4:4:4, HDCP 2.3 compliant, HDMI 2,0 18GBps, výstup RS232, Audio Line out (Stereo audio de-embedding) barva: černá | Přijímač HDBaseT | ks | 2 |  | 0
5. | ZAŘ | Napájecí adaptér pro vysílače HDBaseT 12V / 1A instalační provedení do boxu | Napájecí adapter 12V | ks | 2 |  | 0
6. | ZAŘ | Instalční box do zdi pro motáž vysílače HDBaseT a napájecího zdroje, montáž do stěny | Instalační box | ks | 2 |  | 0
7. | ZAŘ | Switch 10/100/1000 Mbit, LAN |  | ks | 1 |  | 0
1060: AV kabeláž
1. | ZAŘ | Kabel HDMI/HDMI M/M HighSpeed s Ethernetem,2m. 3D, HDCP, CEC, 4K (2160i/p), Full HD (1080i/p) | Kabel HDMI | ks | 2 |  | 0
2. | ZAŘ | symetrický stíněný stereo kabel, mikrofonní; 2x0,35mm2; černá; OFC; -15÷70°C; PVC; Økab: 6,3mm instalační pro konektory XLR | Audio kabel sym. | m | 80 |  | 0
3. | ZAŘ | Nesymetrický stíněný stereo kabel, mikrofonní; 2x0,25mm2; modrá; OFC; -15÷70°C; PVC instalační pro konektory jack 3.5 mm | Audio kabel stero nesym | m | 40 |  | 0
4. | ZAŘ | Set audio XLR, Jack, RS232 a RJ45 konektorů. | Konektory | ks | 1 |  | 0
5. | ZAŘ | Lištování pro AV techniku do 10m | Lištování | kpl | 1 |  | 0
6. | ZAŘ | Drobý instalační materiál, úchytky, hmoždinky, spojky, vyvazovací mat. apod. | Inst. materiál | kpl | 1 |  | 0
1070: AV instalace a služby
1. | ZAŘ | Instalace video techniky (Projektor včetně kabeláže, Projekční plocha, úpravy osvětlení, přípojné místo) | Instalace AV techniky | hod | 30 |  | 0
2. | ZAŘ | Nastavení, oživení, testování | Služby | hod | 5 |  | 0
3. | ZAŘ | Doprava | Služby | kpl | 5 |  | 0
1080: Ostatní
1. |  | elektroinstalační práce - hrubé instalace rozvodů a koncových prvků |  | kpl | 1 |  | 0
2. |  | Výpočty umělého osvětlení, návrh osvětlení |  | kpl | 1 |  | 0
3. |  | Demontáže stávajících zařízení | odborný odhad, nutný přepočet dle skutečnosti | pol. | 1 |  | 0
4. |  | stavební práce, sekání, drážkování, přípomoci | odborný odhad, nutný přepočet dle skutečnosti | pol. | 1 |  | 0
5. |  | stavební práce dokončovací | odborný odhad, nutný přepočet dle skutečnosti | pol. | 1 |  | 0
5.01 | POZN. | Nezahrnuje práce odborného specialisty, finální štukatérské práce, speciální výmalby, apod.
6. |  | Odpadové hospodářství |  | pol. | 1 |  | 0
7. |  | Realizační dokumentace zhotovitele včetně dokumentace výrobků dodaných na stavbu |  | pol. | 1 |  | 0
8. |  | Projektová dokumentace skutečného provedení stavby |  | pol. | 1 |  | 0
9. |  | Certifikační měření – měřění na kabelech, vypracování měřících protokolů, provedení všech měření a certifikace systému podle příslušných norem.. Vypracování měřících protokolů. |  | pol. | 1 |  | 0
10. |  | Měření a revize Měření a revize – měřění na kabelech, vypracování měřících protokolů provedení všech měření a kompletní revize systému podle příslušných norem. Vypracování měřících protokolů a revizních zpráv. |  | pol. | 1 |  | 0
11. |  | Drobný elektroinstalační a spojovací materiál Podružný materiál – drobný elektroinstalační materiál, hmoždinky, materiál pro svazkování kabelů v trase, vázací pásky, štítky, popisky, značení tras apod. apod. (cca 3% - instalačního materiálu) vč. případných bezpečnostních tabulek a instrukcí, bezpečnostní značení. |  | pol. | 1 |  | 0
12. |  | Protipožiárná ucpávky Požární ucpávka s požární odolností prostupů požárními úseky podle požárně bezpečnostního řešení objektu. Tmel, minerální vata, štítky, atd. dodávka protipožární ucpávky dle doporučení výrobce, označení prostupu identifikačním štítkem. |  | pol. | 1 |  | 0
13. |  | Koordinační funkční zkoušky Koordinační funkční zkoušku technicky zajišťuje zkušební technik EPS a koordinuje ji projektant PBŘS za přítomnosti zkušebních techniků všech připojených ovládaných a doplňujících zařízení. O provedené zkoušce musí být vyhotoven doklad včetně vyhodnocení výsledků zkoušky. Podmínky k provedení zkoušek na předmětu díla organizuje a opatřuje Zhotovitel. |  | pol. | 1 |  | 0
14. |  | Koplexní zkoušky Zhotovitel provede komplexní zkoušky celého díla za účelem prokázání kvality, funkčnosti a parametrů dodaného předmětu díla. V návrhu bude podle potřeby projektová dokumentace pro vysvětlení činnosti a rozsahu díla. Komplexní zkouškou se rozumí vyzkoušení vzájemně propojených a na sebe navazujících systémů, které byli předem úspěšně individuálně vyzkoušené, mají potřebné atesty, měření a revize Rozsah a průběh komplexních zkoušek zhotovitel zkoordinuje s navazujícími systémy a zpracuje harmonogram komplexních zkoušek, které se po odsouhlasení objednatelem stanou závazným podkladem pro přípravu a provedení komplexního vyzkoušení. Na závěr komplexních zkoušek bude sepsán závěrečný protokol, v kterém bude vyhodnoceno provedení a kvalita zkoušeného díla. Podmínky k provedení zkoušek na předmětu díla organizuje a obstarává zhotovitel Po ukončení individuálních a komplexních zkoušek je možné zahájit zkušební provoz a po úspěšném ukončení zkušebního provozu bude zahájeno převzetí |  | pol. | 1 |  | 0
15. |  | Uvedení do provozu Uvedení systému do provozu v souběhu se všemi navazujícími profesemi, na které je zařízení napojeno a řízeno. |  | pol. | 1 |  | 0
16. |  | Školení Zaškolení obsluhy a údržby Zaškolení obsluhy – zhotovitel provede řádné zaškolení pracovníků obsluhy, kteří budou předané zařízení provozovat a obsluhovat – uživatelé. Zaškolení údržby – zhotovitel provede řádné zaškolení pracovníků údržby, kteří budou zajišťovat údržbu a preventivní prohlídku systémů na základe zhotovitelem vypracovaných Předpisů režimů údržby a preventivních prohlídek systémů |  | pol. | 1 |  | 0
17. |  | Návody a manuály Zhotovitel předá sadu manuálů a návodů k obsluze všech prvků zařízení v českém jazyce |  | pol. | 1 |  | 0
18. |  | Doprava |  | pol. | 1 |  | 0

## ÚT-rekap.
POLOŽKOVÝ ROZPOČET
Rozpočet |  | 100 | ÚSTŘEDNÍ VYTÁPĚNÍ | JKSO
Objekt |  |  |  | SKP
|  | ZAŘÍZENÍ PRO VYTÁPĚNÍ BUDOV |  | Měrná jednotka
Stavba |  |  |  | Počet jednotek | 0
|  | ADAPTACE ČÍTÁRNY |  | Náklady na m.j. | 0
Projektant |  |  |  | Typ rozpočtu
Zpracovatel projektu
Objednatel
Dodavatel |  |  |  | Zakázkové číslo
Rozpočtoval |  |  |  | Počet listů
ROZPOČTOVÉ NÁKLADY
Základní rozpočtové náklady |  |  | Ostatní rozpočtové náklady
| HSV celkem | 0
Z | PSV celkem | 0
R | M práce celkem | 0
N | M dodávky celkem | 0
ZRN celkem |  | 0
HZS |  | 0
ZRN+HZS |  | 0 | Ostatní náklady neuvedené |  | 0
ZRN+ost.náklady+HZS |  | 0 | Ostatní náklady celkem |  | 0
Vypracoval |  |  | Za zhotovitele | Za objednatele
Jméno : |  |  | Jméno : | Jméno :
Datum : |  |  | Datum : | Datum :
Podpis : |  |  | Podpis: | Podpis:
Základ pro DPH |  | 15 | % | 0
DPH |  | 15 | % | 0
Základ pro DPH |  | 0 | % | 0
DPH |  | 0 | % | 0
CENA ZA OBJEKT CELKEM |  |  |  | 0
Poznámka :
Dodavatel je povinnen zkontrolovat úplnost dokumentace a na případné nesrovnalosti upozornit nejpozději do předání nabídky. Uvedené názvy výrobků nejsou závazné a slouží pouze k udání standardů. Projekt je zpracován v úrovni dokumentace pro stavební povolení, neslouží pro provedení stavby. V ceně jednotlivých položek je zahrnuta i montáž

## ÚT-položky
Položkový rozpočet
Stavba : |  | ADAPTACE ČÍTÁRNY |  | Rozpočet:
Objekt : |  | ÚSTŘEDNÍ VYTÁPĚNÍ
P.č. | Číslo položky | Název položky | MJ | množství | cena / MJ | celkem (Kč) | Jednotková hmotnost | Celková hmotnost | Jednotková dem.hmot. | Celková dem.hmot.
Díl: | 100 | VYTÁPĚNÍ | [8 empty] | 1
1 | 1 | Otopná tělesa ČLÁNKOVÁ LITINOVÁ |  | 0 | 0 | 0 | 0 | 0 |  | 0 | 2 | 12 | 0 | 1 | 2 | 0 | 0 | 0 | 0 | 0 | 12 | 0
2 |  | 11 článků, rozteč připojení 500 mm, hloubka 144 mm, výška 600 mm, celková délka otopného tělesa 660 mm, výkon otopného tělesa 961.4 W | ks | 10 | 0 | 0 | 0 | 0 |  | 0 | 2 | 12 | 0 | 2 | 2 | 0 | 0 | 0 | 0 | 0 | 12 | 0
3 |  | Stěnové upevnění litinového radiátoru | pár | 10 | 0 | 0 | 0 | 0 |  | 0 | 2 | 12 | 0 | 3 | 2 | 0 | 0 | 0 | 0 | 0 | 12 | 0
4 | 2 | Připojení radiátorů na otopnou soustavu |  |  |  |  | 0 | 0 |  | 0 | 2 | 12 | 0 | 4 | 2 | 0 | 0 | 0 | 0 | 0 | 12 | 0
5 |  | Termostratický ventil DN15 | ks | 10 | 0 | 0 | 0 | 0 |  | 0 | 2 | 12 | 0 | 5 | 2 | 0 | 0 | 0 | 0 | 0 | 12 | 0
6 |  | Termostatická hlavice | ks | 10 | 0 | 0 | 0 | 0 |  | 0 | 2 | 12 | 0 | 6 | 2 | 0 | 0 | 0 | 0 | 0 | 12 | 0
7 |  | Regulační uzavírací šroubení pro otopná tělesa | ks | 10 | 0 | 0 | 0 | 0 |  | 0 | 2 | 12 | 0 | 7 | 2 | 0 | 0 | 0 | 0 | 0 | 12 | 0
8 |  | Ventil odvzdušňovací radiátor - ruční DN15 | ks | 10 | 0 | 0 | 0 | 0 |  | 0 | 2 | 12 | 0 | 8 | 2 | 0 | 0 | 0 | 0 | 0 | 12 | 0
9 | 3 | CU potrubí |  |  |  |  | 0 | #VALUE! |  | #VALUE! | 2 | 12 | 0 | 9 | 2 | 0 |  | 0 | 0 | 0 | 12 | 0
10 |  | 15x1 | bm | 20 | 0 | 0 | 0 | 0 |  | 0 | 2 | 12 | 0 | 10 | 2 | 0 | 0 | 0 | 0 | 0 | 12 | 0
11 |  | 18x1 | bm | 31 | 0 | 0 | 0 | 0 |  | 0 | 2 | 12 | 0 | 11 | 2 | 0 | 0 | 0 | 0 | 0 | 12 | 0
12 |  | Izolační materiál se strukturou uzavřených buněk, tepelná vodivost při 10°C max.0,038 W.m-1.K-1. Izo | bm | 19 | 0 | 0 | 0 | 0 |  | 0 | 2 | 12 | 0 | 12 | 2 | 0 | 0 | 0 | 0 | 0 | 12 | 0
13 |  | Kolena, redukce, t-kusy | kpl | 1 | 0 | 0 | 0 | 0 |  | 0 | 2 | 12 | 0 | 13 | 2 | 0 | 0 | 0 | 0 | 0 | 12 | 0
14 |  | Konzole, uchycebí potrubí do stěny | ks | 20 | 0 | 0 | 0 | 0 |  | 0 | 2 | 12 | 0 | 14 | 2 | 0 | 0 | 0 | 0 | 0 | 12 | 0
15 | 4 | Napojení na stávající rozvod ústředního vytápění CU | pár | 3 | 0 | 0 | 0 | 0 |  | 0 | 2 | 12 | 0 | 15 | 2 | 0 | 0 | 0 | 0 | 0 | 12 | 0
16 |  | Vypuštění otopné soustavy | ks | 1 | 0 | 0 | 0 | 0 |  | 0 | 2 | 12 | 0 | 16 | 2 | 0 | 0 | 0 | 0 | 0 | 12 | 0
17 |  | Propláchnutí a odkalení otopné soustavy | ks | 1 | 0 | 0 | 0 | 0 |  | 0 | 2 | 12 | 0 | 17 | 2 | 0 | 0 | 0 | 0 | 0 | 12 | 0
18 |  | Napuštění otopné soustavy | ks | 1 | 0 | 0 | 0 | 0 |  | 0 | 2 | 12 | 0 | 18 | 2 | 0 | 0 | 0 | 0 | 0 | 12 | 0
19 |  | Zaregulování otopné soustavy | ks | 1 | 0 | 0 | 0 | 0 |  | 0 | 2 | 12 | 0 | 19 | 2 | 0 | 0 | 0 | 0 | 0 | 12 | 0
20 |  | Tlaková zkouška | ks | 1 | 0 | 0 | 0 | 0 |  | 0 | 2 | 12 | 0 | 20 | 2 | 0 | 0 | 0 | 0 | 0 | 12 | 0
21 |  | Uvedení do provozu, zaškolení obsluhy | ks | 1 | 0 | 0 | 0 | 0 |  | 0 | 2 | 12 | 0 | 21 | 2 | 0 | 0 | 0 | 0 | 0 | 12 | 0
22 |  | Stavební přípomoc (prostupy, drážky, výklenky) | ks | 1 | 0 | 0 | 0 | 0 |  | 0 | 2 | 12 | 0 | 22 | 2 | 0 | 0 | 0 | 0 | 0 | 12 | 0
23 | 5 | Demontáž stávajícího otopného tělesa vč. armatur, uskladnění, zakonzervování | ks | 10 | 0 | 0 | 0 | 0 |  | 0 | 2 | 12 | 0 | 23 | 2 | 0 | 0 | 0 | 0 | 0 | 12 | 0
24 |  | Demontáž stávajících rozvodů ústředního vytápění - CU porubí | ks | 51 | 0 | 0 | 0 | 0 |  | 0 | 2 | 12 | 0 | 24 | 2 | 0 | 0 | 0 | 0 | 0 | 12 | 0
25 | [6 empty] | 0 | 0 |  | 0 | 2 | 12 | 0 | 25 | 2 | 0 | 0 | 0 | 0 | 0 | 12 | 0
26 | [6 empty] | 0 | 0 |  | 0 | 2 | 12 | 0 | 26 | 2 | 0 | 0 | 0 | 0 | 0 | 12 | 0
27 | [7 empty] | #VALUE! |  | #VALUE! | 4 |  |  |  |  | 0 | 0 | 0 | 0 | 0
28
29
30
31
32
| Celkem za | 100 ÚSTŘEDNÍ VYTÁPĚNÍ |  |  |  | 0

## 02 - Vedlejší a ostatní n...
{2eb444ed-ca36-421d-a3ce-ff3f6fe7703e}
2
| KRYCÍ LIST SOUPISU PRACÍ | [7 empty] | v --- níže se nacházejí doplnkové a pomocné údaje k sestavám --- v | [8 empty] | False
Stavba:
ADAPTACE ČÍTÁRNY STŘEDOČESKÉ VĚDECKÉ KNIHOVNY V KLADNĚ
Objekt:
02 - Vedlejší a ostatní náklady
| KSO: |  | 801 46 13 |  |  | CC-CZ:
| Místo: |  | Kladno |  |  | Datum: | 30. 11. 2023
| Zadavatel: |  |  |  |  | IČ:
|  | Středočes.vědec.knihovna v Kladně |  |  |  | DIČ:
| Uchazeč: |  |  |  |  | IČ: | Vyplň údaj
|  | Vyplň údaj |  |  |  | DIČ: | Vyplň údaj
| Projektant: |  |  |  |  | IČ:
|  | Ing.Arch.MgA.Jan Žalský |  |  |  | DIČ:
| Zpracovatel: |  |  |  |  | IČ:
|  | Arnošt Gerhart |  |  |  | DIČ:
Poznámka:
| Cena bez DPH | [5 empty] | 0
|  |  | Základ daně |  |  | Sazba daně | Výše daně
| DPH | základní | 0 |  |  | 21% | 0
|  | snížená | 0 |  |  | 15% | 0
|  | zákl. přenesená | 0 |  |  | 21% | 0
|  | sníž. přenesená | 0 |  |  | 15% | 0
|  | nulová | 0 |  |  | 0% | 0
| Cena s DPH |  |  | v | CZK |  | 0
REKAPITULACE ČLENĚNÍ SOUPISU PRACÍ
Stavba:
ADAPTACE ČÍTÁRNY STŘEDOČESKÉ VĚDECKÉ KNIHOVNY V KLADNĚ
Objekt:
02 - Vedlejší a ostatní náklady
Místo: |  |  | Kladno |  |  | Datum: | 30. 11. 2023
Zadavatel: |  |  | Středočes.vědec.knihovna v Kladně |  |  | Projektant: | Ing.Arch.MgA.Jan Žalský
Uchazeč: |  |  | Vyplň údaj |  |  | Zpracovatel: | Arnošt Gerhart
Kód dílu - Popis | [6 empty] | Cena celkem [CZK]
Náklady stavby celkem | [6 empty] | 0 | [11 empty] | -1
| VRN - Vedlejší a ostatní rozpočtové náklady | [5 empty] | 0
SOUPIS PRACÍ
Stavba:
ADAPTACE ČÍTÁRNY STŘEDOČESKÉ VĚDECKÉ KNIHOVNY V KLADNĚ
Objekt:
02 - Vedlejší a ostatní náklady
Místo: |  |  | Kladno |  |  | Datum: | 30. 11. 2023
Zadavatel: |  |  | Středočes.vědec.knihovna v Kladně |  |  | Projektant: | Ing.Arch.MgA.Jan Žalský
Uchazeč: |  |  | Vyplň údaj |  |  | Zpracovatel: | Arnošt Gerhart
PČ | Typ | Kód | Popis | MJ | Množství | J.cena [CZK] | Cena celkem [CZK] | Cenová soustava |  | DPH | J. Nh [h] | Nh celkem [h] | J. hmotnost [t] | Hmotnost celkem [t] | J. suť [t] | Suť Celkem [t]
Náklady soupisu celkem | [6 empty] | 0 |  |  |  |  | 0 |  | 0 |  | 0 |  | D | -1 | [7 empty] | 0
| D | VRN | Vedlejší a ostatní rozpočtové náklady |  |  |  | 0 |  |  |  |  | 0 |  | 0 |  | 0 | 5 | D | 0 | ROZPOCET | [6 empty] | 0
1 | K | 030001000x.1 | Zařízení staveniště: zřízení a vybavení v rozsahu dle velikosti stavby vč. napojení na inž.sítě, oplocení, zabezpeční staveniště vč. potřebného dopravního značení. Náklady na provozování zařízení staveniště vč. nákladů na energie a jeho zrušení po skončení stavby. | soub | 1 |  | 0 |  |  | základní |  | 0 | 0 | 0 | 0 | 0 | 1024 | K | 1 | ROZPOCET | 0 | 0 | 0 | 0 | 0 | 1 | 0 | 1024 | -248700939
2 | K | 0450020x | Kompletační činnost dodavatele - zajištění činností související se zakázkou, tj. : - účast ve všech fázích přípravy, realizace a dokončení zakázky, komplexního vyzkoušení, měření a odstranění vad díla podléhající záruční lhůtě. - činnost související s dodávkou stavebních výrobků, materiálů, lešení, bednění, montážních strojů .... - zajištění poradenství, tj. technická pomoc. - zajištění podkladů, tj. výrobní dokumentace, rozpočty, zkoušky, protokoly vč. zakreslení změn do PD. - účast na jednáních, zkouškách, odevzdávání konstrukcí, objektů a celků, účast na uvedení do zkušebního provozu. - kontroly činností na staveništi, tj. výše uvedených činností i souvisejících správních činností a vedení stavebního deníku. | sob | 1 |  | 0 |  |  | základní |  | 0 | 0 | 0 | 0 | 0 | 1024 | K | 1 | ROZPOCET | 0 | 0 | 0 | 0 | 0 | 1 | 0 | 1024 | 1472573703
3 | K | 0450020y | Koordinační činnost dodavatele - zajištění veškerých činností související se zakázkou, tj. : - koordinace prací mezi dodavateli. - stanovení pořadí případně souběžného provádění prací a doby realizace. - předávání staveniště jednotlivým subdodavatelům. - předávání informací o změnách. - řešení vazeb na okolí staveniště. | sob | 1 |  | 0 |  |  | základní |  | 0 | 0 | 0 | 0 | 0 | 1024 | K | 1 | ROZPOCET | 0 | 0 | 0 | 0 | 0 | 1 | 0 | 1024 | -1236599167
4 | K | 01325400x | Dokumentace skutečného provedení stavby zhotovená ve všech dotčených profesních částech, tisky, kompletace (3x listinné vyhotovení, 3 x DVD ve formátech dwg a pdf ) | soub | 1 |  | 0 |  |  | základní |  | 0 | 0 | 0 | 0 | 0 | 1024 | K | 1 | ROZPOCET | 0 | 0 | 0 | 0 | 0 | 1 | 0 | 1024 | -710935113