## Krycí_list_rozpočtu
Krycí list rozpočtu
Název stavby:		II / 328 Chroustov		Objednatel:	KSÚS Stč kraje přísp. organizace		IČ/DIČ:	00066001 / CZ00066001

Druh stavby:		Oprava povrchu		Projektant:			IČ/DIČ:

Lokalita(staničení):		26,944 km - 29,094 km		Zhotovitel:			IČ/DIČ:

Termín výstavby:		2024		ZO za KSUSSK:	Petr Holan ; Vladimír Kratochvíl		Podpis ZO:

Zdroj finacování:		JÚ 10068 Škody po zimě 2024		Zpracoval:	CMS Městec Králové - Petr Tyl		Datum:	29.01.2023

Rozpočtové náklady v Kč
A	Základní rozpočtové náklady		B	Doplňkové náklady		C	Náklady na umístění stavby (NUS)
HSV	Dodávky	0,00	Práce přesčas		0,00	Zařízení staveniště		0,00
	Montáž	0,00	Bez pevné podl.		0,00	Mimostav. doprava		0,00
PSV	Dodávky	0,00	Kulturní památka		0,00	Územní vlivy		0,00
	Montáž	0,00				Provozní vlivy		0,00
"M"	Dodávky	0,00				Ostatní		0,00
	Montáž	0,00				NUS z rozpočtu		0,00
Ostatní materiál		0,00
Přesun hmot a sutí		0,00
ZRN celkem		0,00	DN celkem		0,00	NUS celkem		0,00

Základ 0%		0,00
Základ 15%		0,00	DPH 15%		0,00	Celkem bez DPH		0,00
Základ 21%		0,00	DPH 21%		0,00	Celkem včetně DPH		0,00

			Objednatel			Zhotovitel

			Ing. Aleš Čermák, Ph.D., MBA
			ředitel
			Datum, razítko a podpis			Datum, razítko a podpis

## Chroustov
ROZPOČET S VÝKAZEM VÝMĚR
Stavba: II / 328 Chroustov
Objekt:	st. 26,944 – 29,094 km				Termín výstavby: 2024		OTSKP 2023
	Délka 2150 bm , pr. šířka 6 m, plocha 14 019 m2
	vč. křižovatek sil.č. III / 32831, sil.č. III/28033				EČO:
Objednatel: KSÚS Středočekého kraje přísp. Organizace					Zpracoval:	Petr Tyl
Zhotovitel: POZEMNÍ KOMUNIKACE BOHEMIA a.s.					Datum:	29.1.2024

P.Č.	KCN	Kód položky	Popis	MJ	Množství celkem	Cena jednotková	Cena celkem
1	2	3	4	5	6	7	8

			Ostatní konstrukce a práce-bourání
1	OTSKP	12922	ČIŠTĚNÍ KRAJNIC OD NÁNOSU TL. DO 100MM	m2	600,00		0,00
2	OTSKP	14102	POPLATKY ZA SKLÁDKU	t	60,00		0,00
3	OTSKP	113728	FRÉZOVÁNÍ ZPEVNĚNÝCH PLOCH ASFALTOVÝCH, ODVOZ DO 20KM	m3	841,00		0,00
4	OTSKP	113728	FRÉZOVÁNÍ ZPEVNĚNÝCH PLOCH ASFALTOVÝCH, ODVOZ DO 20KM (lokální místa)	m3	63,50		0,00
5	OTSKP	93818	ČIŠTĚNÍ VOZOVEK METENÍM STROJNĚ SAMOSBĚREM	m2	28 038,00		0,00
6		R položka	SANACE KONSTRUKČNÍCH VRSTEV TL 350 MM(DLE TECHNICKÉ SPECIFIKACE)	m2	1058,00		0,00
7	OTSKP	572223	SPOJOVACÍ POSTŘIK Z EMULZE DO 1,0KG/M2	m2	14 019,00		0,00
8	OTSKP	574C46	ASFALTOVÝ BETON PRO LOŽNÍ VRSTVY ACL 16+, 16S TL. 50MM	m2	14 019,00		0,00
9	OTSKP	572223	SPOJOVACÍ POSTŘIK Z EMULZE DO 1,0KG/M2	m2	14 019,00		0,00
10	OTSKP	574A34	ASFALTOVÝ BETON PRO OBRUSNÉ VRSTVY ACO 11+, 11S TL. 40MM	m2	14 019,00		0,00
11	OTSKP	919112	ŘEZÁNÍ ASFALTOVÉHO KRYTU VOZOVEK TL DO 100MM	bm	30,00		0,00
12	OTSKP	113761	FRÉZOVÁNÍ DRÁŽKY PRŮŘEZU DO 100MM2 V ASFALTOVÉ VOZOVCE	bm	90,00		0,00
13	OTSKP	931311	TĚSNĚNÍ DILATAČ SPAR ASF ZÁLIVKOU PRŮŘ DO 100MM2	bm	90,00		0,00
14	OTSKP	56962	ZPEVNĚNÍ KRAJNICE Z RECYKLOVANÉHO MATERIÁLU TL.100 MM	m2	1800,00		0,00
15	OTSKP	915111	VODOROVNÉ DOPRAVNÍ ZNAČENÍ BARVOU HLADKÉ - DODÁVKA A POKLÁDKA	m2	807,00		0,00
16	R	DIO	ZPRACOVÁNÍ DIO + ZAJIŠTĚNÍ DIR KOMPLET	kpl	1,000		0,00
			Propustek 27,312 km
17	OTSKP	129957	ČIŠTĚNÍ POTRUBÍ DN DO 500MM	bm	12,00		0,00
18	OTSKP	11421A	ODSTRAN KONSTR VODNÍCH KORYT Z BETON DÍLCŮ - BEZ DOPRAVY	m3	7,10		0,00
19	OTSKP	11421B	ODSTRAN KONSTR VODNÍCH KORYT Z BETON DÍLCŮ - DOPRAVA	tkm	397,60		0,00
20	OTSKP	14102	POPLATKY ZA SKLÁDKU	t	17,75		0,00
21	OTSKP	9183B1	PROPUSTY Z TRUB DN 400MM BETONOVÝCH	bm	4,000		0,00
22	OTSKP	56334	VOZOVKOVÉ VRSTVY ZE ŠTĚRKODRTI TL. DO 200MM, (0-64)	m2	18,000		0,00
23	OTSKP	465512	DLAŽBY Z LOMOVÉHO KAMENE NA MC	m3	7,000		0,00
24	OTSKP	12273	ODKOPÁVKY A PROKOPÁVKY OBECNÉ TŘ. I, ODVOZ DO 20KM	m3	9,00		0,00
25	OTSKP	14102	POPLATKY ZA SKLÁDKU	t	16,20		0,00

			Propustek 27,980 km
26	OTSKP	129957	ČIŠTĚNÍ POTRUBÍ DN DO 500MM	bm	12,00		0,00
27	OTSKP	12273	ODKOPÁVKY A PROKOPÁVKY OBECNÉ TŘ. I, ODVOZ DO 20KM	m3	9,00		0,00
28	OTSKP	14102	POPLATKY ZA SKLÁDKU	t	16,20		0,00
29	OTSKP	93842	OČIŠTĚNÍ ZDIVA OD VEGETACE	M2	25,00		0,00
30	OTSKP	78383	NÁTĚR BETON. KONSTR. TYP S4	m2	25,00		0,00

			Vpustě				0,00
31	OTSKP	89712	VPUSŤ KANALIZAČNÍ ULIČNÍ KOMPLETNÍ Z BETONOVÝCH DÍLCŮ	ks	7,00		0,00
32	OTSKP	89921	VÝŠKOVÁ ÚPRAVA MŘÍŽÍ	ks	2,00		0,00
33	OTSKP	89923	VÝŠKOVÁ ÚPRAVA KRYCÍCH HRNCŮ	ks	6,00		0,00

34	OTSKP	02913	OSTATNÍ POŽADAVKY - GEODETICKÉ ZAMĚŘENÍ	ks	1,00		0,00
			Celkem bez DPH				0,00
			DPH 21%				0,00
			Celkem vč. DPH				0,00

## sanace
Sanace hl. 35cm - agregovaná položka

Číslo položky OTSKP	Popis položky	MJ	Výměra	Kč/MJ	Celkem Kč
21461	SEPARAČNÍ GEOTEXTILIE	m2	1,00		0,00
014102	POPLATKY ZA SKLÁDKU ( zemina, kámen,nestmelené vrstvy(recyklační středisko/skládka dle dispozic zhotovitele)	t	0,92		0,00
122938	ODKOPÁVKY A PROKOPÁVKY OBECNÉ TŘ. III, ODVOZ DO 20KM	m3	0,35		0,00
56333	VOZOVKOVÉ VRSTVY ZE ŠTĚRKODRTI TL. 150MM	m2	1,00		0,00
567104	VRSTVY PRO OBNOVU A OPRAVY Z KAMENIVA ZPEV CEMENTEM - TL. 120 MM	m3	0,12		0,00
572223	SPOJOVACÍ POSTŘIK Z EMULZE DO 0,5KG/M2	m2	1,00		0,00
574C06	ASFALTOVÝ BETON PRO LOŽNÍ VRSTVY ACL 16+, 16S - TL. 80MM	m3	0,08		0,00
	Celkem sanace	m2	1		0,00