## 20117
Přehled zatřídění
č. silnice: | III/20117
pořadí | datum odběru vzorku | staničení (km) | třída zatřídění ZAS-T1 až T4 | [7 empty] | číslo zprávy zatřídění
|  |  | 1. vrstva |  | 2. vrstva |  | 3. vrstva |  | 4. vrstva
|  |  | TL. (mm) | Tř. | TL. (mm) | Tř. | TL. (mm) | Tř. | TL. (mm) | Tř.
1 | 2022-03-05 | 0.4 | 40 | ZAS-T2 | 70 | ZAS-T2 | 50 | ZAS-T1 |  |  | PR2219723
2 | 2022-03-05 | 1.38 | 60 | ZAS-T1 | 60 | ZAS-T1 |  |  |  |  | PR2219723
3 | 2022-03-05 | 2.42 | 40 | ZAS-T1 | 50 | ZAS-T1 |  |  |  |  | PR2219723