## 2338
Přehled zatřídění
č. silnice: | III/2338
pořadí | datum odběru vzorku | staničení (km) | třída zatřídění ZAS-T1 až T4 | [7 empty] | číslo zprávy zatřídění
|  |  | 1. vrstva |  | 2. vrstva |  | 3. vrstva |  | 4. vrstva
|  |  | TL. (mm) | Tř. | TL. (mm) | Tř. | TL. (mm) | Tř. | TL. (mm) | Tř.
1 | 2022-02-24 | 0.43 | 20 | ZAS-T1 | 110 | ZAS-T1 |  |  |  |  | PR2216277
2 | 2022-02-24 | 1.25 | 170 | ZAS-T1 | [6 empty] | PR2216277
3 | 2022-02-24 | 2.11 | 25 | ZAS-T1 | 175 | ZAS-T1 |  |  |  |  | PR2216277
4 | 2022-02-24 | 2.98 | 50 | ZAS-T1 | 40 | ZAS-T1 | 90 | ZAS-T1 |  |  | PR2216277