## Rekapitulace stavby
Export VZ |  | List obsahuje: |  |  |  |  | 1) Rekapitulace stavby |  |  | 2) Rekapitulace objektů stavby a soupisů prací | [15 empty] | 3.0 | ZAMOK |  |  |  |  | False | False | {0be10108-7d26-4543-8ad5-ae3c0b7cb286}
[31 empty] | 0,01 | 21
[31 empty] | 0,01 | 15
|  | REKAPITULACE STAVBY | [15 empty] | v --- níže se nacházejí doplnkové a pomocné údaje k sestavám --- v | [11 empty] | Návod na vyplnění | 0,001
|  | Kód: |  |  |  |  | Molitorov-neoc | [22 empty] | Měnit lze pouze buňky se žlutým podbarvením! 1) v Rekapitulaci stavby vyplňte údaje o Uchazeči (přenesou se do ostatních sestav i v jiných listech) 2) na vybraných listech vyplňte v sestavě Soupis prací ceny u položek Podrobnosti k vyplnění naleznete na poslední záložce s Pokyny pro vyplnění | 0,01
|  | Stavba: |  |  |  |  | III-33420 Molitorov, most ev. č. 33420-1_bez SO 460a461 | [23 empty] | 0,01
|  | KSO: |  |  |  |  | 821 11 | [6 empty] | CC-CZ: |  | 2141 | [14 empty] | 0,01
|  | Místo: |  |  |  |  | Kouřim | [6 empty] | Datum: |  | 3. 6. 2018 | [14 empty] | 0,01
[14 empty] | CZ-CPA: |  | 42.13.20 | [14 empty] | 0,01
|  | Zadavatel: | [11 empty] | IČ: | [16 empty] | 0,01
|  |  | Středočeský kraj | [10 empty] | DIČ: | [16 empty] | 0,01
0,01
|  | Uchazeč: | [11 empty] | IČ: |  | Vyplň údaj | [14 empty] | 0,01
|  |  | Vyplň údaj | [10 empty] | DIČ: |  | Vyplň údaj | [14 empty] | 0,01
False
|  | Projektant: | [11 empty] | IČ: |  | 60193280 | [14 empty] | False
|  |  | VPÚ DECO PRAHA a.s. | [10 empty] | DIČ: |  | CZ60193280 | [14 empty] | True
0,01
|  | Poznámka: | [28 empty] | 0,01
True
|  | Cena bez DPH | [11 empty] | 0
[8 empty] | Sazba daně |  | Základ daně |  |  |  | Výše daně
|  | DPH |  | základní |  |  |  | 21% |  | 0 |  |  |  | 0
|  |  |  | snížená |  |  |  | 15% |  | 0 |  |  |  | 0
|  |  |  | zákl. přenesená |  |  |  | 21% |  | 0 |  |  |  | 0
|  |  |  | sníž. přenesená |  |  |  | 15% |  | 0 |  |  |  | 0
|  |  |  | nulová |  |  |  | 0% |  | 0 |  |  |  | 0
|  | Cena s DPH | [6 empty] | v |  | CZK |  |  | 0
REKAPITULACE OBJEKTŮ STAVBY A SOUPISŮ PRACÍ
| Kód: | [6 empty] | Molitorov-neoc
| Stavba: | [6 empty] | III-33420 Molitorov, most ev. č. 33420-1_bez SO 460a461
| Místo: | [6 empty] | Kouřim |  |  |  |  | Datum: |  | 3. 6. 2018
| Zadavatel: | [6 empty] | Středočeský kraj |  |  |  |  | Projektant: |  | VPÚ DECO PRAHA a.s. |  |  | Informatívní údaje z listů zakázek
Uchazeč:
| Kód |  |  |  | Objekt, Soupis prací | [6 empty] | Cena bez DPH [CZK] |  |  |  | Cena s DPH [CZK] | Typ | z toho Ostat. náklady [CZK] | DPH [CZK] | Normohodiny [h] | DPH základní [CZK] | DPH snížená [CZK] | DPH základní přenesená [CZK] | DPH snížená přenesená [CZK] | Základna DPH základní | Základna DPH snížená | Základna DPH zákl. přenesená | Základna DPH sníž. přenesená | Základna DPH nulová
| Náklady stavby celkem | [10 empty] | 0 |  |  |  | 0 |  | 0 | 0 | 0 | 0 | 0 | 0 | 0 | 0 | 0 | 0 | 0 | 0 |  | D | 0 | ###NOIMPORT### | IMPORT | {0be10108-7d26-4543-8ad5-ae3c0b7cb286} | {00000000-0000-0000-0000-000000000000} | 821 11
/ |  | SO 020 |  |  |  | SO 020 - Příprava území | [5 empty] | 0 |  |  |  | 0 | STA | 0 | 0 | 0 | 0 | 0 | 0 | 0 | 0 | 0 | 0 | 0 | 0 |  |  | 1 |  | IMPORT | {770d5b74-c7a2-42fb-ad64-22afeaddcd9e} | {0be10108-7d26-4543-8ad5-ae3c0b7cb286} | 823 2 | 0
/ |  | SO 182 |  |  |  | SO 182 - DIO | [5 empty] | 0 |  |  |  | 0 | STA | 0 | 0 | 0 | 0 | 0 | 0 | 0 | 0 | 0 | 0 | 0 | 0 |  |  | 1 |  | IMPORT | {676b14ce-4ba0-4d80-bbaa-e3ec9eca7c13} | {0be10108-7d26-4543-8ad5-ae3c0b7cb286} |  | 0
/ |  | SO 186 |  |  |  | SO 186 - Stavební úpravy objízdných tras | [5 empty] | 0 |  |  |  | 0 | STA | 0 | 0 | 0 | 0 | 0 | 0 | 0 | 0 | 0 | 0 | 0 | 0 |  |  | 1 |  | IMPORT | {59d01bf0-d541-40f1-9391-b924c15d702b} | {0be10108-7d26-4543-8ad5-ae3c0b7cb286} |  | 0
/ |  | SO 201 |  |  |  | SO 201 - Most ev.č. 33420-1 | [5 empty] | 0 |  |  |  | 0 | STA | 0 | 0 | 0 | 0 | 0 | 0 | 0 | 0 | 0 | 0 | 0 | 0 |  |  | 1 |  | IMPORT | {e9b9537a-487c-4c27-82e5-6d500d3a2157} | {0be10108-7d26-4543-8ad5-ae3c0b7cb286} | 821 11 2 | 0
/ |  | SO 320 |  |  |  | SO 320 - Úprava vodoteče | [5 empty] | 0 |  |  |  | 0 | STA | 0 | 0 | 0 | 0 | 0 | 0 | 0 | 0 | 0 | 0 | 0 | 0 |  |  | 1 |  | IMPORT | {b0bd5ea8-4ca6-411b-b2e9-a20a3c997f57} | {0be10108-7d26-4543-8ad5-ae3c0b7cb286} | 831 12 | 0
/ |  | SO 330 |  |  |  | SO 330 - Přeložka kanalizace | [5 empty] | 0 |  |  |  | 0 | STA | 0 | 0 | 0 | 0 | 0 | 0 | 0 | 0 | 0 | 0 | 0 | 0 |  |  | 1 |  | IMPORT | {c57a1636-47ff-4a46-8b6e-41615956d0e8} | {0be10108-7d26-4543-8ad5-ae3c0b7cb286} | 827 29 | 0
/ |  | SO 340 |  |  |  | SO 340 - Úprava obecního vodovodu | [5 empty] | 0 |  |  |  | 0 | STA | 0 | 0 | 0 | 0 | 0 | 0 | 0 | 0 | 0 | 0 | 0 | 0 |  |  | 1 |  | IMPORT | {940a1b21-6510-461a-904f-40f5df3d448d} | {0be10108-7d26-4543-8ad5-ae3c0b7cb286} | 827 29 | 0
/ |  | SO 430 |  |  |  | SO 430 - Provizorní přeložka VO | [5 empty] | 0 |  |  |  | 0 | STA | 0 | 0 | 0 | 0 | 0 | 0 | 0 | 0 | 0 | 0 | 0 | 0 |  |  | 1 |  | IMPORT | {a25f0658-5676-4d90-9bdd-8da817c84b32} | {0be10108-7d26-4543-8ad5-ae3c0b7cb286} | 828 75 1 | 0
/ |  | SO 431 |  |  |  | SO 431 - Definitivní přeložka VO | [5 empty] | 0 |  |  |  | 0 | STA | 0 | 0 | 0 | 0 | 0 | 0 | 0 | 0 | 0 | 0 | 0 | 0 |  |  | 1 |  | IMPORT | {ec76b3e7-7f85-40e6-84a7-8414ec6615f7} | {0be10108-7d26-4543-8ad5-ae3c0b7cb286} | 828 75 1 | 0
/ |  | SO 901 |  |  |  | SO 901 - Provizorní lávka | [5 empty] | 0 |  |  |  | 0 | STA | 0 | 0 | 0 | 0 | 0 | 0 | 0 | 0 | 0 | 0 | 0 | 0 |  |  | 1 |  | IMPORT | {c09b8260-1f75-4bf8-99aa-6744c084c5e6} | {0be10108-7d26-4543-8ad5-ae3c0b7cb286} | 821 43 | 0

## SO 020 - SO 020 - Příprav...
| List obsahuje: |  | 1) Krycí list soupisu | 2) Rekapitulace |  |  | 3) Soupis prací | Zpět na list: | Rekapitulace stavby
{770d5b74-c7a2-42fb-ad64-22afeaddcd9e}
0
| KRYCÍ LIST SOUPISU | [8 empty] | v --- níže se nacházejí doplnkové a pomocné údaje k sestavám --- v | [8 empty] | False
Stavba:
III-33420 Molitorov, most ev. č. 33420-1_bez SO 460a461
Objekt:
SO 020 - SO 020 - Příprava území
| KSO: |  | 823 2 |  |  | CC-CZ:
| Místo: |  | Kouřim |  |  | Datum: | 3. 6. 2018
| Zadavatel: |  |  |  |  | IČ:
|  | Středočeský kraj |  |  |  | DIČ:
| Uchazeč: |  |  |  |  | IČ:
DIČ:
| Projektant: |  |  |  |  | IČ: | 60193280
|  | VPÚ DECO PRAHA a.s. |  |  |  | DIČ: | CZ60193280
Poznámka:
| Cena bez DPH | [5 empty] | 0
|  |  | Základ daně |  |  | Sazba daně | Výše daně
| DPH | základní | 0 |  |  | 21% | 0
|  | snížená | 0 |  |  | 15% | 0
|  | zákl. přenesená | 0 |  |  | 21% | 0
|  | sníž. přenesená | 0 |  |  | 15% | 0
|  | nulová | 0 |  |  | 0% | 0
| Cena s DPH |  |  | v | CZK |  | 0
REKAPITULACE ČLENĚNÍ SOUPISU PRACÍ
Stavba:
III-33420 Molitorov, most ev. č. 33420-1_bez SO 460a461
Objekt:
SO 020 - SO 020 - Příprava území
Místo: |  |  | Kouřim |  |  | Datum: | 3. 6. 2018
Zadavatel: |  |  | Středočeský kraj |  |  | Projektant: | VPÚ DECO PRAHA a.s.
Uchazeč:
Kód dílu - Popis | [6 empty] | Cena celkem [CZK]
Náklady soupisu celkem | [6 empty] | 0 | [12 empty] | -1
| HSV - Práce a dodávky HSV | [5 empty] | 0
| 1 - Zemní práce | [5 empty] | 0
| 998 - Přesun hmot | [5 empty] | 0
| VRN - Vedlejší rozpočtové náklady | [5 empty] | 0
| VRN4 - Inženýrská činnost | [5 empty] | 0
SOUPIS PRACÍ
Stavba:
III-33420 Molitorov, most ev. č. 33420-1_bez SO 460a461
Objekt:
SO 020 - SO 020 - Příprava území
Místo: |  |  | Kouřim |  |  | Datum: | 3. 6. 2018
Zadavatel: |  |  | Středočeský kraj |  |  | Projektant: | VPÚ DECO PRAHA a.s.
Uchazeč:
PČ | Typ | Kód | Popis | MJ | Množství | J.cena [CZK] | Cena celkem [CZK] | Cenová soustava |  | Poznámka | DPH | J. Nh [h] | Nh celkem [h] | J. hmotnost [t] | Hmotnost celkem [t] | J. suť [t] | Suť Celkem [t]
Náklady soupisu celkem | [6 empty] | 0 | [5 empty] | 0 |  | 0.0144 |  | 0 |  | D | -1 | [10 empty] | 0
| D | HSV | Práce a dodávky HSV |  |  |  | 0 | [5 empty] | 0 |  | 0.0144 |  | 0 | 1 | D | 0 |  |  |  | ROZPOCET | [6 empty] | 0
| D | 1 | Zemní práce |  |  |  | 0 | [5 empty] | 0 |  | 0.0144 |  | 0 | 1 | D | 1 |  |  |  | ROZPOCET | [6 empty] | 0
1 | K | 111201101 | Odstranění křovin a stromů průměru kmene do 100 mm i s kořeny z celkové plochy do 1000 m2 | m2 | 80 |  | 0 | CS ÚRS 2017 01 |  |  | základní |  | 0 | 0 | 0 | 0 | 0 | 4 | K | 2 |  |  |  | ROZPOCET | 0 | 0 | 0 | 0 | 0 | 1 | 0 | 4 | 1021977785
| P |  | Poznámka k položce: vč. naložení na dopravní prostředek | [15 empty] | P | 2
2 | K | 111201401 | Spálení křovin a stromů průměru kmene do 100 mm | m2 | 80 |  | 0 | CS ÚRS 2017 01 |  |  | základní |  | 0 | 0.00018 | 0.0144 | 0 | 0 | 4 | K | 2 |  |  |  | ROZPOCET | 0 | 0 | 0 | 0 | 0 | 1 | 0 | 4 | -1115213044
3 | K | 121101102 | Sejmutí ornice s přemístěním na vzdálenost do 100 m | m3 | 46.5 |  | 0 | CS ÚRS 2017 01 |  |  | základní |  | 0 | 0 | 0 | 0 | 0 | 4 | K | 2 |  |  |  | ROZPOCET | 0 | 0 | 0 | 0 | 0 | 1 | 0 | 4 | 1571163202
| P |  | Poznámka k položce: Odhumusování v rozsahu dočasného záboru tl. 150 mm a složení na hromady | [15 empty] | P | 2
| VV |  | 310,0*0,15 "odměř. plocha x tl. |  | 46.5 | [13 empty] | VV | 2 | 2 | True | 1 | ROZPOCET
4 | K | 122101401 | Vykopávky v zemníku na suchu v hornině tř. 1 a 2 objem do 100 m3 | m3 | 46.5 |  | 0 | CS ÚRS 2017 01 |  |  | základní |  | 0 | 0 | 0 | 0 | 0 | 4 | K | 2 |  |  |  | ROZPOCET | 0 | 0 | 0 | 0 | 0 | 1 | 0 | 4 | 1020709579
| P |  | Poznámka k položce: vykopávky ornice pro zpětné ohumusování z hromad po dokončení stavby | [15 empty] | P | 2
5 | K | 129203101 | Čištění otevřených koryt vodotečí š dna do 5 m hl do 2,5 m v hornině tř. 3 | m3 | 21 |  | 0 | CS ÚRS 2017 01 |  |  | základní |  | 0 | 0 | 0 | 0 | 0 | 4 | K | 2 |  |  |  | ROZPOCET | 0 | 0 | 0 | 0 | 0 | 1 | 0 | 4 | 500822551
| P |  | Poznámka k položce: pročištění příkopů na vtoku a výtoku v tl. cca 200 mm s naložením na dopravní prostředek | [15 empty] | P | 2
| VV |  | 2*15,0*1,5*0,2 "příkopy před vtokem, dl. 2x 15 m x š. x tl. nánosu |  | 9 | [13 empty] | VV | 2 | 2 | True | 0 | ROZPOCET
| VV |  | 40,0*1,5*0,2 "koryto na výtoku, dl. x š. x tl. nánosu |  | 12 | [13 empty] | VV | 2 | 2 | True | 0 | ROZPOCET
| VV |  | Součet |  | 21 | [13 empty] | VV | 2 | 4 | True | 1 | ROZPOCET
6 | K | 129203109 | Příplatek k čištění otevřených koryt vodotečí v hornině tř. 3 za lepivost | m3 | 21 |  | 0 | CS ÚRS 2017 01 |  |  | základní |  | 0 | 0 | 0 | 0 | 0 | 4 | K | 2 |  |  |  | ROZPOCET | 0 | 0 | 0 | 0 | 0 | 1 | 0 | 4 | -1412481443
7 | K | 162201211 | Vodorovné přemístění výkopku z horniny tř. 1 až 4 stavebním kolečkem do 10 m | m3 | 46.5 |  | 0 | CS ÚRS 2017 01 |  |  | základní |  | 0 | 0 | 0 | 0 | 0 | 4 | K | 2 |  |  |  | ROZPOCET | 0 | 0 | 0 | 0 | 0 | 1 | 0 | 4 | 1499612044
| P |  | Poznámka k položce: přemístění ornice z hromad ke zpětnému ohumusování po dokončení stavby | [15 empty] | P | 2
8 | K | 162201219 | Příplatek k vodorovnému přemístění výkopku z horniny tř. 1 až 4 stavebním kolečkem ZKD 10 m | m3 | 418.5 |  | 0 | CS ÚRS 2017 01 |  |  | základní |  | 0 | 0 | 0 | 0 | 0 | 4 | K | 2 |  |  |  | ROZPOCET | 0 | 0 | 0 | 0 | 0 | 1 | 0 | 4 | 201507093
| P |  | Poznámka k položce: celková vzdálenost do cca 100 m - množství dle pol. ... násobené koef. 9,0 | [15 empty] | P | 2
| VV |  | 46,5*9 'Přepočtené koeficientem množství |  | 418.5 | [13 empty] | VV | 2 | 2 | False | 1 | ROZPOCET
9 | K | 162701105 | Vodorovné přemístění do 10000 m výkopku/sypaniny z horniny tř. 1 až 4 | m3 | 21 |  | 0 | CS ÚRS 2017 01 |  |  | základní |  | 0 | 0 | 0 | 0 | 0 | 4 | K | 2 |  |  |  | ROZPOCET | 0 | 0 | 0 | 0 | 0 | 1 | 0 | 4 | 660654007
| P |  | Poznámka k položce: odvoz nevhodného výkopku z čištění koryt a příkopů na skládku | [15 empty] | P | 2
10 | K | 162701109 | Příplatek k vodorovnému přemístění výkopku/sypaniny z horniny tř. 1 až 4 ZKD 1000 m přes 10000 m | m3 | 210 |  | 0 | CS ÚRS 2017 01 |  |  | základní |  | 0 | 0 | 0 | 0 | 0 | 4 | K | 2 |  |  |  | ROZPOCET | 0 | 0 | 0 | 0 | 0 | 1 | 0 | 4 | -300567967
| P |  | Poznámka k položce: odvoz nevhodného výkopku na skládku do vzd. cca 20 km - množství dle pol. 129203101 x koef. 10,0 | [15 empty] | P | 2
| VV |  | 21*10 'Přepočtené koeficientem množství |  | 210 | [13 empty] | VV | 2 | 2 | False | 1 | ROZPOCET
11 | K | 171201201 | Uložení sypaniny na skládky | m3 | 21 |  | 0 | CS ÚRS 2017 01 |  |  | základní |  | 0 | 0 | 0 | 0 | 0 | 4 | K | 2 |  |  |  | ROZPOCET | 0 | 0 | 0 | 0 | 0 | 1 | 0 | 4 | -186651168
12 | K | 171201211 | Poplatek za uložení odpadu ze sypaniny na skládce (skládkovné) | t | 42 |  | 0 | CS ÚRS 2017 01 |  |  | základní |  | 0 | 0 | 0 | 0 | 0 | 4 | K | 2 |  |  |  | ROZPOCET | 0 | 0 | 0 | 0 | 0 | 1 | 0 | 4 | -230619318
| P |  | Poznámka k položce: množství dle pol. 129203101 x hmotnost zeminy 2 t/m3 (násobeno koef. 2,0) | [15 empty] | P | 2
| VV |  | 21*2 'Přepočtené koeficientem množství |  | 42 | [13 empty] | VV | 2 | 2 | False | 1 | ROZPOCET
13 | K | 181301102 | Rozprostření ornice tl vrstvy do 150 mm pl do 500 m2 v rovině nebo ve svahu do 1:5 | m2 | 310 |  | 0 | CS ÚRS 2017 01 |  |  | základní |  | 0 | 0 | 0 | 0 | 0 | 4 | K | 2 |  |  |  | ROZPOCET | 0 | 0 | 0 | 0 | 0 | 1 | 0 | 4 | -1820039782
| P |  | Poznámka k položce: zpětné ohumusování tl. 150 mm v rozsahu dočasného záboru dle pol. 121101102 | [15 empty] | P | 2
14 | K | 181305111 | Převrstvení ornice na skládce | m3 | 46.5 |  | 0 | CS ÚRS 2017 01 |  |  | základní |  | 0 | 0 | 0 | 0 | 0 | 4 | K | 2 |  |  |  | ROZPOCET | 0 | 0 | 0 | 0 | 0 | 1 | 0 | 4 | 755132024
| P |  | Poznámka k položce: na hromadách | [15 empty] | P | 2
| D | 998 | Přesun hmot |  |  |  | 0 | [5 empty] | 0 |  | 0 |  | 0 | 1 | D | 1 |  |  |  | ROZPOCET | [6 empty] | 0
15 | K | 998231411 | Ruční přesun hmot pro sadovnické a krajinářské úpravy do100 m | t | 0.014 |  | 0 | CS ÚRS 2017 01 |  |  | základní |  | 0 | 0 | 0 | 0 | 0 | 4 | K | 2 |  |  |  | ROZPOCET | 0 | 0 | 0 | 0 | 0 | 1 | 0 | 4 | -2050842012
| D | VRN | Vedlejší rozpočtové náklady |  |  |  | 0 | [5 empty] | 0 |  | 0 |  | 0 | 5 | D | 0 |  |  |  | ROZPOCET | [6 empty] | 0
| D | VRN4 | Inženýrská činnost |  |  |  | 0 | [5 empty] | 0 |  | 0 |  | 0 | 5 | D | 1 |  |  |  | ROZPOCET | [6 empty] | 0
16 | K | 045303000 | Koordinační činnost | soubor | 1 |  | 0 |  |  |  | základní |  | 0 | 0 | 0 | 0 | 0 | 1024 | K | 2 |  |  |  | ROZPOCET | 0 | 0 | 0 | 0 | 0 | 1 | 0 | 1024 | -2090279538
| P |  | Poznámka k položce: Koordinace stavby se stavebními objekty SO 460 a SO 461 | [15 empty] | P | 2

## SO 182 - SO 182 - DIO
| List obsahuje: |  | 1) Krycí list soupisu | 2) Rekapitulace |  |  | 3) Soupis prací | Zpět na list: | Rekapitulace stavby
{676b14ce-4ba0-4d80-bbaa-e3ec9eca7c13}
0
| KRYCÍ LIST SOUPISU | [8 empty] | v --- níže se nacházejí doplnkové a pomocné údaje k sestavám --- v | [8 empty] | False
Stavba:
III-33420 Molitorov, most ev. č. 33420-1_bez SO 460a461
Objekt:
SO 182 - SO 182 - DIO
| KSO: |  |  |  |  | CC-CZ:
| Místo: |  | Kouřim |  |  | Datum: | 3. 6. 2018
| Zadavatel: |  |  |  |  | IČ:
|  | Středočeský kraj |  |  |  | DIČ:
| Uchazeč: |  |  |  |  | IČ:
DIČ:
| Projektant: |  |  |  |  | IČ:
|  | VPÚ DECO PRAHA a.s. |  |  |  | DIČ:
Poznámka:
| Cena bez DPH | [5 empty] | 0
|  |  | Základ daně |  |  | Sazba daně | Výše daně
| DPH | základní | 0 |  |  | 21% | 0
|  | snížená | 0 |  |  | 15% | 0
|  | zákl. přenesená | 0 |  |  | 21% | 0
|  | sníž. přenesená | 0 |  |  | 15% | 0
|  | nulová | 0 |  |  | 0% | 0
| Cena s DPH |  |  | v | CZK |  | 0
REKAPITULACE ČLENĚNÍ SOUPISU PRACÍ
Stavba:
III-33420 Molitorov, most ev. č. 33420-1_bez SO 460a461
Objekt:
SO 182 - SO 182 - DIO
Místo: |  |  | Kouřim |  |  | Datum: | 3. 6. 2018
Zadavatel: |  |  | Středočeský kraj |  |  | Projektant: | VPÚ DECO PRAHA a.s.
Uchazeč:
Kód dílu - Popis | [6 empty] | Cena celkem [CZK]
Náklady soupisu celkem | [6 empty] | 0 | [12 empty] | -1
| HSV - Práce a dodávky HSV | [5 empty] | 0
| 9 - Ostatní konstrukce a práce, bourání | [5 empty] | 0
| VRN - Vedlejší rozpočtové náklady | [5 empty] | 0
| VRN9 - Ostatní náklady | [5 empty] | 0
SOUPIS PRACÍ
Stavba:
III-33420 Molitorov, most ev. č. 33420-1_bez SO 460a461
Objekt:
SO 182 - SO 182 - DIO
Místo: |  |  | Kouřim |  |  | Datum: | 3. 6. 2018
Zadavatel: |  |  | Středočeský kraj |  |  | Projektant: | VPÚ DECO PRAHA a.s.
Uchazeč:
PČ | Typ | Kód | Popis | MJ | Množství | J.cena [CZK] | Cena celkem [CZK] | Cenová soustava |  | Poznámka | DPH | J. Nh [h] | Nh celkem [h] | J. hmotnost [t] | Hmotnost celkem [t] | J. suť [t] | Suť Celkem [t]
Náklady soupisu celkem | [6 empty] | 0 | [5 empty] | 0 |  | 14.7038 |  | 0 |  | D | -1 | [10 empty] | 0
| D | HSV | Práce a dodávky HSV |  |  |  | 0 | [5 empty] | 0 |  | 14.7038 |  | 0 | 1 | D | 0 |  |  |  | ROZPOCET | [6 empty] | 0
| D | 9 | Ostatní konstrukce a práce, bourání |  |  |  | 0 | [5 empty] | 0 |  | 14.7038 |  | 0 | 1 | D | 1 |  |  |  | ROZPOCET | [6 empty] | 0
1 | K | 911381122 | Silniční svodidlo betonové jednostranné průběžné délky 4 m výšky 0,8 m | m | 24 |  | 0 | CS ÚRS 2017 01 |  |  | základní |  | 0 | 0.61266 | 14.7038 | 0 | 0 | 4 | K | 2 |  |  |  | ROZPOCET | 0 | 0 | 0 | 0 | 0 | 1 | 0 | 4 | -456901424
2 | K | 913121111 | Montáž a demontáž dočasné dopravní značky kompletní základní | kus | 20 |  | 0 | CS ÚRS 2017 01 |  |  | základní |  | 0 | 0 | 0 | 0 | 0 | 4 | K | 2 |  |  |  | ROZPOCET | 0 | 0 | 0 | 0 | 0 | 1 | 0 | 4 | 1855474616
| P |  | Poznámka k položce: značky dle situace | [15 empty] | P | 2
| VV |  | 2 "B1 |  | 2 | [13 empty] | VV | 2 | 2 | True | 0 | ROZPOCET
| VV |  | 1 "IS11a |  | 1 | [13 empty] | VV | 2 | 2 | True | 0 | ROZPOCET
| VV |  | 2 "IP10a |  | 2 | [13 empty] | VV | 2 | 2 | True | 0 | ROZPOCET
| VV |  | 5 "IS 11b |  | 5 | [13 empty] | VV | 2 | 2 | True | 0 | ROZPOCET
| VV |  | 5 "IS11c |  | 5 | [13 empty] | VV | 2 | 2 | True | 0 | ROZPOCET
| VV |  | 5 "značky nezakreslené v situaci |  | 5 | [13 empty] | VV | 2 | 2 | True | 0 | ROZPOCET
| VV |  | Součet |  | 20 | [13 empty] | VV | 2 | 4 | True | 1 | ROZPOCET
3 | K | 913121212 | Příplatek k dočasné dopravní značce kompletní zvětšené za první a ZKD den použití | kus | 3600 |  | 0 | CS ÚRS 2017 01 |  |  | základní |  | 0 | 0 | 0 | 0 | 0 | 4 | K | 2 |  |  |  | ROZPOCET | 0 | 0 | 0 | 0 | 0 | 1 | 0 | 4 | 828109672
| P |  | Poznámka k položce: dle pol. č. 913121111 x koef. 180 (počet dní - 6 měsíců á 30 dnů) | [15 empty] | P | 2
| VV |  | 20*180 'Přepočtené koeficientem množství |  | 3600 | [13 empty] | VV | 2 | 2 | False | 1 | ROZPOCET
4 | K | 913221111 | Montáž a demontáž dočasné dopravní zábrany Z2 světelné šířky 1,5 m se 3 světly | kus | 2 |  | 0 | CS ÚRS 2017 01 |  |  | základní |  | 0 | 0 | 0 | 0 | 0 | 4 | K | 2 |  |  |  | ROZPOCET | 0 | 0 | 0 | 0 | 0 | 1 | 0 | 4 | 977877076
| P |  | Poznámka k položce: Z2+ 3x S7 typ 1, osazené na sloupkách a podstavcích, které jsou součástí této položky, dle situace | [15 empty] | P | 2
5 | K | 913221211 | Příplatek k dočasné dopravní zábraně Z2 světelné šířky 1,5m se 3 světly za první a ZKD den použití | kus | 360 |  | 0 | CS ÚRS 2017 01 |  |  | základní |  | 0 | 0 | 0 | 0 | 0 | 4 | K | 2 |  |  |  | ROZPOCET | 0 | 0 | 0 | 0 | 0 | 1 | 0 | 4 | 122982960
| P |  | Poznámka k položce: dle pol. č. 913221111 x koef. 180 (počet dní - 6 měsíců á 30 dnů) | [15 empty] | P | 2
| VV |  | 2*180 'Přepočtené koeficientem množství |  | 360 | [13 empty] | VV | 2 | 2 | False | 1 | ROZPOCET
6 | K | 913921131 | Dočasné omezení platnosti zakrytí základní dopravní značky | kus | 1 |  | 0 | CS ÚRS 2017 01 |  |  | základní |  | 0 | 0 | 0 | 0 | 0 | 4 | K | 2 |  |  |  | ROZPOCET | 0 | 0 | 0 | 0 | 0 | 1 | 0 | 4 | -290293555
| VV |  | 1 "IS 3c - dle situace |  | 1 | [13 empty] | VV | 2 | 2 | True | 1 | ROZPOCET
7 | K | 913921132 | Dočasné omezení platnosti odkrytí základní dopravní značky | kus | 1 |  | 0 | CS ÚRS 2017 01 |  |  | základní |  | 0 | 0 | 0 | 0 | 0 | 4 | K | 2 |  |  |  | ROZPOCET | 0 | 0 | 0 | 0 | 0 | 1 | 0 | 4 | -1282288370
| P |  | Poznámka k položce: dle pol. č. 913921131 | [15 empty] | P | 2
| D | VRN | Vedlejší rozpočtové náklady |  |  |  | 0 | [5 empty] | 0 |  | 0 |  | 0 | 5 | D | 0 |  |  |  | ROZPOCET | [6 empty] | 0
| D | VRN9 | Ostatní náklady |  |  |  | 0 | [5 empty] | 0 |  | 0 |  | 0 | 5 | D | 1 |  |  |  | ROZPOCET | [6 empty] | 0
8 | K | 090001000 | Ostatní náklady | kpl | 1 |  | 0 | CS ÚRS 2017 01 |  |  | základní |  | 0 | 0 | 0 | 0 | 0 | 1024 | K | 2 |  |  |  | ROZPOCET | 0 | 0 | 0 | 0 | 0 | 1 | 0 | 1024 | 720702896
| P |  | Poznámka k položce: Projednání vedení linek autobusové dopravy před uzavřením komunikace, dle TZ | [15 empty] | P | 2

## SO 186 - SO 186 - Stavebn...
| List obsahuje: |  | 1) Krycí list soupisu | 2) Rekapitulace |  |  | 3) Soupis prací | Zpět na list: | Rekapitulace stavby
{59d01bf0-d541-40f1-9391-b924c15d702b}
0
| KRYCÍ LIST SOUPISU | [8 empty] | v --- níže se nacházejí doplnkové a pomocné údaje k sestavám --- v | [8 empty] | False
Stavba:
III-33420 Molitorov, most ev. č. 33420-1_bez SO 460a461
Objekt:
SO 186 - SO 186 - Stavební úpravy objízdných tras
| KSO: |  |  |  |  | CC-CZ:
| Místo: |  | Kouřim |  |  | Datum: | 3. 6. 2018
| Zadavatel: |  |  |  |  | IČ:
|  | Středočeský kraj |  |  |  | DIČ:
| Uchazeč: |  |  |  |  | IČ:
DIČ:
| Projektant: |  |  |  |  | IČ:
|  | VPÚ DECO PRAHA a.s. |  |  |  | DIČ:
Poznámka:
| Cena bez DPH | [5 empty] | 0
|  |  | Základ daně |  |  | Sazba daně | Výše daně
| DPH | základní | 0 |  |  | 21% | 0
|  | snížená | 0 |  |  | 15% | 0
|  | zákl. přenesená | 0 |  |  | 21% | 0
|  | sníž. přenesená | 0 |  |  | 15% | 0
|  | nulová | 0 |  |  | 0% | 0
| Cena s DPH |  |  | v | CZK |  | 0
REKAPITULACE ČLENĚNÍ SOUPISU PRACÍ
Stavba:
III-33420 Molitorov, most ev. č. 33420-1_bez SO 460a461
Objekt:
SO 186 - SO 186 - Stavební úpravy objízdných tras
Místo: |  |  | Kouřim |  |  | Datum: | 3. 6. 2018
Zadavatel: |  |  | Středočeský kraj |  |  | Projektant: | VPÚ DECO PRAHA a.s.
Uchazeč:
Kód dílu - Popis | [6 empty] | Cena celkem [CZK]
Náklady soupisu celkem | [6 empty] | 0 | [12 empty] | -1
| HSV - Práce a dodávky HSV | [5 empty] | 0
| 1 - Zemní práce | [5 empty] | 0
| 5 - Komunikace pozemní | [5 empty] | 0
| 9 - Ostatní konstrukce a práce, bourání | [5 empty] | 0
| 997 - Přesun sutě | [5 empty] | 0
| VRN - Vedlejší rozpočtové náklady | [5 empty] | 0
| VRN3 - Zařízení staveniště | [5 empty] | 0
| VRN9 - Ostatní náklady | [5 empty] | 0
SOUPIS PRACÍ
Stavba:
III-33420 Molitorov, most ev. č. 33420-1_bez SO 460a461
Objekt:
SO 186 - SO 186 - Stavební úpravy objízdných tras
Místo: |  |  | Kouřim |  |  | Datum: | 3. 6. 2018
Zadavatel: |  |  | Středočeský kraj |  |  | Projektant: | VPÚ DECO PRAHA a.s.
Uchazeč:
PČ | Typ | Kód | Popis | MJ | Množství | J.cena [CZK] | Cena celkem [CZK] | Cenová soustava |  | Poznámka | DPH | J. Nh [h] | Nh celkem [h] | J. hmotnost [t] | Hmotnost celkem [t] | J. suť [t] | Suť Celkem [t]
Náklady soupisu celkem | [6 empty] | 0 | [5 empty] | 0 |  | 1339.374 |  | 0 |  | D | -1 | [10 empty] | 0
| D | HSV | Práce a dodávky HSV |  |  |  | 0 | [5 empty] | 0 |  | 1339.374 |  | 0 | 1 | D | 0 |  |  |  | ROZPOCET | [6 empty] | 0
| D | 1 | Zemní práce |  |  |  | 0 | [5 empty] | 0 |  | 0.286 |  | 0 | 1 | D | 1 |  |  |  | ROZPOCET | [6 empty] | 0
1 | K | 113154334 | Frézování živičného krytu tl 100 mm pruh š 2 m pl do 10000 m2 bez překážek v trase | m2 | 2200 |  | 0 | CS ÚRS 2017 01 |  |  | základní |  | 0 | 0.00013 | 0.286 | 0 | 0 | 4 | K | 2 |  |  |  | ROZPOCET | 0 | 0 | 0 | 0 | 0 | 1 | 0 | 4 | -1209833943
| P |  | Poznámka k položce: Frézování vozovky v tl. 100 mm na vybraných úsecích, kompletní provedení včetně všech souvisejících prací, odfrézovaný materiál odkoupí zhotovitel (bude čerpáno dle skutečnosti, dle pasportu) | [15 empty] | P | 2
| VV |  | 8000*5,5*0,05 "délka objízdné trasy dle TZ * odhad šířky trasy * 5% odhad plochy |  | 2200 | [13 empty] | VV | 2 | 2 | True | 1 | ROZPOCET
| D | 5 | Komunikace pozemní |  |  |  | 0 | [5 empty] | 0 |  | 1338.736 |  | 0 | 1 | D | 1 |  |  |  | ROZPOCET | [6 empty] | 0
2 | K | 569831111 | Zpevnění krajnic štěrkodrtí tl 100 mm | m2 | 600 |  | 0 | CS ÚRS 2017 01 |  |  | základní |  | 0 | 0.18776 | 112.656 | 0 | 0 | 4 | K | 2 |  |  |  | ROZPOCET | 0 | 0 | 0 | 0 | 0 | 1 | 0 | 4 | 442815320
| VV |  | 8000*0,75*2*0,05 "délka objízdné trasy dle TZ * šířka krajnice * na obou stranách komunikace * cca na 5% (dle pol. č. 113154334) |  | 600 | [13 empty] | VV | 2 | 2 | True | 1 | ROZPOCET
3 | K | 572213111 | Vyspravení výtluků na krajnicích a komunikacích recyklátem | m3 | 660 |  | 0 | CS ÚRS 2017 01 |  |  | základní |  | 0 | 1.85 | 1221 | 0 | 0 | 4 | K | 2 |  |  |  | ROZPOCET | 0 | 0 | 0 | 0 | 0 | 1 | 0 | 4 | -1137862991
| P |  | Poznámka k položce: vyspravení jednotlivých výtluků, kompletní provedení včetně všech souvisejících prací, (bude čerpáno dle skutečnosti, dle pasportu) | [15 empty] | P | 2
| VV |  | 8000*5,5*0,05*0,3 "délka objízdné trasy * odhad šířky trasy * odhad tl. výtluků * 30% odhad vysprávek |  | 660 | [13 empty] | VV | 2 | 2 | True | 1 | ROZPOCET
4 | K | 572531122 | Ošetření trhlin asfaltovou sanační hmotou š do 30 mm | m | 4000 |  | 0 | CS ÚRS 2017 01 |  |  | základní |  | 0 | 0.00127 | 5.08 | 0 | 0 | 4 | K | 2 |  |  |  | ROZPOCET | 0 | 0 | 0 | 0 | 0 | 1 | 0 | 4 | 1126797097
| P |  | Poznámka k položce: ošetření trhlin na vozovce či po odfrézování, kompletní provedení včetně všech souvisejících prací, odhad 0,5 m trhliny na 1 m trasy (bude čerpáno dle skutečnosti, dle pasportu) | [15 empty] | P | 2
5 | K | 573231107 | Postřik živičný spojovací ze silniční emulze v množství 0,40 kg/m2 | m2 | 2266 |  | 0 | CS ÚRS 2017 01 |  |  | základní |  | 0 | 0 | 0 | 0 | 0 | 4 | K | 2 |  |  |  | ROZPOCET | 0 | 0 | 0 | 0 | 0 | 1 | 0 | 4 | -1780659439
| P |  | Poznámka k položce: nad vrstvou ACL - dle pol. č. 577155122 | [15 empty] | P | 2
6 | K | 573231109 | Postřik živičný spojovací ze silniční emulze v množství 0,60 kg/m2 | m2 | 2266 |  | 0 | CS ÚRS 2017 01 |  |  | základní |  | 0 | 0 | 0 | 0 | 0 | 4 | K | 2 |  |  |  | ROZPOCET | 0 | 0 | 0 | 0 | 0 | 1 | 0 | 4 | 1996004150
| P |  | Poznámka k položce: pod vrstvou ACL - dle pol. č. 577155122 | [15 empty] | P | 2
7 | K | 577134121 | Asfaltový beton vrstva obrusná ACO 11 (ABS) tř. I tl 40 mm š přes 3 m z nemodifikovaného asfaltu | m2 | 2200 |  | 0 | CS ÚRS 2017 01 |  |  | základní |  | 0 | 0 | 0 | 0 | 0 | 4 | K | 2 |  |  |  | ROZPOCET | 0 | 0 | 0 | 0 | 0 | 1 | 0 | 4 | -1451139959
| P |  | Poznámka k položce: dle pol. č. 113154334 (bude čerpáno dle skutečnosti, dle pasportu) | [15 empty] | P | 2
8 | K | 577155122 | Asfaltový beton vrstva ložní ACL 16 (ABH) tl 60 mm š přes 3 m z nemodifikovaného asfaltu | m2 | 2266 |  | 0 | CS ÚRS 2017 01 |  |  | základní |  | 0 | 0 | 0 | 0 | 0 | 4 | K | 2 |  |  |  | ROZPOCET | 0 | 0 | 0 | 0 | 0 | 1 | 0 | 4 | 886513974
| P |  | Poznámka k položce: dle pol. č. 577134121 x koef. rozšíření vrstvy | [15 empty] | P | 2
| VV |  | 2200*1,03 'Přepočtené koeficientem množství |  | 2266 | [13 empty] | VV | 2 | 2 | False | 1 | ROZPOCET
| D | 9 | Ostatní konstrukce a práce, bourání |  |  |  | 0 | [5 empty] | 0 |  | 0.352 |  | 0 | 1 | D | 1 |  |  |  | ROZPOCET | [6 empty] | 0
9 | K | 915111112 | Vodorovné dopravní značení dělící čáry souvislé š 125 mm retroreflexní bílá barva | m | 800 |  | 0 | CS ÚRS 2017 01 |  |  | základní |  | 0 | 0.00011 | 0.088 | 0 | 0 | 4 | K | 2 |  |  |  | ROZPOCET | 0 | 0 | 0 | 0 | 0 | 1 | 0 | 4 | 845727384
| P |  | Poznámka k položce: Obnova VDZ - I. fáze | [15 empty] | P | 2
| VV |  | 8000*2*0,05 "délka objízdné trasy dle TZ * na obou stranách komunikace * cca na 5% (dle pol. č. 113154334) |  | 800 | [13 empty] | VV | 2 | 2 | True | 1 | ROZPOCET
10 | K | 915211112 | Vodorovné dopravní značení dělící čáry souvislé š 125 mm retroreflexní bílý plast | m | 800 |  | 0 | CS ÚRS 2017 01 |  |  | základní |  | 0 | 0.00033 | 0.264 | 0 | 0 | 4 | K | 2 |  |  |  | ROZPOCET | 0 | 0 | 0 | 0 | 0 | 1 | 0 | 4 | 907390771
| P |  | Poznámka k položce: Obnova VDZ - II. fáze, dle pol. č. 915111112 | [15 empty] | P | 2
11 | K | 938908411 | Čištění vozovek splachováním vodou | m2 | 44000 |  | 0 | CS ÚRS 2017 01 |  |  | základní |  | 0 | 0 | 0 | 0 | 0 | 4 | K | 2 |  |  |  | ROZPOCET | 0 | 0 | 0 | 0 | 0 | 1 | 0 | 4 | 774804565
| VV |  | 8000*5,5 "délka objízdné trasy dle TZ * odhadnutá šířka |  | 44000 | [13 empty] | VV | 2 | 2 | True | 1 | ROZPOCET
12 | K | 938909612 | Odstranění nánosu na krajnicích tl do 200 mm | m2 | 600 |  | 0 | CS ÚRS 2017 01 |  |  | základní |  | 0 | 0 | 0 | 0 | 0 | 4 | K | 2 |  |  |  | ROZPOCET | 0 | 0 | 0 | 0 | 0 | 1 | 0 | 4 | 1365128682
| P |  | Poznámka k položce: dle pol. č. 569831111 | [15 empty] | P | 2
| D | 997 | Přesun sutě |  |  |  | 0 | [5 empty] | 0 |  | 0 |  | 0 | 1 | D | 1 |  |  |  | ROZPOCET | [6 empty] | 0
13 | K | 997221551 | Vodorovná doprava suti ze sypkých materiálů do 1 km | t | 240 |  | 0 | CS ÚRS 2017 01 |  |  | základní |  | 0 | 0 | 0 | 0 | 0 | 4 | K | 2 |  |  |  | ROZPOCET | 0 | 0 | 0 | 0 | 0 | 1 | 0 | 4 | -1455128330
| VV |  | 600*0,2*2,0 "dle pol. č. 938909612 x tl. 0,2 m x koef. přepočtu na tuny |  | 240 | [13 empty] | VV | 2 | 2 | True | 1 | ROZPOCET
14 | K | 997221559 | Příplatek ZKD 1 km u vodorovné dopravy suti ze sypkých materiálů | t | 4560 |  | 0 | CS ÚRS 2017 01 |  |  | základní |  | 0 | 0 | 0 | 0 | 0 | 4 | K | 2 |  |  |  | ROZPOCET | 0 | 0 | 0 | 0 | 0 | 1 | 0 | 4 | -1222735860
| P |  | Poznámka k položce: dle pol. č. 997221551 x koef. 19 (odvoz do 20 km) | [15 empty] | P | 2
| VV |  | 240*19 'Přepočtené koeficientem množství |  | 4560 | [13 empty] | VV | 2 | 2 | False | 1 | ROZPOCET
15 | K | 997221855 | Poplatek za uložení odpadu z kameniva na skládce (skládkovné) | t | 240 |  | 0 | CS ÚRS 2017 01 |  |  | základní |  | 0 | 0 | 0 | 0 | 0 | 4 | K | 2 |  |  |  | ROZPOCET | 0 | 0 | 0 | 0 | 0 | 1 | 0 | 4 | -1027653697
| P |  | Poznámka k položce: dle pol. č. 997221551 | [15 empty] | P | 2
| D | VRN | Vedlejší rozpočtové náklady |  |  |  | 0 | [5 empty] | 0 |  | 0 |  | 0 | 5 | D | 0 |  |  |  | ROZPOCET | [6 empty] | 0
| D | VRN3 | Zařízení staveniště |  |  |  | 0 | [5 empty] | 0 |  | 0 |  | 0 | 5 | D | 1 |  |  |  | ROZPOCET | [6 empty] | 0
16 | K | 031002000 | Související práce pro zařízení staveniště | kpl | 1 |  | 0 | CS ÚRS 2017 01 |  |  | základní |  | 0 | 0 | 0 | 0 | 0 | 1024 | K | 2 |  |  |  | ROZPOCET | 0 | 0 | 0 | 0 | 0 | 1 | 0 | 1024 | 54370404
| P |  | Poznámka k položce: Pasport objízdné trasy - stav trasy bude před uzavírkou zmapován | [15 empty] | P | 2
| D | VRN9 | Ostatní náklady |  |  |  | 0 | [5 empty] | 0 |  | 0 |  | 0 | 5 | D | 1 |  |  |  | ROZPOCET | [6 empty] | 0
17 | K | 092002000 | Ostatní náklady související s provozem | kpl | 1 |  | 0 | CS ÚRS 2017 01 |  |  | základní |  | 0 | 0 | 0 | 0 | 0 | 1024 | K | 2 |  |  |  | ROZPOCET | 0 | 0 | 0 | 0 | 0 | 1 | 0 | 1024 | 1981237758
| P |  | Poznámka k položce: Kontrola v celé délce objízdné trasy po ukončení uzavírky | [15 empty] | P | 2

## SO 201 - SO 201 - Most ev...
| List obsahuje: |  | 1) Krycí list soupisu | 2) Rekapitulace |  |  | 3) Soupis prací | Zpět na list: | Rekapitulace stavby
{e9b9537a-487c-4c27-82e5-6d500d3a2157}
0
| KRYCÍ LIST SOUPISU | [8 empty] | v --- níže se nacházejí doplnkové a pomocné údaje k sestavám --- v | [8 empty] | False
Stavba:
III-33420 Molitorov, most ev. č. 33420-1_bez SO 460a461
Objekt:
SO 201 - SO 201 - Most ev.č. 33420-1
| KSO: |  | 821 11 2 |  |  | CC-CZ: | 2141
| Místo: |  | Kouřim |  |  | Datum: | 3. 6. 2018
[6 empty] | CZ-CPA: | 42.13.20
| Zadavatel: |  |  |  |  | IČ:
|  | Středočeský kraj |  |  |  | DIČ:
| Uchazeč: |  |  |  |  | IČ:
DIČ:
| Projektant: |  |  |  |  | IČ: | 60193280
|  | VPÚ DECO PRAHA a.s. |  |  |  | DIČ: | CZ60193280
Poznámka:
| Cena bez DPH | [5 empty] | 0
|  |  | Základ daně |  |  | Sazba daně | Výše daně
| DPH | základní | 0 |  |  | 21% | 0
|  | snížená | 0 |  |  | 15% | 0
|  | zákl. přenesená | 0 |  |  | 21% | 0
|  | sníž. přenesená | 0 |  |  | 15% | 0
|  | nulová | 0 |  |  | 0% | 0
| Cena s DPH |  |  | v | CZK |  | 0
REKAPITULACE ČLENĚNÍ SOUPISU PRACÍ
Stavba:
III-33420 Molitorov, most ev. č. 33420-1_bez SO 460a461
Objekt:
SO 201 - SO 201 - Most ev.č. 33420-1
Místo: |  |  | Kouřim |  |  | Datum: | 3. 6. 2018
Zadavatel: |  |  | Středočeský kraj |  |  | Projektant: | VPÚ DECO PRAHA a.s.
Uchazeč:
Kód dílu - Popis | [6 empty] | Cena celkem [CZK]
Náklady soupisu celkem | [6 empty] | 0 | [12 empty] | -1
| HSV - Práce a dodávky HSV | [5 empty] | 0
| 1 - Zemní práce | [5 empty] | 0
| 2 - Zakládání | [5 empty] | 0
| 3 - Svislé a kompletní konstrukce | [5 empty] | 0
| 4 - Vodorovné konstrukce | [5 empty] | 0
| 5 - Komunikace pozemní | [5 empty] | 0
| 6 - Úpravy povrchů, podlahy a osazování výplní | [5 empty] | 0
| 8 - Trubní vedení | [5 empty] | 0
| 9 - Ostatní konstrukce a práce, bourání | [5 empty] | 0
| 997 - Přesun sutě | [5 empty] | 0
| 998 - Přesun hmot | [5 empty] | 0
| PSV - Práce a dodávky PSV | [5 empty] | 0
| 711 - Izolace proti vodě, vlhkosti a plynům | [5 empty] | 0
| VRN - Vedlejší rozpočtové náklady | [5 empty] | 0
| VRN1 - Průzkumné, geodetické a projektové práce | [5 empty] | 0
| VRN3 - Zařízení staveniště | [5 empty] | 0
| VRN4 - Inženýrská činnost | [5 empty] | 0
| VRN6 - Územní vlivy | [5 empty] | 0
| VRN7 - Provozní vlivy | [5 empty] | 0
SOUPIS PRACÍ
Stavba:
III-33420 Molitorov, most ev. č. 33420-1_bez SO 460a461
Objekt:
SO 201 - SO 201 - Most ev.č. 33420-1
Místo: |  |  | Kouřim |  |  | Datum: | 3. 6. 2018
Zadavatel: |  |  | Středočeský kraj |  |  | Projektant: | VPÚ DECO PRAHA a.s.
Uchazeč:
PČ | Typ | Kód | Popis | MJ | Množství | J.cena [CZK] | Cena celkem [CZK] | Cenová soustava |  | Poznámka | DPH | J. Nh [h] | Nh celkem [h] | J. hmotnost [t] | Hmotnost celkem [t] | J. suť [t] | Suť Celkem [t]
Náklady soupisu celkem | [6 empty] | 0 | [5 empty] | 0 |  | 312.6322 |  | 0 |  | D | -1 | [10 empty] | 0
| D | HSV | Práce a dodávky HSV |  |  |  | 0 | [5 empty] | 0 |  | 311.4436 |  | 0 | 1 | D | 0 |  |  |  | ROZPOCET | [6 empty] | 0
| D | 1 | Zemní práce |  |  |  | 0 | [5 empty] | 0 |  | 44.6482 |  | 0 | 1 | D | 1 |  |  |  | ROZPOCET | [6 empty] | 0
1 | K | 111201101 | Odstranění křovin a stromů průměru kmene do 100 mm i s kořeny z celkové plochy do 1000 m2 | m2 | 60.9 |  | 0 | CS ÚRS 2017 01 |  |  | základní |  | 0 | 0 | 0 | 0 | 0 | 4 | K | 2 |  |  |  | ROZPOCET | 0 | 0 | 0 | 0 | 0 | 1 | 0 | 4 | 1937532386
| P |  | Poznámka k položce: odstranění náletových travin a křovin v příkopu a jeho okolí na vtoku (dle foto - na výtoku je příkop pouze zatravněn a křoviny se v něm nevyskytují) vč. naložení na dopravní prostředek | [15 empty] | P | 2
| VV |  | 87*0,7 "odměřeno z půdorysu - cca 70% z celkové plochy |  | 60.9 | [13 empty] | VV | 2 | 2 | True | 1 | ROZPOCET
2 | K | 113107226 | Odstranění podkladu pl přes 200 m2 z kameniva drceného tl 450 mm | m2 | 488.35 |  | 0 | CS ÚRS 2017 01 |  |  | základní |  | 0 | 0 | 0 | 0 | 0 | 4 | K | 2 |  |  |  | ROZPOCET | 0 | 0 | 0 | 0 | 0 | 1 | 0 | 4 | 1774005954
| P |  | Poznámka k položce: odstranění podkl. vrstev komunikace v místě úprav v tl. 260 mm | [15 empty] | P | 2
3 | K | 113107243 | Odstranění podkladu pl přes 200 m2 živičných tl 150 mm | m2 | 488.35 |  | 0 | CS ÚRS 2017 01 |  |  | základní |  | 0 | 0 | 0 | 0 | 0 | 4 | K | 2 |  |  |  | ROZPOCET | 0 | 0 | 0 | 0 | 0 | 1 | 0 | 4 | -399537212
| P |  | Poznámka k položce: odstranění starších (pravděpodobně živičných) podkladních vrstev vozovky v tl. 150 mm po odfrézování obrusné vrstvy | [15 empty] | P | 2
4 | K | 113154124 | Frézování živičného krytu tl 100 mm pruh š 1 m pl do 500 m2 bez překážek v trase | m2 | 488.35 |  | 0 | CS ÚRS 2017 01 |  |  | základní |  | 0 | 9e-05 | 0.043951 | 0 | 0 | 4 | K | 2 |  |  |  | ROZPOCET | 0 | 0 | 0 | 0 | 0 | 1 | 0 | 4 | 501298046
| P |  | Poznámka k položce: Vyfrézovaný materiál (který nebude použit zpětně na stavbě) odkoupí zhotovitel včetně odvozu | [15 empty] | P | 2
| VV |  | "odfrézování asfaltobet. vrstev komunikace v místě úprav - odměřeno z půdorysu bourání | [15 empty] | VV | 2 | 1 | True | 0 | ROZPOCET
| VV |  | 330 "za O1 (směr Kouřim) |  | 330 | [13 empty] | VV | 2 | 2 | True | 0 | ROZPOCET
| VV |  | 130 "za O2 (směr Bulánka) |  | 130 | [13 empty] | VV | 2 | 2 | True | 0 | ROZPOCET
| VV |  | 4,5*6,3 "na mostě - dl. x š. stáv. vozovky |  | 28.35 | [13 empty] | VV | 2 | 2 | True | 0 | ROZPOCET
| VV |  | Součet |  | 488.35 | [13 empty] | VV | 2 | 4 | True | 1 | ROZPOCET
5 | K | 115001104 | Převedení vody potrubím DN do 300 | m | 55 |  | 0 | CS ÚRS 2017 01 |  |  | základní |  | 0 | 0.01559 | 0.85745 | 0 | 0 | 4 | K | 2 |  |  |  | ROZPOCET | 0 | 0 | 0 | 0 | 0 | 1 | 0 | 4 | 1925150299
| P |  | Poznámka k položce: Dočasné zatrubnění příkopů - zřízení a odstranění, potrubí bude položeno na upravené dno nebo vhodnou konstrukci ve výkopu pro most resp. na upravené dno přívalového příkopu Zemní práce jsou součástí výkopů pro most a výkopů pro upravené koryto příval. příkopu | [15 empty] | P | 2
| VV |  | 30+25 "odhad - na vtoku a výtoku |  | 55 | [13 empty] | VV | 2 | 2 | True | 1 | ROZPOCET
6 | K | 122201402 | Vykopávky v zemníku na suchu v hornině tř. 3 objem do 1000 m3 | m3 | 104.23 |  | 0 | CS ÚRS 2017 01 |  |  | základní |  | 0 | 0 | 0 | 0 | 0 | 4 | K | 2 |  |  |  | ROZPOCET | 0 | 0 | 0 | 0 | 0 | 1 | 0 | 4 | 1515390797
| P |  | Poznámka k položce: dle pol. 174101101 | [15 empty] | P | 2
7 | K | 122201409 | Příplatek za lepivost u vykopávek v zemníku na suchu v hornině tř. 3 | m3 | 104.23 |  | 0 | CS ÚRS 2017 01 |  |  | základní |  | 0 | 0 | 0 | 0 | 0 | 4 | K | 2 |  |  |  | ROZPOCET | 0 | 0 | 0 | 0 | 0 | 1 | 0 | 4 | -1728629876
8 | K | 122202001R | Poplatek za zemník - zemina pro zásyp a násyp | t | 208.46 |  | 0 |  |  |  | základní |  | 0 | 0 | 0 | 0 | 0 | 4 | K | 2 |  |  |  | ROZPOCET | 0 | 0 | 0 | 0 | 0 | 1 | 0 | 4 | -921615492
| P |  | Poznámka k položce: velmi vhodná zemina pro zásyp za opěrami dle ČSN 72 1002 - dle položky 174101101, vynásobeno koef. 2,0 (2,0 t/m3) | [15 empty] | P | 2
| VV |  | 104,23*2 'Přepočtené koeficientem množství |  | 208.46 | [13 empty] | VV | 2 | 2 | False | 1 | ROZPOCET
9 | K | 122202002R | Poplatek za zemník - ornice | t | 25.14 |  | 0 |  |  |  | základní |  | 0 | 0 | 0 | 0 | 0 | 4 | K | 2 |  |  |  | ROZPOCET | 0 | 0 | 0 | 0 | 0 | 1 | 0 | 4 | 1828570355
| P |  | Poznámka k položce: ornice pro ohumusování dle položky 167101102, vynásobeno koef. 2,0 (2,0 t/m3) | [15 empty] | P | 2
| VV |  | 12,57*2 'Přepočtené koeficientem množství |  | 25.14 | [13 empty] | VV | 2 | 2 | False | 1 | ROZPOCET
10 | K | 125703312 | Čištění melioračních kanálů naplaveniny tl přes 250 do 500 mm dno zpevněné kamenem | m3 | 58.268 |  | 0 | CS ÚRS 2017 01 |  |  | základní |  | 0 | 0 | 0 | 0 | 0 | 4 | K | 2 |  |  |  | ROZPOCET | 0 | 0 | 0 | 0 | 0 | 1 | 0 | 4 | -581732141
| P |  | Poznámka k položce: odstranění naplavenin a usazenin v prostoru pod mostem a v přívalovém příkopu na vtoku a výtoku vč. naložení na dopravní prostředek | [15 empty] | P | 2
| VV |  | "dle výkresu bourání a půdorysu | [15 empty] | VV | 2 | 1 | True | 0 | ROZPOCET
| VV |  | 0,5*2,4*8,3 "pod stáv. konstrukcí mostu - tl. vrstvy x š. x dl. |  | 9.96 | [13 empty] | VV | 2 | 2 | True | 0 | ROZPOCET
| VV |  | 0,5*(34,5*1,202) "stěny a dno příkopu na vtoku - tl. x plocha x koef. sklonu |  | 20.735 | [13 empty] | VV | 2 | 2 | True | 0 | ROZPOCET
| VV |  | 0,5*(39,0*1,414) "stěny a dno příkopu na výtoku - dtto |  | 27.573 | [13 empty] | VV | 2 | 2 | True | 0 | ROZPOCET
| VV |  | Součet |  | 58.268 | [13 empty] | VV | 2 | 4 | True | 1 | ROZPOCET
11 | K | 131201201 | Hloubení jam zapažených v hornině tř. 3 objemu do 100 m3 | m3 | 279.64 |  | 0 | CS ÚRS 2017 01 |  |  | základní |  | 0 | 0 | 0 | 0 | 0 | 4 | K | 2 |  |  |  | ROZPOCET | 0 | 0 | 0 | 0 | 0 | 1 | 0 | 4 | 124778773
| P |  | Poznámka k položce: vč. naložení na dopravní prostředek | [15 empty] | P | 2
| VV |  | "výkop pro mostní rám a křídla u kouřimské opěry - dle příč. a podél. řezu a dle půdorysu | [15 empty] | VV | 2 | 1 | True | 0 | ROZPOCET
| VV |  | (22,0-4,0)*14,1 "(plocha výkopu - plocha stáv.kam.kce v podél.řezu) x dl. výkopu |  | 253.8 | [13 empty] | VV | 2 | 2 | True | 0 | ROZPOCET
| VV |  | "výkop pro křídla za opěrou směr Bulánka - dtto | [15 empty] | VV | 2 | 1 | True | 0 | ROZPOCET
| VV |  | 4,3*2,2 "křídlo na výtoku - plocha x dl. |  | 9.46 | [13 empty] | VV | 2 | 2 | True | 0 | ROZPOCET
| VV |  | 3,9*4,2 "křídlo na vtoku - dtto |  | 16.38 | [13 empty] | VV | 2 | 2 | True | 0 | ROZPOCET
| VV |  | Součet |  | 279.64 | [13 empty] | VV | 2 | 4 | True | 1 | ROZPOCET
12 | K | 131201209 | Příplatek za lepivost u hloubení jam zapažených v hornině tř. 3 | m3 | 279.64 |  | 0 | CS ÚRS 2017 01 |  |  | základní |  | 0 | 0 | 0 | 0 | 0 | 4 | K | 2 |  |  |  | ROZPOCET | 0 | 0 | 0 | 0 | 0 | 1 | 0 | 4 | -1625529863
13 | K | 132201101 | Hloubení rýh š do 600 mm v hornině tř. 3 objemu do 100 m3 | m3 | 6.346 |  | 0 | CS ÚRS 2017 01 |  |  | základní |  | 0 | 0 | 0 | 0 | 0 | 4 | K | 2 |  |  |  | ROZPOCET | 0 | 0 | 0 | 0 | 0 | 1 | 0 | 4 | -1974330641
| P |  | Poznámka k položce: rýhy pro betonové prahy pro zakončení dlažby v korytě příkopu | [15 empty] | P | 2
| VV |  | "odměřeno z půdorysu a příč. řezů | [15 empty] | VV | 2 | 1 | True | 0 | ROZPOCET
| VV |  | 0,5*1,0*3,5*1,202 "rýha pro práh na vtokové straně - š. x v. x dl. x koef. sklonu |  | 2.104 | [13 empty] | VV | 2 | 2 | True | 0 | ROZPOCET
| VV |  | 0,5*1,0*6,0*1,414 "rýha pro práh na výtokové straně - dtto |  | 4.242 | [13 empty] | VV | 2 | 2 | True | 0 | ROZPOCET
| VV |  | Součet |  | 6.346 | [13 empty] | VV | 2 | 4 | True | 1 | ROZPOCET
14 | K | 132201109 | Příplatek za lepivost k hloubení rýh š do 600 mm v hornině tř. 3 | m3 | 6.346 |  | 0 | CS ÚRS 2017 01 |  |  | základní |  | 0 | 0 | 0 | 0 | 0 | 4 | K | 2 |  |  |  | ROZPOCET | 0 | 0 | 0 | 0 | 0 | 1 | 0 | 4 | 1854724442
15 | K | 153112122 | Zaberanění ocelových štětovnic na dl do 8 m ve standardních podmínkách z terénu | m2 | 39 |  | 0 | CS ÚRS 2017 01 |  |  | základní |  | 0 | 0 | 0 | 0 | 0 | 4 | K | 2 |  |  |  | ROZPOCET | 0 | 0 | 0 | 0 | 0 | 1 | 0 | 4 | -1790220938
| P |  | Poznámka k položce: dočasné pažení částí výkopů | [15 empty] | P | 2
| VV |  | "odměřeno z půdorysu | [15 empty] | VV | 2 | 1 | True | 0 | ROZPOCET
| VV |  | 6,0*(2,8+3,7) "pažení za opěrou O2 na výtoku (směr Bulánka) - v. x dl. |  | 39 | [13 empty] | VV | 2 | 2 | True | 0 | ROZPOCET
| VV |  | Součet |  | 39 | [13 empty] | VV | 2 | 4 | True | 1 | ROZPOCET
16 | M | 159202200 | štětovnice | t | 4.758 |  | 0 | CS ÚRS 2017 01 |  |  | základní |  | 0 | 1 | 4.758 | 0 | 0 | 8 | M | 2 |  |  |  | ROZPOCET | 0 | 0 | 0 | 0 | 0 | 1 | 0 | 4 | 808949955
| P |  | Poznámka k položce: opotřebení štětovnic dočasně zabudovaných se oceňuje ve specifikaci jako 0,5 násobek pořizovací ceny materiálu | [15 empty] | P | 2
| VV |  | 39*0,122 'Přepočtené koeficientem množství |  | 4.758 | [13 empty] | VV | 2 | 2 | False | 1 | ROZPOCET
17 | K | 153112123 | Zaberanění ocelových štětovnic na dl do 12 m ve standardních podmínkách z terénu | m2 | 213 |  | 0 | CS ÚRS 2017 01 |  |  | základní |  | 0 | 0 | 0 | 0 | 0 | 4 | K | 2 |  |  |  | ROZPOCET | 0 | 0 | 0 | 0 | 0 | 1 | 0 | 4 | 1106906449
| P |  | Poznámka k položce: dočasné pažení částí výkopů | [15 empty] | P | 2
| VV |  | "odměřeno z půdorysu | [15 empty] | VV | 2 | 1 | True | 0 | ROZPOCET
| VV |  | 10,0*(5,1+13,2+2,5+0,5) "pažení za opěrou O1 (směr Kouřim) - v. x dl. |  | 213 | [13 empty] | VV | 2 | 2 | True | 1 | ROZPOCET
18 | M | 159202200 | štětovnice | t | 25.986 |  | 0 | CS ÚRS 2017 01 |  |  | základní |  | 0 | 1 | 25.986 | 0 | 0 | 8 | M | 2 |  |  |  | ROZPOCET | 0 | 0 | 0 | 0 | 0 | 1 | 0 | 4 | -1468046823
| P |  | Poznámka k položce: opotřebení štětovnic dočasně zabudovaných se oceňuje ve specifikaci jako 0,5 násobek pořizovací ceny materiálu | [15 empty] | P | 2
| VV |  | 213*0,122 'Přepočtené koeficientem množství |  | 25.986 | [13 empty] | VV | 2 | 2 | False | 1 | ROZPOCET
19 | K | 153113112 | Vytažení ocelových štětovnic dl do 12 m zaberaněných do hl 8 m z terénu ve standardnich podmínkách | m2 | 39 |  | 0 | CS ÚRS 2017 01 |  |  | základní |  | 0 | 0 | 0 | 0 | 0 | 4 | K | 2 |  |  |  | ROZPOCET | 0 | 0 | 0 | 0 | 0 | 1 | 0 | 4 | 645806530
20 | K | 153113113 | Vytažení ocelových štětovnic dl do 12 m zaberaněných do hl 12 m z terénu ve standardnich podmínkách | m2 | 213 |  | 0 | CS ÚRS 2017 01 |  |  | základní |  | 0 | 0 | 0 | 0 | 0 | 4 | K | 2 |  |  |  | ROZPOCET | 0 | 0 | 0 | 0 | 0 | 1 | 0 | 4 | -769158838
21 | K | 161101102 | Svislé přemístění výkopku z horniny tř. 1 až 4 hl výkopu do 4 m | m3 | 279.64 |  | 0 | CS ÚRS 2017 01 |  |  | základní |  | 0 | 0 | 0 | 0 | 0 | 4 | K | 2 |  |  |  | ROZPOCET | 0 | 0 | 0 | 0 | 0 | 1 | 0 | 4 | 770144481
22 | K | 162301501 | Vodorovné přemístění křovin do 5 km D kmene do 100 mm | m2 | 60.9 |  | 0 | CS ÚRS 2017 01 |  |  | základní |  | 0 | 0 | 0 | 0 | 0 | 4 | K | 2 |  |  |  | ROZPOCET | 0 | 0 | 0 | 0 | 0 | 1 | 0 | 4 | -717767507
| P |  | Poznámka k položce: odvoz náletových travin a křovin na skládku | [15 empty] | P | 2
23 | K | 162701105 | Vodorovné přemístění do 10000 m výkopku/sypaniny z horniny tř. 1 až 4 | m3 | 471.225 |  | 0 | CS ÚRS 2017 01 |  |  | základní |  | 0 | 0 | 0 | 0 | 0 | 4 | K | 2 |  |  |  | ROZPOCET | 0 | 0 | 0 | 0 | 0 | 1 | 0 | 4 | 1970129562
| P |  | Poznámka k položce: odvoz nevhodného výkopu na skládku | [15 empty] | P | 2
| VV |  | "zemina | [15 empty] | VV | 2 | 1 | True | 0 | ROZPOCET
| VV |  | 279,64 "zemina z výkopu dle pol. 131201201 |  | 279.64 | [13 empty] | VV | 2 | 2 | True | 0 | ROZPOCET
| VV |  | 6,346 "zemina z rýh dle pol. 132201101 |  | 6.346 | [13 empty] | VV | 2 | 2 | True | 0 | ROZPOCET
| VV |  | 58,268 "nános zeminy z čištění koryt dle pol. 125703312 |  | 58.268 | [13 empty] | VV | 2 | 2 | True | 0 | ROZPOCET
| VV |  | Mezisoučet |  | 344.254 | [13 empty] | VV | 2 | 3 | True | 0 | ROZPOCET
| VV |  | "podkladní vrstvy komunikace pravděpodobně z MZK | [15 empty] | VV | 2 | 1 | True | 0 | ROZPOCET
| VV |  | 488,35*0,26 "podkl. vrstva komunikace tl. 260 mm dle pol. 113107166 |  | 126.971 | [13 empty] | VV | 2 | 2 | True | 0 | ROZPOCET
| VV |  | Součet |  | 471.225 | [13 empty] | VV | 2 | 4 | True | 1 | ROZPOCET
24 | K | 162701109 | Příplatek k vodorovnému přemístění výkopku/sypaniny z horniny tř. 1 až 4 ZKD 1000 m přes 10000 m | m3 | 4712.25 |  | 0 | CS ÚRS 2017 01 |  |  | základní |  | 0 | 0 | 0 | 0 | 0 | 4 | K | 2 |  |  |  | ROZPOCET | 0 | 0 | 0 | 0 | 0 | 1 | 0 | 4 | -1770628621
| P |  | Poznámka k položce: odvoz výkopů na skládku do celk. vzdálenosti 20 km | [15 empty] | P | 2
| VV |  | 471,225*10 'Přepočtené koeficientem množství |  | 4712.25 | [13 empty] | VV | 2 | 2 | False | 1 | ROZPOCET
25 | K | 167101102 | Nakládání výkopku z hornin tř. 1 až 4 přes 100 m3 | m3 | 12.57 |  | 0 | CS ÚRS 2017 01 |  |  | základní |  | 0 | 0 | 0 | 0 | 0 | 4 | K | 2 |  |  |  | ROZPOCET | 0 | 0 | 0 | 0 | 0 | 1 | 0 | 4 | 1231075691
| P |  | Poznámka k položce: nakládání zeminy pro ohumusování ze zemníku - množství (plocha) dle pol. 182301121 x tl. 100 mm - násobeno koef. 0,1 | [15 empty] | P | 2
| VV |  | 125,7*0,1 'Přepočtené koeficientem množství |  | 12.57 | [13 empty] | VV | 2 | 2 | False | 1 | ROZPOCET
26 | K | 167101103 | Nakládání nebo překládání výkopku z horniny tř. 1 až 4 | m3 | 12.57 |  | 0 | CS ÚRS 2017 01 |  |  | základní |  | 0 | 0 | 0 | 0 | 0 | 4 | K | 2 |  |  |  | ROZPOCET | 0 | 0 | 0 | 0 | 0 | 1 | 0 | 4 | -1582874749
| P |  | Poznámka k položce: složení zeminy pro ohumusování na stavbě | [15 empty] | P | 2
| VV |  | 125,7*0,1 'Přepočtené koeficientem množství |  | 12.57 | [13 empty] | VV | 2 | 2 | False | 1 | ROZPOCET
27 | K | 171201201 | Uložení sypaniny na skládky | m3 | 471.225 |  | 0 | CS ÚRS 2017 01 |  |  | základní |  | 0 | 0 | 0 | 0 | 0 | 4 | K | 2 |  |  |  | ROZPOCET | 0 | 0 | 0 | 0 | 0 | 1 | 0 | 4 | -802690378
| P |  | Poznámka k položce: uložení přebytku zeminy a nevhodného výkopu na skládku | [15 empty] | P | 2
28 | K | 171201211 | Poplatek za uložení odpadu ze sypaniny na skládce (skládkovné) | t | 895.328 |  | 0 | CS ÚRS 2017 01 |  |  | základní |  | 0 | 0 | 0 | 0 | 0 | 4 | K | 2 |  |  |  | ROZPOCET | 0 | 0 | 0 | 0 | 0 | 1 | 0 | 4 | 1605096111
| P |  | Poznámka k položce: celková kubatura vynásobena koef. 1,9 (hmotnost vytěžené zeminy 1,9 t/m3) | [15 empty] | P | 2
| VV |  | 471,225*1,9 'Přepočtené koeficientem množství |  | 895.328 | [13 empty] | VV | 2 | 2 | False | 1 | ROZPOCET
29 | K | 174101101 | Zásyp jam, šachet rýh nebo kolem objektů sypaninou se zhutněním | m3 | 104.23 |  | 0 | CS ÚRS 2017 01 |  |  | základní |  | 0 | 0 | 0 | 0 | 0 | 4 | K | 2 |  |  |  | ROZPOCET | 0 | 0 | 0 | 0 | 0 | 1 | 0 | 4 | -237687860
| P |  | Poznámka k položce: 1/ Zásyp za opěrou nad těsnící vrstvou - nakoupený materiál - zemina velmi vhodná do násypů dle ČSN 72 1002, míra zhutnění min. D=100%, hutněno po vrstvách max. 300 mm 2/ Zásyp základů za opěrou pod těsnící vrstvou a lícových stran opěr a křídel - nakoupený materiál - zemina velmi vhodná do násypů dle ČSN 72 1002, min. míra zhutnění I=0,75-0,80 nebo D=95%, hutněno po vrstvách max. 300 mm | [15 empty] | P | 2
| VV |  | "odměřeno z půdorysu a výkresů tvaru NK | [15 empty] | VV | 2 | 1 | True | 0 | ROZPOCET
| VV |  | " 1/ zásyp nad těsněním | [15 empty] | VV | 2 | 1 | True | 0 | ROZPOCET
| VV |  | 1,5*(11,9+2,2) "zásyp za opěrou O1 a křídly - plocha x součet dl. |  | 21.15 | [13 empty] | VV | 2 | 2 | True | 0 | ROZPOCET
| VV |  | 1,3*7,5 "zásyp za opěrou O2 mezi křídly - plocha x dl. |  | 9.75 | [13 empty] | VV | 2 | 2 | True | 0 | ROZPOCET
| VV |  | Mezisoučet |  | 30.9 | [13 empty] | VV | 2 | 3 | True | 0 | ROZPOCET
| VV |  | " 2/ zásyp základů pod těsněním, boků a lícových stran křídel | [15 empty] | VV | 2 | 1 | True | 0 | ROZPOCET
| VV |  | 2,0*(11,9+2,2) "zásyp základů a křídel opěry O1 - plocha x součet dl. |  | 28.2 | [13 empty] | VV | 2 | 2 | True | 0 | ROZPOCET
| VV |  | 2,3*7,5 "zásyp základů opěry O2 mezi křídly - plocha x dl. |  | 17.25 | [13 empty] | VV | 2 | 2 | True | 0 | ROZPOCET
| VV |  | 0,9*(2,0+4,6+6,6) "zásyp boků základů rámu a křídel na vtoku - plocha x součet dl. |  | 11.88 | [13 empty] | VV | 2 | 2 | True | 0 | ROZPOCET
| VV |  | 0,8*20,0 "zásyp boků základů rámu a křídel na výtoku (mezi pažením) - prům.tl. vrstvy x půdorys.plocha |  | 16 | [13 empty] | VV | 2 | 2 | True | 0 | ROZPOCET
| VV |  | Mezisoučet |  | 73.33 | [13 empty] | VV | 2 | 3 | True | 0 | ROZPOCET
| VV |  | Součet |  | 104.23 | [13 empty] | VV | 2 | 4 | True | 1 | ROZPOCET
30 | K | 175111101 | Obsypání potrubí ručně sypaninou bez prohození, uloženou do 3 m | m3 | 6.42 |  | 0 | CS ÚRS 2017 01 |  |  | základní |  | 0 | 0 | 0 | 0 | 0 | 4 | K | 2 |  |  |  | ROZPOCET | 0 | 0 | 0 | 0 | 0 | 1 | 0 | 4 | -1408731706
| VV |  | "obsyp chrániček za římsami ze ŠP | [15 empty] | VV | 2 | 1 | True | 0 | ROZPOCET
| VV |  | 0,5*0,25*32,0 "š. x v. x celková dl. dle pol. 388995212 |  | 4 | [13 empty] | VV | 2 | 2 | True | 0 | ROZPOCET
| VV |  | "obsyp drenáž. trub pro vyústění drenáže za O1 do příkopu ze ŠP | [15 empty] | VV | 2 | 1 | True | 0 | ROZPOCET
| VV |  | 0,5*0,3*4,0 "š. x v. x dl. dle pol. 212792312 |  | 0.6 | [13 empty] | VV | 2 | 2 | True | 0 | ROZPOCET
| VV |  | "obsyp kanalizačního potrubí za opěrou O1 (výtok z UV) | [15 empty] | VV | 2 | 1 | True | 0 | ROZPOCET
| VV |  | 0,5*0,3*2,8 "š. x v. x dl. dle pol. 871315211 |  | 0.42 | [13 empty] | VV | 2 | 2 | True | 0 | ROZPOCET
| VV |  | "obsyp pro úpravu stávajícího vyústění trouby za křídlem opěry O1 | [15 empty] | VV | 2 | 1 | True | 0 | ROZPOCET
| VV |  | 0,8*0,7*2,5 "š. x v. x dl. dle pol. 871395211 |  | 1.4 | [13 empty] | VV | 2 | 2 | True | 0 | ROZPOCET
| VV |  | Součet |  | 6.42 | [13 empty] | VV | 2 | 4 | True | 1 | ROZPOCET
31 | M | 583373100 | štěrkopísek frakce 0-4 | t | 12.84 |  | 0 | CS ÚRS 2017 01 |  |  | základní |  | 0 | 1 | 12.84 | 0 | 0 | 8 | M | 2 |  |  |  | ROZPOCET | 0 | 0 | 0 | 0 | 0 | 1 | 0 | 4 | -81332849
| VV |  | 6,42*2 'Přepočtené koeficientem množství |  | 12.84 | [13 empty] | VV | 2 | 2 | False | 1 | ROZPOCET
32 | K | 181951102 | Úprava pláně v hornině tř. 1 až 4 se zhutněním | m2 | 80 |  | 0 | CS ÚRS 2017 01 |  |  | základní |  | 0 | 0 | 0 | 0 | 0 | 4 | K | 2 |  |  |  | ROZPOCET | 0 | 0 | 0 | 0 | 0 | 1 | 0 | 4 | -888784465
| P |  | Poznámka k položce: úprava základové spáry před betonáží podkladního betonu pod základy opěr a křídel se zhutněním | [15 empty] | P | 2
| VV |  | 80,0 "odměřeno z půdorysu tvaru NK |  | 80 | [13 empty] | VV | 2 | 2 | True | 1 | ROZPOCET
33 | K | 182101101 | Svahování v zářezech v hornině tř. 1 až 4 | m2 | 96.615 |  | 0 | CS ÚRS 2017 01 |  |  | základní |  | 0 | 0 | 0 | 0 | 0 | 4 | K | 2 |  |  |  | ROZPOCET | 0 | 0 | 0 | 0 | 0 | 1 | 0 | 4 | -1618800368
| P |  | Poznámka k položce: vyrovnání šikmých stěn přívalového příkopu po odstranění nánosů - příprava před odlážděním | [15 empty] | P | 2
| VV |  | "dle půdorysu | [15 empty] | VV | 2 | 1 | True | 0 | ROZPOCET
| VV |  | 34,5*1,202 "stěny a dno příkopu na vtoku - plocha x koef. sklonu |  | 41.469 | [13 empty] | VV | 2 | 2 | True | 0 | ROZPOCET
| VV |  | 39,0*1,414 "stěny a dno příkopu na výtoku - dtto |  | 55.146 | [13 empty] | VV | 2 | 2 | True | 0 | ROZPOCET
| VV |  | Součet |  | 96.615 | [13 empty] | VV | 2 | 4 | True | 1 | ROZPOCET
34 | K | 182301121 | Rozprostření ornice pl do 500 m2 ve svahu přes 1:5 tl vrstvy do 100 mm | m2 | 125.7 |  | 0 | CS ÚRS 2017 01 |  |  | základní |  | 0 | 0 | 0 | 0 | 0 | 4 | K | 2 |  |  |  | ROZPOCET | 0 | 0 | 0 | 0 | 0 | 1 | 0 | 4 | 1865347795
| VV |  | "odměřeno z koordinační situace | [15 empty] | VV | 2 | 1 | True | 0 | ROZPOCET
| VV |  | 51,0 "suché koryto na výtoku |  | 51 | [13 empty] | VV | 2 | 2 | True | 0 | ROZPOCET
| VV |  | 1,0*1,7 "za odlážděním u levého křídla O2 |  | 1.7 | [13 empty] | VV | 2 | 2 | True | 0 | ROZPOCET
| VV |  | 27,0 "suché koryto na vtoku |  | 27 | [13 empty] | VV | 2 | 2 | True | 0 | ROZPOCET
| VV |  | 46,0 "v cípu za pravým křídlem O2 (u poštovních schránek) |  | 46 | [13 empty] | VV | 2 | 2 | True | 0 | ROZPOCET
| VV |  | Součet |  | 125.7 | [13 empty] | VV | 2 | 4 | True | 1 | ROZPOCET
35 | K | 183405211 | Výsev trávníku hydroosevem na ornici | m2 | 125.7 |  | 0 | CS ÚRS 2017 01 |  |  | základní |  | 0 | 0.00127 | 0.15964 | 0 | 0 | 4 | K | 2 |  |  |  | ROZPOCET | 0 | 0 | 0 | 0 | 0 | 1 | 0 | 4 | -2046502878
36 | M | 005724100 | osivo směs travní parková | kg | 3.143 |  | 0 | CS ÚRS 2017 01 |  |  | základní |  | 0 | 0.001 | 0.003143 | 0 | 0 | 8 | M | 2 |  |  |  | ROZPOCET | 0 | 0 | 0 | 0 | 0 | 1 | 0 | 4 | -2022046722
| VV |  | 125,7*0,025 'Přepočtené koeficientem množství |  | 3.143 | [13 empty] | VV | 2 | 2 | False | 1 | ROZPOCET
37 | K | 184802311 | Chemické odplevelení před založením kultury nad 20 m2 postřikem na široko ve svahu do 1:1 | m2 | 125.7 |  | 0 | CS ÚRS 2017 01 |  |  | základní |  | 0 | 0 | 0 | 0 | 0 | 4 | K | 2 |  |  |  | ROZPOCET | 0 | 0 | 0 | 0 | 0 | 1 | 0 | 4 | 860844720
38 | K | 185803113 | Ošetření trávníku shrabáním ve svahu do 1:1 | m2 | 125.7 |  | 0 | CS ÚRS 2017 01 |  |  | základní |  | 0 | 0 | 0 | 0 | 0 | 4 | K | 2 |  |  |  | ROZPOCET | 0 | 0 | 0 | 0 | 0 | 1 | 0 | 4 | -1712822168
| P |  | Poznámka k položce: Pokosení se shrabáním, naložením shrabu na dopravní prostředek s odvezením do vzdálenosti 20 km a vyložením shrabu | [15 empty] | P | 2
39 | K | 185804312 | Zalití rostlin vodou plocha přes 20 m2 | m3 | 3.771 |  | 0 | CS ÚRS 2017 01 |  |  | základní |  | 0 | 0 | 0 | 0 | 0 | 4 | K | 2 |  |  |  | ROZPOCET | 0 | 0 | 0 | 0 | 0 | 1 | 0 | 4 | 478987237
| P |  | Poznámka k položce: zalití nově vysazených trávníků - 10 l/m2 - 3x zálivka (plocha x koef. 0,03) | [15 empty] | P | 2
| VV |  | 125,7*0,03 'Přepočtené koeficientem množství |  | 3.771 | [13 empty] | VV | 2 | 2 | False | 1 | ROZPOCET
| D | 2 | Zakládání |  |  |  | 0 | [5 empty] | 0 |  | 7.5444 |  | 0 | 1 | D | 1 |  |  |  | ROZPOCET | [6 empty] | 0
40 | K | 212311111 | Obetonování výstění příčného odvodnění mostu včetně žlabovky | kus | 1 |  | 0 | CS ÚRS 2017 01 |  |  | základní |  | 0 | 0.15704 | 0.15704 | 0 | 0 | 4 | K | 2 |  |  |  | ROZPOCET | 0 | 0 | 0 | 0 | 0 | 1 | 0 | 4 | 941475468
| P |  | Poznámka k položce: obetonování vyústění drenáže za opěrou O1 do příkopu (kaplička) | [15 empty] | P | 2
41 | K | 212341111 | Obetonování drenážních trub mezerovitým betonem | m3 | 2.637 |  | 0 | CS ÚRS 2017 01 |  |  | základní |  | 0 | 0 | 0 | 0 | 0 | 4 | K | 2 |  |  |  | ROZPOCET | 0 | 0 | 0 | 0 | 0 | 1 | 0 | 4 | -1814729366
| VV |  | "obetonování drenážních trub za opěrami a křídly | [15 empty] | VV | 2 | 1 | True | 0 | ROZPOCET
| VV |  | 0,3*0,3*29,3 "š. x v. x celk. dl. dle pol. 212792312 |  | 2.637 | [13 empty] | VV | 2 | 2 | True | 1 | ROZPOCET
42 | K | 212792212 | Odvodnění mostní opěry - drenážní flexibilní plastové potrubí DN 160 | m | 29.3 |  | 0 | CS ÚRS 2017 01 |  |  | základní |  | 0 | 0.00114 | 0.033402 | 0 | 0 | 4 | K | 2 |  |  |  | ROZPOCET | 0 | 0 | 0 | 0 | 0 | 1 | 0 | 4 | -5906784
| P |  | Poznámka k položce: perforovaná drenážní flexibilní trubka DN 150 | [15 empty] | P | 2
| VV |  | "odvodnění rubu opěr a křídel - odměřeno z půdorysu | [15 empty] | VV | 2 | 1 | True | 0 | ROZPOCET
| VV |  | 12,0+2,3+1,0 "rub O1 + rub křídel |  | 15.3 | [13 empty] | VV | 2 | 2 | True | 0 | ROZPOCET
| VV |  | 7,5+6,5 "rub O2 + rub pravého křídla |  | 14 | [13 empty] | VV | 2 | 2 | True | 0 | ROZPOCET
| VV |  | Součet |  | 29.3 | [13 empty] | VV | 2 | 4 | True | 1 | ROZPOCET
43 | K | 212792312 | Odvodnění mostní opěry - drenážní plastové potrubí HDPE DN 160 | m | 4.55 |  | 0 | CS ÚRS 2017 01 |  |  | základní |  | 0 | 0.00092 | 0.004186 | 0 | 0 | 4 | K | 2 |  |  |  | ROZPOCET | 0 | 0 | 0 | 0 | 0 | 1 | 0 | 4 | 1097482647
| P |  | Poznámka k položce: vyústění drenáže za opěrami z trub plast hladkých vč. napojení na flexibilní potrubí | [15 empty] | P | 2
| VV |  | 4,0 "vyústění drenáže za O1 do příkopu na výtoku - odměřeno z půdorysu |  | 4 | [13 empty] | VV | 2 | 2 | True | 0 | ROZPOCET
| VV |  | 0,55 "vyústění drenáže za O2 do příkopu na výtoku - průchod křídlem |  | 0.55 | [13 empty] | VV | 2 | 2 | True | 0 | ROZPOCET
| VV |  | Součet |  | 4.55 | [13 empty] | VV | 2 | 4 | True | 1 | ROZPOCET
44 | K | 212972113 | Opláštění drenážních trub filtrační textilií DN 160 | m | 29.3 |  | 0 | CS ÚRS 2017 01 |  |  | základní |  | 0 | 8e-05 | 0.002344 | 0 | 0 | 4 | K | 2 |  |  |  | ROZPOCET | 0 | 0 | 0 | 0 | 0 | 1 | 0 | 4 | 1920026238
45 | K | 273321118 | Základové desky ze ŽB C 30/37 | m3 | 27.1 |  | 0 | CS ÚRS 2017 01 |  |  | základní |  | 0 | 0 | 0 | 0 | 0 | 4 | K | 2 |  |  |  | ROZPOCET | 0 | 0 | 0 | 0 | 0 | 1 | 0 | 4 | -573452878
| P |  | Poznámka k položce: základy ze želbet. C 30/37-XC4,XD2,XF3 | [15 empty] | P | 2
| VV |  | "odměřeno z výkresu tvaru NK | [15 empty] | VV | 2 | 1 | True | 0 | ROZPOCET
| VV |  | 54,2*0,5 "plocha z půdorysu x v. základu |  | 27.1 | [13 empty] | VV | 2 | 2 | True | 1 | ROZPOCET
46 | K | 273354111 | Bednění základových desek - zřízení | m2 | 24 |  | 0 | CS ÚRS 2017 01 |  |  | základní |  | 0 | 0.00144 | 0.03456 | 0 | 0 | 4 | K | 2 |  |  |  | ROZPOCET | 0 | 0 | 0 | 0 | 0 | 1 | 0 | 4 | 104199995
| P |  | Poznámka k položce: bednění základu mostníhio rámu a křídel | [15 empty] | P | 2
| VV |  | 48*0,5 "odměřeno z půdorysu - dl. po obvodu x v. základu |  | 24 | [13 empty] | VV | 2 | 2 | True | 1 | ROZPOCET
47 | K | 273354211 | Bednění základových desek - odstranění | m2 | 24 |  | 0 | CS ÚRS 2017 01 |  |  | základní |  | 0 | 4e-05 | 0.00096 | 0 | 0 | 4 | K | 2 |  |  |  | ROZPOCET | 0 | 0 | 0 | 0 | 0 | 1 | 0 | 4 | 1640757014
48 | K | 273361116 | Výztuž základových desek z betonářské oceli 10 505 | t | 4.878 |  | 0 | CS ÚRS 2017 01 |  |  | základní |  | 0 | 1.0382 | 5.0644 | 0 | 0 | 4 | K | 2 |  |  |  | ROZPOCET | 0 | 0 | 0 | 0 | 0 | 1 | 0 | 4 | -1335169811
| P |  | Poznámka k položce: výztuž základů opěr a křídel cca 180 kg/m3 betonu (množství vynásobeno koef. 0,18) B 500B | [15 empty] | P | 2
| VV |  | 27,1*0,18 'Přepočtené koeficientem množství |  | 4.878 | [13 empty] | VV | 2 | 2 | False | 1 | ROZPOCET
49 | K | 274311127 | Základové pasy, prahy, věnce a ostruhy z betonu prostého C 25/30 | m3 | 6.346 |  | 0 | CS ÚRS 2017 01 |  |  | základní |  | 0 | 0 | 0 | 0 | 0 | 4 | K | 2 |  |  |  | ROZPOCET | 0 | 0 | 0 | 0 | 0 | 1 | 0 | 4 | -503272973
| P |  | Poznámka k položce: betonové prahy pro zakončení dlažby v korytě příkopu | [15 empty] | P | 2
| VV |  | "odměřeno z půdorysu a příč. řezů | [15 empty] | VV | 2 | 1 | True | 0 | ROZPOCET
| VV |  | 0,5*1,0*3,5*1,202 "práh na vtokové straně - š. x v. x dl. x koef. sklonu |  | 2.104 | [13 empty] | VV | 2 | 2 | True | 0 | ROZPOCET
| VV |  | 0,5*1,0*6,0*1,414 "práh na výtokové straně - dtto |  | 4.242 | [13 empty] | VV | 2 | 2 | True | 0 | ROZPOCET
| VV |  | Součet |  | 6.346 | [13 empty] | VV | 2 | 4 | True | 1 | ROZPOCET
50 | K | 275311123 | Základové patky a bloky z betonu prostého C 8/10 | m3 | 32.5 |  | 0 | CS ÚRS 2017 01 |  |  | základní |  | 0 | 0 | 0 | 0 | 0 | 4 | K | 2 |  |  |  | ROZPOCET | 0 | 0 | 0 | 0 | 0 | 1 | 0 | 4 | -2081893838
| P |  | Poznámka k položce: zlepšení základové spáry mostu hubeným betonem C 8/10-X0 tl. 0,5 m | [15 empty] | P | 2
| VV |  | "odměřeno z podélného a příčných řezů | [15 empty] | VV | 2 | 1 | True | 0 | ROZPOCET
| VV |  | 2,6*(10,5+14,5)/2 "pod mostním rámem a křídly kouřimské opěry - plocha z podél. řezu x průměrná dl. z příč.řezů |  | 32.5 | [13 empty] | VV | 2 | 2 | True | 1 | ROZPOCET
51 | K | 275311124 | Základové patky a bloky z betonu prostého C 12/15 | m3 | 9.669 |  | 0 | CS ÚRS 2017 01 |  |  | základní |  | 0 | 0 | 0 | 0 | 0 | 4 | K | 2 |  |  |  | ROZPOCET | 0 | 0 | 0 | 0 | 0 | 1 | 0 | 4 | 171097793
| VV |  | "podkladní beton pod drenáží za opěrou - dle podél. řezu a výkresu tvaru NK | [15 empty] | VV | 2 | 1 | True | 0 | ROZPOCET
| VV |  | 0,3*1,0*29,3*1,1 "tl. x v. x dl. + rezerva na vyspádování |  | 9.669 | [13 empty] | VV | 2 | 2 | True | 1 | ROZPOCET
52 | K | 279113132 | Základová zeď tl do 200 mm z tvárnic ztraceného bednění včetně výplně z betonu tř. C 16/20 | m2 | 5 |  | 0 | CS ÚRS 2017 01 |  |  | základní |  | 0 | 0.42832 | 2.1416 | 0 | 0 | 4 | K | 2 |  |  |  | ROZPOCET | 0 | 0 | 0 | 0 | 0 | 1 | 0 | 4 | 1744966572
| P |  | Poznámka k položce: ztracené bednění pro zpevnění okraje chodníku za levým křídlem opěry O2, tl. zídky 200 mm | [15 empty] | P | 2
| VV |  | 5,0*1,0 "dle výkresu pohledů |  | 5 | [13 empty] | VV | 2 | 2 | True | 1 | ROZPOCET
53 | K | 279361821 | Výztuž základových zdí nosných betonářskou ocelí 10 505 | t | 0.1 |  | 0 | CS ÚRS 2017 01 |  |  | základní |  | 0 | 1.0587 | 0.10587 | 0 | 0 | 4 | K | 2 |  |  |  | ROZPOCET | 0 | 0 | 0 | 0 | 0 | 1 | 0 | 4 | 589055069
| P |  | Poznámka k položce: výztuž základové zídky z tvárnic ztraceného bednění B 500B | [15 empty] | P | 2
| VV |  | (1,0*5,0*0,2)*0,1 "(v. x dl. x š.) x cca 100 kg/m3 (koef. 0,1) |  | 0.1 | [13 empty] | VV | 2 | 2 | True | 1 | ROZPOCET
| D | 3 | Svislé a kompletní konstrukce |  |  |  | 0 | [5 empty] | 0 |  | 8.1393 |  | 0 | 1 | D | 1 |  |  |  | ROZPOCET | [6 empty] | 0
54 | K | 317171126 | Kotvení monolitického betonu římsy do mostovky kotvou do vývrtu | kus | 16 |  | 0 | CS ÚRS 2017 01 |  |  | základní |  | 0 | 0.0007 | 0.0112 | 0 | 0 | 4 | K | 2 |  |  |  | ROZPOCET | 0 | 0 | 0 | 0 | 0 | 1 | 0 | 4 | -1320475070
| P |  | Poznámka k položce: kotvy říms vč. vrtů, výplně kapsy a podlití kotvy | [15 empty] | P | 2
| VV |  | 8*2 "kotvy říms na mostovce - cca po 0,5 m |  | 16 | [13 empty] | VV | 2 | 2 | True | 1 | ROZPOCET
55 | M | 548792020R | kotva pro uchycení římsy do vývrtu | kus | 16 |  | 0 |  |  |  | základní |  | 0 | 0.00487 | 0.07792 | 0 | 0 | 8 | M | 2 |  |  |  | ROZPOCET | 0 | 0 | 0 | 0 | 0 | 1 | 0 | 4 | -1525749725
56 | K | 317321118 | Mostní římsy ze ŽB C 30/37 | m3 | 9.896 |  | 0 | CS ÚRS 2017 01 |  |  | základní |  | 0 | 0 | 0 | 0 | 0 | 4 | K | 2 |  |  |  | ROZPOCET | 0 | 0 | 0 | 0 | 0 | 1 | 0 | 4 | -70875960
| VV |  | "odměřeno z výkresu tvaru NK | [15 empty] | VV | 2 | 1 | True | 0 | ROZPOCET
| VV |  | 0,33*3,8 "římsa na vtoku na NK - průřez x dl. |  | 1.254 | [13 empty] | VV | 2 | 2 | True | 0 | ROZPOCET
| VV |  | 0,52*3,8 "římsa na výtoku na NK - dtto |  | 1.976 | [13 empty] | VV | 2 | 2 | True | 0 | ROZPOCET
| VV |  | 0,52*4,0 "římsa na pravém křídle na O1 - dtto |  | 2.08 | [13 empty] | VV | 2 | 2 | True | 0 | ROZPOCET
| VV |  | 0,33*(1,0+2,2) "římsa na levém křídle na O1 - průřez x součet dl. |  | 1.056 | [13 empty] | VV | 2 | 2 | True | 0 | ROZPOCET
| VV |  | 0,52*2,6 "římsa na levém křídle na O2 - průřez x dl. |  | 1.352 | [13 empty] | VV | 2 | 2 | True | 0 | ROZPOCET
| VV |  | 0,33*6,6 "římsa na pravém křídle na O2 - dtto |  | 2.178 | [13 empty] | VV | 2 | 2 | True | 0 | ROZPOCET
| VV |  | Součet |  | 9.896 | [13 empty] | VV | 2 | 4 | True | 1 | ROZPOCET
57 | K | 317353121 | Bednění mostních říms všech tvarů - zřízení | m2 | 28.08 |  | 0 | CS ÚRS 2017 01 |  |  | základní |  | 0 | 0.04174 | 1.1721 | 0 | 0 | 4 | K | 2 |  |  |  | ROZPOCET | 0 | 0 | 0 | 0 | 0 | 1 | 0 | 4 | -1803741250
| VV |  | "odměřeno z výkresu tvaru NK | [15 empty] | VV | 2 | 1 | True | 0 | ROZPOCET
| VV |  | (0,3+0,6+0,3)*3,8*2 "římsy na mostovce - (š.vyložení + v. + v.) x dl. x 2 římsy |  | 9.12 | [13 empty] | VV | 2 | 2 | True | 0 | ROZPOCET
| VV |  | (0,3+0,6+0,3)*(1,3+2,5+5,0) "římsy na křídlech na vtoku - (š.vyložení + v. + v.) x součet dl. |  | 10.56 | [13 empty] | VV | 2 | 2 | True | 0 | ROZPOCET
| VV |  | (0,3+0,6+0,3)*(4,0+3,0) "římsy na křídlech na výtoku - (š.vyložení + v. + v.) x součet dl. |  | 8.4 | [13 empty] | VV | 2 | 2 | True | 0 | ROZPOCET
| VV |  | Součet |  | 28.08 | [13 empty] | VV | 2 | 4 | True | 1 | ROZPOCET
58 | K | 317353221 | Bednění mostních říms všech tvarů - odstranění | m2 | 28.08 |  | 0 | CS ÚRS 2017 01 |  |  | základní |  | 0 | 2e-05 | 0.0005616 | 0 | 0 | 4 | K | 2 |  |  |  | ROZPOCET | 0 | 0 | 0 | 0 | 0 | 1 | 0 | 4 | -119714235
59 | K | 317353311 | Vložení matrice do bednění mostních říms | m2 | 0.56 |  | 0 | CS ÚRS 2017 01 |  |  | základní |  | 0 | 0.00184 | 0.0010304 | 0 | 0 | 4 | K | 2 |  |  |  | ROZPOCET | 0 | 0 | 0 | 0 | 0 | 1 | 0 | 4 | -21730712
| P |  | Poznámka k položce: matrice v bednění s vyznačením letopočtu dokončení stavby mostu je možné umístit i do bednění mostních křídel | [15 empty] | P | 2
| VV |  | (0,35*0,8)*2 "2 ks - přibližný rozměr, upřesní se v dalším stupni PD |  | 0.56 | [13 empty] | VV | 2 | 2 | True | 1 | ROZPOCET
60 | K | 317361116 | Výztuž mostních říms z betonářské oceli 10 505 | t | 1.682 |  | 0 | CS ÚRS 2017 01 |  |  | základní |  | 0 | 1.0488 | 1.764 | 0 | 0 | 4 | K | 2 |  |  |  | ROZPOCET | 0 | 0 | 0 | 0 | 0 | 1 | 0 | 4 | 1897683514
| P |  | Poznámka k položce: výztuž říms cca 170 kg/m3 betonu (množství vynásobeno koef. 0,17) B 500B | [15 empty] | P | 2
| VV |  | 9,896*0,17 'Přepočtené koeficientem množství |  | 1.682 | [13 empty] | VV | 2 | 2 | False | 1 | ROZPOCET
61 | K | 317661141 | Výplň spár monolitické římsy tmelem polyuretanovým šířky spáry do 15 mm | m | 9.4 |  | 0 | CS ÚRS 2017 01 |  |  | základní |  | 0 | 7e-05 | 0.000658 | 0 | 0 | 4 | K | 2 |  |  |  | ROZPOCET | 0 | 0 | 0 | 0 | 0 | 1 | 0 | 4 | 954173383
| P |  | Poznámka k položce: výplň pracovních spár římsy vč. penetračního nátěru pro zvýšení přilnavosti tmelu, spára bude provedena vložením lišty | [15 empty] | P | 2
| VV |  | 2,0*2 "napojení říms na křídlech na vtoku - dl. x 2 ks |  | 4 | [13 empty] | VV | 2 | 2 | True | 0 | ROZPOCET
| VV |  | 2,7*2 "napojení říms na křídlech na výtoku - dl. x 2 ks |  | 5.4 | [13 empty] | VV | 2 | 2 | True | 0 | ROZPOCET
| VV |  | Součet |  | 9.4 | [13 empty] | VV | 2 | 4 | True | 1 | ROZPOCET
62 | K | 334323118 | Mostní opěry a úložné prahy ze ŽB C 30/37 | m3 | 11.288 |  | 0 | CS ÚRS 2017 01 |  |  | základní |  | 0 | 0 | 0 | 0 | 0 | 4 | K | 2 |  |  |  | ROZPOCET | 0 | 0 | 0 | 0 | 0 | 1 | 0 | 4 | -1329958076
| P |  | Poznámka k položce: stěny rámu ze železobetonu C 30/37-XC4,XD1,XF4 | [15 empty] | P | 2
| VV |  | "odměřeno z výkresu tvaru NK - stěny rámu po úroveň prac.spáry pod horní deskou rámu | [15 empty] | VV | 2 | 1 | True | 0 | ROZPOCET
| VV |  | 1,7*8,3*0,4*2 "v. x dl. x tl. x 2 stěny |  | 11.288 | [13 empty] | VV | 2 | 2 | True | 1 | ROZPOCET
63 | K | 334323218 | Mostní křídla a závěrné zídky ze ŽB C 30/37 | m3 | 13.14 |  | 0 | CS ÚRS 2017 01 |  |  | základní |  | 0 | 0 | 0 | 0 | 0 | 4 | K | 2 |  |  |  | ROZPOCET | 0 | 0 | 0 | 0 | 0 | 1 | 0 | 4 | 1342227935
| P |  | Poznámka k položce: křídla rámu z betonu C 30/37-XC4,XD1,XF4 | [15 empty] | P | 2
| VV |  | "odměřeno z výkresu tvaru NK | [15 empty] | VV | 2 | 1 | True | 0 | ROZPOCET
| VV |  | 7,9*0,4 "pravé křídlo na O1 (směr Kouřim) - plocha x tl. |  | 3.16 | [13 empty] | VV | 2 | 2 | True | 0 | ROZPOCET
| VV |  | (1,8+1,0)*2,12*0,4 "levé křídlo na O1 - součet dl. x v. x tl. |  | 2.374 | [13 empty] | VV | 2 | 2 | True | 0 | ROZPOCET
| VV |  | (2,0+1,2)*0,07 "levé křídlo na O1 - ozub - součet dl. x plocha |  | 0.224 | [13 empty] | VV | 2 | 2 | True | 0 | ROZPOCET
| VV |  | 13,0*0,4 "pravé křídlo na O2 (směr Bulánka) - plocha x tl. |  | 5.2 | [13 empty] | VV | 2 | 2 | True | 0 | ROZPOCET
| VV |  | 6,6*0,07 "pravé křídlo na O2 - ozub - dl. x plocha |  | 0.462 | [13 empty] | VV | 2 | 2 | True | 0 | ROZPOCET
| VV |  | 4,3*0,4 "levé křídlo na O2 (směr Bulánka) - plocha x tl. |  | 1.72 | [13 empty] | VV | 2 | 2 | True | 0 | ROZPOCET
| VV |  | Součet |  | 13.14 | [13 empty] | VV | 2 | 4 | True | 1 | ROZPOCET
64 | K | 334351112 | Bednění systémové mostních opěr a úložných prahů z překližek pro ŽB - zřízení | m2 | 59.492 |  | 0 | CS ÚRS 2017 01 |  |  | základní |  | 0 | 0.00182 | 0.10828 | 0 | 0 | 4 | K | 2 |  |  |  | ROZPOCET | 0 | 0 | 0 | 0 | 0 | 1 | 0 | 4 | -437667146
| P |  | Poznámka k položce: bednění stěn rámu | [15 empty] | P | 2
| VV |  | "odměřeno z výkresu tvaru NK | [15 empty] | VV | 2 | 1 | True | 0 | ROZPOCET
| VV |  | 8,3*1,71*2*2 "stěny rámu - dl. x v. x oboustranné x 2 opěry |  | 56.772 | [13 empty] | VV | 2 | 2 | True | 0 | ROZPOCET
| VV |  | 0,4*1,7*4 "boky rámu - š. x v. x 4 ks |  | 2.72 | [13 empty] | VV | 2 | 2 | True | 0 | ROZPOCET
| VV |  | Součet |  | 59.492 | [13 empty] | VV | 2 | 4 | True | 1 | ROZPOCET
65 | K | 334351211 | Bednění systémové mostních opěr a úložných prahů z překližek - odstranění | m2 | 59.492 |  | 0 | CS ÚRS 2017 01 |  |  | základní |  | 0 | 4e-05 | 0.0023797 | 0 | 0 | 4 | K | 2 |  |  |  | ROZPOCET | 0 | 0 | 0 | 0 | 0 | 1 | 0 | 4 | -55858570
| VV |  | 59,492 |  | 59.492 | [13 empty] | VV | 2 | 2 | True | 1 | ROZPOCET
66 | K | 334352111 | Bednění mostních křídel a závěrných zídek ze systémového bednění s výplní z překližek - zřízení | m2 | 70.772 |  | 0 | CS ÚRS 2017 01 |  |  | základní |  | 0 | 0.00132 | 0.093419 | 0 | 0 | 4 | K | 2 |  |  |  | ROZPOCET | 0 | 0 | 0 | 0 | 0 | 1 | 0 | 4 | 1150929226
| VV |  | "odměřeno z výkresu tvaru NK | [15 empty] | VV | 2 | 1 | True | 0 | ROZPOCET
| VV |  | 7,9*2+0,4*1,8 "pravé křídlo na O1 (směr Kouřim) - 2x plocha + bok |  | 16.52 | [13 empty] | VV | 2 | 2 | True | 0 | ROZPOCET
| VV |  | ((1,0+0,6+2,2+1,8)*2,12+0,4*2,12)*1,1 "levé křídlo na O1 - součet dl. x v. + bok + přirážka 10% na ozub |  | 13.992 | [13 empty] | VV | 2 | 2 | True | 0 | ROZPOCET
| VV |  | (13,0*2+0,4*3,5)*1,1 "pravé křídlo na O2 (směr Bulánka) - 2x plocha + bok + přirážka 10% na ozub |  | 30.14 | [13 empty] | VV | 2 | 2 | True | 0 | ROZPOCET
| VV |  | 4,3*2+0,4*3,8 "levé křídlo na O2 (směr Bulánka) - 2x plocha + bok |  | 10.12 | [13 empty] | VV | 2 | 2 | True | 0 | ROZPOCET
| VV |  | Součet |  | 70.772 | [13 empty] | VV | 2 | 4 | True | 1 | ROZPOCET
67 | K | 334352211 | Bednění mostních křídel a závěrných zídek ze systémového bednění s výplní z překližek - odstranění | m2 | 70.772 |  | 0 | CS ÚRS 2017 01 |  |  | základní |  | 0 | 4e-05 | 0.0028309 | 0 | 0 | 4 | K | 2 |  |  |  | ROZPOCET | 0 | 0 | 0 | 0 | 0 | 1 | 0 | 4 | 1145681381
| VV |  | 70,772 |  | 70.772 | [13 empty] | VV | 2 | 2 | True | 1 | ROZPOCET
68 | K | 334359111 | Výřez bednění pro prostup trub betonovou konstrukcí DN 150 | kus | 14 |  | 0 | CS ÚRS 2017 01 |  |  | základní |  | 0 | 0.0084 | 0.1176 | 0 | 0 | 4 | K | 2 |  |  |  | ROZPOCET | 0 | 0 | 0 | 0 | 0 | 1 | 0 | 4 | 726751368
| VV |  | 2*4 "prostup chrániček DN 110 římsou na vtoku |  | 8 | [13 empty] | VV | 2 | 2 | True | 0 | ROZPOCET
| VV |  | 2*3 "prostup chrániček DN 110 římsou na výtoku |  | 6 | [13 empty] | VV | 2 | 2 | True | 0 | ROZPOCET
| VV |  | Součet |  | 14 | [13 empty] | VV | 2 | 4 | True | 1 | ROZPOCET
69 | K | 334359112 | Výřez bednění pro prostup trub betonovou konstrukcí DN 300 | kus | 4 |  | 0 | CS ÚRS 2017 01 |  |  | základní |  | 0 | 0.0084 | 0.0336 | 0 | 0 | 4 | K | 2 |  |  |  | ROZPOCET | 0 | 0 | 0 | 0 | 0 | 1 | 0 | 4 | 959695987
| VV |  | 2 "prostup chráničky DN 200 křídlem O2 (odvodnění rubu opěry) |  | 2 | [13 empty] | VV | 2 | 2 | True | 0 | ROZPOCET
| VV |  | 2 "prostup chráničky DN 200 stěnou rámu O1 (pro vyvedení potrubí z UV) |  | 2 | [13 empty] | VV | 2 | 2 | True | 0 | ROZPOCET
| VV |  | Součet |  | 4 | [13 empty] | VV | 2 | 4 | True | 1 | ROZPOCET
70 | K | 334359115 | Výřez bednění pro prostup trub betonovou konstrukcí DN 600 | kus | 2 |  | 0 | CS ÚRS 2017 01 |  |  | základní |  | 0 | 0.0084 | 0.0168 | 0 | 0 | 4 | K | 2 |  |  |  | ROZPOCET | 0 | 0 | 0 | 0 | 0 | 1 | 0 | 4 | -233500546
| VV |  | 2 "výřez v bednění křídla u O1 na vtoku pro vyústění kanalizace DN 400 |  | 2 | [13 empty] | VV | 2 | 2 | True | 1 | ROZPOCET
71 | K | 334361216 | Výztuž dříků opěr z betonářské oceli 10 505 | t | 2.032 |  | 0 | CS ÚRS 2017 01 |  |  | základní |  | 0 | 1.0383 | 2.1098 | 0 | 0 | 4 | K | 2 |  |  |  | ROZPOCET | 0 | 0 | 0 | 0 | 0 | 1 | 0 | 4 | 1060430443
| P |  | Poznámka k položce: výztuž stěn rámu cca 180 kg/m3 betonu (množství vynásobeno koef. 0,18) B 500B | [15 empty] | P | 2
| VV |  | 11,288*0,18 'Přepočtené koeficientem množství |  | 2.032 | [13 empty] | VV | 2 | 2 | False | 1 | ROZPOCET
72 | K | 334361226 | Výztuž křídel, závěrných zdí z betonářské oceli 10 505 | t | 2.365 |  | 0 | CS ÚRS 2017 01 |  |  | základní |  | 0 | 1.0764 | 2.5456 | 0 | 0 | 4 | K | 2 |  |  |  | ROZPOCET | 0 | 0 | 0 | 0 | 0 | 1 | 0 | 4 | -342197147
| P |  | Poznámka k položce: výztuž křídel cca 180 kg/m3 betonu (množství vynásobeno koef. 0,18) B 500B | [15 empty] | P | 2
| VV |  | 13,14*0,18 'Přepočtené koeficientem množství |  | 2.365 | [13 empty] | VV | 2 | 2 | False | 1 | ROZPOCET
73 | K | 334791114 | Prostup v betonových zdech z plastových trub DN do 200 | m | 0.8 |  | 0 | CS ÚRS 2017 01 |  |  | základní |  | 0 | 0.00444 | 0.003552 | 0 | 0 | 4 | K | 2 |  |  |  | ROZPOCET | 0 | 0 | 0 | 0 | 0 | 1 | 0 | 4 | 115603821
| VV |  | 0,4 "prostup chráničky DN 200 pro vyústění drenáže za opěrou O2 - průchod křídlem |  | 0.4 | [13 empty] | VV | 2 | 2 | True | 0 | ROZPOCET
| VV |  | 0,4 "prostup chráničky DN 200 pro kanalizační potrubí za opěrou O1 (výtok z UV) - průchod křídlem |  | 0.4 | [13 empty] | VV | 2 | 2 | True | 0 | ROZPOCET
| VV |  | Součet |  | 0.8 | [13 empty] | VV | 2 | 4 | True | 1 | ROZPOCET
74 | K | 334791118 | Prostup v betonových zdech z plastových trub DN do 500 | m | 0.4 |  | 0 | CS ÚRS 2017 01 |  |  | základní |  | 0 | 0.03478 | 0.013912 | 0 | 0 | 4 | K | 2 |  |  |  | ROZPOCET | 0 | 0 | 0 | 0 | 0 | 1 | 0 | 4 | 2070982031
| VV |  | 0,4 "prostup chráničky DN 500 křídlem u O1 na vtoku pro vyústění kanalizace |  | 0.4 | [13 empty] | VV | 2 | 2 | True | 1 | ROZPOCET
75 | K | 348171111R | Dodávka a osazení mostního ocelového zábradlí nesnímatelného do říms | m | 22.8 |  | 0 |  |  |  | základní |  | 0 | 0.00033 | 0.007524 | 0 | 0 | 4 | K | 2 |  |  |  | ROZPOCET | 0 | 0 | 0 | 0 | 0 | 1 | 0 | 4 | 2119898998
| P |  | Poznámka k položce: Ocelové zábradlí na NK a křídlech se svislou výplní vč. kompletní PKO, ukotvení přes patní desky do říms a podlití patních desek a zalití otvorů plastbetonem a vč. ostatních potřebných prací a materiálů | [15 empty] | P | 2
| VV |  | 12,8 "na vtoku - odměřeno z koordinační situace |  | 12.8 | [13 empty] | VV | 2 | 2 | True | 0 | ROZPOCET
| VV |  | 10,0 "na výtoku - dtto |  | 10 | [13 empty] | VV | 2 | 2 | True | 0 | ROZPOCET
| VV |  | Součet |  | 22.8 | [13 empty] | VV | 2 | 4 | True | 1 | ROZPOCET
76 | K | 388995212 | Chránička kabelů z trub HDPE v římse DN 110 | m | 69.8 |  | 0 | CS ÚRS 2017 01 |  |  | základní |  | 0 | 0.00081 | 0.056538 | 0 | 0 | 4 | K | 2 |  |  |  | ROZPOCET | 0 | 0 | 0 | 0 | 0 | 1 | 0 | 4 | 2069727954
| P |  | Poznámka k položce: výkop (rýha) pro chráničky za římsami je součástí výkopu pro mostní opěry a křídla | [15 empty] | P | 2
| VV |  | "odměřeno z výkresu tvaru NK a z půdorysu | [15 empty] | VV | 2 | 1 | True | 0 | ROZPOCET
| VV |  | (3,8+6,6+1,0+0,2)*2 "chráničky v římsách na mostovce a křídlech na vtoku - součet dl. x 2 ks |  | 23.2 | [13 empty] | VV | 2 | 2 | True | 0 | ROZPOCET
| VV |  | (3,8+2,6+0,9)*2 "chráničky v římsách na mostovce a křídlech na výtoku - dtto |  | 14.6 | [13 empty] | VV | 2 | 2 | True | 0 | ROZPOCET
| VV |  | Mezisoučet |  | 37.8 | [13 empty] | VV | 2 | 3 | True | 0 | ROZPOCET
| VV |  | 3,0*2 "chránička za římsou u O1 na vtoku |  | 6 | [13 empty] | VV | 2 | 2 | True | 0 | ROZPOCET
| VV |  | 6,0*2 "chránička za římsou u O2 na vtoku (pod odlážděním chodníku) |  | 12 | [13 empty] | VV | 2 | 2 | True | 0 | ROZPOCET
| VV |  | 1,0*2 "chránička za římsou u O1 na výtoku |  | 2 | [13 empty] | VV | 2 | 2 | True | 0 | ROZPOCET
| VV |  | 6,0*2 "chránička za římsou u O2 na výtoku (pod odlážděním chodníku) |  | 12 | [13 empty] | VV | 2 | 2 | True | 0 | ROZPOCET
| VV |  | Mezisoučet |  | 32 | [13 empty] | VV | 2 | 3 | True | 0 | ROZPOCET
| VV |  | Součet |  | 69.8 | [13 empty] | VV | 2 | 4 | True | 1 | ROZPOCET
| D | 4 | Vodorovné konstrukce |  |  |  | 0 | [5 empty] | 0 |  | 214.81 |  | 0 | 1 | D | 1 |  |  |  | ROZPOCET | [6 empty] | 0
77 | K | 421321128 | Mostní nosné konstrukce deskové ze ŽB C 30/37 | m3 | 16.02 |  | 0 | CS ÚRS 2017 01 |  |  | základní |  | 0 | 0 | 0 | 0 | 0 | 4 | K | 2 |  |  |  | ROZPOCET | 0 | 0 | 0 | 0 | 0 | 1 | 0 | 4 | 215733794
| P |  | Poznámka k položce: horní deska rámu z betonu C 30/37-XC4,XD1,XF2 | [15 empty] | P | 2
| VV |  | "odměřeno z výkresu tvaru NK - horní deska po prac. spáru na styku s opěrou | [15 empty] | VV | 2 | 1 | True | 0 | ROZPOCET
| VV |  | 1,4*8,3 "průřez v podél.řezu x dl. mostu |  | 11.62 | [13 empty] | VV | 2 | 2 | True | 0 | ROZPOCET
| VV |  | (0,8+0,3)*4,0 "zvýšení pod římsami - součet ploch pod levou a pravou římsou x dl. |  | 4.4 | [13 empty] | VV | 2 | 2 | True | 0 | ROZPOCET
| VV |  | Součet |  | 16.02 | [13 empty] | VV | 2 | 4 | True | 1 | ROZPOCET
78 | K | 421351131 | Bednění boční stěny konstrukcí mostů výšky do 350 mm - zřízení | m2 | 14.16 |  | 0 | CS ÚRS 2017 01 |  |  | základní |  | 0 | 0.01787 | 0.25304 | 0 | 0 | 4 | K | 2 |  |  |  | ROZPOCET | 0 | 0 | 0 | 0 | 0 | 1 | 0 | 4 | -788457913
| VV |  | "bednění svislých stěn horní desky rámu - odměřeno z výkresu tvaru | [15 empty] | VV | 2 | 1 | True | 0 | ROZPOCET
| VV |  | 1,4*3 "čela desky vč. smršťovací spáry |  | 4.2 | [13 empty] | VV | 2 | 2 | True | 0 | ROZPOCET
| VV |  | (0,3+0,3)*8,3*2 "boky stěny rámu (část stěny po prac.spáru a zkosení) |  | 9.96 | [13 empty] | VV | 2 | 2 | True | 0 | ROZPOCET
| VV |  | Součet |  | 14.16 | [13 empty] | VV | 2 | 4 | True | 1 | ROZPOCET
79 | K | 421351231 | Bednění stěny boční konstrukcí mostů výšky do 350 mm - odstranění | m2 | 14.16 |  | 0 | CS ÚRS 2017 01 |  |  | základní |  | 0 | 0 | 0 | 0 | 0 | 4 | K | 2 |  |  |  | ROZPOCET | 0 | 0 | 0 | 0 | 0 | 1 | 0 | 4 | 485479739
80 | K | 421361226 | Výztuž ŽB deskového mostu z betonářské oceli 10 505 | t | 3.524 |  | 0 | CS ÚRS 2017 01 |  |  | základní |  | 0 | 1.0491 | 3.697 | 0 | 0 | 4 | K | 2 |  |  |  | ROZPOCET | 0 | 0 | 0 | 0 | 0 | 1 | 0 | 4 | -610678183
| P |  | Poznámka k položce: výztuž horní nosné desky rámu - cca 220 kg/m3 betonu (množství vynásobeno koef. 0,22) | [15 empty] | P | 2
| VV |  | 16,02*0,22 'Přepočtené koeficientem množství |  | 3.524 | [13 empty] | VV | 2 | 2 | False | 1 | ROZPOCET
81 | K | 421955112 | Bednění z překližek na mostní skruži - zřízení | m2 | 24.9 |  | 0 | CS ÚRS 2017 01 |  |  | základní |  | 0 | 0.01088 | 0.27091 | 0 | 0 | 4 | K | 2 |  |  |  | ROZPOCET | 0 | 0 | 0 | 0 | 0 | 1 | 0 | 4 | -356161801
| VV |  | 3,0*8,3 "bednění pro desku rámu |  | 24.9 | [13 empty] | VV | 2 | 2 | True | 1 | ROZPOCET
82 | K | 421955212 | Bednění z překližek na mostní skruži - odstranění | m2 | 24.9 |  | 0 | CS ÚRS 2017 01 |  |  | základní |  | 0 | 0 | 0 | 0 | 0 | 4 | K | 2 |  |  |  | ROZPOCET | 0 | 0 | 0 | 0 | 0 | 1 | 0 | 4 | 1066433071
83 | K | 451315114 | Podkladní nebo výplňová vrstva z betonu C 12/15 tl do 100 mm | m2 | 104 |  | 0 | CS ÚRS 2017 01 |  |  | základní |  | 0 | 0 | 0 | 0 | 0 | 4 | K | 2 |  |  |  | ROZPOCET | 0 | 0 | 0 | 0 | 0 | 1 | 0 | 4 | -1793922040
| VV |  | "podkladní beton C 12/15-X0 | [15 empty] | VV | 2 | 1 | True | 0 | ROZPOCET
| VV |  | 79,1 "pod základovou deskou NK a křídel - odměřeno z půdorysu tvaru NK |  | 79.1 | [13 empty] | VV | 2 | 2 | True | 0 | ROZPOCET
| VV |  | 3,0*8,3 "podkladní beton proměnlivé tl. cca 200-300 mm pro vytvarování dna vodoteče uvnitř mostu (nad úroveň 200 mm) - š. x dl. |  | 24.9 | [13 empty] | VV | 2 | 2 | True | 0 | ROZPOCET
| VV |  | Součet |  | 104 | [13 empty] | VV | 2 | 4 | True | 1 | ROZPOCET
84 | K | 451315124 | Podkladní nebo výplňová vrstva z betonu C 12/15 tl do 150 mm | m2 | 6.84 |  | 0 | CS ÚRS 2017 01 |  |  | základní |  | 0 | 0 | 0 | 0 | 0 | 4 | K | 2 |  |  |  | ROZPOCET | 0 | 0 | 0 | 0 | 0 | 1 | 0 | 4 | -107380675
| VV |  | "podkladní beton C 12/15-X0 | [15 empty] | VV | 2 | 1 | True | 0 | ROZPOCET
| VV |  | 4,5+0,9*2,6 "pod římsou na křídlech na výtoku |  | 6.84 | [13 empty] | VV | 2 | 2 | True | 1 | ROZPOCET
85 | K | 451315134 | Podkladní nebo výplňová vrstva z betonu C 12/15 tl do 200 mm | m2 | 24.9 |  | 0 | CS ÚRS 2017 01 |  |  | základní |  | 0 | 0 | 0 | 0 | 0 | 4 | K | 2 |  |  |  | ROZPOCET | 0 | 0 | 0 | 0 | 0 | 1 | 0 | 4 | 995265872
| VV |  | 3,0*8,3 "podkladní beton proměnlivé tl. 200-300 mm pro vytvarování dna vodoteče uvnitř mostu - š. x dl. |  | 24.9 | [13 empty] | VV | 2 | 2 | True | 1 | ROZPOCET
86 | K | 451317777 | Podklad nebo lože pod dlažbu vodorovný nebo do sklonu 1:5 z betonu prostého tl do 100 mm | m2 | 18.1 |  | 0 | CS ÚRS 2017 01 |  |  | základní |  | 0 | 0 | 0 | 0 | 0 | 4 | K | 2 |  |  |  | ROZPOCET | 0 | 0 | 0 | 0 | 0 | 1 | 0 | 4 | 1046719921
| P |  | Poznámka k položce: bet. lože tl. 100 mm pod zámkovou dlažbou na koncích říms | [15 empty] | P | 2
| VV |  | 14,6 "dle pol. 596211110 |  | 14.6 | [13 empty] | VV | 2 | 2 | True | 0 | ROZPOCET
| VV |  | 3,5 "dle pol. 596211130 |  | 3.5 | [13 empty] | VV | 2 | 2 | True | 0 | ROZPOCET
| VV |  | Součet |  | 18.1 | [13 empty] | VV | 2 | 4 | True | 1 | ROZPOCET
87 | K | 451573111 | Lože pod potrubí otevřený výkop ze štěrkopísku | m3 | 3.21 |  | 0 | CS ÚRS 2017 01 |  |  | základní |  | 0 | 0 | 0 | 0 | 0 | 4 | K | 2 |  |  |  | ROZPOCET | 0 | 0 | 0 | 0 | 0 | 1 | 0 | 4 | 430817977
| VV |  | 0,15*0,5*32,0 "pod chráničkami za římsami - tl. x v. x dl. dle pol. 388995212 |  | 2.4 | [13 empty] | VV | 2 | 2 | True | 0 | ROZPOCET
| VV |  | 0,15*0,5*4,0 "pro vyústění drenáže za O1 do příkopu - dtto (dle pol. 212792312) |  | 0.3 | [13 empty] | VV | 2 | 2 | True | 0 | ROZPOCET
| VV |  | 0,15*0,5*2,8 "pro kanalizační potrubí za opěrou O1 (výtok z UV) - dtto (dle pol. 871315211) |  | 0.21 | [13 empty] | VV | 2 | 2 | True | 0 | ROZPOCET
| VV |  | 0,15*0,8*2,5 "pro úpravu stávajícího vyústění trouby za křídlem opěry O1 - dtto (dle pol. 871395211) |  | 0.3 | [13 empty] | VV | 2 | 2 | True | 0 | ROZPOCET
| VV |  | Součet |  | 3.21 | [13 empty] | VV | 2 | 4 | True | 1 | ROZPOCET
88 | K | 451576121 | Podkladní a výplňová vrstva ze štěrkopísku tl do 200 mm | m2 | 111.74 |  | 0 | CS ÚRS 2017 01 |  |  | základní |  | 0 | 0.4 | 44.696 | 0 | 0 | 4 | K | 2 |  |  |  | ROZPOCET | 0 | 0 | 0 | 0 | 0 | 1 | 0 | 4 | -1101816835
| VV |  | "lože pod podkladním betonem pod římsami na křídlech na výtoku tl. 150 mm | [15 empty] | VV | 2 | 1 | True | 0 | ROZPOCET
| VV |  | 6,84 "dle pol. 451315124 |  | 6.84 | [13 empty] | VV | 2 | 2 | True | 0 | ROZPOCET
| VV |  | "těsnění za opěrami - podsyp a vrchní drenážní vrstva ze ŠP tl. 150 mm | [15 empty] | VV | 2 | 1 | True | 0 | ROZPOCET
| VV |  | 2,3*(12,0+2,2)*2 "za opěrou a křídly O1 - š. x dl. x 2 vrstvy |  | 65.32 | [13 empty] | VV | 2 | 2 | True | 0 | ROZPOCET
| VV |  | 2,5*7,5*2 "za opěrou O2 - dtto |  | 37.5 | [13 empty] | VV | 2 | 2 | True | 0 | ROZPOCET
| VV |  | "podklad pod ztraceným bedněním za křídlem na vtoku u O1 v tl. 150 mm | [15 empty] | VV | 2 | 1 | True | 0 | ROZPOCET
| VV |  | 0,4*5,2 |  | 2.08 | [13 empty] | VV | 2 | 2 | True | 0 | ROZPOCET
| VV |  | Součet |  | 111.74 | [13 empty] | VV | 2 | 4 | True | 1 | ROZPOCET
89 | K | 451577877 | Podklad nebo lože pod dlažbu vodorovný nebo do sklonu 1:5 ze štěrkopísku tl do 100 mm | m2 | 18.1 |  | 0 | CS ÚRS 2017 01 |  |  | základní |  | 0 | 0 | 0 | 0 | 0 | 4 | K | 2 |  |  |  | ROZPOCET | 0 | 0 | 0 | 0 | 0 | 1 | 0 | 4 | 181604170
| P |  | Poznámka k položce: ŠP podklad v celk. tl. 100 mm pod zámkovou dlažbou na koncích říms - část lože přesahující tloušťku 40 mm | [15 empty] | P | 2
| VV |  | 14,6 "dle pol. 596211110 |  | 14.6 | [13 empty] | VV | 2 | 2 | True | 0 | ROZPOCET
| VV |  | 3,5 "dle pol. 596211130 |  | 3.5 | [13 empty] | VV | 2 | 2 | True | 0 | ROZPOCET
| VV |  | Součet |  | 18.1 | [13 empty] | VV | 2 | 4 | True | 1 | ROZPOCET
90 | K | 452386111 | Vyrovnávací prstence z betonu prostého tř. C 25/30 v do 100 mm | kus | 1 |  | 0 | CS ÚRS 2017 01 |  |  | základní |  | 0 | 0.08832 | 0.08832 | 0 | 0 | 4 | K | 2 |  |  |  | ROZPOCET | 0 | 0 | 0 | 0 | 0 | 1 | 0 | 4 | -1332002466
| VV |  | 1 "vyrovnávací prstenec pod mříž uliční vpusti |  | 1 | [13 empty] | VV | 2 | 2 | True | 1 | ROZPOCET
91 | K | 458501112 | Výplňové klíny za opěrou z kameniva drceného hutněného po vrstvách | m3 | 16.53 |  | 0 | CS ÚRS 2017 01 |  |  | základní |  | 0 | 2.45 | 40.4985 | 0 | 0 | 4 | K | 2 |  |  |  | ROZPOCET | 0 | 0 | 0 | 0 | 0 | 1 | 0 | 4 | -315818252
| P |  | Poznámka k položce: ochranný zásyp rubu opěr ze ŠD 0-32, míra zhutnění I=0,85, hutněno po vrstvách max. 300 mm | [15 empty] | P | 2
| VV |  | "ochranný zásyp rubu opěr a křídel s drenážní funkcí | [15 empty] | VV | 2 | 1 | True | 0 | ROZPOCET
| VV |  | 0,8*(2,2+11,9) "u O1 a křídel O1 - plocha z podél.řezu x součet dl. |  | 11.28 | [13 empty] | VV | 2 | 2 | True | 0 | ROZPOCET
| VV |  | 0,7*7,5 "rub O2 - dtto |  | 5.25 | [13 empty] | VV | 2 | 2 | True | 0 | ROZPOCET
| VV |  | Součet |  | 16.53 | [13 empty] | VV | 2 | 4 | True | 1 | ROZPOCET
92 | K | 465513157 | Dlažba svahu u opěr z upraveného lomového žulového kamene tl 200 mm do lože C 25/30 pl přes 10 m2 | m2 | 121.515 |  | 0 | CS ÚRS 2017 01 |  |  | základní |  | 0 | 1.0312 | 125.3063 | 0 | 0 | 4 | K | 2 |  |  |  | ROZPOCET | 0 | 0 | 0 | 0 | 0 | 1 | 0 | 4 | 57270583
| P |  | Poznámka k položce: vč. bet. lože tl. 100 mm | [15 empty] | P | 2
| VV |  | "dle půdorysu a výkresu tvaru | [15 empty] | VV | 2 | 1 | True | 0 | ROZPOCET
| VV |  | 3,0*8,3 "dlažba uvnitř rámu |  | 24.9 | [13 empty] | VV | 2 | 2 | True | 0 | ROZPOCET
| VV |  | 34,5*1,202 "dlažba příkopu na vtoku - plocha x koef. sklonu |  | 41.469 | [13 empty] | VV | 2 | 2 | True | 0 | ROZPOCET
| VV |  | 39,0*1,414 "dlažba příkopu na výtoku - dtto |  | 55.146 | [13 empty] | VV | 2 | 2 | True | 0 | ROZPOCET
| VV |  | Součet |  | 121.515 | [13 empty] | VV | 2 | 4 | True | 1 | ROZPOCET
| D | 5 | Komunikace pozemní |  |  |  | 0 | [5 empty] | 0 |  | 14.4092 |  | 0 | 1 | D | 1 |  |  |  | ROZPOCET | [6 empty] | 0
93 | K | 564861111 | Podklad ze štěrkodrtě ŠD tl 200 mm | m2 | 485 |  | 0 | CS ÚRS 2017 01 |  |  | základní |  | 0 | 0 | 0 | 0 | 0 | 4 | K | 2 |  |  |  | ROZPOCET | 0 | 0 | 0 | 0 | 0 | 1 | 0 | 4 | 1633643552
| P |  | Poznámka k položce: podkladní vrstva vozovky ze ŠDa 0/45G na předpolí u O1 a O2 | [15 empty] | P | 2
94 | K | 564952111 | Podklad z mechanicky zpevněného kameniva MZK tl 150 mm | m2 | 485 |  | 0 | CS ÚRS 2017 01 |  |  | základní |  | 0 | 0 | 0 | 0 | 0 | 4 | K | 2 |  |  |  | ROZPOCET | 0 | 0 | 0 | 0 | 0 | 1 | 0 | 4 | 1998161130
| P |  | Poznámka k položce: podkladní vrstva vozovky z MZK 0/32 Gc na předpolí u O1 a O2 | [15 empty] | P | 2
95 | K | 565145121 | Asfaltový beton vrstva podkladní ACP 16 (obalované kamenivo OKS) tl 60 mm š přes 3 m | m2 | 485 |  | 0 | CS ÚRS 2017 01 |  |  | základní |  | 0 | 0 | 0 | 0 | 0 | 4 | K | 2 |  |  |  | ROZPOCET | 0 | 0 | 0 | 0 | 0 | 1 | 0 | 4 | 1839543938
| VV |  | "odměřeno z koordinační situace | [15 empty] | VV | 2 | 1 | True | 0 | ROZPOCET
| VV |  | 340,0 "vozovka za O1 (směr Kouřim) - podkladní vrstva ACP 16+ |  | 340 | [13 empty] | VV | 2 | 2 | True | 0 | ROZPOCET
| VV |  | 145,0 "vozovka za O2 (směr Bulánka) - dtto |  | 145 | [13 empty] | VV | 2 | 2 | True | 0 | ROZPOCET
| VV |  | Součet |  | 485 | [13 empty] | VV | 2 | 4 | True | 1 | ROZPOCET
96 | K | 569831111 | Zpevnění krajnic štěrkodrtí tl 100 mm | m2 | 55.125 |  | 0 | CS ÚRS 2017 01 |  |  | základní |  | 0 | 0.18776 | 10.3503 | 0 | 0 | 4 | K | 2 |  |  |  | ROZPOCET | 0 | 0 | 0 | 0 | 0 | 1 | 0 | 4 | 793657950
| VV |  | "odměřeno z půdorysu | [15 empty] | VV | 2 | 1 | True | 0 | ROZPOCET
| VV |  | 0,75*(5,5+10,0) "silnice směr Diblíkov |  | 11.625 | [13 empty] | VV | 2 | 2 | True | 0 | ROZPOCET
| VV |  | 0,75*(15,5+11,5) "směr Bulánka |  | 20.25 | [13 empty] | VV | 2 | 2 | True | 0 | ROZPOCET
| VV |  | 0,75*(5,0+6,5) "směr golf. hřiště |  | 8.625 | [13 empty] | VV | 2 | 2 | True | 0 | ROZPOCET
| VV |  | 0,75*(14,5+5,0) "směr Kouřim |  | 14.625 | [13 empty] | VV | 2 | 2 | True | 0 | ROZPOCET
| VV |  | Součet |  | 55.125 | [13 empty] | VV | 2 | 4 | True | 1 | ROZPOCET
97 | K | 573111111 | Postřik živičný infiltrační s posypem z asfaltu množství 0,60 kg/m2 | m2 | 970 |  | 0 | CS ÚRS 2017 01 |  |  | základní |  | 0 | 0 | 0 | 0 | 0 | 4 | K | 2 |  |  |  | ROZPOCET | 0 | 0 | 0 | 0 | 0 | 1 | 0 | 4 | 1978321632
| VV |  | "odměřeno z koordinační situace | [15 empty] | VV | 2 | 1 | True | 0 | ROZPOCET
| VV |  | 340,0*2 "vozovka za O1 (směr Kouřim) - 2x postřik |  | 680 | [13 empty] | VV | 2 | 2 | True | 0 | ROZPOCET
| VV |  | 145,0*2 "vozovka za O2 (směr Bulánka) - 2x postřik |  | 290 | [13 empty] | VV | 2 | 2 | True | 0 | ROZPOCET
| VV |  | Součet |  | 970 | [13 empty] | VV | 2 | 4 | True | 1 | ROZPOCET
98 | K | 573231108 | Postřik živičný spojovací ze silniční emulze v množství 0,50 kg/m2 | m2 | 994.7 |  | 0 | CS ÚRS 2017 01 |  |  | základní |  | 0 | 0 | 0 | 0 | 0 | 4 | K | 2 |  |  |  | ROZPOCET | 0 | 0 | 0 | 0 | 0 | 1 | 0 | 4 | -1052330831
| VV |  | "odměřeno z koordinační situace | [15 empty] | VV | 2 | 1 | True | 0 | ROZPOCET
| VV |  | 24,7 "vozovka na mostě - 1x postřik |  | 24.7 | [13 empty] | VV | 2 | 2 | True | 0 | ROZPOCET
| VV |  | 340,0*2 "vozovka za O1 (směr Kouřim) - 2x postřik |  | 680 | [13 empty] | VV | 2 | 2 | True | 0 | ROZPOCET
| VV |  | 145,0*2 "vozovka za O2 (směr Bulánka) - 2x postřik |  | 290 | [13 empty] | VV | 2 | 2 | True | 0 | ROZPOCET
| VV |  | Součet |  | 994.7 | [13 empty] | VV | 2 | 4 | True | 1 | ROZPOCET
99 | K | 576133221 | Asfaltový koberec mastixový SMA 11 (AKMS) tl 40 mm š přes 3 m | m2 | 509.7 |  | 0 | CS ÚRS 2017 01 |  |  | základní |  | 0 | 0 | 0 | 0 | 0 | 4 | K | 2 |  |  |  | ROZPOCET | 0 | 0 | 0 | 0 | 0 | 1 | 0 | 4 | 1391306235
| VV |  | "odměřeno z koordinační situace | [15 empty] | VV | 2 | 1 | True | 0 | ROZPOCET
| VV |  | 24,7 "vozovka na mostě - obrusná vrstva SMA 11+ |  | 24.7 | [13 empty] | VV | 2 | 2 | True | 0 | ROZPOCET
| VV |  | 340,0 "vozovka za O1 (směr Kouřim) - obrusná vrstva SMA 11+ PMB 45/80-60 |  | 340 | [13 empty] | VV | 2 | 2 | True | 0 | ROZPOCET
| VV |  | 145,0 "vozovka za O2 (směr Bulánka) - obrusná vrstva SMA 11+ PMB 45/80-60 |  | 145 | [13 empty] | VV | 2 | 2 | True | 0 | ROZPOCET
| VV |  | Součet |  | 509.7 | [13 empty] | VV | 2 | 4 | True | 1 | ROZPOCET
100 | K | 577145142 | Asfaltový beton vrstva ložní ACL 16 (ABH) tl 50 mm š přes 3 m z modifikovaného asfaltu | m2 | 24.7 |  | 0 | CS ÚRS 2017 01 |  |  | základní |  | 0 | 0 | 0 | 0 | 0 | 4 | K | 2 |  |  |  | ROZPOCET | 0 | 0 | 0 | 0 | 0 | 1 | 0 | 4 | -383765687
| VV |  | 24,7 "vozovka na mostě - ložná vrstva ACL 16+ |  | 24.7 | [13 empty] | VV | 2 | 2 | True | 1 | ROZPOCET
101 | K | 577155142 | Asfaltový beton vrstva ložní ACL 16 (ABH) tl 60 mm š přes 3 m z modifikovaného asfaltu | m2 | 485 |  | 0 | CS ÚRS 2017 01 |  |  | základní |  | 0 | 0 | 0 | 0 | 0 | 4 | K | 2 |  |  |  | ROZPOCET | 0 | 0 | 0 | 0 | 0 | 1 | 0 | 4 | -1159592914
| VV |  | "odměřeno z koordinační situace | [15 empty] | VV | 2 | 1 | True | 0 | ROZPOCET
| VV |  | 340,0 "vozovka za O1 (směr Kouřim) - ložná vrstva ACL 16+ PMB 25/55-60 |  | 340 | [13 empty] | VV | 2 | 2 | True | 0 | ROZPOCET
| VV |  | 145,0 "vozovka za O2 (směr Bulánka) -dtto |  | 145 | [13 empty] | VV | 2 | 2 | True | 0 | ROZPOCET
| VV |  | Součet |  | 485 | [13 empty] | VV | 2 | 4 | True | 1 | ROZPOCET
102 | K | 578149991R | Litý asfalt MA 16 IV tl 40 mm š přes 3 m z modifikovaného asfaltu | m2 | 24.7 |  | 0 |  |  |  | základní |  | 0 | 0 | 0 | 0 | 0 | 4 | K | 2 |  |  |  | ROZPOCET | 0 | 0 | 0 | 0 | 0 | 1 | 0 | 4 | 919170770
| VV |  | "vozovka na mostě - ochrana izolace mostovky | [15 empty] | VV | 2 | 1 | True | 0 | ROZPOCET
| VV |  | 6,5*3,8 "dle výkr. tvaru a vzorového příč. řezu - š. x dl. |  | 24.7 | [13 empty] | VV | 2 | 2 | True | 1 | ROZPOCET
103 | K | 596211110 | Kladení zámkové dlažby komunikací pro pěší tl 60 mm skupiny A pl do 50 m2 | m2 | 14.6 |  | 0 | CS ÚRS 2017 01 |  |  | základní |  | 0 | 0.08425 | 1.2301 | 0 | 0 | 4 | K | 2 |  |  |  | ROZPOCET | 0 | 0 | 0 | 0 | 0 | 1 | 0 | 4 | 228978855
| P |  | Poznámka k položce: dlažba bude provedena do betonového lože s podsypem ze ŠP | [15 empty] | P | 2
| VV |  | "odláždění chodníků a za koncem říms - odměřeno z půdorysu | [15 empty] | VV | 2 | 1 | True | 0 | ROZPOCET
| VV |  | 3,1 "dlažba za římsou na vtoku |  | 3.1 | [13 empty] | VV | 2 | 2 | True | 0 | ROZPOCET
| VV |  | 5,0+6,5 "dlažba za římsami na výtoku |  | 11.5 | [13 empty] | VV | 2 | 2 | True | 0 | ROZPOCET
| VV |  | Součet |  | 14.6 | [13 empty] | VV | 2 | 4 | True | 1 | ROZPOCET
104 | M | 592450380 | dlažba zámková přírodní | m2 | 14.6 |  | 0 | CS ÚRS 2017 01 |  |  | základní |  | 0 | 0.14 | 2.044 | 0 | 0 | 8 | M | 2 |  |  |  | ROZPOCET | 0 | 0 | 0 | 0 | 0 | 1 | 0 | 4 | -155731519
| P |  | Poznámka k položce: spotřeba: 36 kus/m2 | [15 empty] | P | 2
105 | K | 596211130 | Kladení zámkové dlažby komunikací pro pěší tl 60 mm skupiny C pl do 50 m2 | m2 | 3.5 |  | 0 | CS ÚRS 2017 01 |  |  | základní |  | 0 | 0.08425 | 0.29487 | 0 | 0 | 4 | K | 2 |  |  |  | ROZPOCET | 0 | 0 | 0 | 0 | 0 | 1 | 0 | 4 | -801053299
| P |  | Poznámka k položce: dlažba bude provedena do betonového lože s podsypem ze ŠP | [15 empty] | P | 2
| VV |  | "odláždění chodníků a za koncem říms - odměřeno z půdorysu | [15 empty] | VV | 2 | 1 | True | 0 | ROZPOCET
| VV |  | 3,5 "odláždění oblouku za O1 na vtoku |  | 3.5 | [13 empty] | VV | 2 | 2 | True | 1 | ROZPOCET
106 | M | 592450380 | dlažba zámková přírodní | m2 | 3.5 |  | 0 | CS ÚRS 2017 01 |  |  | základní |  | 0 | 0.14 | 0.49 | 0 | 0 | 8 | M | 2 |  |  |  | ROZPOCET | 0 | 0 | 0 | 0 | 0 | 1 | 0 | 4 | 969246003
| P |  | Poznámka k položce: spotřeba: 36 kus/m2 | [15 empty] | P | 2
| D | 6 | Úpravy povrchů, podlahy a osazování výplní |  |  |  | 0 | [5 empty] | 0 |  | 0.29187 |  | 0 | 1 | D | 1 |  |  |  | ROZPOCET | [6 empty] | 0
107 | K | 628611101 | Nátěr betonu mostu epoxidový 1x impregnační OS-A | m2 | 2.88 |  | 0 | CS ÚRS 2017 01 |  |  | základní |  | 0 | 0.00042 | 0.0012096 | 0 | 0 | 4 | K | 2 |  |  |  | ROZPOCET | 0 | 0 | 0 | 0 | 0 | 1 | 0 | 4 | -152560893
| P |  | Poznámka k položce: penetrační nátěr na betonových obrubnících říms na styku s vozovkou | [15 empty] | P | 2
| VV |  | "odměřeno z výkresu tvaru NK | [15 empty] | VV | 2 | 1 | True | 0 | ROZPOCET
| VV |  | 0,12*3,8 "římsa na vtoku na NK - š. x dl. |  | 0.456 | [13 empty] | VV | 2 | 2 | True | 0 | ROZPOCET
| VV |  | 0,12*3,8 "římsa na výtoku na NK - dtto |  | 0.456 | [13 empty] | VV | 2 | 2 | True | 0 | ROZPOCET
| VV |  | 0,12*4,0 "římsa na pravém křídle na O1 - dtto |  | 0.48 | [13 empty] | VV | 2 | 2 | True | 0 | ROZPOCET
| VV |  | 0,12*(1,0+2,2) "římsa na levém křídle na O1 - š. x součet dl. |  | 0.384 | [13 empty] | VV | 2 | 2 | True | 0 | ROZPOCET
| VV |  | 0,12*2,6 "římsa na levém křídle na O2 - š. x dl. |  | 0.312 | [13 empty] | VV | 2 | 2 | True | 0 | ROZPOCET
| VV |  | 0,12*6,6 "římsa na pravém křídle na O2 - dtto |  | 0.792 | [13 empty] | VV | 2 | 2 | True | 0 | ROZPOCET
| VV |  | Součet |  | 2.88 | [13 empty] | VV | 2 | 4 | True | 1 | ROZPOCET
108 | K | 628611131 | Nátěr betonu mostu akrylátový 2x ochranný pružný OS-C | m2 | 7.68 |  | 0 | CS ÚRS 2017 01 |  |  | základní |  | 0 | 0.00052 | 0.0039936 | 0 | 0 | 4 | K | 2 |  |  |  | ROZPOCET | 0 | 0 | 0 | 0 | 0 | 1 | 0 | 4 | -2075412516
| P |  | Poznámka k položce: ochranný pružný polymerový povlak nebo impregnační nátěr typu S4 betonových obrubníků říms nad vozovkou | [15 empty] | P | 2
| VV |  | "odměřeno z výkresu tvaru NK | [15 empty] | VV | 2 | 1 | True | 0 | ROZPOCET
| VV |  | 0,32*3,8 "římsa na vtoku na NK - š. x dl. |  | 1.216 | [13 empty] | VV | 2 | 2 | True | 0 | ROZPOCET
| VV |  | 0,32*3,8 "římsa na výtoku na NK - dtto |  | 1.216 | [13 empty] | VV | 2 | 2 | True | 0 | ROZPOCET
| VV |  | 0,32*4,0 "římsa na pravém křídle na O1 - dtto |  | 1.28 | [13 empty] | VV | 2 | 2 | True | 0 | ROZPOCET
| VV |  | 0,32*(1,0+2,2) "římsa na levém křídle na O1 - š. x součet dl. |  | 1.024 | [13 empty] | VV | 2 | 2 | True | 0 | ROZPOCET
| VV |  | 0,32*2,6 "římsa na levém křídle na O2 - š. x dl. |  | 0.832 | [13 empty] | VV | 2 | 2 | True | 0 | ROZPOCET
| VV |  | 0,32*6,6 "římsa na pravém křídle na O2 - dtto |  | 2.112 | [13 empty] | VV | 2 | 2 | True | 0 | ROZPOCET
| VV |  | Součet |  | 7.68 | [13 empty] | VV | 2 | 4 | True | 1 | ROZPOCET
109 | K | 628633112 | Spárování kamenného zdiva mostů aktivovanou maltou spára hl do 40dle výkr mm dl do 12 m/m2 | m2 | 12 |  | 0 | CS ÚRS 2017 01 |  |  | základní |  | 0 | 0.02324 | 0.27888 | 0 | 0 | 4 | K | 2 |  |  |  | ROZPOCET | 0 | 0 | 0 | 0 | 0 | 1 | 0 | 4 | -1228346419
| P |  | Poznámka k položce: přespárování stávající opěrné zídky na vtoku příkopu (na levém břehu) vč. vypláchnutí spár vodou před spárováním a očištění okolního zdiva po spárování (doplnění chybějícího zdiva viz pol. 985221112) | [15 empty] | P | 2
| VV |  | 2,0*6,0 "v. x dl. - dle výkr. bourání a foto |  | 12 | [13 empty] | VV | 2 | 2 | True | 1 | ROZPOCET
110 | K | 632664114R | Nátěr betonu mostu epoxidový OS-E | m2 | 9.728 |  | 0 |  |  |  | základní |  | 0 | 0.0008 | 0.0077824 | 0 | 0 | 4 | K | 2 |  |  |  | ROZPOCET | 0 | 0 | 0 | 0 | 0 | 1 | 0 | 4 | 832576097
| P |  | Poznámka k položce: nátěr mezi římsou a stěnami NK a na křídlech | [15 empty] | P | 2
| VV |  | 0,32*3,8*2 "v. x dl. x 2 římsy |  | 2.432 | [13 empty] | VV | 2 | 2 | True | 0 | ROZPOCET
| VV |  | (10+12,8)*0,32 "na křídlech |  | 7.296 | [13 empty] | VV | 2 | 2 | True | 0 | ROZPOCET
| VV |  | Součet |  | 9.728 | [13 empty] | VV | 2 | 4 | True | 1 | ROZPOCET
| D | 8 | Trubní vedení |  |  |  | 0 | [5 empty] | 0 |  | 0.53705 |  | 0 | 1 | D | 1 |  |  |  | ROZPOCET | [6 empty] | 0
111 | K | 871315211 | Kanalizační potrubí z tvrdého PVC jednovrstvé tuhost třídy SN4 DN 160 | m | 2.8 |  | 0 | CS ÚRS 2017 01 |  |  | základní |  | 0 | 0.00274 | 0.007672 | 0 | 0 | 4 | K | 2 |  |  |  | ROZPOCET | 0 | 0 | 0 | 0 | 0 | 1 | 0 | 4 | -482403764
| P |  | Poznámka k položce: odtok z kanalizační vpusti (potrubí je vyvedeno dříkem rámu (O1) do koryta uvnitř rámu | [15 empty] | P | 2
| VV |  | 2,8 "odměřeno z půdorysu |  | 2.8 | [13 empty] | VV | 2 | 2 | True | 1 | ROZPOCET
112 | K | 871395211 | Kanalizační potrubí z tvrdého PVC jednovrstvé tuhost třídy SN4 DN 400 | m | 3 |  | 0 | CS ÚRS 2017 01 |  |  | základní |  | 0 | 0.0186 | 0.0558 | 0 | 0 | 4 | K | 2 |  |  |  | ROZPOCET | 0 | 0 | 0 | 0 | 0 | 1 | 0 | 4 | -2077140563
| VV |  | 3,0 "úprava stávajícího vyústění trouby za křídlem opěry O1 |  | 3 | [13 empty] | VV | 2 | 2 | True | 1 | ROZPOCET
113 | K | 877310310 | Montáž kolen na potrubí z PP trub hladkých plnostěnných DN 150 | kus | 1 |  | 0 | CS ÚRS 2017 01 |  |  | základní |  | 0 | 0 | 0 | 0 | 0 | 4 | K | 2 |  |  |  | ROZPOCET | 0 | 0 | 0 | 0 | 0 | 1 | 0 | 4 | 1877432023
| P |  | Poznámka k položce: pro odtok z kanalizační vpusti (potrubí je vyvedeno dříkem rámu (O1) do koryta uvnitř rámu | [15 empty] | P | 2
114 | M | 286171820 | koleno kanalizační PP Master 45 ° DN 150 | kus | 1 |  | 0 | CS ÚRS 2017 01 |  |  | základní |  | 0 | 0.0008 | 0.0008 | 0 | 0 | 8 | M | 2 |  |  |  | ROZPOCET | 0 | 0 | 0 | 0 | 0 | 1 | 0 | 4 | -1808417992
115 | K | 895941311 | Zřízení vpusti kanalizační uliční z betonových dílců typ UVB-50 | kus | 1 |  | 0 | CS ÚRS 2017 01 |  |  | základní |  | 0 | 0.14494 | 0.14494 | 0 | 0 | 4 | K | 2 |  |  |  | ROZPOCET | 0 | 0 | 0 | 0 | 0 | 1 | 0 | 4 | -2132415796
| VV |  | 1 "UV pro odvodnění mostu za kouřimskou opěrou |  | 1 | [13 empty] | VV | 2 | 2 | True | 1 | ROZPOCET
116 | M | 592238570 | skruž betonová pro uliční vpusť horní 45x29,5x5 cm | kus | 1 |  | 0 | CS ÚRS 2017 01 |  |  | základní |  | 0 | 0.058 | 0.058 | 0 | 0 | 8 | M | 2 |  |  |  | ROZPOCET | 0 | 0 | 0 | 0 | 0 | 1 | 0 | 4 | 1174467325
117 | M | 592238600 | skruž betonová pro uliční vpusť středová 45x19,5x5 cm | kus | 1 |  | 0 | CS ÚRS 2017 01 |  |  | základní |  | 0 | 0.04 | 0.04 | 0 | 0 | 8 | M | 2 |  |  |  | ROZPOCET | 0 | 0 | 0 | 0 | 0 | 1 | 0 | 4 | 734297053
118 | M | 592238500 | dno betonové pro uliční vpusť s výtokovým otvorem DN 150 45x33x5 cm | kus | 1 |  | 0 | CS ÚRS 2017 01 |  |  | základní |  | 0 | 0.097 | 0.097 | 0 | 0 | 8 | M | 2 |  |  |  | ROZPOCET | 0 | 0 | 0 | 0 | 0 | 1 | 0 | 4 | -1332565695
119 | K | 899201111 | Osazení mříží litinových včetně rámů a košů na bahno hmotnosti do 50 kg | kus | 1 |  | 0 | CS ÚRS 2017 01 |  |  | základní |  | 0 | 0.00468 | 0.00468 | 0 | 0 | 4 | K | 2 |  |  |  | ROZPOCET | 0 | 0 | 0 | 0 | 0 | 1 | 0 | 4 | 389707543
120 | M | 592238760 | rám zabetonovaný 500/500 mm | kus | 1 |  | 0 | CS ÚRS 2017 01 |  |  | základní |  | 0 | 0.06 | 0.06 | 0 | 0 | 8 | M | 2 |  |  |  | ROZPOCET | 0 | 0 | 0 | 0 | 0 | 1 | 0 | 4 | -176807750
121 | M | 592238780 | mříž 500/500 mm | kus | 1 |  | 0 | CS ÚRS 2017 01 |  |  | základní |  | 0 | 0.058 | 0.058 | 0 | 0 | 8 | M | 2 |  |  |  | ROZPOCET | 0 | 0 | 0 | 0 | 0 | 1 | 0 | 4 | 922328772
122 | M | 592238740R | koš pozink. pro rám 500/500 | kus | 1 |  | 0 |  |  |  | základní |  | 0 | 0.006 | 0.006 | 0 | 0 | 8 | M | 2 |  |  |  | ROZPOCET | 0 | 0 | 0 | 0 | 0 | 1 | 0 | 4 | -394077447
123 | K | 899722114 | Krytí potrubí z plastů výstražnou fólií z PVC 40 cm | m | 32 |  | 0 | CS ÚRS 2017 01 |  |  | základní |  | 0 | 0.00013 | 0.00416 | 0 | 0 | 4 | K | 2 |  |  |  | ROZPOCET | 0 | 0 | 0 | 0 | 0 | 1 | 0 | 4 | -703934856
| P |  | Poznámka k položce: výstražná fólie nad chráničkami za římsami | [15 empty] | P | 2
| VV |  | 32,0 "dle pol. 388995212 |  | 32 | [13 empty] | VV | 2 | 2 | True | 1 | ROZPOCET
| D | 9 | Ostatní konstrukce a práce, bourání |  |  |  | 0 | [5 empty] | 0 |  | 21.0636 |  | 0 | 1 | D | 1 |  |  |  | ROZPOCET | [6 empty] | 0
124 | K | 914111111 | Montáž svislé dopravní značky do velikosti 1 m2 objímkami na sloupek nebo konzolu | kus | 2 |  | 0 | CS ÚRS 2017 01 |  |  | základní |  | 0 | 0.0007 | 0.0014 | 0 | 0 | 4 | K | 2 |  |  |  | ROZPOCET | 0 | 0 | 0 | 0 | 0 | 1 | 0 | 4 | 1808967738
125 | M | 404454001R | značka dopravní svislá nereflexní FeZn prolis | kus | 2 |  | 0 |  |  |  | základní |  | 0 | 0.0042 | 0.0084 | 0 | 0 | 8 | M | 2 |  |  |  | ROZPOCET | 0 | 0 | 0 | 0 | 0 | 1 | 0 | 4 | -1712900969
| P |  | Poznámka k položce: značky P4 | [15 empty] | P | 2
126 | K | 914112111 | Tabulka s označením evidenčního čísla mostu | kus | 2 |  | 0 | CS ÚRS 2017 01 |  |  | základní |  | 0 | 0.08542 | 0.17084 | 0 | 0 | 4 | K | 2 |  |  |  | ROZPOCET | 0 | 0 | 0 | 0 | 0 | 1 | 0 | 4 | -1492837115
| P |  | Poznámka k položce: vč. sloupku a upevnění k zábradlí mostu | [15 empty] | P | 2
127 | K | 914511112 | Montáž sloupku dopravních značek délky do 3,5 m s betonovým základem a patkou | kus | 2 |  | 0 | CS ÚRS 2017 01 |  |  | základní |  | 0 | 0.11241 | 0.22482 | 0 | 0 | 4 | K | 2 |  |  |  | ROZPOCET | 0 | 0 | 0 | 0 | 0 | 1 | 0 | 4 | 1177269183
128 | M | 404452250 | sloupek Zn 60 - 350 | kus | 2 |  | 0 | CS ÚRS 2017 01 |  |  | základní |  | 0 | 0.0061 | 0.0122 | 0 | 0 | 8 | M | 2 |  |  |  | ROZPOCET | 0 | 0 | 0 | 0 | 0 | 1 | 0 | 4 | -1442746734
129 | M | 404452400 | patka hliníková HP 60 | kus | 2 |  | 0 | CS ÚRS 2017 01 |  |  | základní |  | 0 | 0.003 | 0.006 | 0 | 0 | 8 | M | 2 |  |  |  | ROZPOCET | 0 | 0 | 0 | 0 | 0 | 1 | 0 | 4 | 944510160
130 | M | 404452530 | víčko plastové na sloupek 60 | kus | 2 |  | 0 | CS ÚRS 2017 01 |  |  | základní |  | 0 | 0.0001 | 0.0002 | 0 | 0 | 8 | M | 2 |  |  |  | ROZPOCET | 0 | 0 | 0 | 0 | 0 | 1 | 0 | 4 | -210281859
131 | M | 404452560 | upínací svorka na sloupek US 60 | kus | 4 |  | 0 | CS ÚRS 2017 01 |  |  | základní |  | 0 | 0.00035 | 0.0014 | 0 | 0 | 8 | M | 2 |  |  |  | ROZPOCET | 0 | 0 | 0 | 0 | 0 | 1 | 0 | 4 | -490827080
132 | K | 916131213 | Osazení silničního obrubníku betonového stojatého s boční opěrou do lože z betonu prostého | m | 18.7 |  | 0 | CS ÚRS 2017 01 |  |  | základní |  | 0 | 0.1554 | 2.906 | 0 | 0 | 4 | K | 2 |  |  |  | ROZPOCET | 0 | 0 | 0 | 0 | 0 | 1 | 0 | 4 | 1699411332
| VV |  | "obrubníky mezi zámkovou dlažbou a vozovkou - odměřeno z půdorysu | [15 empty] | VV | 2 | 1 | True | 0 | ROZPOCET
| VV |  | 3,7+5,0 "obrubníky na vtokové straně |  | 8.7 | [13 empty] | VV | 2 | 2 | True | 0 | ROZPOCET
| VV |  | 5,0+5,0 "obrubníky na výtokové straně |  | 10 | [13 empty] | VV | 2 | 2 | True | 0 | ROZPOCET
| VV |  | Součet |  | 18.7 | [13 empty] | VV | 2 | 4 | True | 1 | ROZPOCET
133 | M | 592174650 | obrubník betonový silniční 100x15x25 cm | kus | 15 |  | 0 | CS ÚRS 2017 01 |  |  | základní |  | 0 | 0.0821 | 1.2315 | 0 | 0 | 8 | M | 2 |  |  |  | ROZPOCET | 0 | 0 | 0 | 0 | 0 | 1 | 0 | 4 | -550374322
134 | M | 592174730 | obrubník betonový silniční vnitřní oblý R 1,0 78x15x25 cm | kus | 5 |  | 0 | CS ÚRS 2017 01 |  |  | základní |  | 0 | 0.068 | 0.34 | 0 | 0 | 8 | M | 2 |  |  |  | ROZPOCET | 0 | 0 | 0 | 0 | 0 | 1 | 0 | 4 | -880212139
135 | K | 916231213 | Osazení chodníkového obrubníku betonového stojatého s boční opěrou do lože z betonu prostého | m | 18.65 |  | 0 | CS ÚRS 2017 01 |  |  | základní |  | 0 | 0.1295 | 2.4152 | 0 | 0 | 4 | K | 2 |  |  |  | ROZPOCET | 0 | 0 | 0 | 0 | 0 | 1 | 0 | 4 | 1459585751
| VV |  | "obrubníky mezi zámkovou dlažbou a terénem (mimo vozovku) - odměřeno z půdorysu | [15 empty] | VV | 2 | 1 | True | 0 | ROZPOCET
| VV |  | 1,8+5,0+0,85 "obrubníky na vtokové straně |  | 7.65 | [13 empty] | VV | 2 | 2 | True | 0 | ROZPOCET
| VV |  | 5,0+5,0+1,0 "obrubníky na výtokové straně |  | 11 | [13 empty] | VV | 2 | 2 | True | 0 | ROZPOCET
| VV |  | Součet |  | 18.65 | [13 empty] | VV | 2 | 4 | True | 1 | ROZPOCET
136 | M | 592174150 | obrubník betonový chodníkový 100x10x25 cm | kus | 19.21 |  | 0 | CS ÚRS 2017 01 |  |  | základní |  | 0 | 0.055 | 1.0566 | 0 | 0 | 8 | M | 2 |  |  |  | ROZPOCET | 0 | 0 | 0 | 0 | 0 | 1 | 0 | 4 | -2056055559
| P |  | Poznámka k položce: vč. ztratného 3% | [15 empty] | P | 2
| VV |  | 18,65*1,03 'Přepočtené koeficientem množství |  | 19.21 | [13 empty] | VV | 2 | 2 | False | 1 | ROZPOCET
137 | K | 919112111 | Řezání dilatačních spár š 4 mm hl do 60 mm příčných nebo podélných v živičném krytu | m | 34.3 |  | 0 | CS ÚRS 2017 01 |  |  | základní |  | 0 | 0 | 0 | 0 | 0 | 4 | K | 2 |  |  |  | ROZPOCET | 0 | 0 | 0 | 0 | 0 | 1 | 0 | 4 | -2106742074
| VV |  | 6,5*2 "dilatační spára nad opěrami NK - š. vozovky x 2 spáry |  | 13 | [13 empty] | VV | 2 | 2 | True | 0 | ROZPOCET
| VV |  | 5,7+6,6 "spára pro napojení nové obrusné vrstvy na stávající vozovku - silnice 33420 |  | 12.3 | [13 empty] | VV | 2 | 2 | True | 0 | ROZPOCET
| VV |  | 4,2 "spára pro napojení nové obrusné vrstvy na stávající vozovku směr Diblíkov |  | 4.2 | [13 empty] | VV | 2 | 2 | True | 0 | ROZPOCET
| VV |  | 4,8 "spára pro napojení nové obrusné vrstvy na stávající vozovku směr golfové hřiště |  | 4.8 | [13 empty] | VV | 2 | 2 | True | 0 | ROZPOCET
| VV |  | Součet |  | 34.3 | [13 empty] | VV | 2 | 4 | True | 1 | ROZPOCET
138 | K | 919112222 | Řezání spár pro vytvoření komůrky š 15 mm hl 25 mm pro těsnící zálivku v živičném krytu | m | 34.3 |  | 0 | CS ÚRS 2017 01 |  |  | základní |  | 0 | 0 | 0 | 0 | 0 | 4 | K | 2 |  |  |  | ROZPOCET | 0 | 0 | 0 | 0 | 0 | 1 | 0 | 4 | -991384924
139 | K | 919112233 | Řezání spár pro vytvoření komůrky š 20 mm hl 40 mm pro těsnící zálivku v živičném krytu | m | 24 |  | 0 | CS ÚRS 2017 01 |  |  | základní |  | 0 | 1e-05 | 0.00024 | 0 | 0 | 4 | K | 2 |  |  |  | ROZPOCET | 0 | 0 | 0 | 0 | 0 | 1 | 0 | 4 | 1292026115
| P |  | Poznámka k položce: spáry pro těsnící zálivky podél obrubníků - pro obrusnou vrstvu | [15 empty] | P | 2
| VV |  | "odměřeno z výkresu tvaru NK | [15 empty] | VV | 2 | 1 | True | 0 | ROZPOCET
| VV |  | 3,8*2 "římsa na vtoku a výtoku na NK |  | 7.6 | [13 empty] | VV | 2 | 2 | True | 0 | ROZPOCET
| VV |  | 4,0 "římsa na pravém křídle na O1 |  | 4 | [13 empty] | VV | 2 | 2 | True | 0 | ROZPOCET
| VV |  | (1,0+2,2) "římsa na levém křídle na O1 |  | 3.2 | [13 empty] | VV | 2 | 2 | True | 0 | ROZPOCET
| VV |  | 2,6 "římsa na levém křídle na O2 |  | 2.6 | [13 empty] | VV | 2 | 2 | True | 0 | ROZPOCET
| VV |  | 6,6 "římsa na pravém křídle na O2 |  | 6.6 | [13 empty] | VV | 2 | 2 | True | 0 | ROZPOCET
| VV |  | Součet |  | 24 | [13 empty] | VV | 2 | 4 | True | 1 | ROZPOCET
140 | K | 919112234R | Řezání spár pro vytvoření komůrky š 20 mm hl do 60 mm pro těsnící zálivku v živičném krytu | m | 24 |  | 0 |  |  |  | základní |  | 0 | 1e-05 | 0.00024 | 0 | 0 | 4 | K | 2 |  |  |  | ROZPOCET | 0 | 0 | 0 | 0 | 0 | 1 | 0 | 4 | -2131831655
| P |  | Poznámka k položce: spáry pro těsnící zálivky podél obrubníků - pro ložnou vrstvu hl. 50 a 60 mm | [15 empty] | P | 2
| VV |  | 24 "dle pol. 919112233 |  | 24 | [13 empty] | VV | 2 | 2 | True | 1 | ROZPOCET
141 | K | 919121121 | Těsnění spár zálivkou za studena pro komůrky š 15 mm hl 25 mm s těsnicím profilem | m | 34.3 |  | 0 | CS ÚRS 2017 01 |  |  | základní |  | 0 | 9e-05 | 0.003087 | 0 | 0 | 4 | K | 2 |  |  |  | ROZPOCET | 0 | 0 | 0 | 0 | 0 | 1 | 0 | 4 | -1394602183
142 | K | 919122132 | Těsnění spár zálivkou za tepla pro komůrky š 20 mm hl 40 mm s těsnicím profilem | m | 24 |  | 0 | CS ÚRS 2017 01 |  |  | základní |  | 0 | 0.00034 | 0.00816 | 0 | 0 | 4 | K | 2 |  |  |  | ROZPOCET | 0 | 0 | 0 | 0 | 0 | 1 | 0 | 4 | -1549322111
| P |  | Poznámka k položce: těsnící zálivky podél obrubníků - pro obrusnou vrstvu | [15 empty] | P | 2
143 | K | 919122133R | Těsnění spár zálivkou za tepla pro komůrky š 20 mm hl do 60 mm s těsnicím profilem | m | 24 |  | 0 |  |  |  | základní |  | 0 | 0.00034 | 0.00816 | 0 | 0 | 4 | K | 2 |  |  |  | ROZPOCET | 0 | 0 | 0 | 0 | 0 | 1 | 0 | 4 | -859930717
| P |  | Poznámka k položce: těsnící zálivky podél obrubníků - pro ložnou vrstvu | [15 empty] | P | 2
144 | K | 931994161 | Těsnění smrštitelných spár betonové konstrukce těsnicím pásem a polystyrenem | m | 7.4 |  | 0 | CS ÚRS 2017 01 |  |  | základní |  | 0 | 0.00575 | 0.04255 | 0 | 0 | 4 | K | 2 |  |  |  | ROZPOCET | 0 | 0 | 0 | 0 | 0 | 1 | 0 | 4 | -2077386550
| VV |  | 1,8*2 "smršťovací spára stěn opěr |  | 3.6 | [13 empty] | VV | 2 | 2 | True | 0 | ROZPOCET
| VV |  | 3,8 "smršťovací spára v nosné desce rámu |  | 3.8 | [13 empty] | VV | 2 | 2 | True | 0 | ROZPOCET
| VV |  | Součet |  | 7.4 | [13 empty] | VV | 2 | 4 | True | 1 | ROZPOCET
145 | K | 931994171 | Těsnění pracovní spáry betonové konstrukce asfaltovým izolačním pásem š do 500 mm | m | 99.6 |  | 0 | CS ÚRS 2017 01 |  |  | základní |  | 0 | 0.00287 | 0.28585 | 0 | 0 | 4 | K | 2 |  |  |  | ROZPOCET | 0 | 0 | 0 | 0 | 0 | 1 | 0 | 4 | -2031376641
| P |  | Poznámka k položce: povrchové těsnění pracovní spáry opěr a křídel | [15 empty] | P | 2
| VV |  | (8,3+0,4)*2*2 "mezi nosnou deskou a stěnami rámu |  | 34.8 | [13 empty] | VV | 2 | 2 | True | 0 | ROZPOCET
| VV |  | 34,8 "mezi stěnami rámu a základovou deskou |  | 34.8 | [13 empty] | VV | 2 | 2 | True | 0 | ROZPOCET
| VV |  | (1,0+2,2+4,6+3,8+2,6)*2+0,4*4 "mezi křídly a základy křídel |  | 30 | [13 empty] | VV | 2 | 2 | True | 0 | ROZPOCET
| VV |  | Součet |  | 99.6 | [13 empty] | VV | 2 | 4 | True | 1 | ROZPOCET
146 | K | 935112211 | Osazení příkopového žlabu do betonu tl 100 mm z betonových tvárnic š 800 mm | m | 5.26 |  | 0 | CS ÚRS 2017 01 |  |  | základní |  | 0 | 0.16371 | 0.86111 | 0 | 0 | 4 | K | 2 |  |  |  | ROZPOCET | 0 | 0 | 0 | 0 | 0 | 1 | 0 | 4 | -1195344672
| VV |  | "odměřeno z půdorysu | [15 empty] | VV | 2 | 1 | True | 0 | ROZPOCET
| VV |  | 3,72*1,414 "betonový žlab za římsou na výtoku - dl. x koef. sklonu |  | 5.26 | [13 empty] | VV | 2 | 2 | True | 1 | ROZPOCET
147 | M | 592274960 | žlabovka betonová 33x59x8 cm | kus | 15 |  | 0 | CS ÚRS 2017 01 |  |  | základní |  | 0 | 0.044 | 0.66 | 0 | 0 | 8 | M | 2 |  |  |  | ROZPOCET | 0 | 0 | 0 | 0 | 0 | 1 | 0 | 4 | 1138976051
| VV |  | 15 "cca 15 ks dle výpočtu 5,26:0,35=15,03 |  | 15 | [13 empty] | VV | 2 | 2 | True | 1 | ROZPOCET
148 | K | 936560001R | Nivelační značka na konstrukci | kus | 10 |  | 0 |  |  |  | základní |  | 0 | 0 | 0 | 0 | 0 | 4 | K | 2 |  |  |  | ROZPOCET | 0 | 0 | 0 | 0 | 0 | 1 | 0 | 4 | -2018800226
| VV |  | 2*2 "na opěrách rámu |  | 4 | [13 empty] | VV | 2 | 2 | True | 0 | ROZPOCET
| VV |  | 3*2 "na římsách na NK |  | 6 | [13 empty] | VV | 2 | 2 | True | 0 | ROZPOCET
| VV |  | Součet |  | 10 | [13 empty] | VV | 2 | 4 | True | 1 | ROZPOCET
149 | K | 948411111 | Zřízení podpěrné skruže dočasné kovové výšky do 10 m | m3 | 44.82 |  | 0 |  |  |  | základní |  | 0 | 0.00088 | 0.039442 | 0 | 0 | 4 | K | 2 |  |  |  | ROZPOCET | 0 | 0 | 0 | 0 | 0 | 1 | 0 | 4 | 313442205
| VV |  | 3,0*1,8*8,3 "skruž pro betonáž horní nosné desky rámu - š. x v. x dl. |  | 44.82 | [13 empty] | VV | 2 | 2 | True | 1 | ROZPOCET
150 | K | 948411211 | Odstranění podpěrné skruže dočasné kovové výšky do 10 m | m3 | 44.82 |  | 0 |  |  |  | základní |  | 0 | 0 | 0 | 0 | 0 | 4 | K | 2 |  |  |  | ROZPOCET | 0 | 0 | 0 | 0 | 0 | 1 | 0 | 4 | -2009858537
151 | K | 948411911 | Měsíční nájemné podpěrné skruže dočasné kovové výšky do 10 m | m3 | 89.64 |  | 0 | CS ÚRS 2017 01 |  |  | základní |  | 0 | 0 | 0 | 0 | 0 | 4 | K | 2 |  |  |  | ROZPOCET | 0 | 0 | 0 | 0 | 0 | 1 | 0 | 4 | -2054500052
| P |  | Poznámka k položce: předpoklad cca 2 měsíce | [15 empty] | P | 2
| VV |  | 44,82*2 'Přepočtené koeficientem množství |  | 89.64 | [13 empty] | VV | 2 | 2 | False | 1 | ROZPOCET
152 | K | 961021112 | Bourání mostních základů z kamene | m3 | 50.075 |  | 0 | CS ÚRS 2017 01 |  |  | základní |  | 0 | 0.12 | 6.009 | 0 | 0 | 4 | K | 2 |  |  |  | ROZPOCET | 0 | 0 | 0 | 0 | 0 | 1 | 0 | 4 | -232561170
| VV |  | "bourání stávajících základů a opěr z kamenného zdiva | [15 empty] | VV | 2 | 1 | True | 0 | ROZPOCET
| VV |  | 0,7*2,0*8,0*2 "š. x v. x dl. x 2 opěry |  | 22.4 | [13 empty] | VV | 2 | 2 | True | 0 | ROZPOCET
| VV |  | "bourání stávajících křídel z kamenného zdiva | [15 empty] | VV | 2 | 1 | True | 0 | ROZPOCET
| VV |  | 3,7*2,7 "na vtoku - kolmé křídlo - půdorys. plocha x v. (odhad) |  | 9.99 | [13 empty] | VV | 2 | 2 | True | 0 | ROZPOCET
| VV |  | 2,2*2,7 "na vtoku - zalomené křídlo - půdorys. plocha x v. (odhad) |  | 5.94 | [13 empty] | VV | 2 | 2 | True | 0 | ROZPOCET
| VV |  | 0,75*(4,1+1,7)*2,7 "na výtoku - š. x součet dl. x v. (odhad) |  | 11.745 | [13 empty] | VV | 2 | 2 | True | 0 | ROZPOCET
| VV |  | Součet |  | 50.075 | [13 empty] | VV | 2 | 4 | True | 1 | ROZPOCET
153 | K | 962051111 | Bourání mostních zdí a pilířů z ŽB | m3 | 11.175 |  | 0 | CS ÚRS 2017 01 |  |  | základní |  | 0 | 0.12171 | 1.3601 | 0 | 0 | 4 | K | 2 |  |  |  | ROZPOCET | 0 | 0 | 0 | 0 | 0 | 1 | 0 | 4 | 1094789354
| VV |  | "vybourání stáv. říms na mostě a křídlech | [15 empty] | VV | 2 | 1 | True | 0 | ROZPOCET
| VV |  | 0,6*0,5*(2,8+10,7) "na vtoku - š. x v. x dl. odměř. z půdorysu (odhad) |  | 4.05 | [13 empty] | VV | 2 | 2 | True | 0 | ROZPOCET
| VV |  | 0,75*0,5*(4,1+6,1) "na výtoku - dtto |  | 3.825 | [13 empty] | VV | 2 | 2 | True | 0 | ROZPOCET
| VV |  | 0,75*2,2*2 "čela nad klenbou - tl. x plocha x 2 ks |  | 3.3 | [13 empty] | VV | 2 | 2 | True | 0 | ROZPOCET
| VV |  | Součet |  | 11.175 | [13 empty] | VV | 2 | 4 | True | 1 | ROZPOCET
154 | K | 963021112 | Bourání mostní nosné konstrukce z kamene | m3 | 16 |  | 0 | CS ÚRS 2017 01 |  |  | základní |  | 0 | 0.12 | 1.92 | 0 | 0 | 4 | K | 2 |  |  |  | ROZPOCET | 0 | 0 | 0 | 0 | 0 | 1 | 0 | 4 | -230793648
| VV |  | "bourání klenby stávajícího mostu z kamenného zdiva | [15 empty] | VV | 2 | 1 | True | 0 | ROZPOCET
| VV |  | 2,0*8,0 "plocha řezu x dl. mostu |  | 16 | [13 empty] | VV | 2 | 2 | True | 1 | ROZPOCET
155 | K | 966006132 | Odstranění značek dopravních nebo orientačních se sloupky s betonovými patkami | kus | 2 |  | 0 | CS ÚRS 2017 01 |  |  | základní |  | 0 | 0 | 0 | 0 | 0 | 4 | K | 2 |  |  |  | ROZPOCET | 0 | 0 | 0 | 0 | 0 | 1 | 0 | 4 | 1801315324
| P |  | Poznámka k položce: odstranění stávajících dopravních značek vč. sloupků a jejich ukotvení do bet. patky resp. do říms - materiál odkoupí zhotovitel | [15 empty] | P | 2
156 | K | 966075141 | Odstranění kovového zábradlí vcelku | m | 14 |  | 0 | CS ÚRS 2017 01 |  |  | základní |  | 0 | 8e-05 | 0.00112 | 0 | 0 | 4 | K | 2 |  |  |  | ROZPOCET | 0 | 0 | 0 | 0 | 0 | 1 | 0 | 4 | 508860376
| P |  | Poznámka k položce: kovové zábradlí odkoupí zhotovitel vč. odvozu | [15 empty] | P | 2
| VV |  | 8 "na vtoku |  | 8 | [13 empty] | VV | 2 | 2 | True | 0 | ROZPOCET
| VV |  | 6 "na výtoku |  | 6 | [13 empty] | VV | 2 | 2 | True | 0 | ROZPOCET
| VV |  | Součet |  | 14 | [13 empty] | VV | 2 | 4 | True | 1 | ROZPOCET
157 | K | 985221112 | Doplnění zdiva kamenem do aktivované malty se spárami dl do 12 m/m2 | m3 | 0.48 |  | 0 | CS ÚRS 2017 01 |  |  | základní |  | 0 | 0.50426 | 0.24204 | 0 | 0 | 4 | K | 2 |  |  |  | ROZPOCET | 0 | 0 | 0 | 0 | 0 | 1 | 0 | 4 | 1706151844
| P |  | Poznámka k položce: doplnění chybějícího nebo narušeného zdiva stávající opěrné zídky na vtoku příkopu (na levém břehu) vč. vyspárování - odhad cca 20% z celkové plochy zídky | [15 empty] | P | 2
| VV |  | (12,0*0,2)*0,2 "celk. plocha x 20% x tl. |  | 0.48 | [13 empty] | VV | 2 | 2 | True | 1 | ROZPOCET
158 | M | 583807500 | kámen lomový LK/R upravený | t | 1.248 |  | 0 | CS ÚRS 2017 01 |  |  | základní |  | 0 | 1 | 1.248 | 0 | 0 | 8 | M | 2 |  |  |  | ROZPOCET | 0 | 0 | 0 | 0 | 0 | 1 | 0 | 4 | 158757946
| P |  | Poznámka k položce: množství dle pol. 985221112 x koef. 2,6 (hmotnost kamene 2,6 t/m3) | [15 empty] | P | 2
| VV |  | 0,48*2,6 'Přepočtené koeficientem množství |  | 1.248 | [13 empty] | VV | 2 | 2 | False | 1 | ROZPOCET
| D | 997 | Přesun sutě |  |  |  | 0 | [5 empty] | 0 |  | 0 |  | 0 | 1 | D | 1 |  |  |  | ROZPOCET | [6 empty] | 0
159 | K | 997211211 | Svislá doprava vybouraných hmot na v 3,5 m | t | 164.527 |  | 0 | CS ÚRS 2017 01 |  |  | základní |  | 0 | 0 | 0 | 0 | 0 | 4 | K | 2 |  |  |  | ROZPOCET | 0 | 0 | 0 | 0 | 0 | 1 | 0 | 4 | 1601215248
| VV |  | "vybourané konstrukce stávajícího mostu | [15 empty] | VV | 2 | 1 | True | 0 | ROZPOCET
| VV |  | 124,687 "kamenné základy dle pol. 961021112 |  | 124.687 | [13 empty] | VV | 2 | 2 | True | 0 | ROZPOCET
| VV |  | 39,84 "kamenné opěry a klenba dle pol. 963021112 |  | 39.84 | [13 empty] | VV | 2 | 2 | True | 0 | ROZPOCET
| VV |  | Součet |  | 164.527 | [13 empty] | VV | 2 | 4 | True | 1 | ROZPOCET
160 | K | 997221551 | Vodorovná doprava suti ze sypkých materiálů do 1 km | t | 154.319 |  | 0 | CS ÚRS 2017 01 |  |  | základní |  | 0 | 0 | 0 | 0 | 0 | 4 | K | 2 |  |  |  | ROZPOCET | 0 | 0 | 0 | 0 | 0 | 1 | 0 | 4 | 1424969452
| P |  | Poznámka k položce: se složením na skládku | [15 empty] | P | 2
| VV |  | 154,319 "podkladní vrstva vozovky (živičná) dle pol. 113107183 |  | 154.319 | [13 empty] | VV | 2 | 2 | True | 1 | ROZPOCET
161 | K | 997221559 | Příplatek ZKD 1 km u vodorovné dopravy suti ze sypkých materiálů | t | 2932.061 |  | 0 | CS ÚRS 2017 01 |  |  | základní |  | 0 | 0 | 0 | 0 | 0 | 4 | K | 2 |  |  |  | ROZPOCET | 0 | 0 | 0 | 0 | 0 | 1 | 0 | 4 | 944523523
| P |  | Poznámka k položce: na skládku - celková vzdálenost skládky 20 km (koef. 19) | [15 empty] | P | 2
| VV |  | 154,319*19 'Přepočtené koeficientem množství |  | 2932.061 | [13 empty] | VV | 2 | 2 | False | 1 | ROZPOCET
162 | K | 997221571 | Vodorovná doprava vybouraných hmot do 1 km | t | 191.347 |  | 0 | CS ÚRS 2017 01 |  |  | základní |  | 0 | 0 | 0 | 0 | 0 | 4 | K | 2 |  |  |  | ROZPOCET | 0 | 0 | 0 | 0 | 0 | 1 | 0 | 4 | -288612749
| P |  | Poznámka k položce: se složením na skládku | [15 empty] | P | 2
| VV |  | "vybourané konstrukce stávajícího mostu | [15 empty] | VV | 2 | 1 | True | 0 | ROZPOCET
| VV |  | 124,687 "kamenné základy dle pol. 961021112 |  | 124.687 | [13 empty] | VV | 2 | 2 | True | 0 | ROZPOCET
| VV |  | 26,82 "stávající ŽB římsy dle pol. 962051111 |  | 26.82 | [13 empty] | VV | 2 | 2 | True | 0 | ROZPOCET
| VV |  | 39,84 "kamenné opěry a klenba dle pol. 963021112 |  | 39.84 | [13 empty] | VV | 2 | 2 | True | 0 | ROZPOCET
| VV |  | Součet |  | 191.347 | [13 empty] | VV | 2 | 4 | True | 1 | ROZPOCET
163 | K | 997221579 | Příplatek ZKD 1 km u vodorovné dopravy vybouraných hmot | t | 191.347 |  | 0 | CS ÚRS 2017 01 |  |  | základní |  | 0 | 0 | 0 | 0 | 0 | 4 | K | 2 |  |  |  | ROZPOCET | 0 | 0 | 0 | 0 | 0 | 1 | 0 | 4 | 1073894032
| P |  | Poznámka k položce: na skládku - celková vzdálenost skládky 20 km (koef. 19) | [15 empty] | P | 2
164 | K | 997221612 | Nakládání vybouraných hmot na dopravní prostředky pro vodorovnou dopravu | t | 191.347 |  | 0 | CS ÚRS 2017 01 |  |  | základní |  | 0 | 0 | 0 | 0 | 0 | 4 | K | 2 |  |  |  | ROZPOCET | 0 | 0 | 0 | 0 | 0 | 1 | 0 | 4 | -1500148010
| P |  | Poznámka k položce: dle pol. 997221571 | [15 empty] | P | 2
165 | K | 997221825 | Poplatek za uložení železobetonového odpadu na skládce (skládkovné) | t | 26.82 |  | 0 | CS ÚRS 2017 01 |  |  | základní |  | 0 | 0 | 0 | 0 | 0 | 4 | K | 2 |  |  |  | ROZPOCET | 0 | 0 | 0 | 0 | 0 | 1 | 0 | 4 | 1079510497
| VV |  | 11,175*2,4 "železobeton dle pol. 962051111 x koef. hmotnosti 2,4 t/m3 |  | 26.82 | [13 empty] | VV | 2 | 2 | True | 1 | ROZPOCET
166 | K | 997221845 | Poplatek za uložení odpadu z asfaltových povrchů na skládce (skládkovné) | t | 154.319 |  | 0 | CS ÚRS 2017 01 |  |  | základní |  | 0 | 0 | 0 | 0 | 0 | 4 | K | 2 |  |  |  | ROZPOCET | 0 | 0 | 0 | 0 | 0 | 1 | 0 | 4 | 2091930825
| VV |  | 154,319 "podkladní vrstva vozovky (živičná) dle pol. 113107183 |  | 154.319 | [13 empty] | VV | 2 | 2 | True | 1 | ROZPOCET
167 | K | 997221855 | Poplatek za uložení odpadu z kameniva na skládce (skládkovné) | t | 164.527 |  | 0 | CS ÚRS 2017 01 |  |  | základní |  | 0 | 0 | 0 | 0 | 0 | 4 | K | 2 |  |  |  | ROZPOCET | 0 | 0 | 0 | 0 | 0 | 1 | 0 | 4 | -630592974
| VV |  | 50,075*2,49 "kamenné zdivo dle pol. 961021112 x koef. hmotnosti 2,49 t/m3 |  | 124.687 | [13 empty] | VV | 2 | 2 | True | 0 | ROZPOCET
| VV |  | 16,0*2,49 "kamenné zdivo dle pol. 963021112 x koef. hmotnosti 2,5 t/m3 |  | 39.84 | [13 empty] | VV | 2 | 2 | True | 0 | ROZPOCET
| VV |  | Součet |  | 164.527 | [13 empty] | VV | 2 | 4 | True | 1 | ROZPOCET
| D | 998 | Přesun hmot |  |  |  | 0 | [5 empty] | 0 |  | 0 |  | 0 | 1 | D | 1 |  |  |  | ROZPOCET | [6 empty] | 0
168 | K | 998212112 | Přesun hmot pro mosty zděné, monolitické betonové nebo ocelové v do 45 m | t | 311.444 |  | 0 | CS ÚRS 2017 01 |  |  | základní |  | 0 | 0 | 0 | 0 | 0 | 4 | K | 2 |  |  |  | ROZPOCET | 0 | 0 | 0 | 0 | 0 | 1 | 0 | 4 | -817471614
| D | PSV | Práce a dodávky PSV |  |  |  | 0 | [5 empty] | 0 |  | 1.1886 |  | 0 | 2 | D | 0 |  |  |  | ROZPOCET | [6 empty] | 0
| D | 711 | Izolace proti vodě, vlhkosti a plynům |  |  |  | 0 | [5 empty] | 0 |  | 1.1886 |  | 0 | 2 | D | 1 |  |  |  | ROZPOCET | [6 empty] | 0
169 | K | 711111001 | Provedení izolace proti zemní vlhkosti vodorovné za studena nátěrem penetračním | m2 | 18.6 |  | 0 | CS ÚRS 2017 01 |  |  | základní |  | 0 | 0 | 0 | 0 | 0 | 16 | K | 2 |  |  |  | ROZPOCET | 0 | 0 | 0 | 0 | 0 | 1 | 0 | 16 | 489950331
| P |  | Poznámka k položce: izolace vodorovných zasypaných částí konstrukce mostu 1x ALP | [15 empty] | P | 2
| VV |  | "vodorovné části základů opěr a křídel | [15 empty] | VV | 2 | 1 | True | 0 | ROZPOCET
| VV |  | 54,2-35,6 "odměřeno z půdorysu tvaru NK (půdorys základu - půd. rámu a křídel) |  | 18.6 | [13 empty] | VV | 2 | 2 | True | 1 | ROZPOCET
170 | M | 111631500 | lak asfaltový ALP/9 bal 9 kg | t | 0.006 |  | 0 | CS ÚRS 2017 01 |  |  | základní |  | 0 | 1 | 0.006 | 0 | 0 | 32 | M | 2 |  |  |  | ROZPOCET | 0 | 0 | 0 | 0 | 0 | 1 | 0 | 16 | 1495620202
| P |  | Poznámka k položce: Spotřeba 0,3-0,4kg/m2 dle povrchu, ředidlo technický benzín | [15 empty] | P | 2
| VV |  | 18,6*0,0003 'Přepočtené koeficientem množství |  | 0.006 | [13 empty] | VV | 2 | 2 | False | 1 | ROZPOCET
171 | K | 711111002 | Provedení izolace proti zemní vlhkosti vodorovné za studena lakem asfaltovým | m2 | 37.2 |  | 0 | CS ÚRS 2017 01 |  |  | základní |  | 0 | 0 | 0 | 0 | 0 | 16 | K | 2 |  |  |  | ROZPOCET | 0 | 0 | 0 | 0 | 0 | 1 | 0 | 16 | -1279990783
| P |  | Poznámka k položce: izolace vodorovných zasypaných částí konstrukce mostu 2x ALN | [15 empty] | P | 2
| VV |  | "vodorovné části základů opěr a křídel - 2x nátěr | [15 empty] | VV | 2 | 1 | True | 0 | ROZPOCET
| VV |  | 18,6*2 "dle pol. 711111001 |  | 37.2 | [13 empty] | VV | 2 | 2 | True | 1 | ROZPOCET
172 | M | 111631520 | lak asfaltový ALN bal. 160 kg | t | 0.013 |  | 0 | CS ÚRS 2017 01 |  |  | základní |  | 0 | 1 | 0.013 | 0 | 0 | 32 | M | 2 |  |  |  | ROZPOCET | 0 | 0 | 0 | 0 | 0 | 1 | 0 | 16 | 414362990
| P |  | Poznámka k položce: Spotřeba: 0,3-0,5 kg/m2. Pro vytvoření hydroizolační vrstvy, na napenetrovaný podklad jsou nutné nejméně 3 nátěry. Není vhodný na šikmé střechy a tam, kde je předpoklad vysokých teplot. | [15 empty] | P | 2
| VV |  | 37,2*0,00035 'Přepočtené koeficientem množství |  | 0.013 | [13 empty] | VV | 2 | 2 | False | 1 | ROZPOCET
173 | K | 711111002a | Provedení izolace proti zemní vlhkosti vodorovné za studena lakem asfaltovým | m2 | 19.15 |  | 0 |  |  |  | základní |  | 0 | 0 | 0 | 0 | 0 | 16 | K | 2 |  |  |  | ROZPOCET | 0 | 0 | 0 | 0 | 0 | 1 | 0 | 16 | -109424027
| P |  | Poznámka k položce: uzavírací nátěr na obrusné vrstvě | [15 empty] | P | 2
| VV |  | "podél říms - odměřeno z tvaru NK | [15 empty] | VV | 2 | 1 | True | 0 | ROZPOCET
| VV |  | 0,5*11,4 "na vtoku - š. x dl. |  | 5.7 | [13 empty] | VV | 2 | 2 | True | 0 | ROZPOCET
| VV |  | 0,5*6,4 "na výtoku - dtto |  | 3.2 | [13 empty] | VV | 2 | 2 | True | 0 | ROZPOCET
| VV |  | "podél obrubníků - odměřeno z půdorysu | [15 empty] | VV | 2 | 1 | True | 0 | ROZPOCET
| VV |  | 0,5*(5,0+4,0) "na vtoku - š. x dl. |  | 4.5 | [13 empty] | VV | 2 | 2 | True | 0 | ROZPOCET
| VV |  | 0,5*(5,0+6,5) "na výtoku - dtto |  | 5.75 | [13 empty] | VV | 2 | 2 | True | 0 | ROZPOCET
| VV |  | Součet |  | 19.15 | [13 empty] | VV | 2 | 4 | True | 1 | ROZPOCET
174 | M | 111631520 | lak asfaltový ALN bal. 160 kg | t | 0.007 |  | 0 | CS ÚRS 2017 01 |  |  | základní |  | 0 | 1 | 0.007 | 0 | 0 | 32 | M | 2 |  |  |  | ROZPOCET | 0 | 0 | 0 | 0 | 0 | 1 | 0 | 16 | -539867136
| P |  | Poznámka k položce: Spotřeba: 0,3-0,5 kg/m2. Pro vytvoření hydroizolační vrstvy, na napenetrovaný podklad jsou nutné nejméně 3 nátěry. Není vhodný na šikmé střechy a tam, kde je předpoklad vysokých teplot. | [15 empty] | P | 2
| VV |  | 19,15*0,00035 'Přepočtené koeficientem množství |  | 0.007 | [13 empty] | VV | 2 | 2 | False | 1 | ROZPOCET
175 | K | 711112001 | Provedení izolace proti zemní vlhkosti svislé za studena nátěrem penetračním | m2 | 153.793 |  | 0 | CS ÚRS 2017 01 |  |  | základní |  | 0 | 0 | 0 | 0 | 0 | 16 | K | 2 |  |  |  | ROZPOCET | 0 | 0 | 0 | 0 | 0 | 1 | 0 | 16 | -255890378
| P |  | Poznámka k položce: izolace svislých zasypaných částí konstrukce mostu 1x ALP | [15 empty] | P | 2
| VV |  | "odměřeno z výkresu tvaru NK | [15 empty] | VV | 2 | 1 | True | 0 | ROZPOCET
| VV |  | 48*0,5 "svislé části základů opěr a křídel - dl. po obvodu x v. základu |  | 24 | [13 empty] | VV | 2 | 2 | True | 0 | ROZPOCET
| VV |  | (0,4*2+3,0)*8,3 "uvnitř rámu pod dlažbou (část stěn + dno rámu) - součet š. x dl. rámu |  | 31.54 | [13 empty] | VV | 2 | 2 | True | 0 | ROZPOCET
| VV |  | 16,7+7,9+((1,0+2,2)*2,12)+0,4*(1,8+2,12) "rub O1 + ruby a boky křídel u O1 |  | 32.952 | [13 empty] | VV | 2 | 2 | True | 0 | ROZPOCET
| VV |  | 15,8+4,3+13,0+0,4*(3,5+3,8) "rub O2 + ruby a boky křídel u O2 |  | 36.02 | [13 empty] | VV | 2 | 2 | True | 0 | ROZPOCET
| VV |  | 4,5+1,0*(1,0+1,8) "líc křídel u O1 |  | 7.3 | [13 empty] | VV | 2 | 2 | True | 0 | ROZPOCET
| VV |  | 2,5+5,5 "líc křídel u O2 |  | 8 | [13 empty] | VV | 2 | 2 | True | 0 | ROZPOCET
| VV |  | Mezisoučet |  | 139.812 | [13 empty] | VV | 2 | 3 | True | 0 | ROZPOCET
| VV |  | 139,812*0,1 "rezerva 10 % |  | 13.981 | [13 empty] | VV | 2 | 2 | True | 0 | ROZPOCET
| VV |  | Součet |  | 153.793 | [13 empty] | VV | 2 | 4 | True | 1 | ROZPOCET
176 | M | 111631500 | lak asfaltový ALP/9 bal 9 kg | t | 0.054 |  | 0 | CS ÚRS 2017 01 |  |  | základní |  | 0 | 1 | 0.054 | 0 | 0 | 32 | M | 2 |  |  |  | ROZPOCET | 0 | 0 | 0 | 0 | 0 | 1 | 0 | 16 | 828916943
| P |  | Poznámka k položce: Spotřeba 0,3-0,4kg/m2 dle povrchu, ředidlo technický benzín | [15 empty] | P | 2
| VV |  | 153,793*0,00035 'Přepočtené koeficientem množství |  | 0.054 | [13 empty] | VV | 2 | 2 | False | 1 | ROZPOCET
177 | K | 711112002 | Provedení izolace proti zemní vlhkosti svislé za studena lakem asfaltovým | m2 | 307.586 |  | 0 | CS ÚRS 2017 01 |  |  | základní |  | 0 | 0 | 0 | 0 | 0 | 16 | K | 2 |  |  |  | ROZPOCET | 0 | 0 | 0 | 0 | 0 | 1 | 0 | 16 | -723331911
| P |  | Poznámka k položce: izolace svislých zasypaných částí konstrukce mostu 2x ALN | [15 empty] | P | 2
| VV |  | 153,793*2 "2x nátěr - dle pol. 711112001 |  | 307.586 | [13 empty] | VV | 2 | 2 | True | 1 | ROZPOCET
178 | M | 111631520 | lak asfaltový ALN bal. 160 kg | t | 0.138 |  | 0 | CS ÚRS 2017 01 |  |  | základní |  | 0 | 1 | 0.138 | 0 | 0 | 32 | M | 2 |  |  |  | ROZPOCET | 0 | 0 | 0 | 0 | 0 | 1 | 0 | 16 | 764189076
| P |  | Poznámka k položce: Spotřeba: 0,3-0,5 kg/m2. Pro vytvoření hydroizolační vrstvy, na napenetrovaný podklad jsou nutné nejméně 3 nátěry. Není vhodný na šikmé střechy a tam, kde je předpoklad vysokých teplot. | [15 empty] | P | 2
| VV |  | 307,586*0,00045 'Přepočtené koeficientem množství |  | 0.138 | [13 empty] | VV | 2 | 2 | False | 1 | ROZPOCET
179 | K | 711311001 | Provedení hydroizolace mostovek za studena lakem asfaltovým penetračním | m2 | 66.4 |  | 0 | CS ÚRS 2017 01 |  |  | základní |  | 0 | 0 | 0 | 0 | 0 | 16 | K | 2 |  |  |  | ROZPOCET | 0 | 0 | 0 | 0 | 0 | 1 | 0 | 16 | 192566230
| P |  | Poznámka k položce: vč. pečetící vrstvy | [15 empty] | P | 2
| VV |  | "odměřeno z výkresu tvaru NK | [15 empty] | VV | 2 | 1 | True | 0 | ROZPOCET
| VV |  | 4,0*8,3 "základní penetrační nátěr - š. x dl. |  | 33.2 | [13 empty] | VV | 2 | 2 | True | 0 | ROZPOCET
| VV |  | 4,0*8,3 "provedení pečetící vrstvy - dtto |  | 33.2 | [13 empty] | VV | 2 | 2 | True | 0 | ROZPOCET
| VV |  | Součet |  | 66.4 | [13 empty] | VV | 2 | 4 | True | 1 | ROZPOCET
180 | M | 111631500 | lak asfaltový ALP/9 bal 9 kg | t | 0.01 |  | 0 | CS ÚRS 2017 01 |  |  | základní |  | 0 | 1 | 0.01 | 0 | 0 | 32 | M | 2 |  |  |  | ROZPOCET | 0 | 0 | 0 | 0 | 0 | 1 | 0 | 16 | 703018710
| P |  | Poznámka k položce: Spotřeba 0,3-0,4kg/m2 dle povrchu, ředidlo technický benzín | [15 empty] | P | 2
| VV |  | 33,2*0,0003 'Přepočtené koeficientem množství |  | 0.01 | [13 empty] | VV | 2 | 2 | False | 1 | ROZPOCET
181 | M | 111600001R | pečetící vrstva | m2 | 33.2 |  | 0 |  |  |  | základní |  | 0 | 0.01 | 0.332 | 0 | 0 | 32 | M | 2 |  |  |  | ROZPOCET | 0 | 0 | 0 | 0 | 0 | 1 | 0 | 16 | 737259304
182 | K | 711341564 | Provedení hydroizolace mostovek pásy přitavením NAIP | m2 | 67.3 |  | 0 | CS ÚRS 2017 01 |  |  | základní |  | 0 | 0.00038 | 0.025574 | 0 | 0 | 16 | K | 2 |  |  |  | ROZPOCET | 0 | 0 | 0 | 0 | 0 | 1 | 0 | 16 | 1077356089
| P |  | Poznámka k položce: provedení izolace na NK a pod římsami | [15 empty] | P | 2
| VV |  | "odměřeno z výkresu tvaru NK | [15 empty] | VV | 2 | 1 | True | 0 | ROZPOCET
| VV |  | 4,0*8,3 "izolace mostovky na pečetící vrstvu - š. x dl. |  | 33.2 | [13 empty] | VV | 2 | 2 | True | 0 | ROZPOCET
| VV |  | 1,5*8,3*2 "přetažení izolace mostovky na stěny rámu (pod úroveň drenáže) - v. x dl. x 2 stěny |  | 24.9 | [13 empty] | VV | 2 | 2 | True | 0 | ROZPOCET
| VV |  | (1,5+0,8)*4,0 "ochrana izolace pod římsou na NK na vtoku a výtoku - součet š. x dl. |  | 9.2 | [13 empty] | VV | 2 | 2 | True | 0 | ROZPOCET
| VV |  | Součet |  | 67.3 | [13 empty] | VV | 2 | 4 | True | 1 | ROZPOCET
183 | M | 628311160 | pás těžký asfaltovaný 400/H-PE S40 | m2 | 66.815 |  | 0 | CS ÚRS 2017 01 |  |  | základní |  | 0 | 0.0043 | 0.2873 | 0 | 0 | 32 | M | 2 |  |  |  | ROZPOCET | 0 | 0 | 0 | 0 | 0 | 1 | 0 | 16 | 937111302
| VV |  | 33,2 "izolace mostovky na pečetící vrstvu |  | 33.2 | [13 empty] | VV | 2 | 2 | True | 0 | ROZPOCET
| VV |  | 24,9 "přetažení izolace mostovky na stěny rámu |  | 24.9 | [13 empty] | VV | 2 | 2 | True | 0 | ROZPOCET
| VV |  | Součet |  | 58.1 | [13 empty] | VV | 2 | 4 | True | 1 | ROZPOCET
| VV |  | 58,1*1,15 'Přepočtené koeficientem množství |  | 66.815 | [13 empty] | VV | 2 | 2 | False | 1 | ROZPOCET
184 | M | 628361100 | pás těžký asfaltovaný Al S 40 | m2 | 10.58 |  | 0 | CS ÚRS 2017 01 |  |  | základní |  | 0 | 0.0041 | 0.043378 | 0 | 0 | 32 | M | 2 |  |  |  | ROZPOCET | 0 | 0 | 0 | 0 | 0 | 1 | 0 | 16 | -565297102
| VV |  | 9,2 "pod římsami - asfaltový pás s výztužnou vložkou |  | 9.2 | [13 empty] | VV | 2 | 2 | True | 1 | ROZPOCET
| VV |  | 9,2*1,15 'Přepočtené koeficientem množství |  | 10.58 | [13 empty] | VV | 2 | 2 | False | 1 | ROZPOCET
185 | K | 711471053 | Provedení vodorovné izolace proti tlakové vodě termoplasty volně položenou fólií z nízkolehčeného PE | m2 | 102.82 |  | 0 | CS ÚRS 2017 01 |  |  | základní |  | 0 | 0 | 0 | 0 | 0 | 16 | K | 2 |  |  |  | ROZPOCET | 0 | 0 | 0 | 0 | 0 | 1 | 0 | 16 | -365581576
| P |  | Poznámka k položce: provedení těsnící vrstvy za opěrami ze 2 vrstev fólie | [15 empty] | P | 2
| VV |  | 2,3*(12,0+2,2)*2 "za opěrou a křídly O1 - š. x dl. x 2 vrstvy |  | 65.32 | [13 empty] | VV | 2 | 2 | True | 0 | ROZPOCET
| VV |  | 2,5*7,5*2 "za opěrou O2 |  | 37.5 | [13 empty] | VV | 2 | 2 | True | 0 | ROZPOCET
| VV |  | Součet |  | 102.82 | [13 empty] | VV | 2 | 4 | True | 1 | ROZPOCET
186 | M | 693410240 | geomembrány hydroizolační hladké /tl. 2,5 mm/ | m2 | 102.82 |  | 0 | CS ÚRS 2017 01 |  |  | základní |  | 0 | 0.00242 | 0.24882 | 0 | 0 | 32 | M | 2 |  |  |  | ROZPOCET | 0 | 0 | 0 | 0 | 0 | 1 | 0 | 16 | -2142052465
187 | K | 711491272 | Provedení izolace proti tlakové vodě svislé z textilií vrstva ochranná | m2 | 74.608 |  | 0 | CS ÚRS 2017 01 |  |  | základní |  | 0 | 0 | 0 | 0 | 0 | 16 | K | 2 |  |  |  | ROZPOCET | 0 | 0 | 0 | 0 | 0 | 1 | 0 | 16 | 149126622
| P |  | Poznámka k položce: 2x ochranná geotextilie - ochrana izolace rubu opěr a křídel zavedena pod úroveň drenážního potrubí | [15 empty] | P | 2
| VV |  | "odměřeno z výkresu tvaru NK | [15 empty] | VV | 2 | 1 | True | 0 | ROZPOCET
| VV |  | (16,7+7,9+((1,0+2,2)*2,12)-0,9*(11,9+2,2+1,0))*2 "rub O1 + ruby křídel u O1 (odečtena plocha základu drenáže) x 2 vrstvy |  | 35.588 | [13 empty] | VV | 2 | 2 | True | 0 | ROZPOCET
| VV |  | ((15,8+4,3+13,0)-0,9*(7,5+2,6+5,0))*2 "rub O2 + ruby křídel u O2 - dtto |  | 39.02 | [13 empty] | VV | 2 | 2 | True | 0 | ROZPOCET
| VV |  | Součet |  | 74.608 | [13 empty] | VV | 2 | 4 | True | 1 | ROZPOCET
188 | M | 693110410 | geotextilie netkaná min. 300 g/m2 | m2 | 78.338 |  | 0 | CS ÚRS 2017 01 |  |  | základní |  | 0 | 0.0003 | 0.023501 | 0 | 0 | 32 | M | 2 |  |  |  | ROZPOCET | 0 | 0 | 0 | 0 | 0 | 1 | 0 | 16 | -1488890171
| P |  | Poznámka k položce: Plošná hmotnost: 300 g/m2, Pevnost v tahu (podélně/příčně): 3,0/3,5 kN/m, Statické protržení (CBR): 600 N, Funkce: F, F+S Šířka: 2 m, Délka nábalu: 50 m | [15 empty] | P | 2
| VV |  | 74,608*1,05 'Přepočtené koeficientem množství |  | 78.338 | [13 empty] | VV | 2 | 2 | False | 1 | ROZPOCET
189 | K | 998711101 | Přesun hmot tonážní pro izolace proti vodě, vlhkosti a plynům v objektech výšky do 6 m | t | 1.189 |  | 0 | CS ÚRS 2017 01 |  |  | základní |  | 0 | 0 | 0 | 0 | 0 | 16 | K | 2 |  |  |  | ROZPOCET | 0 | 0 | 0 | 0 | 0 | 1 | 0 | 16 | -1892218146
190 | K | 998711192 | Příplatek k přesunu hmot tonážní 711 za zvětšený přesun do 100 m | t | 1.189 |  | 0 | CS ÚRS 2017 01 |  |  | základní |  | 0 | 0 | 0 | 0 | 0 | 16 | K | 2 |  |  |  | ROZPOCET | 0 | 0 | 0 | 0 | 0 | 1 | 0 | 16 | -1139595767
| D | VRN | Vedlejší rozpočtové náklady |  |  |  | 0 | [5 empty] | 0 |  | 0 |  | 0 | 5 | D | 0 |  |  |  | ROZPOCET | [6 empty] | 0
| D | VRN1 | Průzkumné, geodetické a projektové práce |  |  |  | 0 | [5 empty] | 0 |  | 0 |  | 0 | 5 | D | 1 |  |  |  | ROZPOCET | [6 empty] | 0
191 | K | 011314000 | Archeologický dohled | Kč | 1 |  | 0 | CS ÚRS 2017 01 |  |  | základní |  | 0 | 0 | 0 | 0 | 0 | 1024 | K | 2 |  |  |  | ROZPOCET | 0 | 0 | 0 | 0 | 0 | 1 | 0 | 1024 | -412495464
192 | K | 012103000a | Geodetické práce před výstavbou | soubor | 1 |  | 0 |  |  |  | základní |  | 0 | 0 | 0 | 0 | 0 | 1024 | K | 2 |  |  |  | ROZPOCET | 0 | 0 | 0 | 0 | 0 | 1 | 0 | 1024 | 571531162
| P |  | Poznámka k položce: zaměření a a ochrana inženýrských sítí před výstavbou a v průběhu výstavby | [15 empty] | P | 2
193 | K | 012103000 | Geodetické práce před výstavbou | soubor | 1 |  | 0 | CS ÚRS 2017 01 |  |  | základní |  | 0 | 0 | 0 | 0 | 0 | 1024 | K | 2 |  |  |  | ROZPOCET | 0 | 0 | 0 | 0 | 0 | 1 | 0 | 1024 | 817352921
| P |  | Poznámka k položce: zaměření před vybouráním mostu | [15 empty] | P | 2
194 | K | 012203000 | Geodetické práce při provádění stavby | soubor | 1 |  | 0 | CS ÚRS 2017 01 |  |  | základní |  | 0 | 0 | 0 | 0 | 0 | 1024 | K | 2 |  |  |  | ROZPOCET | 0 | 0 | 0 | 0 | 0 | 1 | 0 | 1024 | 625761831
195 | K | 012303000 | Geodetické práce po výstavbě | soubor | 1 |  | 0 | CS ÚRS 2017 01 |  |  | základní |  | 0 | 0 | 0 | 0 | 0 | 1024 | K | 2 |  |  |  | ROZPOCET | 0 | 0 | 0 | 0 | 0 | 1 | 0 | 1024 | 634104685
| P |  | Poznámka k položce: včetně zhotovení geometrického plánu dle skutečného provedení stavby pro oddělení pozemků | [15 empty] | P | 2
196 | K | 013244000 | Dokumentace pro provádění stavby | soubor | 1 |  | 0 | CS ÚRS 2017 01 |  |  | základní |  | 0 | 0 | 0 | 0 | 0 | 1024 | K | 2 |  |  |  | ROZPOCET | 0 | 0 | 0 | 0 | 0 | 1 | 0 | 1024 | -1287504153
| P |  | Poznámka k položce: vč. určení zatížitelnosti mostu do ML Určení zatížitelnosti bude provedeno výpočtem. Určení zatížitelnosti zajistí zhotovitel v rámci RDS jako podklad pro mostní list. | [15 empty] | P | 2
197 | K | 013254000 | Dokumentace skutečného provedení stavby | soubor | 1 |  | 0 | CS ÚRS 2017 01 |  |  | základní |  | 0 | 0 | 0 | 0 | 0 | 1024 | K | 2 |  |  |  | ROZPOCET | 0 | 0 | 0 | 0 | 0 | 1 | 0 | 1024 | -1482428206
| D | VRN3 | Zařízení staveniště |  |  |  | 0 | [5 empty] | 0 |  | 0 |  | 0 | 5 | D | 1 |  |  |  | ROZPOCET | [6 empty] | 0
198 | K | 030001000 | Zařízení staveniště | soubor | 1 |  | 0 | CS ÚRS 2017 01 |  |  | základní |  | 0 | 0 | 0 | 0 | 0 | 1024 | K | 2 |  |  |  | ROZPOCET | 0 | 0 | 0 | 0 | 0 | 1 | 0 | 1024 | -1744258148
199 | K | 034503000 | Informační tabule na staveništi | kus | 1 |  | 0 | CS ÚRS 2017 01 |  |  | základní |  | 0 | 0 | 0 | 0 | 0 | 1024 | K | 2 |  |  |  | ROZPOCET | 0 | 0 | 0 | 0 | 0 | 1 | 0 | 1024 | 808168234
| P |  | Poznámka k položce: Informační tabule s názvem stavby, zhotovitele, projektanta, investora, s termínem začátku a dokončení stavby atp... | [15 empty] | P | 2
| D | VRN4 | Inženýrská činnost |  |  |  | 0 | [5 empty] | 0 |  | 0 |  | 0 | 5 | D | 1 |  |  |  | ROZPOCET | [6 empty] | 0
200 | K | 043002000 | Zkoušky a ostatní měření | soubor | 1 |  | 0 | CS ÚRS 2017 01 |  |  | základní |  | 0 | 0 | 0 | 0 | 0 | 1024 | K | 2 |  |  |  | ROZPOCET | 0 | 0 | 0 | 0 | 0 | 1 | 0 | 1024 | 645586984
| P |  | Poznámka k položce: Zkoušení konstrukcí a prací nezávislou zkušebnou | [15 empty] | P | 2
| D | VRN6 | Územní vlivy |  |  |  | 0 | [5 empty] | 0 |  | 0 |  | 0 | 5 | D | 1 |  |  |  | ROZPOCET | [6 empty] | 0
202 | K | 060001000 | Územní vlivy | soubor | 1 |  | 0 | CS ÚRS 2017 01 |  |  | základní |  | 0 | 0 | 0 | 0 | 0 | 1024 | K | 2 |  |  |  | ROZPOCET | 0 | 0 | 0 | 0 | 0 | 1 | 0 | 1024 | 1056330446
| D | VRN7 | Provozní vlivy |  |  |  | 0 | [5 empty] | 0 |  | 0 |  | 0 | 5 | D | 1 |  |  |  | ROZPOCET | [6 empty] | 0
203 | K | 070001000 | Provozní vlivy | soubor | 1 |  | 0 | CS ÚRS 2017 01 |  |  | základní |  | 0 | 0 | 0 | 0 | 0 | 1024 | K | 2 |  |  |  | ROZPOCET | 0 | 0 | 0 | 0 | 0 | 1 | 0 | 1024 | -2136202249

## SO 320 - SO 320 - Úprava ...
| List obsahuje: |  | 1) Krycí list soupisu | 2) Rekapitulace |  |  | 3) Soupis prací | Zpět na list: | Rekapitulace stavby
{b0bd5ea8-4ca6-411b-b2e9-a20a3c997f57}
0
| KRYCÍ LIST SOUPISU | [8 empty] | v --- níže se nacházejí doplnkové a pomocné údaje k sestavám --- v | [8 empty] | False
Stavba:
III-33420 Molitorov, most ev. č. 33420-1_bez SO 460a461
Objekt:
SO 320 - SO 320 - Úprava vodoteče
| KSO: |  | 831 12 |  |  | CC-CZ:
| Místo: |  | Kouřim |  |  | Datum: | 3. 6. 2018
| Zadavatel: |  |  |  |  | IČ:
|  | Středočeský kraj |  |  |  | DIČ:
| Uchazeč: |  |  |  |  | IČ:
DIČ:
| Projektant: |  |  |  |  | IČ: | 60193280
|  | VPÚ DECO PRAHA a.s. |  |  |  | DIČ: | CZ60193280
Poznámka:
| Cena bez DPH | [5 empty] | 0
|  |  | Základ daně |  |  | Sazba daně | Výše daně
| DPH | základní | 0 |  |  | 21% | 0
|  | snížená | 0 |  |  | 15% | 0
|  | zákl. přenesená | 0 |  |  | 21% | 0
|  | sníž. přenesená | 0 |  |  | 15% | 0
|  | nulová | 0 |  |  | 0% | 0
| Cena s DPH |  |  | v | CZK |  | 0
REKAPITULACE ČLENĚNÍ SOUPISU PRACÍ
Stavba:
III-33420 Molitorov, most ev. č. 33420-1_bez SO 460a461
Objekt:
SO 320 - SO 320 - Úprava vodoteče
Místo: |  |  | Kouřim |  |  | Datum: | 3. 6. 2018
Zadavatel: |  |  | Středočeský kraj |  |  | Projektant: | VPÚ DECO PRAHA a.s.
Uchazeč:
Kód dílu - Popis | [6 empty] | Cena celkem [CZK]
Náklady soupisu celkem | [6 empty] | 0 | [12 empty] | -1
| HSV - Práce a dodávky HSV | [5 empty] | 0
| 1 - Zemní práce | [5 empty] | 0
SOUPIS PRACÍ
Stavba:
III-33420 Molitorov, most ev. č. 33420-1_bez SO 460a461
Objekt:
SO 320 - SO 320 - Úprava vodoteče
Místo: |  |  | Kouřim |  |  | Datum: | 3. 6. 2018
Zadavatel: |  |  | Středočeský kraj |  |  | Projektant: | VPÚ DECO PRAHA a.s.
Uchazeč:
PČ | Typ | Kód | Popis | MJ | Množství | J.cena [CZK] | Cena celkem [CZK] | Cenová soustava |  | Poznámka | DPH | J. Nh [h] | Nh celkem [h] | J. hmotnost [t] | Hmotnost celkem [t] | J. suť [t] | Suť Celkem [t]
Náklady soupisu celkem | [6 empty] | 0 | [5 empty] | 0 |  | 0.00315 |  | 0 |  | D | -1 | [10 empty] | 0
| D | HSV | Práce a dodávky HSV |  |  |  | 0 | [5 empty] | 0 |  | 0.00315 |  | 0 | 1 | D | 0 |  |  |  | ROZPOCET | [6 empty] | 0
| D | 1 | Zemní práce |  |  |  | 0 | [5 empty] | 0 |  | 0.00315 |  | 0 | 1 | D | 1 |  |  |  | ROZPOCET | [6 empty] | 0
1 | K | 122201401 | Vykopávky v zemníku na suchu v hornině tř. 3 objem do 100 m3 | m3 | 63 |  | 0 | CS ÚRS 2017 01 |  |  | základní |  | 0 | 0 | 0 | 0 | 0 | 4 | K | 2 |  |  |  | ROZPOCET | 0 | 0 | 0 | 0 | 0 | 1 | 0 | 4 | -282291578
| P |  | Poznámka k položce: natěžení vhodné zeminy pro tvarovou úpravu koryta s naložením na dopravní prostředek | [15 empty] | P | 2
2 | K | 122201409 | Příplatek za lepivost u vykopávek v zemníku na suchu v hornině tř. 3 | m3 | 31.5 |  | 0 | CS ÚRS 2017 01 |  |  | základní |  | 0 | 0 | 0 | 0 | 0 | 4 | K | 2 |  |  |  | ROZPOCET | 0 | 0 | 0 | 0 | 0 | 1 | 0 | 4 | -1923718071
| P |  | Poznámka k položce: cca 50% - vynásobeno koef. 0,5 | [15 empty] | P | 2
| VV |  | 63*0,5 'Přepočtené koeficientem množství |  | 31.5 | [13 empty] | VV | 2 | 2 | False | 1 | ROZPOCET
3 | K | 122202001R | Poplatek za zemník | t | 126 |  | 0 |  |  |  | základní |  | 0 | 0 | 0 | 0 | 0 | 4 | K | 2 |  |  |  | ROZPOCET | 0 | 0 | 0 | 0 | 0 | 1 | 0 | 4 | -1053838693
| P |  | Poznámka k položce: nákup vhodné zeminy pro tvarovou úpravu koryta - množství dle pol. 174101101 x koef. 2,0 (2,0 t/m3) | [15 empty] | P | 2
| VV |  | 63*2 'Přepočtené koeficientem množství |  | 126 | [13 empty] | VV | 2 | 2 | False | 1 | ROZPOCET
4 | K | 124203101 | Vykopávky do 1000 m3 pro koryta vodotečí v hornině tř. 3 | m3 | 63 |  | 0 | CS ÚRS 2017 01 |  |  | základní |  | 0 | 0 | 0 | 0 | 0 | 4 | K | 2 |  |  |  | ROZPOCET | 0 | 0 | 0 | 0 | 0 | 1 | 0 | 4 | -908115937
| P |  | Poznámka k položce: tvarová úprava koryta - výkop v tl. 300 mm vč. svislého přemístění a naložení na dopr.prostředek | [15 empty] | P | 2
| VV |  | 50,0*3,5*0,3*1,2 "dl. x š. x tl. x koef. sklonu |  | 63 | [13 empty] | VV | 2 | 2 | True | 1 | ROZPOCET
5 | K | 124203109 | Příplatek k vykopávkám pro koryta vodotečí v hornině tř. 3 za lepivost | m3 | 63 |  | 0 | CS ÚRS 2017 01 |  |  | základní |  | 0 | 0 | 0 | 0 | 0 | 4 | K | 2 |  |  |  | ROZPOCET | 0 | 0 | 0 | 0 | 0 | 1 | 0 | 4 | -1393188399
| P |  | Poznámka k položce: 100% | [15 empty] | P | 2
6 | K | 162701105 | Vodorovné přemístění do 10000 m výkopku/sypaniny z horniny tř. 1 až 4 | m3 | 126 |  | 0 | CS ÚRS 2017 01 |  |  | základní |  | 0 | 0 | 0 | 0 | 0 | 4 | K | 2 |  |  |  | ROZPOCET | 0 | 0 | 0 | 0 | 0 | 1 | 0 | 4 | 143415203
| P |  | Poznámka k položce: se složením | [15 empty] | P | 2
| VV |  | 63,0 "odvoz nevhodného výkopu dle pol. 124203101 na skládku |  | 63 | [13 empty] | VV | 2 | 2 | True | 0 | ROZPOCET
| VV |  | 63,0 "dovoz vhodné zeminy ze zemníku dle pol. 174101101 |  | 63 | [13 empty] | VV | 2 | 2 | True | 0 | ROZPOCET
| VV |  | Součet |  | 126 | [13 empty] | VV | 2 | 4 | True | 1 | ROZPOCET
7 | K | 162701109 | Příplatek k vodorovnému přemístění výkopku/sypaniny z horniny tř. 1 až 4 ZKD 1000 m přes 10000 m | m3 | 1260 |  | 0 | CS ÚRS 2017 01 |  |  | základní |  | 0 | 0 | 0 | 0 | 0 | 4 | K | 2 |  |  |  | ROZPOCET | 0 | 0 | 0 | 0 | 0 | 1 | 0 | 4 | -2105394906
| P |  | Poznámka k položce: celk. vzdálenost skládky a zemníku 20 km - množství x koef. 10,0 | [15 empty] | P | 2
| VV |  | 126*10 'Přepočtené koeficientem množství |  | 1260 | [13 empty] | VV | 2 | 2 | False | 1 | ROZPOCET
8 | K | 171201201 | Uložení sypaniny na skládky | m3 | 63 |  | 0 | CS ÚRS 2017 01 |  |  | základní |  | 0 | 0 | 0 | 0 | 0 | 4 | K | 2 |  |  |  | ROZPOCET | 0 | 0 | 0 | 0 | 0 | 1 | 0 | 4 | 903521986
9 | K | 171201211 | Poplatek za uložení odpadu ze sypaniny na skládce (skládkovné) | t | 126 |  | 0 | CS ÚRS 2017 01 |  |  | základní |  | 0 | 0 | 0 | 0 | 0 | 4 | K | 2 |  |  |  | ROZPOCET | 0 | 0 | 0 | 0 | 0 | 1 | 0 | 4 | 535540311
| P |  | Poznámka k položce: množství dle pol. 124203101 x hmotnost zeminy 2 t/m3 (násobeno koef. 2,0) | [15 empty] | P | 2
| VV |  | 63*2 'Přepočtené koeficientem množství |  | 126 | [13 empty] | VV | 2 | 2 | False | 1 | ROZPOCET
10 | K | 174101101 | Zásyp jam, šachet rýh nebo kolem objektů sypaninou se zhutněním | m3 | 63 |  | 0 | CS ÚRS 2017 01 |  |  | základní |  | 0 | 0 | 0 | 0 | 0 | 4 | K | 2 |  |  |  | ROZPOCET | 0 | 0 | 0 | 0 | 0 | 1 | 0 | 4 | -1140843172
| P |  | Poznámka k položce: tvarová úprava koryta – dosypání vhodného materiálu v tl. 300 mm | [15 empty] | P | 2
11 | K | 181411133 | Založení parkového trávníku výsevem plochy do 1000 m2 ve svahu do 1:1 | m2 | 210 |  | 0 | CS ÚRS 2017 01 |  |  | základní |  | 0 | 0 | 0 | 0 | 0 | 4 | K | 2 |  |  |  | ROZPOCET | 0 | 0 | 0 | 0 | 0 | 1 | 0 | 4 | -1558558032
| P |  | Poznámka k položce: zatravnění koryta | [15 empty] | P | 2
| VV |  | 175,0*1,2 "plocha x koef. sklonu |  | 210 | [13 empty] | VV | 2 | 2 | True | 1 | ROZPOCET
12 | M | 005724100 | osivo směs travní parková | kg | 3.15 |  | 0 | CS ÚRS 2017 01 |  |  | základní |  | 0 | 0.001 | 0.00315 | 0 | 0 | 8 | M | 2 |  |  |  | ROZPOCET | 0 | 0 | 0 | 0 | 0 | 1 | 0 | 4 | 1951915425
| VV |  | 210*0,015 'Přepočtené koeficientem množství |  | 3.15 | [13 empty] | VV | 2 | 2 | False | 1 | ROZPOCET
13 | K | 184802631 | Chemické odplevelení po založení kultury postřikem na široko ve svahu do 1:1 | m2 | 210 |  | 0 | CS ÚRS 2017 01 |  |  | základní |  | 0 | 0 | 0 | 0 | 0 | 4 | K | 2 |  |  |  | ROZPOCET | 0 | 0 | 0 | 0 | 0 | 1 | 0 | 4 | 1365659336
14 | K | 185804312 | Zalití rostlin vodou plocha přes 20 m2 | m3 | 6.3 |  | 0 | CS ÚRS 2017 01 |  |  | základní |  | 0 | 0 | 0 | 0 | 0 | 4 | K | 2 |  |  |  | ROZPOCET | 0 | 0 | 0 | 0 | 0 | 1 | 0 | 4 | 1250216630
| VV |  | 210*10/1000*3 "plocha dle pol. 181411133 - 10 l/m2, celkem 3x |  | 6.3 | [13 empty] | VV | 2 | 2 | True | 1 | ROZPOCET

## SO 330 - SO 330 - Přeložk...
| List obsahuje: |  | 1) Krycí list soupisu | 2) Rekapitulace |  |  | 3) Soupis prací | Zpět na list: | Rekapitulace stavby
{c57a1636-47ff-4a46-8b6e-41615956d0e8}
0
| KRYCÍ LIST SOUPISU | [8 empty] | v --- níže se nacházejí doplnkové a pomocné údaje k sestavám --- v | [8 empty] | False
Stavba:
III-33420 Molitorov, most ev. č. 33420-1_bez SO 460a461
Objekt:
SO 330 - SO 330 - Přeložka kanalizace
| KSO: |  | 827 29 |  |  | CC-CZ:
| Místo: |  | Kouřim |  |  | Datum: | 3. 6. 2018
| Zadavatel: |  |  |  |  | IČ:
|  | Středočeský kraj |  |  |  | DIČ:
| Uchazeč: |  |  |  |  | IČ:
DIČ:
| Projektant: |  |  |  |  | IČ: | 60193280
|  | VPÚ DECO PRAHA a.s. |  |  |  | DIČ: | CZ60193280
Poznámka:
| Cena bez DPH | [5 empty] | 0
|  |  | Základ daně |  |  | Sazba daně | Výše daně
| DPH | základní | 0 |  |  | 21% | 0
|  | snížená | 0 |  |  | 15% | 0
|  | zákl. přenesená | 0 |  |  | 21% | 0
|  | sníž. přenesená | 0 |  |  | 15% | 0
|  | nulová | 0 |  |  | 0% | 0
| Cena s DPH |  |  | v | CZK |  | 0
REKAPITULACE ČLENĚNÍ SOUPISU PRACÍ
Stavba:
III-33420 Molitorov, most ev. č. 33420-1_bez SO 460a461
Objekt:
SO 330 - SO 330 - Přeložka kanalizace
Místo: |  |  | Kouřim |  |  | Datum: | 3. 6. 2018
Zadavatel: |  |  | Středočeský kraj |  |  | Projektant: | VPÚ DECO PRAHA a.s.
Uchazeč:
Kód dílu - Popis | [6 empty] | Cena celkem [CZK]
Náklady soupisu celkem | [6 empty] | 0 | [12 empty] | -1
| HSV - Práce a dodávky HSV | [5 empty] | 0
| 1 - Zemní práce | [5 empty] | 0
| 4 - Vodorovné konstrukce | [5 empty] | 0
| 8 - Trubní vedení | [5 empty] | 0
| 9 - Ostatní konstrukce a práce, bourání | [5 empty] | 0
| 997 - Přesun sutě | [5 empty] | 0
| 998 - Přesun hmot | [5 empty] | 0
| M - Práce a dodávky M | [5 empty] | 0
| 23-M - Montáže potrubí | [5 empty] | 0
| HZS - Hodinové zúčtovací sazby | [5 empty] | 0
| VRN - Vedlejší rozpočtové náklady | [5 empty] | 0
| VRN1 - Průzkumné, geodetické a projektové práce | [5 empty] | 0
SOUPIS PRACÍ
Stavba:
III-33420 Molitorov, most ev. č. 33420-1_bez SO 460a461
Objekt:
SO 330 - SO 330 - Přeložka kanalizace
Místo: |  |  | Kouřim |  |  | Datum: | 3. 6. 2018
Zadavatel: |  |  | Středočeský kraj |  |  | Projektant: | VPÚ DECO PRAHA a.s.
Uchazeč:
PČ | Typ | Kód | Popis | MJ | Množství | J.cena [CZK] | Cena celkem [CZK] | Cenová soustava |  | Poznámka | DPH | J. Nh [h] | Nh celkem [h] | J. hmotnost [t] | Hmotnost celkem [t] | J. suť [t] | Suť Celkem [t]
Náklady soupisu celkem | [6 empty] | 0 | [5 empty] | 0 |  | 50.9393 |  | 0 |  | D | -1 | [10 empty] | 0
| D | HSV | Práce a dodávky HSV |  |  |  | 0 | [5 empty] | 0 |  | 50.8632 |  | 0 | 1 | D | 0 |  |  |  | ROZPOCET | [6 empty] | 0
| D | 1 | Zemní práce |  |  |  | 0 | [5 empty] | 0 |  | 35.068 |  | 0 | 1 | D | 1 |  |  |  | ROZPOCET | [6 empty] | 0
1 | K | 115201515R | Demontáž odpadního potrubí DN 400 | m | 26 |  | 0 |  |  |  | základní |  | 0 | 0 | 0 | 0 | 0 | 4 | K | 2 |  |  |  | ROZPOCET | 0 | 0 | 0 | 0 | 0 | 1 | 0 | 4 | 841711426
| P |  | Poznámka k položce: demontáž stávajícího kanalizačního potrubí DN 400 | [15 empty] | P | 2
2 | K | 132201201 | Hloubení rýh š do 2000 mm v hornině tř. 3 objemu do 100 m3 | m3 | 78 |  | 0 | CS ÚRS 2017 01 |  |  | základní |  | 0 | 0 | 0 | 0 | 0 | 4 | K | 2 |  |  |  | ROZPOCET | 0 | 0 | 0 | 0 | 0 | 1 | 0 | 4 | 1091502020
| P |  | Poznámka k položce: vč. uložení části výkopu pro zpětné použití na hromady (52 m3) a naložení přebytku výkopu na dopravní prostředek | [15 empty] | P | 2
| VV |  | 26,0*3,0*1,0 "dl. x hl. x š. |  | 78 | [13 empty] | VV | 2 | 2 | True | 1 | ROZPOCET
3 | K | 132201209 | Příplatek za lepivost k hloubení rýh š do 2000 mm v hornině tř. 3 | m3 | 78 |  | 0 | CS ÚRS 2017 01 |  |  | základní |  | 0 | 0 | 0 | 0 | 0 | 4 | K | 2 |  |  |  | ROZPOCET | 0 | 0 | 0 | 0 | 0 | 1 | 0 | 4 | 899416281
| P |  | Poznámka k položce: 100% | [15 empty] | P | 2
4 | K | 162701105 | Vodorovné přemístění do 10000 m výkopku/sypaniny z horniny tř. 1 až 4 | m3 | 26 |  | 0 | CS ÚRS 2017 01 |  |  | základní |  | 0 | 0 | 0 | 0 | 0 | 4 | K | 2 |  |  |  | ROZPOCET | 0 | 0 | 0 | 0 | 0 | 1 | 0 | 4 | 1093453771
| P |  | Poznámka k položce: odvoz přebytku zeminy na skládku se složením | [15 empty] | P | 2
| VV |  | 78 "celkový výkop |  | 78 | [13 empty] | VV | 2 | 2 | True | 0 | ROZPOCET
| VV |  | -52 "odečet zoětného zásypu |  | -52 | [13 empty] | VV | 2 | 2 | True | 0 | ROZPOCET
| VV |  | Součet |  | 26 | [13 empty] | VV | 2 | 4 | True | 1 | ROZPOCET
5 | K | 162701109 | Příplatek k vodorovnému přemístění výkopku/sypaniny z horniny tř. 1 až 4 ZKD 1000 m přes 10000 m | m3 | 260 |  | 0 | CS ÚRS 2017 01 |  |  | základní |  | 0 | 0 | 0 | 0 | 0 | 4 | K | 2 |  |  |  | ROZPOCET | 0 | 0 | 0 | 0 | 0 | 1 | 0 | 4 | 2013553964
| P |  | Poznámka k položce: celk. vzdálenost skládky a zemníku 20 km - množství x koef. 10,0 | [15 empty] | P | 2
| VV |  | 26*10 'Přepočtené koeficientem množství |  | 260 | [13 empty] | VV | 2 | 2 | False | 1 | ROZPOCET
6 | K | 171201201 | Uložení sypaniny na skládky | m3 | 26 |  | 0 | CS ÚRS 2017 01 |  |  | základní |  | 0 | 0 | 0 | 0 | 0 | 4 | K | 2 |  |  |  | ROZPOCET | 0 | 0 | 0 | 0 | 0 | 1 | 0 | 4 | -874328418
7 | K | 171201211 | Poplatek za uložení odpadu ze sypaniny na skládce (skládkovné) | t | 52 |  | 0 | CS ÚRS 2017 01 |  |  | základní |  | 0 | 0 | 0 | 0 | 0 | 4 | K | 2 |  |  |  | ROZPOCET | 0 | 0 | 0 | 0 | 0 | 1 | 0 | 4 | 1352627978
| P |  | Poznámka k položce: množství dle pol. 124203101 x hmotnost zeminy 2 t/m3 (násobeno koef. 2,0) | [15 empty] | P | 2
| VV |  | 26*2 'Přepočtené koeficientem množství |  | 52 | [13 empty] | VV | 2 | 2 | False | 1 | ROZPOCET
8 | K | 174102101 | Zásyp jam, šachet a rýh do 30 m3 sypaninou se zhutněním při překopech inženýrských sítí | m3 | 52 |  | 0 | CS ÚRS 2017 01 |  |  | základní |  | 0 | 0 | 0 | 0 | 0 | 4 | K | 2 |  |  |  | ROZPOCET | 0 | 0 | 0 | 0 | 0 | 1 | 0 | 4 | 1779231669
| P |  | Poznámka k položce: zpětný zásyp rýhy z vytěženého materiálu vč. výkopu a vodorovného přemístění z hromad | [15 empty] | P | 2
| VV |  | 2,0*1,0*26,0 "v. zásypu x š. x dl. |  | 52 | [13 empty] | VV | 2 | 2 | True | 1 | ROZPOCET
9 | K | 175102101 | Obsypání potrubí při překopech inž sítí ručně objem do 10 m3 z hor tř. 1 až 4 | m3 | 17.534 |  | 0 | CS ÚRS 2017 01 |  |  | základní |  | 0 | 0 | 0 | 0 | 0 | 4 | K | 2 |  |  |  | ROZPOCET | 0 | 0 | 0 | 0 | 0 | 1 | 0 | 4 | -915667271
| VV |  | 0,8*1,0*26,0 "v. obsypu x š. x dl. |  | 20.8 | [13 empty] | VV | 2 | 2 | True | 0 | ROZPOCET
| VV |  | -(3,14*0,2*0,2)*26,0 "odečet potrubí |  | -3.266 | [13 empty] | VV | 2 | 2 | True | 0 | ROZPOCET
| VV |  | Součet |  | 17.534 | [13 empty] | VV | 2 | 4 | True | 1 | ROZPOCET
10 | M | 583373080 | štěrkopísek frakce 0-2 třída B | t | 35.068 |  | 0 | CS ÚRS 2017 01 |  |  | základní |  | 0 | 1 | 35.068 | 0 | 0 | 8 | M | 2 |  |  |  | ROZPOCET | 0 | 0 | 0 | 0 | 0 | 1 | 0 | 4 | 1702780040
| VV |  | 17,534*2 'Přepočtené koeficientem množství |  | 35.068 | [13 empty] | VV | 2 | 2 | False | 1 | ROZPOCET
11 | K | 175102109 | Příplatek k obsypání potrubí při překopech inž sítí objemu do 10 m3 za prohození sypaniny | m3 | 52 |  | 0 | CS ÚRS 2017 01 |  |  | základní |  | 0 | 0 | 0 | 0 | 0 | 4 | K | 2 |  |  |  | ROZPOCET | 0 | 0 | 0 | 0 | 0 | 1 | 0 | 4 | 1101054098
| P |  | Poznámka k položce: prohození stávajícího výkopu pro zásyp rýhy dle pol. 174101101 | [15 empty] | P | 2
| D | 4 | Vodorovné konstrukce |  |  |  | 0 | [5 empty] | 0 |  | 0 |  | 0 | 1 | D | 1 |  |  |  | ROZPOCET | [6 empty] | 0
12 | K | 451573111 | Lože pod potrubí otevřený výkop ze štěrkopísku | m3 | 5.2 |  | 0 | CS ÚRS 2017 01 |  |  | základní |  | 0 | 0 | 0 | 0 | 0 | 4 | K | 2 |  |  |  | ROZPOCET | 0 | 0 | 0 | 0 | 0 | 1 | 0 | 4 | -1140759555
| VV |  | 0,2*1,0*26,0 "tl. x š. x dl. |  | 5.2 | [13 empty] | VV | 2 | 2 | True | 1 | ROZPOCET
| D | 8 | Trubní vedení |  |  |  | 0 | [5 empty] | 0 |  | 13.3421 |  | 0 | 1 | D | 1 |  |  |  | ROZPOCET | [6 empty] | 0
13 | K | 822472111 | Montáž potrubí z trub TZH s integrovaným těsněním otevřený výkop sklon do 20 % DN 800 | m | 12 |  | 0 | CS ÚRS 2017 01 |  |  | základní |  | 0 | 1e-05 | 0.00012 | 0 | 0 | 4 | K | 2 |  |  |  | ROZPOCET | 0 | 0 | 0 | 0 | 0 | 1 | 0 | 4 | -522470547
| P |  | Poznámka k položce: montáž chráničky pro nové kanalizační potrubí pod dnem mostu | [15 empty] | P | 2
14 | M | 592224120 | trouba hrdlová přímá železobet. s integrovaným těsněním 800/2500 80 x 250 x 11,5 cm | kus | 5 |  | 0 | CS ÚRS 2017 01 |  |  | základní |  | 0 | 2.45 | 12.25 | 0 | 0 | 8 | M | 2 |  |  |  | ROZPOCET | 0 | 0 | 0 | 0 | 0 | 1 | 0 | 4 | -1645209945
15 | K | 871395221 | Kanalizační potrubí z tvrdého PVC jednovrstvé tuhost třídy SN8 DN 400 | m | 26 |  | 0 | CS ÚRS 2017 01 |  |  | základní |  | 0 | 0.01859 | 0.48334 | 0 | 0 | 4 | K | 2 |  |  |  | ROZPOCET | 0 | 0 | 0 | 0 | 0 | 1 | 0 | 4 | 193213272
| P |  | Poznámka k položce: vč. napojení na stávající potrubí a šachty | [15 empty] | P | 2
16 | K | 892421111 | Tlaková zkouška vodou potrubí DN 400 nebo 500 | m | 26 |  | 0 | CS ÚRS 2017 01 |  |  | základní |  | 0 | 0 | 0 | 0 | 0 | 4 | K | 2 |  |  |  | ROZPOCET | 0 | 0 | 0 | 0 | 0 | 1 | 0 | 4 | -1130867602
| P |  | Poznámka k položce: zkouška vodotěsnosti kanalizačního potrubí | [15 empty] | P | 2
17 | K | 892442111 | Zabezpečení konců potrubí DN nad 300 do 600 při tlakových zkouškách vodou | kus | 1 |  | 0 | CS ÚRS 2017 01 |  |  | základní |  | 0 | 0.47166 | 0.47166 | 0 | 0 | 4 | K | 2 |  |  |  | ROZPOCET | 0 | 0 | 0 | 0 | 0 | 1 | 0 | 4 | -2033515033
18 | K | 892423922 | Proplach vodovodního potrubí jednoduchý DN od 400 do 500 při opravách | m | 26 |  | 0 | CS ÚRS 2017 01 |  |  | základní |  | 0 | 0 | 0 | 0 | 0 | 4 | K | 2 |  |  |  | ROZPOCET | 0 | 0 | 0 | 0 | 0 | 1 | 0 | 4 | 1313892603
19 | K | 894811001R | Šachta kanalizační DN 1000 hl 3000 mm | kus | 2 |  | 0 |  |  |  | základní |  | 0 | 0.06624 | 0.13248 | 0 | 0 | 4 | K | 2 |  |  |  | ROZPOCET | 0 | 0 | 0 | 0 | 0 | 1 | 0 | 4 | 670048403
| P |  | Poznámka k položce: kompletní dodávka a montáž vč. ocelového poklopu, napojení na stávající a nové potrubí, vč. všech potřebných materiálů a prací - zřízení plně funkční šachty | [15 empty] | P | 2
20 | K | 899722114 | Krytí potrubí z plastů výstražnou fólií z PVC 40 cm | m | 26 |  | 0 | CS ÚRS 2017 01 |  |  | základní |  | 0 | 0.00013 | 0.00338 | 0 | 0 | 4 | K | 2 |  |  |  | ROZPOCET | 0 | 0 | 0 | 0 | 0 | 1 | 0 | 4 | 1014270247
21 | K | 899911163 | Kluzná objímka výšky 110 mm vnějšího průměru potrubí do 477 mm | kus | 2 |  | 0 | CS ÚRS 2017 01 |  |  | základní |  | 0 | 0.00055 | 0.0011 | 0 | 0 | 4 | K | 2 |  |  |  | ROZPOCET | 0 | 0 | 0 | 0 | 0 | 1 | 0 | 4 | 285364376
| P |  | Poznámka k položce: pojízdné sedlo pro zasunutí potrubí do chráničky | [15 empty] | P | 2
| D | 9 | Ostatní konstrukce a práce, bourání |  |  |  | 0 | [5 empty] | 0 |  | 2.4531 |  | 0 | 1 | D | 1 |  |  |  | ROZPOCET | [6 empty] | 0
22 | K | 985221112 | Doplnění zdiva kamenem do aktivované malty se spárami dl do 12 m/m2 | m3 | 1.2 |  | 0 | CS ÚRS 2017 01 |  |  | základní |  | 0 | 0.50426 | 0.60511 | 0 | 0 | 4 | K | 2 |  |  |  | ROZPOCET | 0 | 0 | 0 | 0 | 0 | 1 | 0 | 4 | -1406236630
| P |  | Poznámka k položce: Obnova kamenné zídky – přezdění na MC maltu | [15 empty] | P | 2
| VV |  | 4,0*0,3 "plocha x tl. obkladního kamene |  | 1.2 | [13 empty] | VV | 2 | 2 | True | 1 | ROZPOCET
23 | M | 583807500 | kámen lomový LK/R regulační (bPP) (10t=6,5 m3) | t | 1.848 |  | 0 | CS ÚRS 2017 01 |  |  | základní |  | 0 | 1 | 1.848 | 0 | 0 | 8 | M | 2 |  |  |  | ROZPOCET | 0 | 0 | 0 | 0 | 0 | 1 | 0 | 4 | -1889431987
| VV |  | 1,2*1,54 'Přepočtené koeficientem množství |  | 1.848 | [13 empty] | VV | 2 | 2 | False | 1 | ROZPOCET
| D | 997 | Přesun sutě |  |  |  | 0 | [5 empty] | 0 |  | 0 |  | 0 | 1 | D | 1 |  |  |  | ROZPOCET | [6 empty] | 0
24 | K | 997013813 | Poplatek za uložení stavebního odpadu z plastických hmot na skládce (skládkovné) | t | 0 |  | 0 | CS ÚRS 2017 01 |  |  | základní |  | 0 | 0 | 0 | 0 | 0 | 4 | K | 2 |  |  |  | ROZPOCET | 0 | 0 | 0 | 0 | 0 | 1 | 0 | 4 | -2014427416
25 | K | 997211521 | Vodorovná doprava vybouraných hmot po suchu na vzdálenost do 1 km | t | 0 |  | 0 | CS ÚRS 2017 01 |  |  | základní |  | 0 | 0 | 0 | 0 | 0 | 4 | K | 2 |  |  |  | ROZPOCET | 0 | 0 | 0 | 0 | 0 | 1 | 0 | 4 | 309663030
| P |  | Poznámka k položce: odvoz vybouraného kanalizačního potrubí na skládku | [15 empty] | P | 2
26 | K | 997211529 | Příplatek ZKD 1 km u vodorovné dopravy vybouraných hmot | t | 0 |  | 0 | CS ÚRS 2017 01 |  |  | základní |  | 0 | 0 | 0 | 0 | 0 | 4 | K | 2 |  |  |  | ROZPOCET | 0 | 0 | 0 | 0 | 0 | 1 | 0 | 4 | -1374809325
| P |  | Poznámka k položce: odvoz vybouraného kanalizačního potrubí na skládku - do 20 km (násobeno koef. 19,0) | [15 empty] | P | 2
| VV |  | 0*19 'Přepočtené koeficientem množství |  | 0 | [13 empty] | VV | 2 | 2 | False | 1 | ROZPOCET
27 | K | 997211612 | Nakládání vybouraných hmot na dopravní prostředky pro vodorovnou dopravu | t | 0 |  | 0 | CS ÚRS 2017 01 |  |  | základní |  | 0 | 0 | 0 | 0 | 0 | 4 | K | 2 |  |  |  | ROZPOCET | 0 | 0 | 0 | 0 | 0 | 1 | 0 | 4 | 906102257
| D | 998 | Přesun hmot |  |  |  | 0 | [5 empty] | 0 |  | 0 |  | 0 | 1 | D | 1 |  |  |  | ROZPOCET | [6 empty] | 0
28 | K | 998276101 | Přesun hmot pro trubní vedení z trub z plastických hmot otevřený výkop | t | 50.863 |  | 0 | CS ÚRS 2017 01 |  |  | základní |  | 0 | 0 | 0 | 0 | 0 | 4 | K | 2 |  |  |  | ROZPOCET | 0 | 0 | 0 | 0 | 0 | 1 | 0 | 4 | -1057787022
29 | K | 998276124 | Příplatek k přesunu hmot pro trubní vedení z trub z plastických hmot za zvětšený přesun do 500 m | t | 50.863 |  | 0 | CS ÚRS 2017 01 |  |  | základní |  | 0 | 0 | 0 | 0 | 0 | 4 | K | 2 |  |  |  | ROZPOCET | 0 | 0 | 0 | 0 | 0 | 1 | 0 | 4 | 399855029
| D | M | Práce a dodávky M |  |  |  | 0 | [5 empty] | 0 |  | 0.07608 |  | 0 | 3 | D | 0 |  |  |  | ROZPOCET | [6 empty] | 0
| D | 23-M | Montáže potrubí |  |  |  | 0 | [5 empty] | 0 |  | 0.07608 |  | 0 | 3 | D | 1 |  |  |  | ROZPOCET | [6 empty] | 0
30 | K | 230200001R | Nasunutí potrubní DN 400 do betonové chráničky | m | 12 |  | 0 |  |  |  | základní |  | 0 | 0.00634 | 0.07608 | 0 | 0 | 64 | K | 2 |  |  |  | ROZPOCET | 0 | 0 | 0 | 0 | 0 | 1 | 0 | 64 | -1674152860
| P |  | Poznámka k položce: nasunutí nového kanalizačního potrubí DN 400 pod dnem mostu do chráničky | [15 empty] | P | 2
| D | HZS | Hodinové zúčtovací sazby |  |  |  | 0 | [5 empty] | 0 |  | 0 |  | 0 | 4 | D | 0 |  |  |  | ROZPOCET | [6 empty] | 0
31 | K | HZS4212 | Hodinová zúčtovací sazba revizní technik specialista | hod | 8 |  | 0 | CS ÚRS 2017 01 |  |  | základní |  | 0 | 0 | 0 | 0 | 0 | 512 | K | 1 |  |  |  | ROZPOCET | 0 | 0 | 0 | 0 | 0 | 1 | 0 | 512 | 295279795
| P |  | Poznámka k položce: revize kanalizace po dokončení montáže vč. revizní zprávy | [15 empty] | P | 1
| D | VRN | Vedlejší rozpočtové náklady |  |  |  | 0 | [5 empty] | 0 |  | 0 |  | 0 | 5 | D | 0 |  |  |  | ROZPOCET | [6 empty] | 0
| D | VRN1 | Průzkumné, geodetické a projektové práce |  |  |  | 0 | [5 empty] | 0 |  | 0 |  | 0 | 5 | D | 1 |  |  |  | ROZPOCET | [6 empty] | 0
32 | K | 012303000 | Geodetické práce po výstavbě | soubor | 1 |  | 0 | CS ÚRS 2017 01 |  |  | základní |  | 0 | 0 | 0 | 0 | 0 | 1024 | K | 2 |  |  |  | ROZPOCET | 0 | 0 | 0 | 0 | 0 | 1 | 0 | 1024 | -1973027825
| P |  | Poznámka k položce: zaměření skutečného stavu po dokončení stavby | [15 empty] | P | 2
33 | K | 013244000 | Dokumentace pro provádění stavby | soubor | 1 |  | 0 | CS ÚRS 2017 01 |  |  | základní |  | 0 | 0 | 0 | 0 | 0 | 1024 | K | 2 |  |  |  | ROZPOCET | 0 | 0 | 0 | 0 | 0 | 1 | 0 | 1024 | -1923583880
34 | K | 013254000 | Dokumentace skutečného provedení stavby | soubor | 1 |  | 0 | CS ÚRS 2017 01 |  |  | základní |  | 0 | 0 | 0 | 0 | 0 | 1024 | K | 2 |  |  |  | ROZPOCET | 0 | 0 | 0 | 0 | 0 | 1 | 0 | 1024 | 957637195

## SO 340 - SO 340 - Úprava ...
| List obsahuje: |  | 1) Krycí list soupisu | 2) Rekapitulace |  |  | 3) Soupis prací | Zpět na list: | Rekapitulace stavby
{940a1b21-6510-461a-904f-40f5df3d448d}
0
| KRYCÍ LIST SOUPISU | [8 empty] | v --- níže se nacházejí doplnkové a pomocné údaje k sestavám --- v | [8 empty] | False
Stavba:
III-33420 Molitorov, most ev. č. 33420-1_bez SO 460a461
Objekt:
SO 340 - SO 340 - Úprava obecního vodovodu
| KSO: |  | 827 29 |  |  | CC-CZ:
| Místo: |  | Kouřim |  |  | Datum: | 3. 6. 2018
| Zadavatel: |  |  |  |  | IČ:
|  | Středočeský kraj |  |  |  | DIČ:
| Uchazeč: |  |  |  |  | IČ:
DIČ:
| Projektant: |  |  |  |  | IČ: | 60193280
|  | VPÚ DECO PRAHA a.s. |  |  |  | DIČ: | CZ60193280
Poznámka:
| Cena bez DPH | [5 empty] | 0
|  |  | Základ daně |  |  | Sazba daně | Výše daně
| DPH | základní | 0 |  |  | 21% | 0
|  | snížená | 0 |  |  | 15% | 0
|  | zákl. přenesená | 0 |  |  | 21% | 0
|  | sníž. přenesená | 0 |  |  | 15% | 0
|  | nulová | 0 |  |  | 0% | 0
| Cena s DPH |  |  | v | CZK |  | 0
REKAPITULACE ČLENĚNÍ SOUPISU PRACÍ
Stavba:
III-33420 Molitorov, most ev. č. 33420-1_bez SO 460a461
Objekt:
SO 340 - SO 340 - Úprava obecního vodovodu
Místo: |  |  | Kouřim |  |  | Datum: | 3. 6. 2018
Zadavatel: |  |  | Středočeský kraj |  |  | Projektant: | VPÚ DECO PRAHA a.s.
Uchazeč:
Kód dílu - Popis | [6 empty] | Cena celkem [CZK]
Náklady soupisu celkem | [6 empty] | 0 | [12 empty] | -1
| HSV - Práce a dodávky HSV | [5 empty] | 0
| 1 - Zemní práce | [5 empty] | 0
| 4 - Vodorovné konstrukce | [5 empty] | 0
| 8 - Trubní vedení | [5 empty] | 0
| 997 - Přesun sutě | [5 empty] | 0
| 998 - Přesun hmot | [5 empty] | 0
| PSV - Práce a dodávky PSV | [5 empty] | 0
| 722 - Zdravotechnika - vnitřní vodovod | [5 empty] | 0
| HZS - Hodinové zúčtovací sazby | [5 empty] | 0
| VRN - Vedlejší rozpočtové náklady | [5 empty] | 0
| VRN1 - Průzkumné, geodetické a projektové práce | [5 empty] | 0
SOUPIS PRACÍ
Stavba:
III-33420 Molitorov, most ev. č. 33420-1_bez SO 460a461
Objekt:
SO 340 - SO 340 - Úprava obecního vodovodu
Místo: |  |  | Kouřim |  |  | Datum: | 3. 6. 2018
Zadavatel: |  |  | Středočeský kraj |  |  | Projektant: | VPÚ DECO PRAHA a.s.
Uchazeč:
PČ | Typ | Kód | Popis | MJ | Množství | J.cena [CZK] | Cena celkem [CZK] | Cenová soustava |  | Poznámka | DPH | J. Nh [h] | Nh celkem [h] | J. hmotnost [t] | Hmotnost celkem [t] | J. suť [t] | Suť Celkem [t]
Náklady soupisu celkem | [6 empty] | 0 | [5 empty] | 0 |  | 24.4209 |  | 0 |  | D | -1 | [10 empty] | 0
| D | HSV | Práce a dodávky HSV |  |  |  | 0 | [5 empty] | 0 |  | 24.4209 |  | 0 | 1 | D | 0 |  |  |  | ROZPOCET | [6 empty] | 0
| D | 1 | Zemní práce |  |  |  | 0 | [5 empty] | 0 |  | 23.39 |  | 0 | 1 | D | 1 |  |  |  | ROZPOCET | [6 empty] | 0
1 | K | 132201201 | Hloubení rýh š do 2000 mm v hornině tř. 3 objemu do 100 m3 | m3 | 28.8 |  | 0 | CS ÚRS 2017 01 |  |  | základní |  | 0 | 0 | 0 | 0 | 0 | 4 | K | 2 |  |  |  | ROZPOCET | 0 | 0 | 0 | 0 | 0 | 1 | 0 | 4 | 1091502020
| P |  | Poznámka k položce: vč. uložení části výkopu pro zpětné použití na hromady (52 m3) a naložení přebytku výkopu na dopravní prostředek | [15 empty] | P | 2
| VV |  | (20+28)*1,2*0,5 "dl. x hl. x š. |  | 28.8 | [13 empty] | VV | 2 | 2 | True | 1 | ROZPOCET
2 | K | 132201209 | Příplatek za lepivost k hloubení rýh š do 2000 mm v hornině tř. 3 | m3 | 28.8 |  | 0 | CS ÚRS 2017 01 |  |  | základní |  | 0 | 0 | 0 | 0 | 0 | 4 | K | 2 |  |  |  | ROZPOCET | 0 | 0 | 0 | 0 | 0 | 1 | 0 | 4 | 899416281
| P |  | Poznámka k položce: 100% | [15 empty] | P | 2
3 | K | 162701105 | Vodorovné přemístění do 10000 m výkopku/sypaniny z horniny tř. 1 až 4 | m3 | 16 |  | 0 | CS ÚRS 2017 01 |  |  | základní |  | 0 | 0 | 0 | 0 | 0 | 4 | K | 2 |  |  |  | ROZPOCET | 0 | 0 | 0 | 0 | 0 | 1 | 0 | 4 | 1093453771
| P |  | Poznámka k položce: odvoz přebytku zeminy na skládku se složením | [15 empty] | P | 2
| VV |  | 28 "celkový výkop |  | 28 | [13 empty] | VV | 2 | 2 | True | 0 | ROZPOCET
| VV |  | -12 "odečet zoětného zásypu |  | -12 | [13 empty] | VV | 2 | 2 | True | 0 | ROZPOCET
| VV |  | Součet |  | 16 | [13 empty] | VV | 2 | 4 | True | 1 | ROZPOCET
4 | K | 162701109 | Příplatek k vodorovnému přemístění výkopku/sypaniny z horniny tř. 1 až 4 ZKD 1000 m přes 10000 m | m3 | 160 |  | 0 | CS ÚRS 2017 01 |  |  | základní |  | 0 | 0 | 0 | 0 | 0 | 4 | K | 2 |  |  |  | ROZPOCET | 0 | 0 | 0 | 0 | 0 | 1 | 0 | 4 | 2013553964
| P |  | Poznámka k položce: celk. vzdálenost skládky a zemníku 20 km - množství x koef. 10,0 | [15 empty] | P | 2
| VV |  | 16*10 'Přepočtené koeficientem množství |  | 160 | [13 empty] | VV | 2 | 2 | False | 1 | ROZPOCET
5 | K | 171201201 | Uložení sypaniny na skládky | m3 | 16 |  | 0 | CS ÚRS 2017 01 |  |  | základní |  | 0 | 0 | 0 | 0 | 0 | 4 | K | 2 |  |  |  | ROZPOCET | 0 | 0 | 0 | 0 | 0 | 1 | 0 | 4 | -874328418
6 | K | 171201211 | Poplatek za uložení odpadu ze sypaniny na skládce (skládkovné) | t | 32 |  | 0 | CS ÚRS 2017 01 |  |  | základní |  | 0 | 0 | 0 | 0 | 0 | 4 | K | 2 |  |  |  | ROZPOCET | 0 | 0 | 0 | 0 | 0 | 1 | 0 | 4 | 1352627978
| P |  | Poznámka k položce: množství dle pol. 124203101 x hmotnost zeminy 2 t/m3 (násobeno koef. 2,0) | [15 empty] | P | 2
| VV |  | 16*2 'Přepočtené koeficientem množství |  | 32 | [13 empty] | VV | 2 | 2 | False | 1 | ROZPOCET
7 | K | 174102101 | Zásyp jam, šachet a rýh do 30 m3 sypaninou se zhutněním při překopech inženýrských sítí | m3 | 12 |  | 0 | CS ÚRS 2017 01 |  |  | základní |  | 0 | 0 | 0 | 0 | 0 | 4 | K | 2 |  |  |  | ROZPOCET | 0 | 0 | 0 | 0 | 0 | 1 | 0 | 4 | 1779231669
| P |  | Poznámka k položce: zpětný zásyp rýhy z vytěženého materiálu vč. výkopu a vodorovného přemístění z hromad | [15 empty] | P | 2
| VV |  | 0,5*0,5*(20+28) "v. zásypu x š. x dl. |  | 12 | [13 empty] | VV | 2 | 2 | True | 1 | ROZPOCET
8 | K | 175102101 | Obsypání potrubí při překopech inž sítí ručně objem do 10 m3 z hor tř. 1 až 4 | m3 | 11.695 |  | 0 | CS ÚRS 2017 01 |  |  | základní |  | 0 | 0 | 0 | 0 | 0 | 4 | K | 2 |  |  |  | ROZPOCET | 0 | 0 | 0 | 0 | 0 | 1 | 0 | 4 | -915667271
| VV |  | 0,5*0,5*(20+28) "v. obsypu x š. x dl. |  | 12 | [13 empty] | VV | 2 | 2 | True | 0 | ROZPOCET
| VV |  | -(3,14*0,045*0,045)*(20+28) "odečet potrubí |  | -0.305 | [13 empty] | VV | 2 | 2 | True | 0 | ROZPOCET
| VV |  | Součet |  | 11.695 | [13 empty] | VV | 2 | 4 | True | 1 | ROZPOCET
9 | M | 583373080 | štěrkopísek frakce 0-2 třída B | t | 23.39 |  | 0 | CS ÚRS 2017 01 |  |  | základní |  | 0 | 1 | 23.39 | 0 | 0 | 8 | M | 2 |  |  |  | ROZPOCET | 0 | 0 | 0 | 0 | 0 | 1 | 0 | 4 | 1702780040
| VV |  | 11,695*2 'Přepočtené koeficientem množství |  | 23.39 | [13 empty] | VV | 2 | 2 | False | 1 | ROZPOCET
10 | K | 175102109 | Příplatek k obsypání potrubí při překopech inž sítí objemu do 10 m3 za prohození sypaniny | m3 | 12 |  | 0 | CS ÚRS 2017 01 |  |  | základní |  | 0 | 0 | 0 | 0 | 0 | 4 | K | 2 |  |  |  | ROZPOCET | 0 | 0 | 0 | 0 | 0 | 1 | 0 | 4 | 1101054098
| P |  | Poznámka k položce: prohození stávajícího výkopu pro zásyp rýhy dle pol. 174101101 | [15 empty] | P | 2
| D | 4 | Vodorovné konstrukce |  |  |  | 0 | [5 empty] | 0 |  | 0 |  | 0 | 1 | D | 1 |  |  |  | ROZPOCET | [6 empty] | 0
11 | K | 451573111 | Lože pod potrubí otevřený výkop ze štěrkopísku | m3 | 4.8 |  | 0 | CS ÚRS 2017 01 |  |  | základní |  | 0 | 0 | 0 | 0 | 0 | 4 | K | 2 |  |  |  | ROZPOCET | 0 | 0 | 0 | 0 | 0 | 1 | 0 | 4 | -1140759555
| VV |  | 0,2*0,5*(20+28) "tl. x š. x dl. |  | 4.8 | [13 empty] | VV | 2 | 2 | True | 1 | ROZPOCET
| D | 8 | Trubní vedení |  |  |  | 0 | [5 empty] | 0 |  | 1.0309 |  | 0 | 1 | D | 1 |  |  |  | ROZPOCET | [6 empty] | 0
12 | K | 871241141 | Montáž potrubí z PE100 SDR 11 otevřený výkop svařovaných na tupo D 90 x 8,2 mm | m | 48 |  | 0 | CS ÚRS 2017 01 |  |  | základní |  | 0 | 0 | 0 | 0 | 0 | 4 | K | 2 |  |  |  | ROZPOCET | 0 | 0 | 0 | 0 | 0 | 1 | 0 | 4 | -1878028026
| P |  | Poznámka k položce: nové potrubí DN 90 z PVC | [15 empty] | P | 2
| VV |  | 20 "přeložka vodovodu v křižovatce |  | 20 | [13 empty] | VV | 2 | 2 | True | 0 | ROZPOCET
| VV |  | 28 "přeložka vodovodu na vtoku |  | 28 | [13 empty] | VV | 2 | 2 | True | 0 | ROZPOCET
| VV |  | Součet |  | 48 | [13 empty] | VV | 2 | 4 | True | 1 | ROZPOCET
13 | M | 286131150 | potrubí vodovodní PE100 PN16 SDR11 6 m, 12 m, 100 m, 90 x 8,2 mm | m | 48 |  | 0 | CS ÚRS 2017 01 |  |  | základní |  | 0 | 0.00211 | 0.10128 | 0 | 0 | 8 | M | 2 |  |  |  | ROZPOCET | 0 | 0 | 0 | 0 | 0 | 1 | 0 | 4 | -1876526296
14 | K | 879241111R | Montáž vodovodní přípojky na potrubí DN 90 | kus | 4 |  | 0 |  |  |  | základní |  | 0 | 0.00163 | 0.00652 | 0 | 0 | 4 | K | 2 |  |  |  | ROZPOCET | 0 | 0 | 0 | 0 | 0 | 1 | 0 | 4 | 2124888608
| VV |  | 2 "v křižovatce |  | 2 | [13 empty] | VV | 2 | 2 | True | 0 | ROZPOCET
| VV |  | 2 "na vtoku |  | 2 | [13 empty] | VV | 2 | 2 | True | 0 | ROZPOCET
| VV |  | Součet |  | 4 | [13 empty] | VV | 2 | 4 | True | 1 | ROZPOCET
15 | K | 892271111 | Tlaková zkouška vodou potrubí DN 100 nebo 125 | m | 48 |  | 0 | CS ÚRS 2017 01 |  |  | základní |  | 0 | 0 | 0 | 0 | 0 | 4 | K | 2 |  |  |  | ROZPOCET | 0 | 0 | 0 | 0 | 0 | 1 | 0 | 4 | 896716956
16 | K | 892273922 | Proplach vodovodního potrubí jednoduchý DN od 80 do 125 při opravách | m | 48 |  | 0 | CS ÚRS 2017 01 |  |  | základní |  | 0 | 0 | 0 | 0 | 0 | 4 | K | 2 |  |  |  | ROZPOCET | 0 | 0 | 0 | 0 | 0 | 1 | 0 | 4 | 597246028
17 | K | 892273932 | Dezinfekce vodovodního potrubí DN od 40 do 125 při opravách | m | 48 |  | 0 | CS ÚRS 2017 01 |  |  | základní |  | 0 | 0 | 0 | 0 | 0 | 4 | K | 2 |  |  |  | ROZPOCET | 0 | 0 | 0 | 0 | 0 | 1 | 0 | 4 | 978397070
18 | K | 892372111 | Zabezpečení konců potrubí DN do 300 při tlakových zkouškách vodou | kus | 2 |  | 0 | CS ÚRS 2017 01 |  |  | základní |  | 0 | 0.46009 | 0.92018 | 0 | 0 | 4 | K | 2 |  |  |  | ROZPOCET | 0 | 0 | 0 | 0 | 0 | 1 | 0 | 4 | 1041259554
19 | K | 899722111 | Krytí potrubí z plastů výstražnou fólií z PVC 20 cm | m | 48 |  | 0 | CS ÚRS 2017 01 |  |  | základní |  | 0 | 6e-05 | 0.00288 | 0 | 0 | 4 | K | 2 |  |  |  | ROZPOCET | 0 | 0 | 0 | 0 | 0 | 1 | 0 | 4 | 190805273
| VV |  | 20+28 |  | 48 | [13 empty] | VV | 2 | 2 | True | 1 | ROZPOCET
| D | 997 | Přesun sutě |  |  |  | 0 | [5 empty] | 0 |  | 0 |  | 0 | 1 | D | 1 |  |  |  | ROZPOCET | [6 empty] | 0
20 | K | 997013813 | Poplatek za uložení stavebního odpadu z plastických hmot na skládce (skládkovné) | t | 0 |  | 0 | CS ÚRS 2017 01 |  |  | základní |  | 0 | 0 | 0 | 0 | 0 | 4 | K | 2 |  |  |  | ROZPOCET | 0 | 0 | 0 | 0 | 0 | 1 | 0 | 4 | -2014427416
21 | K | 997211521 | Vodorovná doprava vybouraných hmot po suchu na vzdálenost do 1 km | t | 0 |  | 0 | CS ÚRS 2017 01 |  |  | základní |  | 0 | 0 | 0 | 0 | 0 | 4 | K | 2 |  |  |  | ROZPOCET | 0 | 0 | 0 | 0 | 0 | 1 | 0 | 4 | -547641603
| P |  | Poznámka k položce: odvoz vybouraného vodovodního potrubí na skládku | [15 empty] | P | 2
22 | K | 997211529 | Příplatek ZKD 1 km u vodorovné dopravy vybouraných hmot | t | 0 |  | 0 | CS ÚRS 2017 01 |  |  | základní |  | 0 | 0 | 0 | 0 | 0 | 4 | K | 2 |  |  |  | ROZPOCET | 0 | 0 | 0 | 0 | 0 | 1 | 0 | 4 | 1620214217
| P |  | Poznámka k položce: odvoz vybouraného vodovodního potrubí na skládku - do 20 km (násobeno koef. 19,0) | [15 empty] | P | 2
| VV |  | 0*19 'Přepočtené koeficientem množství |  | 0 | [13 empty] | VV | 2 | 2 | False | 1 | ROZPOCET
23 | K | 997211612 | Nakládání vybouraných hmot na dopravní prostředky pro vodorovnou dopravu | t | 0 |  | 0 | CS ÚRS 2017 01 |  |  | základní |  | 0 | 0 | 0 | 0 | 0 | 4 | K | 2 |  |  |  | ROZPOCET | 0 | 0 | 0 | 0 | 0 | 1 | 0 | 4 | -261452691
| D | 998 | Přesun hmot |  |  |  | 0 | [5 empty] | 0 |  | 0 |  | 0 | 1 | D | 1 |  |  |  | ROZPOCET | [6 empty] | 0
24 | K | 998276101 | Přesun hmot pro trubní vedení z trub z plastických hmot otevřený výkop | t | 24.421 |  | 0 | CS ÚRS 2017 01 |  |  | základní |  | 0 | 0 | 0 | 0 | 0 | 4 | K | 2 |  |  |  | ROZPOCET | 0 | 0 | 0 | 0 | 0 | 1 | 0 | 4 | -1057787022
25 | K | 998276124 | Příplatek k přesunu hmot pro trubní vedení z trub z plastických hmot za zvětšený přesun do 500 m | t | 24.421 |  | 0 | CS ÚRS 2017 01 |  |  | základní |  | 0 | 0 | 0 | 0 | 0 | 4 | K | 2 |  |  |  | ROZPOCET | 0 | 0 | 0 | 0 | 0 | 1 | 0 | 4 | 399855029
| D | PSV | Práce a dodávky PSV |  |  |  | 0 | [5 empty] | 0 |  | 0 |  | 0 | 2 | D | 0 |  |  |  | ROZPOCET | [6 empty] | 0
| D | 722 | Zdravotechnika - vnitřní vodovod |  |  |  | 0 | [5 empty] | 0 |  | 0 |  | 0 | 2 | D | 1 |  |  |  | ROZPOCET | [6 empty] | 0
26 | K | 722170807 | Demontáž rozvodů vody z plastů do D 110 | m | 43 |  | 0 | CS ÚRS 2017 01 |  |  | základní |  | 0 | 0 | 0 | 0 | 0 | 16 | K | 2 |  |  |  | ROZPOCET | 0 | 0 | 0 | 0 | 0 | 1 | 0 | 16 | -540183530
| P |  | Poznámka k položce: demontáž stavajícího potrubí | [15 empty] | P | 2
| VV |  | 18+25 |  | 43 | [13 empty] | VV | 2 | 2 | True | 1 | ROZPOCET
| D | HZS | Hodinové zúčtovací sazby |  |  |  | 0 | [5 empty] | 0 |  | 0 |  | 0 | 4 | D | 0 |  |  |  | ROZPOCET | [6 empty] | 0
27 | K | HZS4212 | Hodinová zúčtovací sazba revizní technik specialista | hod | 8 |  | 0 | CS ÚRS 2017 01 |  |  | základní |  | 0 | 0 | 0 | 0 | 0 | 512 | K | 1 |  |  |  | ROZPOCET | 0 | 0 | 0 | 0 | 0 | 1 | 0 | 512 | -503508447
| P |  | Poznámka k položce: revize vodovodní přípojky po dokončení montáže vč. revizní zprávy | [15 empty] | P | 1
| D | VRN | Vedlejší rozpočtové náklady |  |  |  | 0 | [5 empty] | 0 |  | 0 |  | 0 | 5 | D | 0 |  |  |  | ROZPOCET | [6 empty] | 0
| D | VRN1 | Průzkumné, geodetické a projektové práce |  |  |  | 0 | [5 empty] | 0 |  | 0 |  | 0 | 5 | D | 1 |  |  |  | ROZPOCET | [6 empty] | 0
28 | K | 012303000 | Geodetické práce po výstavbě | soubor | 1 |  | 0 | CS ÚRS 2017 01 |  |  | základní |  | 0 | 0 | 0 | 0 | 0 | 1024 | K | 2 |  |  |  | ROZPOCET | 0 | 0 | 0 | 0 | 0 | 1 | 0 | 1024 | 1183834285
| P |  | Poznámka k položce: zaměření skutečného stavu po dokončení stavby | [15 empty] | P | 2
29 | K | 013244000 | Dokumentace pro provádění stavby | … | 1 |  | 0 | CS ÚRS 2017 01 |  |  | základní |  | 0 | 0 | 0 | 0 | 0 | 1024 | K | 2 |  |  |  | ROZPOCET | 0 | 0 | 0 | 0 | 0 | 1 | 0 | 1024 | -1923583880
30 | K | 013254000 | Dokumentace skutečného provedení stavby | soubor | 1 |  | 0 | CS ÚRS 2017 01 |  |  | základní |  | 0 | 0 | 0 | 0 | 0 | 1024 | K | 2 |  |  |  | ROZPOCET | 0 | 0 | 0 | 0 | 0 | 1 | 0 | 1024 | 1569707015

## SO 430 - SO 430 - Provizo...
| List obsahuje: |  | 1) Krycí list soupisu | 2) Rekapitulace |  |  | 3) Soupis prací | Zpět na list: | Rekapitulace stavby
{a25f0658-5676-4d90-9bdd-8da817c84b32}
0
| KRYCÍ LIST SOUPISU | [8 empty] | v --- níže se nacházejí doplnkové a pomocné údaje k sestavám --- v | [8 empty] | False
Stavba:
III-33420 Molitorov, most ev. č. 33420-1_bez SO 460a461
Objekt:
SO 430 - SO 430 - Provizorní přeložka VO
| KSO: |  | 828 75 1 |  |  | CC-CZ:
| Místo: |  | Kouřim |  |  | Datum: | 3. 6. 2018
| Zadavatel: |  |  |  |  | IČ:
|  | Středočeský kraj |  |  |  | DIČ:
| Uchazeč: |  |  |  |  | IČ:
DIČ:
| Projektant: |  |  |  |  | IČ: | 60193280
|  | VPÚ DECO PRAHA a.s. |  |  |  | DIČ: | CZ60193280
Poznámka:
| Cena bez DPH | [5 empty] | 0
|  |  | Základ daně |  |  | Sazba daně | Výše daně
| DPH | základní | 0 |  |  | 21% | 0
|  | snížená | 0 |  |  | 15% | 0
|  | zákl. přenesená | 0 |  |  | 21% | 0
|  | sníž. přenesená | 0 |  |  | 15% | 0
|  | nulová | 0 |  |  | 0% | 0
| Cena s DPH |  |  | v | CZK |  | 0
REKAPITULACE ČLENĚNÍ SOUPISU PRACÍ
Stavba:
III-33420 Molitorov, most ev. č. 33420-1_bez SO 460a461
Objekt:
SO 430 - SO 430 - Provizorní přeložka VO
Místo: |  |  | Kouřim |  |  | Datum: | 3. 6. 2018
Zadavatel: |  |  | Středočeský kraj |  |  | Projektant: | VPÚ DECO PRAHA a.s.
Uchazeč:
Kód dílu - Popis | [6 empty] | Cena celkem [CZK]
Náklady soupisu celkem | [6 empty] | 0 | [12 empty] | -1
| HSV - Práce a dodávky HSV | [5 empty] | 0
| 4 - Vodorovné konstrukce | [5 empty] | 0
| 8 - Trubní vedení | [5 empty] | 0
| PSV - Práce a dodávky PSV | [5 empty] | 0
| 741 - Elektroinstalace - silnoproud | [5 empty] | 0
| M - Práce a dodávky M | [5 empty] | 0
| 21-M - Elektromontáže | [5 empty] | 0
| 46-M - Zemní práce při extr.mont.pracích | [5 empty] | 0
| HZS - Hodinové zúčtovací sazby | [5 empty] | 0
| VRN - Vedlejší rozpočtové náklady | [5 empty] | 0
SOUPIS PRACÍ
Stavba:
III-33420 Molitorov, most ev. č. 33420-1_bez SO 460a461
Objekt:
SO 430 - SO 430 - Provizorní přeložka VO
Místo: |  |  | Kouřim |  |  | Datum: | 3. 6. 2018
Zadavatel: |  |  | Středočeský kraj |  |  | Projektant: | VPÚ DECO PRAHA a.s.
Uchazeč:
PČ | Typ | Kód | Popis | MJ | Množství | J.cena [CZK] | Cena celkem [CZK] | Cenová soustava |  | Poznámka | DPH | J. Nh [h] | Nh celkem [h] | J. hmotnost [t] | Hmotnost celkem [t] | J. suť [t] | Suť Celkem [t]
Náklady soupisu celkem | [6 empty] | 0 | [5 empty] | 0 |  | 5.2592 |  | 0 |  | D | -1 | [10 empty] | 0
| D | HSV | Práce a dodávky HSV |  |  |  | 0 | [5 empty] | 0 |  | 5.1034 |  | 0 | 1 | D | 0 |  |  |  | ROZPOCET | [6 empty] | 0
| D | 4 | Vodorovné konstrukce |  |  |  | 0 | [5 empty] | 0 |  | 5.1005 |  | 0 | 1 | D | 1 |  |  |  | ROZPOCET | [6 empty] | 0
1 | K | 451571111 | Lože pod dlažby ze štěrkopísku vrstva tl do 100 mm | m2 | 24 |  | 0 | CS ÚRS 2017 01 |  |  | základní |  | 0 | 0.21252 | 5.1005 | 0 | 0 | 4 | K | 2 |  |  |  | ROZPOCET | 0 | 0 | 0 | 0 | 0 | 1 | 0 | 4 | -789267692
| P |  | Poznámka k položce: ŠP lože pod provizorní přeložku kabelů VO tl. cca 50 mm | [15 empty] | P | 2
| VV |  | 0,5*(22+26) "š. x dl. |  | 24 | [13 empty] | VV | 2 | 2 | True | 1 | ROZPOCET
| D | 8 | Trubní vedení |  |  |  | 0 | [5 empty] | 0 |  | 0.00288 |  | 0 | 1 | D | 1 |  |  |  | ROZPOCET | [6 empty] | 0
2 | K | 899722111 | Krytí potrubí z plastů výstražnou fólií z PVC 20 cm | m | 48 |  | 0 | CS ÚRS 2017 01 |  |  | základní |  | 0 | 6e-05 | 0.00288 | 0 | 0 | 4 | K | 2 |  |  |  | ROZPOCET | 0 | 0 | 0 | 0 | 0 | 1 | 0 | 4 | -802035877
| P |  | Poznámka k položce: dle pol. 714122421 | [15 empty] | P | 2
| D | PSV | Práce a dodávky PSV |  |  |  | 0 | [5 empty] | 0 |  | 0.14508 |  | 0 | 2 | D | 0 |  |  |  | ROZPOCET | [6 empty] | 0
| D | 741 | Elektroinstalace - silnoproud |  |  |  | 0 | [5 empty] | 0 |  | 0.14508 |  | 0 | 2 | D | 1 |  |  |  | ROZPOCET | [6 empty] | 0
3 | K | 741110313 | Montáž trubka ochranná plastová tuhá D přes 90 do 133 mm uložená volně | m | 20 |  | 0 | CS ÚRS 2017 01 |  |  | základní |  | 0 | 0 | 0 | 0 | 0 | 16 | K | 2 |  |  |  | ROZPOCET | 0 | 0 | 0 | 0 | 0 | 1 | 0 | 16 | -1223109954
| P |  | Poznámka k položce: chránička DN 110 vč. nasunutí kabelu | [15 empty] | P | 2
4 | M | 286193200 | trubka, PE-HD d 110 | m | 20 |  | 0 | CS ÚRS 2017 01 |  |  | základní |  | 0 | 0.00675 | 0.135 | 0 | 0 | 32 | M | 2 |  |  |  | ROZPOCET | 0 | 0 | 0 | 0 | 0 | 1 | 0 | 16 | -820885293
5 | K | 741122001R | Demontáž kabel Cu 4x2,5 mm2 uložený volně | m | 41 |  | 0 |  |  |  | základní |  | 0 | 0 | 0 | 0 | 0 | 16 | K | 2 |  |  |  | ROZPOCET | 0 | 0 | 0 | 0 | 0 | 1 | 0 | 16 | 137138346
| P |  | Poznámka k položce: demontáž stávajícího kabelu vč. odvozu, uložení a poplatku za skládku | [15 empty] | P | 2
| VV |  | 22+19 |  | 41 | [13 empty] | VV | 2 | 2 | True | 1 | ROZPOCET
6 | K | 741122421 | Montáž kabel Cu plný kulatý pancéřovaný žíla 4x1,5 až 2,5 mm2 uložený volně (CYKY) | m | 48 |  | 0 | CS ÚRS 2017 01 |  |  | základní |  | 0 | 0 | 0 | 0 | 0 | 16 | K | 2 |  |  |  | ROZPOCET | 0 | 0 | 0 | 0 | 0 | 1 | 0 | 16 | 517233296
| P |  | Poznámka k položce: uložení kabelu do provizorní trasy | [15 empty] | P | 2
| VV |  | 22+26 |  | 48 | [13 empty] | VV | 2 | 2 | True | 1 | ROZPOCET
7 | M | 341110640 | kabel silový s Cu jádrem CYKY 4x2,5 mm2 | m | 48 |  | 0 | CS ÚRS 2017 01 |  |  | základní |  | 0 | 0.00021 | 0.01008 | 0 | 0 | 32 | M | 2 |  |  |  | ROZPOCET | 0 | 0 | 0 | 0 | 0 | 1 | 0 | 16 | -577090670
| P |  | Poznámka k položce: obsah kovu [kg/m], Cu =0,098, Al =0 | [15 empty] | P | 2
8 | K | 741373004R | Demontáž svítidlo výbojkové venkovní na sloupku parkový | kus | 1 |  | 0 |  |  |  | základní |  | 0 | 0 | 0 | 0 | 0 | 16 | K | 2 |  |  |  | ROZPOCET | 0 | 0 | 0 | 0 | 0 | 1 | 0 | 16 | -574804643
| P |  | Poznámka k položce: kompletní demontáž stávající lampy VO vč. sloupku, podstavce a zákl. patky, vč. naložení, odvozu a poplatku za skládku, vč. odpojení ze stávajícího rozvodu VN | [15 empty] | P | 2
| D | M | Práce a dodávky M |  |  |  | 0 | [5 empty] | 0 |  | 0.010802 |  | 0 | 3 | D | 0 |  |  |  | ROZPOCET | [6 empty] | 0
| D | 21-M | Elektromontáže |  |  |  | 0 | [5 empty] | 0 |  | 0.01038 |  | 0 | 3 | D | 1 |  |  |  | ROZPOCET | [6 empty] | 0
9 | K | 210102021 | Propojení vodičů celoplastových spojkou do 22 kV venkovní páskovou SJpl 1až5 žíly do 70 mm2 | kus | 4 |  | 0 | CS ÚRS 2017 01 |  |  | základní |  | 0 | 0 | 0 | 0 | 0 | 64 | K | 2 |  |  |  | ROZPOCET | 0 | 0 | 0 | 0 | 0 | 1 | 0 | 64 | -1138995730
| P |  | Poznámka k položce: spojkování kabelu | [15 empty] | P | 2
| VV |  | 2+2 |  | 4 | [13 empty] | VV | 2 | 2 | True | 1 | ROZPOCET
10 | K | 210220022 | Montáž uzemňovacího vedení vodičů FeZn pomocí svorek v zemi drátem do 10 mm ve městské zástavbě | m | 10 |  | 0 | CS ÚRS 2017 01 |  |  | základní |  | 0 | 0 | 0 | 0 | 0 | 64 | K | 2 |  |  |  | ROZPOCET | 0 | 0 | 0 | 0 | 0 | 1 | 0 | 64 | 654951621
11 | M | 354410760 | drát průměr 8 mm Cu měkký | kg | 10 |  | 0 | CS ÚRS 2017 01 |  |  | základní |  | 0 | 0.001 | 0.01 | 0 | 0 | 128 | M | 2 |  |  |  | ROZPOCET | 0 | 0 | 0 | 0 | 0 | 1 | 0 | 128 | -123124590
| P |  | Poznámka k položce: Hmotnost: 0,450 kg/m | [15 empty] | P | 2
12 | M | 354420280 | svorka uzemnění SR 3c Cu pro zemnící pásku a drát | kus | 2 |  | 0 | CS ÚRS 2017 01 |  |  | základní |  | 0 | 0.00019 | 0.00038 | 0 | 0 | 128 | M | 2 |  |  |  | ROZPOCET | 0 | 0 | 0 | 0 | 0 | 1 | 0 | 128 | -2066719830
| D | 46-M | Zemní práce při extr.mont.pracích |  |  |  | 0 | [5 empty] | 0 |  | 0.0004224 |  | 0 | 3 | D | 1 |  |  |  | ROZPOCET | [6 empty] | 0
13 | K | 460010024 | Vytyčení trasy vedení kabelového podzemního v zastavěném prostoru | km | 0.048 |  | 0 | CS ÚRS 2017 01 |  |  | základní |  | 0 | 0.0088 | 0.0004224 | 0 | 0 | 64 | K | 2 |  |  |  | ROZPOCET | 0 | 0 | 0 | 0 | 0 | 1 | 0 | 64 | -355771724
| VV |  | (22+26)/1000 |  | 0.048 | [13 empty] | VV | 2 | 2 | True | 1 | ROZPOCET
14 | K | 460201603 | Hloubení kabelových nezapažených rýh jakýchkoli rozměrů strojně v hornině tř 3 | m3 | 28.8 |  | 0 | CS ÚRS 2017 01 |  |  | základní |  | 0 | 0 | 0 | 0 | 0 | 64 | K | 2 |  |  |  | ROZPOCET | 0 | 0 | 0 | 0 | 0 | 1 | 0 | 64 | 1920220438
| P |  | Poznámka k položce: rýha pro provizorní kabel | [15 empty] | P | 2
| VV |  | 0,5*1,2*(22+26) "š. x hl. x dl. |  | 28.8 | [13 empty] | VV | 2 | 2 | True | 1 | ROZPOCET
15 | K | 460560303 | Zásyp rýh ručně šířky 50 cm, hloubky 120 cm, z horniny třídy 3 | m | 28.8 |  | 0 | CS ÚRS 2017 01 |  |  | základní |  | 0 | 0 | 0 | 0 | 0 | 64 | K | 2 |  |  |  | ROZPOCET | 0 | 0 | 0 | 0 | 0 | 1 | 0 | 64 | 390044312
| P |  | Poznámka k položce: zpětný zásyp provizorního kabelu VO vč. urovnání povrchu a zhutnění | [15 empty] | P | 2
16 | K | 460620013 | Provizorní úprava terénu se zhutněním, v hornině tř 3 | m2 | 24 |  | 0 | CS ÚRS 2017 01 |  |  | základní |  | 0 | 0 | 0 | 0 | 0 | 64 | K | 2 |  |  |  | ROZPOCET | 0 | 0 | 0 | 0 | 0 | 1 | 0 | 64 | -1794600945
| VV |  | 0,5*(22+26) |  | 24 | [13 empty] | VV | 2 | 2 | True | 1 | ROZPOCET
| D | HZS | Hodinové zúčtovací sazby |  |  |  | 0 | [5 empty] | 0 |  | 0 |  | 0 | 4 | D | 0 |  |  |  | ROZPOCET | [6 empty] | 0
17 | K | HZS4212 | Hodinová zúčtovací sazba revizní technik specialista | hod | 4 |  | 0 | CS ÚRS 2017 01 |  |  | základní |  | 0 | 0 | 0 | 0 | 0 | 512 | K | 1 |  |  |  | ROZPOCET | 0 | 0 | 0 | 0 | 0 | 1 | 0 | 512 | -1503965499
| P |  | Poznámka k položce: revize provizorního VO po dokončení montáže | [15 empty] | P | 1
| D | VRN | Vedlejší rozpočtové náklady |  |  |  | 0 | [5 empty] | 0 |  | 0 |  | 0 | 5 | D | 0 |  |  |  | ROZPOCET | [6 empty] | 0

## SO 431 - SO 431 - Definit...
| List obsahuje: |  | 1) Krycí list soupisu | 2) Rekapitulace |  |  | 3) Soupis prací | Zpět na list: | Rekapitulace stavby
{ec76b3e7-7f85-40e6-84a7-8414ec6615f7}
0
| KRYCÍ LIST SOUPISU | [8 empty] | v --- níže se nacházejí doplnkové a pomocné údaje k sestavám --- v | [8 empty] | False
Stavba:
III-33420 Molitorov, most ev. č. 33420-1_bez SO 460a461
Objekt:
SO 431 - SO 431 - Definitivní přeložka VO
| KSO: |  | 828 75 1 |  |  | CC-CZ:
| Místo: |  | Kouřim |  |  | Datum: | 3. 6. 2018
| Zadavatel: |  |  |  |  | IČ:
|  | Středočeský kraj |  |  |  | DIČ:
| Uchazeč: |  |  |  |  | IČ:
DIČ:
| Projektant: |  |  |  |  | IČ: | 60193280
|  | VPÚ DECO PRAHA a.s. |  |  |  | DIČ: | CZ60193280
Poznámka:
| Cena bez DPH | [5 empty] | 0
|  |  | Základ daně |  |  | Sazba daně | Výše daně
| DPH | základní | 0 |  |  | 21% | 0
|  | snížená | 0 |  |  | 15% | 0
|  | zákl. přenesená | 0 |  |  | 21% | 0
|  | sníž. přenesená | 0 |  |  | 15% | 0
|  | nulová | 0 |  |  | 0% | 0
| Cena s DPH |  |  | v | CZK |  | 0
REKAPITULACE ČLENĚNÍ SOUPISU PRACÍ
Stavba:
III-33420 Molitorov, most ev. č. 33420-1_bez SO 460a461
Objekt:
SO 431 - SO 431 - Definitivní přeložka VO
Místo: |  |  | Kouřim |  |  | Datum: | 3. 6. 2018
Zadavatel: |  |  | Středočeský kraj |  |  | Projektant: | VPÚ DECO PRAHA a.s.
Uchazeč:
Kód dílu - Popis | [6 empty] | Cena celkem [CZK]
Náklady soupisu celkem | [6 empty] | 0 | [12 empty] | -1
| HSV - Práce a dodávky HSV | [5 empty] | 0
| 1 - Zemní práce | [5 empty] | 0
| 2 - Zakládání | [5 empty] | 0
| 4 - Vodorovné konstrukce | [5 empty] | 0
| 8 - Trubní vedení | [5 empty] | 0
| PSV - Práce a dodávky PSV | [5 empty] | 0
| 741 - Elektroinstalace - silnoproud | [5 empty] | 0
| M - Práce a dodávky M | [5 empty] | 0
| 21-M - Elektromontáže | [5 empty] | 0
| 22-M - Montáže technologických zařízení pro dopravní stavby | [5 empty] | 0
| 46-M - Zemní práce při extr.mont.pracích | [5 empty] | 0
| HZS - Hodinové zúčtovací sazby | [5 empty] | 0
| VRN - Vedlejší rozpočtové náklady | [5 empty] | 0
| VRN1 - Průzkumné, geodetické a projektové práce | [5 empty] | 0
SOUPIS PRACÍ
Stavba:
III-33420 Molitorov, most ev. č. 33420-1_bez SO 460a461
Objekt:
SO 431 - SO 431 - Definitivní přeložka VO
Místo: |  |  | Kouřim |  |  | Datum: | 3. 6. 2018
Zadavatel: |  |  | Středočeský kraj |  |  | Projektant: | VPÚ DECO PRAHA a.s.
Uchazeč:
PČ | Typ | Kód | Popis | MJ | Množství | J.cena [CZK] | Cena celkem [CZK] | Cenová soustava |  | Poznámka | DPH | J. Nh [h] | Nh celkem [h] | J. hmotnost [t] | Hmotnost celkem [t] | J. suť [t] | Suť Celkem [t]
Náklady soupisu celkem | [6 empty] | 0 | [5 empty] | 0 |  | 3.2467 |  | 0 |  | D | -1 | [10 empty] | 0
| D | HSV | Práce a dodávky HSV |  |  |  | 0 | [5 empty] | 0 |  | 2.6864 |  | 0 | 1 | D | 0 |  |  |  | ROZPOCET | [6 empty] | 0
| D | 1 | Zemní práce |  |  |  | 0 | [5 empty] | 0 |  | 0 |  | 0 | 1 | D | 1 |  |  |  | ROZPOCET | [6 empty] | 0
1 | K | 122201401 | Vykopávky v zemníku na suchu v hornině tř. 3 objem do 100 m3 | m3 | 5.04 |  | 0 | CS ÚRS 2017 01 |  |  | základní |  | 0 | 0 | 0 | 0 | 0 | 4 | K | 2 |  |  |  | ROZPOCET | 0 | 0 | 0 | 0 | 0 | 1 | 0 | 4 | -1764695193
| P |  | Poznámka k položce: natěžení vhodné zeminy pro zásyp kabelové rýhy dle pol. 460560303 s naložením na dopravní prostředek | [15 empty] | P | 2
2 | K | 122201409 | Příplatek za lepivost u vykopávek v zemníku na suchu v hornině tř. 3 | m3 | 2.52 |  | 0 | CS ÚRS 2017 01 |  |  | základní |  | 0 | 0 | 0 | 0 | 0 | 4 | K | 2 |  |  |  | ROZPOCET | 0 | 0 | 0 | 0 | 0 | 1 | 0 | 4 | -1878325800
| P |  | Poznámka k položce: cca 50% - vynásobeno koef. 0,5 | [15 empty] | P | 2
| VV |  | 5,04*0,5 'Přepočtené koeficientem množství |  | 2.52 | [13 empty] | VV | 2 | 2 | False | 1 | ROZPOCET
3 | K | 122202001R | Poplatek za zemník | t | 10.08 |  | 0 |  |  |  | základní |  | 0 | 0 | 0 | 0 | 0 | 4 | K | 2 |  |  |  | ROZPOCET | 0 | 0 | 0 | 0 | 0 | 1 | 0 | 4 | -609506818
| P |  | Poznámka k položce: nákup vhodné zeminy pro zásyp kabelové rýhy - množství dle pol. dle pol. 460560303 x koef. 2,0 (2,0 t/m3) | [15 empty] | P | 2
| VV |  | 5,04*2 'Přepočtené koeficientem množství |  | 10.08 | [13 empty] | VV | 2 | 2 | False | 1 | ROZPOCET
4 | K | 171201201 | Uložení sypaniny na skládky | m3 | 5.04 |  | 0 | CS ÚRS 2017 01 |  |  | základní |  | 0 | 0 | 0 | 0 | 0 | 4 | K | 2 |  |  |  | ROZPOCET | 0 | 0 | 0 | 0 | 0 | 1 | 0 | 4 | 1522374525
| P |  | Poznámka k položce: uložení nevhodného výkopu na skládku | [15 empty] | P | 2
5 | K | 171201211 | Poplatek za uložení odpadu ze sypaniny na skládce (skládkovné) | t | 10.08 |  | 0 | CS ÚRS 2017 01 |  |  | základní |  | 0 | 0 | 0 | 0 | 0 | 4 | K | 2 |  |  |  | ROZPOCET | 0 | 0 | 0 | 0 | 0 | 1 | 0 | 4 | 323378774
| P |  | Poznámka k položce: množství dle pol. 171201201 x hmotnost zeminy 2 t/m3 (násobeno koef. 2,0) | [15 empty] | P | 2
| VV |  | 5,04*2 'Přepočtené koeficientem množství |  | 10.08 | [13 empty] | VV | 2 | 2 | False | 1 | ROZPOCET
| D | 2 | Zakládání |  |  |  | 0 | [5 empty] | 0 |  | 0.0074 |  | 0 | 1 | D | 1 |  |  |  | ROZPOCET | [6 empty] | 0
6 | K | 275311127 | Základové patky a bloky z betonu prostého C 25/30 | m3 | 1.5 |  | 0 | CS ÚRS 2017 01 |  |  | základní |  | 0 | 0 | 0 | 0 | 0 | 4 | K | 2 |  |  |  | ROZPOCET | 0 | 0 | 0 | 0 | 0 | 1 | 0 | 4 | -1068596994
| P |  | Poznámka k položce: patka betonová pro patici sloupu VO (Zemní práce jsou součástí SO 201) | [15 empty] | P | 2
| VV |  | 1,0*1,5*1,0 "š. x dl. x v. |  | 1.5 | [13 empty] | VV | 2 | 2 | True | 1 | ROZPOCET
7 | K | 275354111 | Bednění základových patek - zřízení | m2 | 5 |  | 0 | CS ÚRS 2017 01 |  |  | základní |  | 0 | 0.00144 | 0.0072 | 0 | 0 | 4 | K | 2 |  |  |  | ROZPOCET | 0 | 0 | 0 | 0 | 0 | 1 | 0 | 4 | -1751565885
| VV |  | (1,0+1,5)*2*1,0 |  | 5 | [13 empty] | VV | 2 | 2 | True | 1 | ROZPOCET
8 | K | 275354211 | Bednění základových patek - odstranění | m2 | 5 |  | 0 | CS ÚRS 2017 01 |  |  | základní |  | 0 | 4e-05 | 0.0002 | 0 | 0 | 4 | K | 2 |  |  |  | ROZPOCET | 0 | 0 | 0 | 0 | 0 | 1 | 0 | 4 | -932448674
| D | 4 | Vodorovné konstrukce |  |  |  | 0 | [5 empty] | 0 |  | 2.6778 |  | 0 | 1 | D | 1 |  |  |  | ROZPOCET | [6 empty] | 0
9 | K | 451571111 | Lože pod dlažby ze štěrkopísku vrstva tl do 100 mm | m2 | 12.6 |  | 0 | CS ÚRS 2017 01 |  |  | základní |  | 0 | 0.21252 | 2.6778 | 0 | 0 | 4 | K | 2 |  |  |  | ROZPOCET | 0 | 0 | 0 | 0 | 0 | 1 | 0 | 4 | -789267692
| P |  | Poznámka k položce: ŠP lože pod kabely VO tl. 100 mm | [15 empty] | P | 2
| VV |  | 0,6*(8+13) "š. x dl. |  | 12.6 | [13 empty] | VV | 2 | 2 | True | 1 | ROZPOCET
| D | 8 | Trubní vedení |  |  |  | 0 | [5 empty] | 0 |  | 0.00126 |  | 0 | 1 | D | 1 |  |  |  | ROZPOCET | [6 empty] | 0
10 | K | 899722111 | Krytí potrubí z plastů výstražnou fólií z PVC 20 cm | m | 21 |  | 0 | CS ÚRS 2017 01 |  |  | základní |  | 0 | 6e-05 | 0.00126 | 0 | 0 | 4 | K | 2 |  |  |  | ROZPOCET | 0 | 0 | 0 | 0 | 0 | 1 | 0 | 4 | -802035877
| P |  | Poznámka k položce: dle pol. 714122421 | [15 empty] | P | 2
| VV |  | 8+13 |  | 21 | [13 empty] | VV | 2 | 2 | True | 1 | ROZPOCET
| D | PSV | Práce a dodávky PSV |  |  |  | 0 | [5 empty] | 0 |  | 0.03217 |  | 0 | 2 | D | 0 |  |  |  | ROZPOCET | [6 empty] | 0
| D | 741 | Elektroinstalace - silnoproud |  |  |  | 0 | [5 empty] | 0 |  | 0.03217 |  | 0 | 2 | D | 1 |  |  |  | ROZPOCET | [6 empty] | 0
11 | K | 741122421 | Montáž kabel Cu plný kulatý pancéřovaný žíla 4x1,5 až 2,5 mm2 uložený volně (CYKY) | m | 37 |  | 0 | CS ÚRS 2017 01 |  |  | základní |  | 0 | 0 | 0 | 0 | 0 | 16 | K | 2 |  |  |  | ROZPOCET | 0 | 0 | 0 | 0 | 0 | 1 | 0 | 16 | 517233296
| P |  | Poznámka k položce: uložení kabelu do definitivní trasy | [15 empty] | P | 2
| VV |  | 18+19 |  | 37 | [13 empty] | VV | 2 | 2 | True | 1 | ROZPOCET
12 | M | 341110640 | kabel silový s Cu jádrem CYKY 4x2,5 mm2 | m | 37 |  | 0 | CS ÚRS 2017 01 |  |  | základní |  | 0 | 0.00021 | 0.00777 | 0 | 0 | 32 | M | 2 |  |  |  | ROZPOCET | 0 | 0 | 0 | 0 | 0 | 1 | 0 | 16 | -577090670
| P |  | Poznámka k položce: obsah kovu [kg/m], Cu =0,098, Al =0 | [15 empty] | P | 2
13 | K | 741210002 | Montáž rozvodnice oceloplechová nebo plastová běžná do 50 kg | kus | 1 |  | 0 | CS ÚRS 2017 01 |  |  | základní |  | 0 | 0 | 0 | 0 | 0 | 16 | K | 2 |  |  |  | ROZPOCET | 0 | 0 | 0 | 0 | 0 | 1 | 0 | 16 | -2135591598
14 | M | 357138001R | rozvodnice stožárová | kus | 1 |  | 0 |  |  |  | základní |  | 0 | 0.0169 | 0.0169 | 0 | 0 | 128 | M | 2 |  |  |  | ROZPOCET | 0 | 0 | 0 | 0 | 0 | 1 | 0 | 128 | -1866208419
15 | K | 741373003 | Montáž svítidlo výbojkové venkovní na sloupek parkový | kus | 1 |  | 0 | CS ÚRS 2017 01 |  |  | základní |  | 0 | 0 | 0 | 0 | 0 | 16 | K | 2 |  |  |  | ROZPOCET | 0 | 0 | 0 | 0 | 0 | 1 | 0 | 16 | 289571431
16 | M | 348444001R | svítidlo venkovní výbojkové 150W vč. sodíkové výbojky 150 W | kus | 1 |  | 0 |  |  |  | základní |  | 0 | 0.0075 | 0.0075 | 0 | 0 | 32 | M | 2 |  |  |  | ROZPOCET | 0 | 0 | 0 | 0 | 0 | 1 | 0 | 16 | -569830774
17 | K | 741810003 | Celková prohlídka elektrického rozvodu a zařízení do 1 milionu Kč | kus | 1 |  | 0 | CS ÚRS 2017 01 |  |  | základní |  | 0 | 0 | 0 | 0 | 0 | 16 | K | 2 |  |  |  | ROZPOCET | 0 | 0 | 0 | 0 | 0 | 1 | 0 | 16 | 138836789
18 | K | 998741101 | Přesun hmot tonážní pro silnoproud v objektech v do 6 m | t | 0.015 |  | 0 | CS ÚRS 2017 01 |  |  | základní |  | 0 | 0 | 0 | 0 | 0 | 16 | K | 2 |  |  |  | ROZPOCET | 0 | 0 | 0 | 0 | 0 | 1 | 0 | 16 | 858389306
19 | K | 998741192 | Příplatek k přesunu hmot tonážní 741 za zvětšený přesun do 100 m | t | 0.015 |  | 0 | CS ÚRS 2017 01 |  |  | základní |  | 0 | 0 | 0 | 0 | 0 | 16 | K | 2 |  |  |  | ROZPOCET | 0 | 0 | 0 | 0 | 0 | 1 | 0 | 16 | 543674026
| D | M | Práce a dodávky M |  |  |  | 0 | [5 empty] | 0 |  | 0.52811 |  | 0 | 3 | D | 0 |  |  |  | ROZPOCET | [6 empty] | 0
| D | 21-M | Elektromontáže |  |  |  | 0 | [5 empty] | 0 |  | 0.39088 |  | 0 | 3 | D | 1 |  |  |  | ROZPOCET | [6 empty] | 0
20 | K | 210040011 | Montáž sloupů nn ocelových trubkových jednoduchých do 12 m | kus | 1 |  | 0 | CS ÚRS 2017 01 |  |  | základní |  | 0 | 0 | 0 | 0 | 0 | 4 | K | 2 |  |  |  | ROZPOCET | 0 | 0 | 0 | 0 | 0 | 1 | 0 | 4 | 1388106265
21 | M | 316741090 | stožár osvětlovací pozinkovaný - uliční | kus | 1 |  | 0 | CS ÚRS 2017 01 |  |  | základní |  | 0 | 0.152 | 0.152 | 0 | 0 | 128 | M | 2 |  |  |  | ROZPOCET | 0 | 0 | 0 | 0 | 0 | 1 | 0 | 128 | -1372153743
| P |  | Poznámka k položce: uliční osvětlovací stožár, pozinkovaný, celková výška V- 9400mm, spodní část dříku nad zemí opatřena otvorem s dvířky pro montáž elektropříslušenství (otvor 100x400mm). Ve spodní části dříku pro vetknutí jsou zhotoveny 2 otvory pro průchod kabelů. Zatížení stožáru max. 50 kg | [15 empty] | P | 2
22 | K | 210102021 | Propojení vodičů celoplastových spojkou do 22 kV venkovní páskovou SJpl 1až5 žíly do 70 mm2 | kus | 4 |  | 0 | CS ÚRS 2017 01 |  |  | základní |  | 0 | 0 | 0 | 0 | 0 | 64 | K | 2 |  |  |  | ROZPOCET | 0 | 0 | 0 | 0 | 0 | 1 | 0 | 64 | -1138995730
| P |  | Poznámka k položce: spojkování kabelu | [15 empty] | P | 2
| VV |  | 2+2 |  | 4 | [13 empty] | VV | 2 | 2 | True | 1 | ROZPOCET
23 | K | 210204124 | Montáž patic stožárů osvětlení hliníkových | kus | 1 |  | 0 | CS ÚRS 2017 01 |  |  | základní |  | 0 | 0 | 0 | 0 | 0 | 64 | K | 2 |  |  |  | ROZPOCET | 0 | 0 | 0 | 0 | 0 | 1 | 0 | 64 | -45714461
24 | M | 316740001R | patice na stožár osvětlovací | kus | 1 |  | 0 |  |  |  | základní |  | 0 | 0.197 | 0.197 | 0 | 0 | 128 | M | 2 |  |  |  | ROZPOCET | 0 | 0 | 0 | 0 | 0 | 1 | 0 | 128 | -1749630668
| P |  | Poznámka k položce: s dvířky pro montáž elektropříslušenství | [15 empty] | P | 2
25 | K | 210220022 | Montáž uzemňovacího vedení vodičů FeZn pomocí svorek v zemi drátem do 10 mm ve městské zástavbě | m | 41.5 |  | 0 | CS ÚRS 2017 01 |  |  | základní |  | 0 | 0 | 0 | 0 | 0 | 64 | K | 2 |  |  |  | ROZPOCET | 0 | 0 | 0 | 0 | 0 | 1 | 0 | 64 | 654951621
| VV |  | 40,0 "uzemňovací vedení v zemi |  | 40 | [13 empty] | VV | 2 | 2 | True | 0 | ROZPOCET
| VV |  | 1,5 "uzemňovací vedení na povrchu |  | 1.5 | [13 empty] | VV | 2 | 2 | True | 0 | ROZPOCET
| VV |  | Součet |  | 41.5 | [13 empty] | VV | 2 | 4 | True | 1 | ROZPOCET
26 | M | 354410760 | drát průměr 8 mm Cu měkký | kg | 41.5 |  | 0 | CS ÚRS 2017 01 |  |  | základní |  | 0 | 0.001 | 0.0415 | 0 | 0 | 128 | M | 2 |  |  |  | ROZPOCET | 0 | 0 | 0 | 0 | 0 | 1 | 0 | 128 | -123124590
| P |  | Poznámka k položce: Hmotnost: 0,450 kg/m | [15 empty] | P | 2
27 | M | 354420280 | svorka uzemnění SR 3c Cu pro zemnící pásku a drát | kus | 2 |  | 0 | CS ÚRS 2017 01 |  |  | základní |  | 0 | 0.00019 | 0.00038 | 0 | 0 | 128 | M | 2 |  |  |  | ROZPOCET | 0 | 0 | 0 | 0 | 0 | 1 | 0 | 128 | -2066719830
| D | 22-M | Montáže technologických zařízení pro dopravní stavby |  |  |  | 0 | [5 empty] | 0 |  | 0.1369 |  | 0 | 3 | D | 1 |  |  |  | ROZPOCET | [6 empty] | 0
28 | K | 220182002 | Zatažení ochranné trubky HDPE do chráničky 110 mm | m | 20 |  | 0 | CS ÚRS 2017 01 |  |  | základní |  | 0 | 0 | 0 | 0 | 0 | 4 | K | 2 |  |  |  | ROZPOCET | 0 | 0 | 0 | 0 | 0 | 1 | 0 | 4 | 147347218
| P |  | Poznámka k položce: Zavlečení kabelu VO do chráničky v římse | [15 empty] | P | 2
29 | K | 220182041 | Položení kabelu do kabelového lože nebo do žlabu | m | 37 |  | 0 | CS ÚRS 2017 01 |  |  | základní |  | 0 | 0 | 0 | 0 | 0 | 64 | K | 2 |  |  |  | ROZPOCET | 0 | 0 | 0 | 0 | 0 | 1 | 0 | 64 | 1757930364
30 | M | 345751310 | žlab kabelový PVC s víkem | m | 37 |  | 0 | CS ÚRS 2017 01 |  |  | základní |  | 0 | 0.0037 | 0.1369 | 0 | 0 | 128 | M | 2 |  |  |  | ROZPOCET | 0 | 0 | 0 | 0 | 0 | 1 | 0 | 128 | -1579579860
| D | 46-M | Zemní práce při extr.mont.pracích |  |  |  | 0 | [5 empty] | 0 |  | 0.0003256 |  | 0 | 3 | D | 1 |  |  |  | ROZPOCET | [6 empty] | 0
31 | K | 460010024 | Vytyčení trasy vedení kabelového podzemního v zastavěném prostoru | km | 0.037 |  | 0 | CS ÚRS 2017 01 |  |  | základní |  | 0 | 0.0088 | 0.0003256 | 0 | 0 | 64 | K | 2 |  |  |  | ROZPOCET | 0 | 0 | 0 | 0 | 0 | 1 | 0 | 64 | -355771724
| VV |  | (18+19)/1000 |  | 0.037 | [13 empty] | VV | 2 | 2 | True | 1 | ROZPOCET
32 | K | 460201603 | Hloubení kabelových nezapažených rýh jakýchkoli rozměrů strojně v hornině tř 3 | m3 | 5.04 |  | 0 | CS ÚRS 2017 01 |  |  | základní |  | 0 | 0 | 0 | 0 | 0 | 64 | K | 2 |  |  |  | ROZPOCET | 0 | 0 | 0 | 0 | 0 | 1 | 0 | 64 | 1920220438
| P |  | Poznámka k položce: rýha pro definitivní kabel s naložením na dopravní prostředek | [15 empty] | P | 2
| VV |  | 0,6*0,4*(8+13) "š. x hl. x dl. |  | 5.04 | [13 empty] | VV | 2 | 2 | True | 1 | ROZPOCET
33 | K | 460201612 | Zarovnání kabelových rýh š přes 50 do 80 cm po výkopu strojně | m | 21 |  | 0 | CS ÚRS 2017 01 |  |  | základní |  | 0 | 0 | 0 | 0 | 0 | 64 | K | 2 |  |  |  | ROZPOCET | 0 | 0 | 0 | 0 | 0 | 1 | 0 | 64 | -236459839
| VV |  | 8+13 |  | 21 | [13 empty] | VV | 2 | 2 | True | 1 | ROZPOCET
34 | K | 460560303 | Zásyp rýh ručně šířky 50 cm, hloubky 120 cm, z horniny třídy 3 | m | 5.04 |  | 0 | CS ÚRS 2017 01 |  |  | základní |  | 0 | 0 | 0 | 0 | 0 | 64 | K | 2 |  |  |  | ROZPOCET | 0 | 0 | 0 | 0 | 0 | 1 | 0 | 64 | 390044312
| P |  | Poznámka k položce: zpětný zásyp definitivního kabelu VO vč. urovnání povrchu a zhutnění | [15 empty] | P | 2
35 | K | 460600023 | Vodorovné přemístění horniny jakékoliv třídy do 1000 m | m3 | 10.08 |  | 0 | CS ÚRS 2017 01 |  |  | základní |  | 0 | 0 | 0 | 0 | 0 | 64 | K | 2 |  |  |  | ROZPOCET | 0 | 0 | 0 | 0 | 0 | 1 | 0 | 64 | 1138207884
| P |  | Poznámka k položce: se složením | [15 empty] | P | 2
| VV |  | 5,04 "odvoz nevhodného výkopu na skládku dle pol. 460201603 |  | 5.04 | [13 empty] | VV | 2 | 2 | True | 0 | ROZPOCET
| VV |  | 5,04 "dovoz vhodné zeminy pro zásyp kabel. rýhy ze zemníku dle pol. 460560303 |  | 5.04 | [13 empty] | VV | 2 | 2 | True | 0 | ROZPOCET
| VV |  | Součet |  | 10.08 | [13 empty] | VV | 2 | 4 | True | 1 | ROZPOCET
36 | K | 460600031 | Příplatek k vodorovnému přemístění horniny za každých dalších 1000 m | m3 | 191.52 |  | 0 | CS ÚRS 2017 01 |  |  | základní |  | 0 | 0 | 0 | 0 | 0 | 64 | K | 2 |  |  |  | ROZPOCET | 0 | 0 | 0 | 0 | 0 | 1 | 0 | 64 | -1499278611
| P |  | Poznámka k položce: celk.vzdálenost skládky a zemníku cca 20 km (násobeno koef. 19,0) | [15 empty] | P | 2
| VV |  | 10,08*19 'Přepočtené koeficientem množství |  | 191.52 | [13 empty] | VV | 2 | 2 | False | 1 | ROZPOCET
37 | K | 460620013 | Provizorní úprava terénu se zhutněním, v hornině tř 3 | m2 | 12.6 |  | 0 | CS ÚRS 2017 01 |  |  | základní |  | 0 | 0 | 0 | 0 | 0 | 64 | K | 2 |  |  |  | ROZPOCET | 0 | 0 | 0 | 0 | 0 | 1 | 0 | 64 | -1794600945
| VV |  | 0,6*(8+13) |  | 12.6 | [13 empty] | VV | 2 | 2 | True | 1 | ROZPOCET
| D | HZS | Hodinové zúčtovací sazby |  |  |  | 0 | [5 empty] | 0 |  | 0 |  | 0 | 4 | D | 0 |  |  |  | ROZPOCET | [6 empty] | 0
38 | K | HZS4212 | Hodinová zúčtovací sazba revizní technik specialista | hod | 8 |  | 0 | CS ÚRS 2017 01 |  |  | základní |  | 0 | 0 | 0 | 0 | 0 | 512 | K | 1 |  |  |  | ROZPOCET | 0 | 0 | 0 | 0 | 0 | 1 | 0 | 512 | 105212946
| P |  | Poznámka k položce: revize VO po dokončení montáže vč. revizní zprávy | [15 empty] | P | 1
| D | VRN | Vedlejší rozpočtové náklady |  |  |  | 0 | [5 empty] | 0 |  | 0 |  | 0 | 5 | D | 0 |  |  |  | ROZPOCET | [6 empty] | 0
| D | VRN1 | Průzkumné, geodetické a projektové práce |  |  |  | 0 | [5 empty] | 0 |  | 0 |  | 0 | 5 | D | 1 |  |  |  | ROZPOCET | [6 empty] | 0
39 | K | 012303000 | Geodetické práce po výstavbě | soubor | 1 |  | 0 | CS ÚRS 2017 01 |  |  | základní |  | 0 | 0 | 0 | 0 | 0 | 1024 | K | 2 |  |  |  | ROZPOCET | 0 | 0 | 0 | 0 | 0 | 1 | 0 | 1024 | 1365374119
| P |  | Poznámka k položce: zaměření skutečného stavu po dokončení stavby | [15 empty] | P | 2
40 | K | 013244000 | Dokumentace pro provádění stavby | soubor | 1 |  | 0 | CS ÚRS 2017 01 |  |  | základní |  | 0 | 0 | 0 | 0 | 0 | 1024 | K | 2 |  |  |  | ROZPOCET | 0 | 0 | 0 | 0 | 0 | 1 | 0 | 1024 | 283171450
41 | K | 013254000 | Dokumentace skutečného provedení stavby | … | 1 |  | 0 | CS ÚRS 2017 01 |  |  | základní |  | 0 | 0 | 0 | 0 | 0 | 1024 | K | 2 |  |  |  | ROZPOCET | 0 | 0 | 0 | 0 | 0 | 1 | 0 | 1024 | 396375007

## SO 901 - SO 901 - Provizo...
| List obsahuje: |  | 1) Krycí list soupisu | 2) Rekapitulace |  |  | 3) Soupis prací | Zpět na list: | Rekapitulace stavby
{c09b8260-1f75-4bf8-99aa-6744c084c5e6}
0
| KRYCÍ LIST SOUPISU | [8 empty] | v --- níže se nacházejí doplnkové a pomocné údaje k sestavám --- v | [8 empty] | False
Stavba:
III-33420 Molitorov, most ev. č. 33420-1_bez SO 460a461
Objekt:
SO 901 - SO 901 - Provizorní lávka
| KSO: |  | 821 43 |  |  | CC-CZ:
| Místo: |  | Kouřim |  |  | Datum: | 3. 6. 2018
| Zadavatel: |  |  |  |  | IČ:
|  | Středočeský kraj |  |  |  | DIČ:
| Uchazeč: |  |  |  |  | IČ:
DIČ:
| Projektant: |  |  |  |  | IČ: | 60193280
|  | VPÚ DECO PRAHA a.s. |  |  |  | DIČ: | CZ60193280
Poznámka:
| Cena bez DPH | [5 empty] | 0
|  |  | Základ daně |  |  | Sazba daně | Výše daně
| DPH | základní | 0 |  |  | 21% | 0
|  | snížená | 0 |  |  | 15% | 0
|  | zákl. přenesená | 0 |  |  | 21% | 0
|  | sníž. přenesená | 0 |  |  | 15% | 0
|  | nulová | 0 |  |  | 0% | 0
| Cena s DPH |  |  | v | CZK |  | 0
REKAPITULACE ČLENĚNÍ SOUPISU PRACÍ
Stavba:
III-33420 Molitorov, most ev. č. 33420-1_bez SO 460a461
Objekt:
SO 901 - SO 901 - Provizorní lávka
Místo: |  |  | Kouřim |  |  | Datum: | 3. 6. 2018
Zadavatel: |  |  | Středočeský kraj |  |  | Projektant: | VPÚ DECO PRAHA a.s.
Uchazeč:
Kód dílu - Popis | [6 empty] | Cena celkem [CZK]
Náklady soupisu celkem | [6 empty] | 0 | [12 empty] | -1
| HSV - Práce a dodávky HSV | [5 empty] | 0
| 1 - Zemní práce | [5 empty] | 0
| 2 - Zakládání | [5 empty] | 0
| 3 - Svislé a kompletní konstrukce | [5 empty] | 0
| 4 - Vodorovné konstrukce | [5 empty] | 0
| 5 - Komunikace pozemní | [5 empty] | 0
| 9 - Ostatní konstrukce a práce, bourání | [5 empty] | 0
| 997 - Přesun sutě | [5 empty] | 0
| 998 - Přesun hmot | [5 empty] | 0
SOUPIS PRACÍ
Stavba:
III-33420 Molitorov, most ev. č. 33420-1_bez SO 460a461
Objekt:
SO 901 - SO 901 - Provizorní lávka
Místo: |  |  | Kouřim |  |  | Datum: | 3. 6. 2018
Zadavatel: |  |  | Středočeský kraj |  |  | Projektant: | VPÚ DECO PRAHA a.s.
Uchazeč:
PČ | Typ | Kód | Popis | MJ | Množství | J.cena [CZK] | Cena celkem [CZK] | Cenová soustava |  | Poznámka | DPH | J. Nh [h] | Nh celkem [h] | J. hmotnost [t] | Hmotnost celkem [t] | J. suť [t] | Suť Celkem [t]
Náklady soupisu celkem | [6 empty] | 0 | [5 empty] | 0 |  | 7.8361 |  | 0 |  | D | -1 | [10 empty] | 0
| D | HSV | Práce a dodávky HSV |  |  |  | 0 | [5 empty] | 0 |  | 7.8361 |  | 0 | 1 | D | 0 |  |  |  | ROZPOCET | [6 empty] | 0
| D | 1 | Zemní práce |  |  |  | 0 | [5 empty] | 0 |  | 0.061188 |  | 0 | 1 | D | 1 |  |  |  | ROZPOCET | [6 empty] | 0
1 | K | 111101101 | Odstranění travin z celkové plochy do 0,1 ha | ha | 0.005 |  | 0 | CS ÚRS 2017 01 |  |  | základní |  | 0 | 0 | 0 | 0 | 0 | 4 | K | 2 |  |  |  | ROZPOCET | 0 | 0 | 0 | 0 | 0 | 1 | 0 | 4 | 403933435
2 | K | 113107122 | Odstranění podkladu pl do 50 m2 z kameniva drceného tl 200 mm | m2 | 64.75 |  | 0 | CS ÚRS 2017 01 |  |  | základní |  | 0 | 0 | 0 | 0 | 0 | 4 | K | 2 |  |  |  | ROZPOCET | 0 | 0 | 0 | 0 | 0 | 1 | 0 | 4 | -1812365730
| P |  | Poznámka k položce: odstranění vrstev ŠD tl. 150 mm z provizorních konstrukcí po dokončení stavby, s naložením | [15 empty] | P | 2
| VV |  | 1,5*2,5*3+2,5*2,5 "podklad provizorních opěr lávek dle podélných řezů |  | 17.5 | [13 empty] | VV | 2 | 2 | True | 0 | ROZPOCET
| VV |  | 1,5*31,5 "ŠD z provizorní cesty pro pěší dle pol. 564851111 |  | 47.25 | [13 empty] | VV | 2 | 2 | True | 0 | ROZPOCET
| VV |  | Součet |  | 64.75 | [13 empty] | VV | 2 | 4 | True | 1 | ROZPOCET
3 | K | 121101101 | Sejmutí ornice s přemístěním na vzdálenost do 50 m | m3 | 7.088 |  | 0 | CS ÚRS 2017 01 |  |  | základní |  | 0 | 0 | 0 | 0 | 0 | 4 | K | 2 |  |  |  | ROZPOCET | 0 | 0 | 0 | 0 | 0 | 1 | 0 | 4 | 1255546846
| P |  | Poznámka k položce: zřízení provizorní cesty pro pěší - sejmutí ornice v tl. 150 mm s přemístěním a uložením na hromady do vzd. 50 m | [15 empty] | P | 2
| VV |  | 0,15*1,5*31,5 "pro provizorní cestu - tl. x š. x dl. |  | 7.088 | [13 empty] | VV | 2 | 2 | True | 1 | ROZPOCET
4 | K | 122101401 | Vykopávky v zemníku na suchu v hornině tř. 1 a 2 objem do 100 m3 | m3 | 7.088 |  | 0 | CS ÚRS 2017 01 |  |  | základní |  | 0 | 0 | 0 | 0 | 0 | 4 | K | 2 |  |  |  | ROZPOCET | 0 | 0 | 0 | 0 | 0 | 1 | 0 | 4 | 1473519212
| P |  | Poznámka k položce: vykopávka ornice z hromad pro zpětné ohumusování s naložením | [15 empty] | P | 2
5 | K | 131201201 | Hloubení jam zapažených v hornině tř. 3 objemu do 100 m3 | m3 | 5.063 |  | 0 | CS ÚRS 2017 01 |  |  | základní |  | 0 | 0 | 0 | 0 | 0 | 4 | K | 2 |  |  |  | ROZPOCET | 0 | 0 | 0 | 0 | 0 | 1 | 0 | 4 | 800758620
| P |  | Poznámka k položce: výkop pro provizorní opěry ze silničních panelů vč. přemístění a uložení na hromady v blízkosti dočasných lávek pro zpětné použití | [15 empty] | P | 2
| VV |  | 0,45*(1,5*2,5)*3 |  | 5.063 | [13 empty] | VV | 2 | 2 | True | 1 | ROZPOCET
6 | K | 131201209 | Příplatek za lepivost u hloubení jam zapažených v hornině tř. 3 | m3 | 5.063 |  | 0 | CS ÚRS 2017 01 |  |  | základní |  | 0 | 0 | 0 | 0 | 0 | 4 | K | 2 |  |  |  | ROZPOCET | 0 | 0 | 0 | 0 | 0 | 1 | 0 | 4 | 1134009762
7 | K | 174101101 | Zásyp jam, šachet rýh nebo kolem objektů sypaninou se zhutněním | m3 | 5.063 |  | 0 | CS ÚRS 2017 01 |  |  | základní |  | 0 | 0 | 0 | 0 | 0 | 4 | K | 2 |  |  |  | ROZPOCET | 0 | 0 | 0 | 0 | 0 | 1 | 0 | 4 | 1675452802
| P |  | Poznámka k položce: zpětný zásyp jam po odstranění provizorních opěr lávek po dokončení stavby - úprava terénu do původního nebo upraveného stavu Bude použita zemina z hromad | [15 empty] | P | 2
8 | K | 183405211 | Výsev trávníku hydroosevem na ornici | m2 | 47.25 |  | 0 | CS ÚRS 2017 01 |  |  | základní |  | 0 | 0.00127 | 0.060007 | 0 | 0 | 4 | K | 2 |  |  |  | ROZPOCET | 0 | 0 | 0 | 0 | 0 | 1 | 0 | 4 | -1723597238
| P |  | Poznámka k položce: uvedení terénu po dokončení stavby do původního stavu - zpětné zatravnění | [15 empty] | P | 2
9 | M | 005724100 | osivo směs travní parková | kg | 1.181 |  | 0 | CS ÚRS 2017 01 |  |  | základní |  | 0 | 0.001 | 0.001181 | 0 | 0 | 8 | M | 2 |  |  |  | ROZPOCET | 0 | 0 | 0 | 0 | 0 | 1 | 0 | 4 | -1607015033
| VV |  | 47,25*0,025 'Přepočtené koeficientem množství |  | 1.181 | [13 empty] | VV | 2 | 2 | False | 1 | ROZPOCET
10 | K | 184802311 | Chemické odplevelení před založením kultury nad 20 m2 postřikem na široko ve svahu do 1:1 | m2 | 47.25 |  | 0 | CS ÚRS 2017 01 |  |  | základní |  | 0 | 0 | 0 | 0 | 0 | 4 | K | 2 |  |  |  | ROZPOCET | 0 | 0 | 0 | 0 | 0 | 1 | 0 | 4 | -960673678
11 | K | 185803113 | Ošetření trávníku shrabáním ve svahu do 1:1 | m2 | 47.25 |  | 0 | CS ÚRS 2017 01 |  |  | základní |  | 0 | 0 | 0 | 0 | 0 | 4 | K | 2 |  |  |  | ROZPOCET | 0 | 0 | 0 | 0 | 0 | 1 | 0 | 4 | 2079753979
| P |  | Poznámka k položce: Pokosení se shrabáním, naložením shrabu na dopravní prostředek s odvezením do vzdálenosti 20 km a vyložením shrabu | [15 empty] | P | 2
12 | K | 185804312 | Zalití rostlin vodou plocha přes 20 m2 | m3 | 1.418 |  | 0 | CS ÚRS 2017 01 |  |  | základní |  | 0 | 0 | 0 | 0 | 0 | 4 | K | 2 |  |  |  | ROZPOCET | 0 | 0 | 0 | 0 | 0 | 1 | 0 | 4 | -1357294605
| P |  | Poznámka k položce: zalití nově vysazených trávníků - 10 l/m2 - 3x zálivka (plocha x koef. 0,03) | [15 empty] | P | 2
| VV |  | 47,25*0,03 'Přepočtené koeficientem množství |  | 1.418 | [13 empty] | VV | 2 | 2 | False | 1 | ROZPOCET
13 | K | 181111131 | Plošná úprava terénu do 500 m2 zemina tř 1 až 4 nerovnosti do 200 mm v rovinně a svahu do 1:5 | m2 | 47.25 |  | 0 | CS ÚRS 2017 01 |  |  | základní |  | 0 | 0 | 0 | 0 | 0 | 4 | K | 2 |  |  |  | ROZPOCET | 0 | 0 | 0 | 0 | 0 | 1 | 0 | 4 | 593526397
| P |  | Poznámka k položce: zřízení provizorní cesty pro pěší - urovnání terénu se zhutněním | [15 empty] | P | 2
| VV |  | 1,5*31,5 "dle půdorysu - š. x dl. |  | 47.25 | [13 empty] | VV | 2 | 2 | True | 1 | ROZPOCET
14 | K | 181301102 | Rozprostření ornice tl vrstvy do 150 mm pl do 500 m2 v rovině nebo ve svahu do 1:5 | m2 | 47.25 |  | 0 | CS ÚRS 2017 01 |  |  | základní |  | 0 | 0 | 0 | 0 | 0 | 4 | K | 2 |  |  |  | ROZPOCET | 0 | 0 | 0 | 0 | 0 | 1 | 0 | 4 | -1975785259
| P |  | Poznámka k položce: uvedení terénu po dokončení stavby do původního stavu - zpětné ohumusování v tl. 150 mm | [15 empty] | P | 2
15 | K | 181305111 | Převrstvení ornice na skládce | m3 | 7.088 |  | 0 | CS ÚRS 2017 01 |  |  | základní |  | 0 | 0 | 0 | 0 | 0 | 4 | K | 2 |  |  |  | ROZPOCET | 0 | 0 | 0 | 0 | 0 | 1 | 0 | 4 | -365791466
| D | 2 | Zakládání |  |  |  | 0 | [5 empty] | 0 |  | 7.203 |  | 0 | 1 | D | 1 |  |  |  | ROZPOCET | [6 empty] | 0
16 | K | 275121001 | Hranice podpěrná dočasná ze ŽB silničních dílců pl do 3 m2 hl 0,5 m - zřízení | kus | 5 |  | 0 | CS ÚRS 2017 01 |  |  | základní |  | 0 | 0.15 | 0.75 | 0 | 0 | 4 | K | 2 |  |  |  | ROZPOCET | 0 | 0 | 0 | 0 | 0 | 1 | 0 | 4 | -1807530001
| P |  | Poznámka k položce: provizorní opěry pro lávky pro pěší vč. podkladní vrstvy ze ŠD v tl. 150 mm | [15 empty] | P | 2
17 | M | 593811350 | panel silniční IZD 37/10 200x100x15 cm | kus | 9 |  | 0 | CS ÚRS 2017 01 |  |  | základní |  | 0 | 0.717 | 6.453 | 0 | 0 | 8 | M | 2 |  |  |  | ROZPOCET | 0 | 0 | 0 | 0 | 0 | 1 | 0 | 4 | -2119058252
| P |  | Poznámka k položce: opotřebení silničních panelů dočasně zabudovaných je oceněno ve specifikaci jako 0,5 násobek pořizovací ceny materiálu | [15 empty] | P | 2
| VV |  | 2+3+2+2 "dle podél.řezu |  | 9 | [13 empty] | VV | 2 | 2 | True | 1 | ROZPOCET
18 | K | 275121002 | Hranice podpěrná dočasná ze ŽB silničních dílců pl do 3 m2 hl 0,5 m - odstranění | kus | 5 |  | 0 | CS ÚRS 2017 01 |  |  | základní |  | 0 | 0 | 0 | 0 | 0 | 4 | K | 2 |  |  |  | ROZPOCET | 0 | 0 | 0 | 0 | 0 | 1 | 0 | 4 | 516537357
| P |  | Poznámka k položce: odstranění provizorních opěr pro lávky pro pěší | [15 empty] | P | 2
| D | 3 | Svislé a kompletní konstrukce |  |  |  | 0 | [5 empty] | 0 |  | 0.00528 |  | 0 | 1 | D | 1 |  |  |  | ROZPOCET | [6 empty] | 0
19 | K | 348170001R | Dodávka a osazení trubkového ocelového zábradlí na provizorní lávky | m | 16 |  | 0 |  |  |  | základní |  | 0 | 0.00033 | 0.00528 | 0 | 0 | 4 | K | 2 |  |  |  | ROZPOCET | 0 | 0 | 0 | 0 | 0 | 1 | 0 | 4 | 508345817
| P |  | Poznámka k položce: trubkové celové zábradlí se dvěma madly vč. kompletní PKO, ukotvení nebo přivaření ke konstrukci lávky a vč. ostatních potřebných prací a materiálů | [15 empty] | P | 2
| VV |  | 4,0*2*2 |  | 16 | [13 empty] | VV | 2 | 2 | True | 1 | ROZPOCET
| D | 4 | Vodorovné konstrukce |  |  |  | 0 | [5 empty] | 0 |  | 0.56534 |  | 0 | 1 | D | 1 |  |  |  | ROZPOCET | [6 empty] | 0
20 | K | 421941111 | Zřízení podlahy z plechu na mostnicích, chodnících nebo revizních lávkách | m2 | 12 |  | 0 | CS ÚRS 2017 01 |  |  | základní |  | 0 | 0.00218 | 0.02616 | 0 | 0 | 4 | K | 2 |  |  |  | ROZPOCET | 0 | 0 | 0 | 0 | 0 | 1 | 0 | 4 | -1288290476
| P |  | Poznámka k položce: podlaha provizorních lávek plechová | [15 empty] | P | 2
| VV |  | 1,5*4,0*2 "š. x dl. x 2 lávky |  | 12 | [13 empty] | VV | 2 | 2 | True | 1 | ROZPOCET
21 | M | 136000001R | Plechová podlaha mostu | t | 0.516 |  | 0 |  |  |  | základní |  | 0 | 1 | 0.516 | 0 | 0 | 8 | M | 2 |  |  |  | ROZPOCET | 0 | 0 | 0 | 0 | 0 | 1 | 0 | 4 | -1625269244
| P |  | Poznámka k položce: Kompletní dodávka podlahy (NK) ocelových provizorních lávek z plechu tl. 5 mm s výstupky nebo jiným protiskluzným opatřením vč. kompletní PKO, vč. podélných a příčných ocelových výztuh a ukotvení k provizorním opěrám ze silničních panelů váha cca 43 kg/m2 (množství násobeno koef. 0,043) | [15 empty] | P | 2
| VV |  | 12*0,043 'Přepočtené koeficientem množství |  | 0.516 | [13 empty] | VV | 2 | 2 | False | 1 | ROZPOCET
22 | K | 421941512 | Demontáž podlahových plechů s výztuhami na mostech | m2 | 12 |  | 0 | CS ÚRS 2017 01 |  |  | základní |  | 0 | 0.00037 | 0.00444 | 0 | 0 | 4 | K | 2 |  |  |  | ROZPOCET | 0 | 0 | 0 | 0 | 0 | 1 | 0 | 4 | -727153890
| P |  | Poznámka k položce: odkoupí zhotovitel vč. odvozu | [15 empty] | P | 2
32 | K | 423181111 | Dřevěná trámová mostní konstrukce z měkkých hranolů | m3 | 0.03 |  | 0 | CS ÚRS 2017 01 |  |  | základní |  | 0 | 0.62474 | 0.018742 | 0 | 0 | 4 | K | 2 |  |  |  | ROZPOCET | 0 | 0 | 0 | 0 | 0 | 1 | 0 | 4 | 192363298
| P |  | Poznámka k položce: podkladní dřevěný trámek pod lešenářské podlážky | [15 empty] | P | 2
| VV |  | 0,1*0,15*2,0 "odměřeno z podél. řezu |  | 0.03 | [13 empty] | VV | 2 | 2 | True | 1 | ROZPOCET
| D | 5 | Komunikace pozemní |  |  |  | 0 | [5 empty] | 0 |  | 0 |  | 0 | 1 | D | 1 |  |  |  | ROZPOCET | [6 empty] | 0
23 | K | 564851111 | Podklad ze štěrkodrtě ŠD tl 150 mm | m2 | 47.25 |  | 0 | CS ÚRS 2017 01 |  |  | základní |  | 0 | 0 | 0 | 0 | 0 | 4 | K | 2 |  |  |  | ROZPOCET | 0 | 0 | 0 | 0 | 0 | 1 | 0 | 4 | 1040775820
| P |  | Poznámka k položce: zřízení provizorní cesty pro pěší ze ŠD vč. zhutněním | [15 empty] | P | 2
| VV |  | 1,5*31,5 "dle půdorysu - š. x dl. |  | 47.25 | [13 empty] | VV | 2 | 2 | True | 1 | ROZPOCET
| D | 9 | Ostatní konstrukce a práce, bourání |  |  |  | 0 | [5 empty] | 0 |  | 0.00128 |  | 0 | 1 | D | 1 |  |  |  | ROZPOCET | [6 empty] | 0
24 | K | 949211111 | Montáž lešeňové podlahy s příčníky pro trubková lešení v do 10 m | m2 | 3.75 |  | 0 | CS ÚRS 2017 01 |  |  | základní |  | 0 | 0 | 0 | 0 | 0 | 4 | K | 2 |  |  |  | ROZPOCET | 0 | 0 | 0 | 0 | 0 | 1 | 0 | 4 | -1589544584
| VV |  | 1,5*2,5 "lešenářské podlážky pro vstup na provizorní lávku - odměřeno z podél.řezu |  | 3.75 | [13 empty] | VV | 2 | 2 | True | 1 | ROZPOCET
25 | K | 949211211 | Příplatek k lešeňové podlaze s příčníky pro trubková lešení za první a ZKD den použití | m2 | 2737.5 |  | 0 | CS ÚRS 2017 01 |  |  | základní |  | 0 | 0 | 0 | 0 | 0 | 4 | K | 2 |  |  |  | ROZPOCET | 0 | 0 | 0 | 0 | 0 | 1 | 0 | 4 | 1392973722
| VV |  | 3,75*365*2 |  | 2737.5 | [13 empty] | VV | 2 | 2 | True | 1 | ROZPOCET
26 | K | 949211811 | Demontáž lešeňové podlahy s příčníky pro trubková lešení v do 10 m | m2 | 3.75 |  | 0 | CS ÚRS 2017 01 |  |  | základní |  | 0 | 0 | 0 | 0 | 0 | 4 | K | 2 |  |  |  | ROZPOCET | 0 | 0 | 0 | 0 | 0 | 1 | 0 | 4 | -1173574378
| P |  | Poznámka k položce: odkoupí zhotovitel vč. odvozu | [15 empty] | P | 2
33 | K | 961065412 | Bourání mostovek ze dřeva měkkého z hranolů základů | m3 | 0.03 |  | 0 | CS ÚRS 2017 01 |  |  | základní |  | 0 | 0 | 0 | 0 | 0 | 4 | K | 2 |  |  |  | ROZPOCET | 0 | 0 | 0 | 0 | 0 | 1 | 0 | 4 | 1773532314
| P |  | Poznámka k položce: odstranění podkladního dřevěného trámku pod lešenářskou podlážkou - odveze zhotovitel na vlastní náklady | [15 empty] | P | 2
27 | K | 966075142R | Odstranění kovového zábradlí vcelku | m | 16 |  | 0 |  |  |  | základní |  | 0 | 8e-05 | 0.00128 | 0 | 0 | 4 | K | 2 |  |  |  | ROZPOCET | 0 | 0 | 0 | 0 | 0 | 1 | 0 | 4 | 1757682748
| P |  | Poznámka k položce: demontáž trubkového zábradlí z provizorních lávek - kovové zábradlí odkoupí zhotovitel vč. odvozu | [15 empty] | P | 2
| D | 997 | Přesun sutě |  |  |  | 0 | [5 empty] | 0 |  | 0 |  | 0 | 1 | D | 1 |  |  |  | ROZPOCET | [6 empty] | 0
28 | K | 997221551 | Vodorovná doprava suti ze sypkých materiálů do 1 km | t | 18.778 |  | 0 | CS ÚRS 2017 01 |  |  | základní |  | 0 | 0 | 0 | 0 | 0 | 4 | K | 2 |  |  |  | ROZPOCET | 0 | 0 | 0 | 0 | 0 | 1 | 0 | 4 | -455379922
| P |  | Poznámka k položce: odvoz odstraněné ŠD z provizorních konstrukcí na skládku po dokončení stavby, se složením | [15 empty] | P | 2
29 | K | 997221559 | Příplatek ZKD 1 km u vodorovné dopravy suti ze sypkých materiálů | t | 0 |  | 0 | CS ÚRS 2017 01 |  |  | základní |  | 0 | 0 | 0 | 0 | 0 | 4 | K | 2 |  |  |  | ROZPOCET | 0 | 0 | 0 | 0 | 0 | 1 | 0 | 4 | 2113174521
| P |  | Poznámka k položce: odvoz ŠD na skládku do celk. vzdálenosti 20 km (násobeno koef. 19) | [15 empty] | P | 2
| VV |  | 0*19 'Přepočtené koeficientem množství |  | 0 | [13 empty] | VV | 2 | 2 | False | 1 | ROZPOCET
30 | K | 997221855 | Poplatek za uložení odpadu z kameniva na skládce (skládkovné) | t | 18.778 |  | 0 | CS ÚRS 2017 01 |  |  | základní |  | 0 | 0 | 0 | 0 | 0 | 4 | K | 2 |  |  |  | ROZPOCET | 0 | 0 | 0 | 0 | 0 | 1 | 0 | 4 | -434046750
| D | 998 | Přesun hmot |  |  |  | 0 | [5 empty] | 0 |  | 0 |  | 0 | 1 | D | 1 |  |  |  | ROZPOCET | [6 empty] | 0
31 | K | 998212111 | Přesun hmot pro mosty zděné, monolitické betonové nebo ocelové v do 20 m | t | 7.836 |  | 0 | CS ÚRS 2017 01 |  |  | základní |  | 0 | 0 | 0 | 0 | 0 | 4 | K | 2 |  |  |  | ROZPOCET | 0 | 0 | 0 | 0 | 0 | 1 | 0 | 4 | -818208092

## Pokyny pro vyplnění
Struktura údajů, formát souboru a metodika pro zpracování
Struktura
Soubor je složen ze záložky Rekapitulace stavby a záložek s názvem soupisu prací pro jednotlivé objekty ve formátu XLSX. Každá ze záložek přitom obsahuje
ještě samostatné sestavy vymezené orámovaním a nadpisem sestavy.
Rekapitulace stavby obsahuje sestavu Rekapitulace stavby a Rekapitulace objektů stavby a soupisů prací.
V sestavě Rekapitulace stavby jsou uvedeny informace identifikující předmět veřejné zakázky na stavební práce, KSO, CC-CZ, CZ-CPV, CZ-CPA a rekapitulaci
celkové nabídkové ceny uchazeče.
V sestavě Rekapitulace objektů stavby a soupisů prací je uvedena rekapitulace stavebních objektů, inženýrských objektů, provozních souborů,
vedlejších a ostatních nákladů a ostatních nákladů s rekapitulací nabídkové ceny za jednotlivé soupisy prací. Na základě údaje Typ je možné
identifikovat, zda se jedná o objekt nebo soupis prací pro daný objekt:
|  | STA | Stavební objekt pozemní
|  | ING | Stavební objekt inženýrský
|  | PRO | Provozní soubor
|  | VON | Vedlejší a ostatní náklady
|  | OST | Ostatní
|  | Soupis | Soupis prací pro daný typ objektu
Soupis prací pro jednotlivé objekty obsahuje sestavy Krycí list soupisu, Rekapitulace členění soupisu prací, Soupis prací. Za soupis prací může být považován
i objekt stavby v případě, že neobsahuje podřízenou zakázku.
Krycí list soupisu obsahuje rekapitulaci informací o předmětu veřejné zakázky ze sestavy Rekapitulace stavby, informaci o zařazení objektu do KSO,
CC-CZ, CZ-CPV, CZ-CPA a rekapitulaci celkové nabídkové ceny uchazeče za aktuální soupis prací.
Rekapitulace členění soupisu prací obsahuje rekapitulaci soupisu prací ve všech úrovních členění soupisu tak, jak byla tato členění použita (např.
stavební díly, funkční díly, případně jiné členění) s rekapitulací nabídkové ceny.
Soupis prací obsahuje položky veškerých stavebních nebo montážních prací, dodávek materiálů a služeb nezbytných pro zhotovení stavebního objektu,
inženýrského objektu, provozního souboru, vedlejších a ostatních nákladů.
Pro položky soupisu prací se zobrazují následující informace:
|  | PČ |  | Pořadové číslo položky v aktuálním soupisu
|  | TYP |  | Typ položky: K - konstrukce, M - materiál, PP - plný popis, PSC - poznámka k souboru cen, P - poznámka k položce, VV - výkaz výměr
|  | Kód |  | Kód položky
|  | Popis |  | Zkrácený popis položky
|  | MJ |  | Měrná jednotka položky
|  | Množství |  | Množství v měrné jednotce
|  | J.cena |  | Jednotková cena položky. Zadaní může obsahovat namísto J.ceny sloupce J.materiál a J.montáž, jejichž součet definuje
J.cenu položky.
|  | Cena celkem |  | Celková cena položky daná jako součin množství a j.ceny
|  | Cenová soustava |  | Příslušnost položky do cenové soustavy
Ke každé položce soupisu prací se na samostatných řádcích může zobrazovat:
Plný popis položky
Poznámka k souboru cen a poznámka zadavatele
Výkaz výměr
Pokud je k řádku výkazu výměr evidovaný údaj ve sloupci Kód, jedná se o definovaný odkaz, na který se může odvolávat výkaz výměr z jiné položky.
Metodika pro zpracování
Jednotlivé sestavy jsou v souboru provázány. Editovatelné pole jsou zvýrazněny žlutým podbarvením, ostatní pole neslouží k editaci a nesmí být jakkoliv
modifikovány.
Uchazeč je pro podání nabídky povinen vyplnit žlutě podbarvená pole:
Pole Uchazeč v sestavě Rekapitulace stavby - zde uchazeč vyplní svůj název (název subjektu)
Pole IČ a DIČ v sestavě Rekapitulace stavby - zde uchazeč vyplní svoje IČ a DIČ
Datum v sestavě Rekapitulace stavby - zde uchazeč vyplní datum vytvoření nabídky
J.cena = jednotková cena v sestavě Soupis prací o maximálním počtu desetinných míst uvedených v poli
- pokud sestavy soupisů prací obsahují pole J.cena, musí být všechna tato pole vyplněna nenulovými kladnými číslicemi
Poznámka - nepovinný údaj pro položku soupisu
V případě, že sestavy soupisů prací neobsahují pole J.cena, potom ve všech soupisech prací obsahují pole:
- J.materiál - jednotková cena materiálu
- J.montáž - jednotková cena montáže
Uchazeč je v tomto případě povinen vyplnit všechna pole J.materiál a pole J.montáž nenulovými kladnými číslicemi. V případech, kdy položka
neobsahuje žádný materiál je přípustné, aby pole J.materiál bylo vyplněno nulou. V případech, kdy položka neobsahuje žádnou montáž je přípustné,
aby pole J.montáž bylo vyplněno nulou. Není však přípustné, aby obě pole - J.materiál, J.Montáž byly u jedné položky vyplněny nulou.
Rekapitulace stavby
Název |  |  | Povinný |  | Popis | Typ | Max. počet
atributu |  |  | (A/N) |  |  |  | znaků
Kód |  |  | A |  | Kód stavby | String | 20
Stavba |  |  | A |  | Název stavby | String | 120
Místo |  |  | N |  | Místo stavby | String | 50
Datum |  |  | A |  | Datum vykonaného exportu | Date
KSO |  |  | N |  | Klasifikace stavebního objektu | String | 15
CC-CZ |  |  | N |  | Klasifikace stavbeních děl | String | 15
CZ-CPV |  |  | N |  | Společný slovník pro veřejné zakázky | String | 20
CZ-CPA |  |  | N |  | Klasifikace produkce podle činností | String | 20
Zadavatel |  |  | N |  | Zadavatel zadaní | String | 50
IČ |  |  | N |  | IČ zadavatele zadaní | String | 20
DIČ |  |  | N |  | DIČ zadavatele zadaní | String | 20
Uchazeč |  |  | N |  | Uchazeč veřejné zakázky | String | 50
Projektant |  |  | N |  | Projektant | String | 50
Poznámka |  |  | N |  | Poznámka k zadání | String | 255
Sazba DPH |  |  | A |  | Rekapitulace sazeb DPH u položek soupisů | eGSazbaDph
Základna DPH |  |  | A |  | Základna DPH určena součtem celkové ceny z položek soupisů | Double
Hodnota DPH |  |  | A |  | Hodnota DPH | Double
Cena bez DPH |  |  | A |  | Celková cena bez DPH za celou stavbu. Sčítává se ze všech listů. | Double
Cena s DPH |  |  | A |  | Celková cena s DPH za celou stavbu | Double
Rekapitulace objektů stavby a soupisů prací
Název |  |  | Povinný |  | Popis | Typ | Max. počet
atributu |  |  | (A/N) |  |  |  | znaků
Kód |  |  | A |  | Přebírá se z Rekapitulace stavby | String | 20
Stavba |  |  | A |  | Přebírá se z Rekapitulace stavby | String | 120
Místo |  |  | N |  | Přebírá se z Rekapitulace stavby | String | 50
Datum |  |  | A |  | Přebírá se z Rekapitulace stavby | Date
Zadavatel |  |  | N |  | Přebírá se z Rekapitulace stavby | String | 50
Projektant |  |  | N |  | Přebírá se z Rekapitulace stavby | String | 50
Uchazeč |  |  | N |  | Přebírá se z Rekapitulace stavby | String | 50
Kód |  |  | A |  | Kód objektu | String | 20
Objektu, Soupis prací |  |  | A |  | Název objektu | String | 120
Cena bez DPH |  |  | A |  | Cena bez DPH za daný objekt | Double
Cena s DPH |  |  | A |  | Cena spolu s DPH za daný objekt | Double
Typ |  |  | A |  | Typ zakázky | eGTypZakazky
Krycí list soupisu
Název |  |  | Povinný |  | Popis | Typ | Max. počet
atributu |  |  | (A/N) |  |  |  | znaků
Stavba |  |  | A |  | Přebírá se z Rekapitulace stavby | String | 120
Objekt |  |  | A |  | Kód a název objektu | String | 20 + 120
Soupis |  |  | A |  | Kód a název soupisu | String | 20 + 120
KSO |  |  | N |  | Klasifikace stavebního objektu | String | 15
CC-CZ |  |  | N |  | Klasifikace stavbeních děl | String | 15
CZ-CPV |  |  | N |  | Společný slovník pro veřejné zakázky | String | 20
CZ-CPA |  |  | N |  | Klasifikace produkce podle činností | String | 20
Místo |  |  | N |  | Přebírá se z Rekapitulace stavby | String | 50
Zadavatel |  |  | N |  | Přebírá se z Rekapitulace stavby | String | 50
Uchazeč |  |  | N |  | Přebírá se z Rekapitulace stavby | String | 50
Projektant |  |  | N |  | Přebírá se z Rekapitulace stavby | String | 50
Poznámka |  |  | N |  | Poznámka k soupisu prací | String | 255
Sazba DPH |  |  | A |  | Rekapitulace sazeb DPH na položkách aktuálního soupisu | eGSazbaDph
Základna DPH |  |  | A |  | Základna DPH určena součtem celkové ceny z položek aktuálního soupisu | Double
Hodnota DPH |  |  | A |  | Hodnota DPH | Double
Cena bez DPH |  |  | A |  | Cena bez DPH za daný soupis | Double
Cena s DPH |  |  | A |  | Cena s DPH za daný soupis | Double
Rekapitulace členění soupisu prací
Název |  |  | Povinný |  | Popis | Typ | Max. počet
atributu |  |  | (A/N) |  |  |  | znaků
Stavba |  |  | A |  | Přebírá se z Rekapitulace stavby | String | 120
Objekt |  |  | A |  | Kód a název objektu, přebírá se z Krycího listu soupisu | String | 20 + 120
Soupis |  |  | A |  | Kód a název objektu, přebírá se z Krycího listu soupisu | String | 20 + 120
Místo |  |  | N |  | Přebírá se z Rekapitulace stavby | String | 50
Datum |  |  | A |  | Přebírá se z Rekapitulace stavby | Date
Zadavatel |  |  | N |  | Přebírá se z Rekapitulace stavby | String | 50
Projektant |  |  | N |  | Přebírá se z Rekapitulace stavby | String | 50
Uchazeč |  |  | N |  | Přebírá se z Rekapitulace stavby | String | 50
Kód dílu - Popis |  |  | A |  | Kód a název dílu ze soupisu | String | 20 + 100
Cena celkem |  |  | A |  | Cena celkem za díl ze soupisu | Double
Soupis prací
Název |  |  | Povinný |  | Popis | Typ | Max. počet
atributu |  |  | (A/N) |  |  |  | znaků
Stavba |  |  | A |  | Přebírá se z Rekapitulace stavby | String | 120
Objekt |  |  | A |  | Kód a název objektu | String | 20 + 120
Soupis |  |  | A |  | Přebírá se z Krycího listu soupisu | String | 20 + 120
Místo |  |  | N |  | Přebírá se z Krycího listu soupisu | String | 50
Datum |  |  | A |  | Přebírá se z Krycího listu soupisu | Date
Zadavatel |  |  | N |  | Přebírá se z Krycího listu soupisu | String | 50
Projektant |  |  | N |  | Přebírá se z Krycího listu soupisu | String | 50
Uchazeč |  |  | N |  | Přebírá se z Krycího listu soupisu | String | 50
PČ |  |  | A |  | Pořadové číslo položky soupisu | Long
Typ |  |  | A |  | Typ položky soupisu | eGTypPolozky | 1
Kód |  |  | A |  | Kód položky ze soupisu | String | 20
Popis |  |  | A |  | Popis položky ze soupisu | String | 255
MJ |  |  | A |  | Měrná jednotka položky | String | 10
Množství |  |  | A |  | Množství položky soupisu | Double
J.Cena |  |  | A |  | Jednotková cena položky | Double
Cena celkem |  |  | A |  | Cena celkem vyčíslena jako J.Cena * Množství | Double
Cenová soustava |  |  | N |  | Zařazení položky do cenové soustavy | String | 50
p |  |  | N |  | Poznámka položky ze soupisu | Memo
psc |  |  | N |  | Poznámka k souboru cen ze soupisu | Memo
pp |  |  | N |  | Plný popis položky ze soupisu | Memo
vv |  |  | N |  | Výkaz výměr (figura, výraz, výměra) ze soupisu | Text,Text,Double | 20, 150
DPH |  |  | A |  | Sazba DPH pro položku | eGSazbaDPH
Hmotnost |  |  | A |  | Hmotnost položky ze soupisu | Double
Suť |  |  | A |  | Suť položky ze soupisu | Double
Nh |  |  | N |  | Normohodiny položky ze soupisu | Double
Datová věta
Typ věty |  |  | Hodnota |  | Význam
eGSazbaDPH |  |  | základní |  | Základní sazba DPH
|  |  | snížená |  | Snížená sazba DPH
|  |  | nulová |  | Nulová sazba DPH
|  |  | zákl. přenesená |  | Základní sazba DPH přenesená
|  |  | sníž. přenesená |  | Snížená sazba DPH přenesená
eGTypZakazky |  |  | STA |  | Stavební objekt
|  |  | PRO |  | Provozní soubor
|  |  | ING |  | Inženýrský objekt
|  |  | VON |  | Vedlejší a ostatní náklady
|  |  | OST |  | Ostatní náklady
eGTypPolozky |  |  | 1 |  | Položka typu HSV
|  |  | 2 |  | Položka typu PSV
|  |  | 3 |  | Položka typu M
|  |  | 4 |  | Položka typu OST