## List1
Příloha č. 1a - Technická specifikace funkčního modulu
VEŘEJNÁ ZAKÁZKA zadávaná v režimu zákona č. 134/2016 Sb., o zadávání veřejných zakázek, v platném znění (dále jen „zákon“) s názvem: "Odborné učebny pro instalatéry – interaktivní výukový systém"
Informace o uchazeči
Název:
Sídlo:
IČ/DIČ:
Osoba oprávněná jednat jménem uchazeče:
Kontaktní osoba:
Tel./mob.:
E-mail:
PŘEDMĚT PLNĚNÍ
Požadavky zadavatele:
Nerozebíratelná sestava jednotlivých modulů umožní jejich plné funkční propojení v jeden celek. Každý modul se bude skládat ze svislé nosné konstrukce panelu s příslušenstvím prvků a armatur technických zařízení budov a elektroinstalace. Jednotlivé nosné konstrukce svislých panelů budou mít stejnou výšku (max. 2200 mm), šířku max. 1000 mm (respektive 1500 mm) a maximální hloubku uvedenou u jednotlivých modulů. Prvky a armatury jednotlivých modulů budou respektovat navržená schémata zapojení, která budou součástí zadávací dokumentace jednotlivých modulů. Řídící systém vizualizace, který propojí prvky měření a regulace s počítačem, umožní vzdálené sledování, nastavování měření a archivování dat z provozu sestavy. Jednotlivé moduly včetně stručného popisu a požadovaných technických parametrů jsou uvedeny v následujících řádcích.
a) | ELEKTRICKÝ KOTEL: 1 kus modul funkční - výukový modul elektrického kotle bude sloužit jako tepelný zdroj pro další výukové moduly. Zapojení výukového modulu umožní nastavovat provozní režimy, výkon kotle, měřit množství vyrobeného tepla, průtok topné vody, vstupní a výstupní teploty a měřit množství odebrané elektrické energie pomocí zapojeného elektroměru. Topný rozvod výukového modulu musí být řešen tak, aby bylo možné napojit více zdrojů tepla společně.
b) | TEPELNÉ ČERPADLO VZDUCH/VODA: 1 kus modul funkční - vnitřní jednotka tepelného čerpadla, které bude propojeno odděleným okruhem s venkovní jednotkou sloužící jako tepelný zdroj pro další výukové moduly. Využití bude možné ve dvou tepelných režimech - vytápění nebo chlazení. Vytápění bude určeno pro topení nebo ohřev teplé vody a režim chlazení pro využití chladu.
c) | NAPOJENÍ SOLÁRNÍCH KOLEKTORŮ, ČERPADLOVÁ SESTAVA: 1 kus modul funkční - funkční termické solární kolektory se napojí standartním rozvodem od místa jejich montáže ve venkovním prostředí k výukovému modulu. Samotný výukový modul musí obsahovat čerpadlovou sestavu, která zajistí provoz solárních kolektorů. Dále bude obsahovat regulační prvky , které umožní měřit množství vyrobeného tepla, sledovat jejich topný výkon, množství vyrobeného tepla , sledovat jejich topný výkon, množství slunečního záření, průtok topné vody, vstupní a výstupní teploty. Regulace výukového modulu zabezpečí nabíjení akumulačního zásobníku topné nebo teplé vody.
d) | HYDRAULICKÝ VYROVNÁVAČ DYNAMICKÝCH TLAKŮ: 1 kus modul funkční - výukový modul s touto termohydraulickou výhybkou je určen pro oddělení topného systému od zdroje tepla, převážně při použití v kombinovaných sestavách s více zdroji. Výukový modul umožní sledovat tlakové i teplotní poměry na všech stranách připojení. Díky zkratovému potrubí bude možné HVDT vyřadit z provozu a sledovat tak jeho vliv na otopnou soustavu.
e) | PODLAHOVÝ ROZDĚLOVAČ + SBĚRAČ: 1 kus modul funkční - výukový modul s touto termohydraulickou výhybkou bude určen pro oddělení topného systému od zdroje tepla, převážně při použití v kombinovaných sestavách s více zdroji. Výukový modul umožní sledovat tlakové i teplotní poměry na všech stranách připojení. Díky zkratovému potrubí bude možné HVDT vyřadit z provozu a sledovat tak, jeho vliv na otopnou soustavu.
f) | HYDRAULIKA OTOPNÝCH TĚLES: 1 kus modul funkční - zapojení otopných těles na výukovém modulu pro hydrauliku bude provedeno v různých variantách (VK, klasik, Tichelmannovo zapojení, jednotrubkový rozvod) a znázorní tak prakticky možná zapojení otopných těles v dnešních otopných soustavách. Výukový modul musí obsahovat potřebné prvky pro hydraulické vyvažování, sledování průtoku a distribuci tepla. Připojení bude možné na směšované větve rozdělovače a sběrače. Výukový modul bude vybaven i sledováním teploty topných větví, otopných těles a měřením jejich diferenčních tlaků.
g) | KOMBINOVANÝ ROZDĚLOVAČ + SBĚRAČ, EXPANZNÍ NÁDOBA: 1 kus modul funkční - modul s kombinovaným rozdělovačem a sběračem umožní znázornit funkční zapojení dvou směšovaných a jedné nesměšované topné větve, které umožní napojit na spotřebiče dalších výukových modulů, např. na otopná tělesa, teplovzdušnou jednotku nebo zařízení pro ohřev teplé vody. Připojení zdroje tepla bude v rámci interaktivního výukového systému umožněno výukovými moduly - zdroji tepla. Řízení modulu bude ovládat chod čerpadel a trojcestné ventily nadřazeným řídícím systémem či vzdálenou vizualizací, popřípadě je umožní ruční regulaci. Řízení směšování bude probíhat na základě referenční teploty nebo podle simulované venkovní teploty (tzv. ekvitermně). Celý systém umožní sledovat a zaznamenávat chování regulačních prvků, včetně teplot všech topných větví a tlakových poměrů v systému.
h) | NEPŘÍMOTOPNÝ ZÁSOBNÍK PRO OHŘEV TV, 2x TOPNÝ OKRUH: 1 kus modul funkční - tento zásobník bude určen pro výrobu a akumulaci teplé vody nepřímotopným způsobem. Bude obsahovat dva topné výměníky pro zapojení různých zdrojů tepla.Horní výměník bude vhodný pro napojení bivalentního nebo vysokoteplotního zdroje tepla, spodní výměník bude použitelný pro alternativní zdroje tepla.
i) | NÁSTROJ PRO VIZUALIZACI A VZDÁLENÉ ŘÍZENÍ: 1 kus - jedná se o počítač s předinstalovaným řídicím softwarem pro vzdálené sledování a řízení regulačních prvků. Bude sloužit k nastavování časových plánů a provozních režimů, pro vyhodnocování havarijních stavů a záznam naměřených údajů. Zapojení bude realizováno převodníkem s možností napojení na počítačovou síť (počítačovou učebnu). Vizualizační software musí dokázat obsluhovat všechny připojené interaktivní výukové moduly, přehledně zobrazit a zaznamenávat do archívu jejich naměřené hodnoty i provozní stavy.
j) | ANIMACE: 1 kus - nezávislá interaktivní počítačová animace proudění a teplotních poměrů (topné vody, teplé vody, vzduchu, apod.) pro teoretickou výuku. Schematicky bude zobrazovat funkci každého výukového modulu samostatně, ale i v celé sestavě. Animace fyzicky, ani funkčně nesmí ovlivňovat nainstalovanou technologii, ale musí poskytovat nezávislou simulovanou ukázku funkce pro účely výuky teorie. Je třeba, aby animace interaktivně reagovala na zásah uživatele, obsahovala aktivní prvky, které dokáži ovlivnit proudění topné vody (přepínání ventilů, spouštění čerpadel, zapínání kotle a další). Umožní tak simulovat reálné chování aktivních prvků, bez potřeby technologii fyzicky spouštět, či vůbec vlastnit nebo pro případ, kdy je potřeba ukázat směry proudění a chování aktivních prvků, které v reálném zapojení není fyzicky možné vidět (směr toku vody v potrubí, chod a směr otáčení čerpadla, polohy ventilů, apod.). Umožňuje také přehledně a v základní míře ukázku tepelného přenosu. Je tak možné ukázat funkci směšování topné vody třícestným ventilem, přenos tepla při ohřevu zásobníku teplé vody, náběh teploty při spuštění kotle, apod.
Doplní uchazeč:
Nabízená komodita / DOPLNÍ UCHAZEČ: (Zadavatel požaduje doložit k předmětu plnění Veřejné zakázky produktový (technický) list výrobku nebo jiný doklad osvědčující dodržení parametrů uvedených v zadávací dokumentaci. Doložený technický list nebo obdobné doklady k dodávanému zboží budou předloženy v českém jazyce).
a) b) c) d) e) f) g) h) i) j)
a) Požadované technické parametry ELEKTRICKÝ KOTEL: 1ks modul funkční |  | Nabízená hodnota / popis položky DOPLNÍ UCHAZEČ
topný výkon max. 7,5 kW
objem topné vody max. 14 l
provozní tlak max. 3 bar
elektrický příkon max. 7,6 kW
napěťová soustava TN-C-S, 230/400V 50Hz
max.rozměry modulu(šxvxh) 1500x2200x800 mm
max.provozní hmotnost 120 kg
hlavní jistič modulu 3x 16A
a) NABÍDKOVÁ CENA ELEKTRICKÝ KOTEL |  | Nabídková cena v Kč bez DPH | Procentní sazba DPH | DPH v Kč | Nabídková cena v Kč včetně DPH
a) CENA 1 ks funkční modul
b) Požadované technické parametry TEPELNÉ ČERPADLO VZDUCH/VODA : 1 ks funkční modul |  | Nabízená hodnota / popis položky DOPLNÍ UCHAZEČ
max. topný výkon 4,8 kW
max.elektrický příkon 1,7 kW
max.objem topné vody 14 l
max.provozní hmotnost 192 kg
napěťová soustava TN-C-S, 230 V, 50 Hz
max.rozměry venk.jedn.(šxvxh) 900x800x400 mm
max.rozměry (šxvxh) 1000x2200x800 mm
b) NABÍDKOVÁ CENA TEPELNÉ ČERPADLO VZDUCH/VODA |  | Nabídková cena v Kč bez DPH | Procentní sazba DPH | DPH v Kč | Nabídková cena v Kč včetně DPH
b) CENA 1ks funkční modul
c) Požadované technické parametry NAPOJENÍ SOLÁRNÍCH KOLEKTORŮ, ČERPADLOVÁ SESTAVA: 1 ks funkční modul |  | Nabízená hodnota / popis položky DOPLNÍ UCHAZEČ
minimální plocha solárního kolektoru 1,8 m3
maximální provozní tlak 6 bar
maximální elektrický příkon 0,3 kW
napěťová soustava TN-C-S, 230 V, 50 Hz
max.rozměry (šxvxh) 1000x2200x400 mm
c) NABÍDKOVÁ CENA NAPOJENÍ SOLÁRNÍCH KOLEKTORŮ, ČERPADLOVÁ SESTAVA: |  | Nabídková cena v Kč bez DPH | Procentní sazba DPH | DPH v Kč | Nabídková cena v Kč včetně DPH
c) CENA 1 ks funkční modul
d) Požadované technické parametry HYDRAULICKÉHO VYROVNÁVAČE DYNAMICKÝCH TLAKŮ 1ks funkční modul |  | Nabízená hodnota / popis položky DOPLNÍ UCHAZEČ
max.průtok 2,5 m3/hod
max.provozní tlak 3 bar
max. elektrický příkon 0,3 kW
napěťová soustava TN-C-S, 230 V, 50 Hz
max.rozměry (šxvxh) 1000x2200x300 mm
d) NABÍDKOVÁ CENA HYDRAULICKÉHO VYROVNÁVAČE DYNAMICKÝCH TLAKŮ |  | Nabídková cena v Kč bez DPH | Procentní sazba DPH | DPH v Kč | Nabídková cena v Kč včetně DPH
d) CENA 1 ks funkční modul
e) Požadované technické parametry PODLAHOVÝ ROZDĚLOVAČ + SBĚRAČ 1 ks funkční modul |  | Nabízená hodnota / popis položky DOPLNÍ UCHAZEČ
max. průtok 0,3 m3/hod.
max.elektrický příkon 0,4 kW
max.provozní tlak 3 bar
max.rozměry (šxvxh) 1000x2200x400 mm
napěťová soustava TN-C-S, 230 V, 50 Hz
e) NABÍDKOVÁ CENA PODLAHOVÝ R + S |  | Nabídková cena v Kč bez DPH | Procentní sazba DPH | DPH v Kč | Nabídková cena v Kč včetně DPH
e) CENA 1 ks funkční modul
f) Požadované technické parametry HYDRAULIKA OTOPNÝCH TĚLES: 1 ks funkční modul |  | Nabízená hodnota / popis položky DOPLNÍ UCHAZEČ
max.topný výkon 3,0 kW
max.provozní tlak 3 bar
napěťová soustava TN-C-S, 230 V, 50 Hz.
max.rozměry (šxvxh) 1000x2200x300 mm
f) NABÍDKOVÁ CENA HYDRAULIKA OTOPNÝCH TĚLES: |  | Nabídková cena v Kč bez DPH | Procentní sazba DPH | DPH v Kč | Nabídková cena v Kč včetně DPH
f) CENA 1 ks funkční modul
g) Požadované technické parametry KOMBINOVANÝ ROZDĚLOVAČ + SBĚRAČ, EXPANZNÍ NÁDOBA 1 ks funkční modul |  | Nabízená hodnota / popis položky DOPLNÍ UCHAZEČ
max.přenesený topný výkon 120 kW
max.provozní tlak 3 bar
max.rozměry (šxvxh) 1000x2200x500 mm
napěťová soustava TN-C-S, 230 V, 50 Hz
max. elektrický příkon 0,5 kW
max. objem topné vody 25 l
g) NABÍDKOVÁ CENA KOMBINOVANÝ ROZDĚLOVAČ + SBĚRAČ, EXPANZNÍ NÁDOBA |  | Nabídková cena v Kč bez DPH | Procentní sazba DPH | DPH v Kč | Nabídková cena v Kč včetně DPH
g) CENA 1 ks funkční modul
h) Požadované technické parametry NEPŘÍMOTOPNÝ ZÁSOBNÍK PRO OHŘEV TV, 2x TOPNÝ OKRUH: 1 ks funkční modul |  | Nabízená hodnota / popis položky DOPLNÍ UCHAZEČ
max. elektrický příkon 0,7 kW
max.objem topné vody 2 l + 224 l (v zásobníku)
max.plocha výměníku 1 m2 / 2 m2
max.provozní tlak ÚT/TV 3 bar/8 bar
napěťová soustava TN-C-S, 230 V, 50 Hz.
max.rozměry (šxvxh) 1000x2200x300 mm
h) NABÍDKOVÁ CENA NEPŘÍMOTOPNÝ ZÁSOBNÍK PRO OHŘEV TV, 2x TOPNÝ OKRUH: |  | Nabídková cena v Kč bez DPH | Procentní sazba DPH | DPH v Kč | Nabídková cena v Kč včetně DPH
h) CENA 1 ks funkční modul
i) Požadované technické parametry NÁSTROJ PRO VIZUALIZACI A VZDÁLENÉ ŘÍZENÍ: 2ks |  | Nabízená hodnota / popis položky DOPLNÍ UCHAZEČ
sledování a vyhodnocení regulace výkonu, teploty vody, tlakových poměrů
vyhodnocení vlivu teploty na potřebu tepla
vizualizační software s měřenými hodnotami on-line
seznámení s automatickou regulací
napojení na počítačovou síť
i) NABÍDKOVÁ CENA NÁSTROJE PRO VIZUALIZACI A VZDÁLENÉ ŘÍZENÍ |  | Nabídková cena v Kč bez DPH | Procentní sazba DPH | DPH v Kč | Nabídková cena v Kč včetně DPH
i) CENA 1 ks
j) Požadované technické parametry ANIMACE: 1ks |  | Nabízená hodnota / popis položky DOPLNÍ UCHAZEČ
zobrazení funkce každého výukového modulu
animace interaktivně reaguje na zásah uživatele
animace proudění kapalin a plynů
j) NABÍDKOVÁ CENA ANIMACE |  | Nabídková cena v Kč bez DPH | Procentní sazba DPH | DPH v Kč | Nabídková cena v Kč včetně DPH
j) CENA 1 ks
NABÍDKOVÁ CENA CELKOVÁ (součet ceny funkčních modulů a-j) |  | Nabídková cena v Kč bez DPH | Procentní sazba DPH | DPH v Kč | Nabídková cena v Kč včetně DPH
|  | 0 |  | 0 | 0
Dne: ……………………………………. |  | Podpis uchazeče: |  | ………………………………………………