## List1
Příloha č. 1b - Technická specifikace rozebíratelného modulu
VEŘEJNÁ ZAKÁZKA zadávaná v režimu zákona č. 134/2016 Sb., o zadávání veřejných zakázek, v platném znění (dále jen „zákon“) s názvem: "Odborné učebny pro instalatéry – interaktivní výukový systém"
Informace o uchazeči
Název:
Sídlo:
IČ/DIČ:
Osoba oprávněná jednat jménem uchazeče:
Kontaktní osoba:
Tel./mob.:
E-mail:
PŘEDMĚT PLNĚNÍ
Požadavky zadavatele:
Rozebíratelné moduly budou sloužit žákům oboru 36-52-H/01 Instalatér k nácviku demontáže a montáže jednotlivých prvků, armatur a jejich propojování podle předložené technické dokumentace. Jednotlivé moduly budou umístěny na pevných svislých nosných konstrukcích, nebudou mezi sebou funkčně propojené a napojené na zdroje energií. Rozměry nosných svislých panelů budou respektovat max. výšku 2200 mm, maximální šířku 1000 mm (případně 1500 mm) a hloubku uvedenou u jednotlivých modulů. Prvky a armatury bude možné z nosných panelů demontovat a opět na ně bez poškození namontovat. Parametry jednotlivých prvků a armatur jsou umístěny v popisech jednotlivých modulů a jejich počty a rozmístění musí vycházet ze schémat uvedených v zadání.
a) | ELEKTRICKÝ KOTEL: 1 kus rozebíratelný modul - výukový modul elektrického kotle bude sloužit jako tepelný zdroj pro další výukové moduly. Zapojení výukového modulu umožní nastavovat provozní režimy, výkon kotle, měřit množství vyrobeného tepla, průtok topné vody, vstupní a výstupní teploty a měřit množství odebrané elektrické energie pomocí zapojeného elektroměru. Topný rozvod výukového modulu musí být řešen tak, aby bylo možné napojit více zdrojů tepla společně.
b) | HYDRAULICKÝ VYROVNÁVAČ DYNAMICKÝCH TLAKŮ: 1 kus rozebíratelný modul - výukový modul s touto termohydraulickou výhybkou je určen pro oddělení topného systému od zdroje tepla, převážně při použití v kombinovaných sestavách s více zdroji. Výukový modul umožní sledovat tlakové i teplotní poměry na všech stranách připojení. Díky zkratovému potrubí bude možné HVDT vyřadit z provozu a sledovat tak jeho vliv na otopnou soustavu.
c) | PODLAHOVÝ ROZDĚLOVAČ + SBĚRAČ: 1 kus rozebíratelný modul - výukový modul s touto termohydraulickou výhybkou bude určen pro oddělení topného systému od zdroje tepla, převážně při použití v kombinovaných sestavách s více zdroji. Výukový modul umožní sledovat tlakové i teplotní poměry na všech stranách připojení. Díky zkratovému potrubí bude možné HVDT vyřadit z provozu a sledovat tak, jeho vliv na otopnou soustavu.
d) | HYDRAULIKA OTOPNÝCH TĚLES: 1 kus rozebíratelný modul - zapojení otopných těles na výukovém modulu pro hydrauliku bude provedeno v různých variantách (VK, klasik, Tichelmannovo zapojení, jednotrubkový rozvod) a znázorní tak prakticky možná zapojení otopných těles v dnešních otopných soustavách. Výukový modul musí obsahovat potřebné prvky pro hydraulické vyvažování, sledování průtoku a distribuci tepla. Připojení bude možné na směšované větve rozdělovače a sběrače. Výukový modul bude vybaven i sledováním teploty topných větví, otopných těles a měřením jejich diferenčních tlaků.
e) | PŘEDSTĚNOVÁ INSTALACE UMYVADLA: 1 kus rozebíratelný modul - výukový modul s umyvadlem bude určen pro výuku praktické montáže moderních závěsných zařizovacích předmětů, jako jsou WC, pisoáry, bidety a umyvadla. Dovolí osvojit si montáž předstěnového systému určeného do lehkých příček, k instalaci před nebo do stěny, případně variantu s uchycením do stran. Připojení studené a teplé vody bude doplněno o připojení cirkulačního potrubí, včetně termostatického směšovacího ventilu pro teplou vodu pro regulaci vysoké přívodní teploty.
f) | PŘEDSTĚNOVÁ INSTALACE ZÁVĚSNÉHO WC: 1 kus rozebíratelný modul - výukový modul se závěsným WC bude určen pro výuku praktické montáže moderních závěsných zařizovacích předmětů, jako jsou WC, pisoáry, bidety a umyvadla. Umožní montáž předstěnového systému určeného do lehkých příček, k instalaci před nebo do stěny, případně variantu s uchycením do stran. Součástí modulu musí být splachovací nádržka, ovládací mechanismus a samotné závěsné WC. Výukový modul bude obsahovat přehlednou ukázka variant ovládacích mechanismů.
g) | VODOVODNÍ PŘÍPOJKA: 1 kus rozebíratelný modul - vodovodní přípojka na výukovém modulu bude sloužit pro ukázku správného zapojení studené vody s ohledem na normativní předpisy a požadované ochranné prvky, včetně redukčního ventilu dispozičního tlaku vody. Sestava pro názornost bude obsahovat čtyři vodoměry s různou konstrukcí. Zároveň bude výukový modul výchozím bodem pro připojení studené vody pro další moduly studenou vodu využívající.
h) | KOMBINOVANÝ ROZDĚLOVAČ + SBĚRAČ, EXPANZNÍ NÁDOBA: 1 kus rozebíratelný modul - modul s kombinovaným rozdělovačem a sběračem umožní znázornit funkční zapojení dvou směšovaných a jedné nesměšované topné větve, které umožní napojit na spotřebiče dalších výukových modulů, např. na otopná tělesa, teplovzdušnou jednotku nebo zařízení pro ohřev teplé vody. Připojení zdroje tepla bude v rámci interaktivního výukového systému umožněno výukovými moduly - zdroji tepla. Řízení modulu bude ovládat chod čerpadel a trojcestné ventily nadřazeným řídícím systémem či vzdálenou vizualizací, popřípadě je umožní ruční regulaci. Řízení směšování bude probíhat na základě referenční teploty nebo podle simulované venkovní teploty (tzv. ekvitermně). Celý systém umožní sledovat a zaznamenávat chování regulačních prvků, včetně teplot všech topných větví a tlakových poměrů v systému.
i) | NEPŘÍMOTOPNÝ ZÁSOBNÍK PRO OHŘEV TV, 2x TOPNÝ OKRUH: 1 kus rozebíratelný modul - tento zásobník bude určen pro výrobu a akumulaci teplé vody nepřímotopným způsobem. Bude obsahovat dva topné výměníkypro zapojení různých zdrojů tepla.Horní výměník bude vhodný pro napojení bivalentního nebo vysokoteplotního zdroje tepla, spodní výměník bude použitelný pro alternativní zdroje tepla.
j) | TEPELNÉ ČERPADLO VZDUCH/VODA: 1 kus rozebíratelný modul - vnitřní jednotka tepelného čerpadla, které bude propojeno odděleným okruhem s venkovní jednotkou sloužící jako tepelný zdroj pro další výukové moduly. Využití bude možné ve dvou tepelných režimech - vytápění nebo chlazení. Vytápění bude určeno pro topení nebo ohřev teplé vody a režim chlazení pro využití chladu.
Doplní uchazeč:
Nabízená komodita / DOPLNÍ UCHAZEČ: (Zadavatel požaduje doložit k předmětu plnění Veřejné zakázky produktový (technický) list výrobku nebo jiný doklad osvědčující dodržení parametrů uvedených v zadávací dokumentaci. Doložený technický list nebo obdobné doklady k dodávanému zboží budou předloženy v českém jazyce).
a) b) c) d) e) f) g) h) i) j)
a) Požadované technické parametry ELEKTRICKÝ KOTEL: 1ks rozebíratelný modul |  | Nabízená hodnota / popis položky DOPLNÍ UCHAZEČ
topný výkon max. 7,5 kW
objem topné vody max. 14 l
provozní tlak max. 3 bar
elektrický příkon max. 7,6 kW
napěťová soustava TN-C-S, 230/400V 50Hz
max.rozměry modulu(šxvxh) 1500x2200x800 mm
max.provozní hmotnost 120 kg
hlavní jistič modulu 3x 16A
a) NABÍDKOVÁ CENA ELEKTRICKÝ KOTEL |  | Nabídková cena v Kč bez DPH | Procentní sazba DPH | DPH v Kč | Nabídková cena v Kč včetně DPH
a) CENA 1 ks rozebíratelný modul
b) Požadované technické parametry HYDRAULICKÉHO VYROVNÁVAČE DYNAMICKÝCH TLAKŮ 1ks rozebíratelný modul |  | Nabízená hodnota / popis položky DOPLNÍ UCHAZEČ
max.průtok 2,5 m3/hod
max.provozní tlak 3 bar
max. elektrický příkon 0,3 kW
napěťová soustava TN-C-S, 230 V, 50 Hz
max.rozměry (šxvxh) 1000x2200x300 mm
b) NABÍDKOVÁ CENA HYDRAULICKÉHO VYROVNÁVAČE DYNAMICKÝCH TLAKŮ |  | Nabídková cena v Kč bez DPH | Procentní sazba DPH | DPH v Kč | Nabídková cena v Kč včetně DPH
b) CENA 1 ks rozebíratelný modul
c) Požadované technické parametry PODLAHOVÝ ROZDĚLOVAČ + SBĚRAČ 1 ks rozebíratelný modul |  | Nabízená hodnota / popis položky DOPLNÍ UCHAZEČ
max. průtok 0,3 m3/hod.
max.elektrický příkon 0,4 kW
max.provozní tlak 3 bar
max.rozměry (šxvxh) 1000x2200x400 mm
napěťová soustava TN-C-S, 230 V, 50 Hz
c) NABÍDKOVÁ CENA PODLAHOVÝ R + S |  | Nabídková cena v Kč bez DPH | Procentní sazba DPH | DPH v Kč | Nabídková cena v Kč včetně DPH
c) CENA 1 ks rozebíratelný modul
d) Požadované technické parametry HYDRAULIKA OTOPNÝCH TĚLES: 1 ks rozebíratelný modul |  | Nabízená hodnota / popis položky DOPLNÍ UCHAZEČ
max.topný výkon 3,0 kW
max.provozní tlak 3 bar
napěťová soustava TN-C-S, 230 V, 50 Hz.
max.rozměry (šxvxh) 1000x2200x300 mm
d) NABÍDKOVÁ CENA HYDRAULIKA OTOPNÝCH TĚLES: |  | Nabídková cena v Kč bez DPH | Procentní sazba DPH | DPH v Kč | Nabídková cena v Kč včetně DPH
d) CENA 1 ks rozebíratelný modul
e) Požadované technické parametry PŘEDSTĚNOVÉ INSTALACE UMYVADLA : 1 ks rozebíratelný modul |  | Nabízená hodnota / popis položky DOPLNÍ UCHAZEČ
max. provozní tlak 8 bar
napěťová soustava TN-C-S, 230 V, 50 Hz
max.rozměry (šxvxh) 1000x2200x800 mm
e) NABÍDKOVÁ CENA PŘEDSTĚNOVÉ INSTALACE UMYVADLA |  | Nabídková cena v Kč bez DPH | Procentní sazba DPH | DPH v Kč | Nabídková cena v Kč včetně DPH
e) CENA 1 ks rozebíratelný modul
f) Požadované technické parametry PŘEDSTĚNOVÉ INSTALACE ZÁVĚSNÉHO WC 1 ks rozebíratelný modul |  | Nabízená hodnota / popis položky DOPLNÍ UCHAZEČ
max.provozní tlak 6 bar
max.rozměry (šxvxh) 1000x2200x900 mm
napěťová soustava TN-C-S, 230 V, 50 Hz
f) NABÍDKOVÁ CENA PŘEDSTĚNOVÉ INSTALACE ZÁVĚSNÉHO WC |  | Nabídková cena v Kč bez DPH | Procentní sazba DPH | DPH v Kč | Nabídková cena v Kč včetně DPH
f) CENA 1 ks rozebíratelný modul
g) Požadované technické parametry VODOVODNÍ PŘÍPOJKY 1 ks rozebíratelný modul |  | Nabízená hodnota / popis položky DOPLNÍ UCHAZEČ
max.průtok 2 m3/hod.
max.provozní tlak 6 bar
max. elektrický příkon 0,3 kW
max.rozměry (šxvxh) 1000x2200x300 mm
g) NABÍDKOVÁ CENA VODOVODNÍ PŘÍPOJKY |  | Nabídková cena v Kč bez DPH | Procentní sazba DPH | DPH v Kč | Nabídková cena v Kč včetně DPH
g) CENA 1 ks rozebíratelný modul
h) Požadované technické parametry KOMBINOVANÝ ROZDĚLOVAČ + SBĚRAČ, EXPANZNÍ NÁDOBA 1 ks rozebíratelný modul |  | Nabízená hodnota / popis položky DOPLNÍ UCHAZEČ
max.přenesený topný výkon 120 kW
max.provozní tlak 3 bar
max.rozměry (šxvxh) 1000x2200x500 mm
napěťová soustava TN-C-S, 230 V, 50 Hz
max. elektrický příkon 0,5 kW
max. objem topné vody 25 l
h) NABÍDKOVÁ CENA KOMBINOVANÝ ROZDĚLOVAČ + SBĚRAČ, EXPANZNÍ NÁDOBA |  | Nabídková cena v Kč bez DPH | Procentní sazba DPH | DPH v Kč | Nabídková cena v Kč včetně DPH
h) CENA 1 ks rozebíratelný modul
i) Požadované technické parametry NEPŘÍMOTOPNÝ ZÁSOBNÍK PRO OHŘEV TV, 2x TOPNÝ OKRUH: 1 ks rozebíratelný modul |  | Nabízená hodnota / popis položky DOPLNÍ UCHAZEČ
max. elektrický příkon 0,7 kW
max.objem topné vody 2 l + 224 l (v zásobníku)
max.plocha výměníku 1 m2 / 2 m2
max.provozní tlak ÚT/TV 3 bar/8 bar
napěťová soustava TN-C-S, 230 V, 50 Hz.
max.rozměry (šxvxh) 1000x2200x300 mm
i) NABÍDKOVÁ CENA NEPŘÍMOTOPNÝ ZÁSOBNÍK PRO OHŘEV TV, 2x TOPNÝ OKRUH: |  | Nabídková cena v Kč bez DPH | Procentní sazba DPH | DPH v Kč | Nabídková cena v Kč včetně DPH
i) CENA 1 ks rozebíratelný modul
j) Požadované technické parametry TEPELNÉ ČERPADLO VZDUCH/VODA : 1 ks rozebíratelný modul |  | Nabízená hodnota / popis položky DOPLNÍ UCHAZEČ
max. provozní tlak 3 bar
max. topný výkon 4,8 kW
max.elektrický příkon 1,7 kW
max.objem topné vody 14 l
max.provozní hmotnost 192 kg
napěťová soustava TN-C-S, 230 V, 50 Hz
max.rozměry venk.jedn.(šxvxh) 900x800x400 mm
max.rozměry (šxvxh) 1000x2200x800 mm
j) NABÍDKOVÁ CENA TEPELNÉ ČERPADLO VZDUCH/VODA |  | Nabídková cena v Kč bez DPH | Procentní sazba DPH | DPH v Kč | Nabídková cena v Kč včetně DPH
j) CENA 1ks rozebíratelný modul
NABÍDKOVÁ CENA CELKOVÁ (moduly a-j) |  | Nabídková cena v Kč bez DPH | Procentní sazba DPH | DPH v Kč | Nabídková cena v Kč včetně DPH
|  | 0 |  | 0 | 0
Položky takto označené doplní uchazeč.
Dne: ……………………………………. |  | Podpis uchazeče: |  | ………………………………………………