## Rekapitulace stavby
Export Komplet | [28 empty] | 2.0 | [5 empty] | False | False | {65e28e0f-1501-414e-843f-f22b5d03c7ec}
[20 empty] | >> skryté sloupce << | [13 empty] | 0,01 | 21
[34 empty] | 0,01 | 12
|  | REKAPITULACE STAVBY | [18 empty] | v --- níže se nacházejí doplnkové a pomocné údaje k sestavám --- v | [11 empty] | Návod na vyplnění | 0,001
|  | Kód: |  |  |  |  | 61/2024 | [25 empty] | Měnit lze pouze buňky se žlutým podbarvením! 1) na prvním listu Rekapitulace stavby vyplňte v sestavě a) Souhrnný list - údaje o Uchazeči (přenesou se do ostatních sestav i v jiných listech) b) Rekapitulace objektů - potřebné Ostatní náklady 2) na vybraných listech vyplňte v sestavě a) Krycí list - údaje o Uchazeči, pokud se liší od údajů o Uchazeči na Souhrnném listu (údaje se přenesou do ostatních sestav v daném listu) b) Rekapitulace rozpočtu - potřebné Ostatní náklady c) Celkové náklady za stavbu - ceny u položek - množství, pokud má žluté podbarvení - a v případě potřeby poznámku (ta je ve skrytém sloupci) | 0,01
|  | Stavba: |  |  |  |  | Moderní tréninkové centrum pro výuku oboru kadeřník | [26 empty] | 0,01
|  | KSO: | [13 empty] | CC-CZ: | [17 empty] | 0,01
|  | Místo: |  |  |  |  | Husova 123/45 | [8 empty] | Datum: |  | 13. 2. 2024 | [15 empty] | 0,01
0,01
|  | Zadavatel: | [13 empty] | IČ: | [17 empty] | 0,01
|  |  | Střední odborná škola a Střední odborné učiliště ř | [12 empty] | DIČ: | [17 empty] | 0,01
0,01
|  | Uchazeč: | [13 empty] | IČ: |  | Vyplň údaj | [15 empty] | 0,01
|  |  | Vyplň údaj | [12 empty] | DIČ: |  | Vyplň údaj | [15 empty] | 0,01
False
|  | Projektant: | [13 empty] | IČ: | [17 empty] | False
|  |  | Ing. arch. Radka Zámečníková | [12 empty] | DIČ: | [17 empty] | True
0,01
|  | Zpracovatel: | [13 empty] | IČ: |  | 01890000 | [15 empty] | 0,01
|  |  | Jan Petr | [12 empty] | DIČ: |  | CZ8604200451 | [15 empty] | True
Poznámka:
|  | Cena bez DPH | [13 empty] | 0
[8 empty] | Sazba daně |  |  | Základ daně |  |  |  |  | Výše daně
|  | DPH |  | základní |  |  |  | 21% |  |  | 0 |  |  |  |  | 0
|  |  |  | snížená |  |  |  | 12% |  |  | 0 |  |  |  |  | 0
|  |  |  | zákl. přenesená |  |  |  | 21% |  |  | 0 |  |  |  |  | 0
|  |  |  | sníž. přenesená |  |  |  | 12% |  |  | 0 |  |  |  |  | 0
|  |  |  | nulová |  |  |  | 0% |  |  | 0 |  |  |  |  | 0
|  | Cena s DPH | [6 empty] | v |  |  | CZK |  |  |  | 0
|  | Projektant | [11 empty] | Zpracovatel
|  | Datum a podpis: | [7 empty] | Razítko |  |  |  | Datum a podpis: |  |  | Razítko
|  | Objednavatel | [11 empty] | Uchazeč
|  | Datum a podpis: | [7 empty] | Razítko |  |  |  | Datum a podpis: |  |  | Razítko
REKAPITULACE OBJEKTŮ STAVBY A SOUPISŮ PRACÍ
| Kód: | [6 empty] | 61/2024
| Stavba: | [6 empty] | Moderní tréninkové centrum pro výuku oboru kadeřník
| Místo: | [6 empty] | Husova 123/45 | [6 empty] | Datum: |  | 13. 2. 2024
| Zadavatel: | [6 empty] | Střední odborná škola a Střední odborné učiliště ř | [6 empty] | Projektant: |  | Ing. arch. Radka Zámečníková |  |  |  | Informatívní údaje z listů zakázek
| Uchazeč: | [13 empty] | Zpracovatel: |  | Jan Petr
| Kód |  |  |  | Popis | [7 empty] | Cena bez DPH [CZK] |  |  |  |  | Cena s DPH [CZK] | Typ |  | z toho Ostat. náklady [CZK] | DPH [CZK] | Normohodiny [h] | DPH základní [CZK] | DPH snížená [CZK] | DPH základní přenesená [CZK] | DPH snížená přenesená [CZK] | Základna DPH základní | Základna DPH snížená | Základna DPH zákl. přenesená | Základna DPH sníž. přenesená | Základna DPH nulová
| Náklady z rozpočtů | [11 empty] | 0 |  |  |  |  | 0 |  |  | 0 | 0 | 0 | 0 | 0 | 0 | 0 | 0 | 0 | 0 | 0 | 0 |  | D | 0 |  | IMPORT | {65e28e0f-1501-414e-843f-f22b5d03c7ec} | {00000000-0000-0000-0000-000000000000}
/ |  | 61/2024 |  |  |  | Moderní tréninkové centrum pro výuku oboru kadeřník | [6 empty] | 0 |  |  |  |  | 0 | STA |  | 0 | 0 | 0 | 0 | 0 | 0 | 0 | 0 | 0 | 0 | 0 | 0 |  |  | 1 | ###NOINSERT### | IMPORT | {65e28e0f-1501-414e-843f-f22b5d03c7ec} | {00000000-0000-0000-0000-000000000000}

## 61-2024 - Moderní trénink...
[9 empty] | >> skryté sloupce << | [9 empty] | {65e28e0f-1501-414e-843f-f22b5d03c7ec}
2
| KRYCÍ LIST SOUPISU PRACÍ | [8 empty] | v --- níže se nacházejí doplnkové a pomocné údaje k sestavám --- v | [8 empty] | False
Stavba:
Moderní tréninkové centrum pro výuku oboru kadeřník
| KSO: |  |  |  |  | CC-CZ:
| Místo: |  | Husova 123/45 |  |  | Datum: | 13. 2. 2024
| Zadavatel: |  |  |  |  | IČ:
|  | Střední odborná škola a Střední odborné učiliště ř |  |  |  | DIČ:
| Uchazeč: |  |  |  |  | IČ: | Vyplň údaj
|  | Vyplň údaj |  |  |  | DIČ: | Vyplň údaj
| Projektant: |  |  |  |  | IČ:
|  | Ing. arch. Radka Zámečníková |  |  |  | DIČ:
| Zpracovatel: |  |  |  |  | IČ: | 01890000
|  | Jan Petr |  |  |  | DIČ: | CZ8604200451
Poznámka:
| Cena bez DPH | [5 empty] | 0
|  |  | Základ daně |  |  | Sazba daně | Výše daně
| DPH | základní | 0 |  |  | 21% | 0
|  | snížená | 0 |  |  | 12% | 0
|  | zákl. přenesená | 0 |  |  | 21% | 0
|  | sníž. přenesená | 0 |  |  | 12% | 0
|  | nulová | 0 |  |  | 0% | 0
| Cena s DPH |  |  | v | CZK |  | 0
| Projektant |  |  | Zpracovatel
| Datum a podpis: |  | Razítko | Datum a podpis: |  |  | Razítko
| Objednavatel |  |  | Uchazeč
| Datum a podpis: |  | Razítko | Datum a podpis: |  |  | Razítko
REKAPITULACE ČLENĚNÍ SOUPISU PRACÍ
Stavba:
Moderní tréninkové centrum pro výuku oboru kadeřník
Místo: |  |  | Husova 123/45 |  |  | Datum: | 13. 2. 2024
Zadavatel: |  |  | Střední odborná škola a Střední odborné učiliště ř |  |  | Projektant: | Ing. arch. Radka Zámečníková
Uchazeč: |  |  | Vyplň údaj |  |  | Zpracovatel: | Jan Petr
Kód dílu - Popis | [6 empty] | Cena celkem [CZK]
Náklady ze soupisu prací | [6 empty] | 0 | [12 empty] | -1
| HSV - Práce a dodávky HSV | [5 empty] | 0
| 3 - Svislé a kompletní konstrukce | [5 empty] | 0
| 4 - Vodorovné konstrukce | [5 empty] | 0
| 6 - Úpravy povrchů, podlahy a osazování výplní | [5 empty] | 0
| 9 - Ostatní konstrukce a práce, bourání | [5 empty] | 0
| 997 - Přesun sutě | [5 empty] | 0
| 998 - Přesun hmot | [5 empty] | 0
| PSV - Práce a dodávky PSV | [5 empty] | 0
| 721 - Zdravotechnika - vnitřní kanalizace | [5 empty] | 0
| 722 - Zdravotechnika - vnitřní vodovod | [5 empty] | 0
| 725 - Zdravotechnika - zařizovací předměty | [5 empty] | 0
| 726 - Zdravotechnika - předstěnové instalace | [5 empty] | 0
| 731 - Ústřední vytápění - kotelny | [5 empty] | 0
| 734 - Ústřední vytápění - armatury | [5 empty] | 0
| 735 - Ústřední vytápění - otopná tělesa | [5 empty] | 0
| 741 - Elektroinstalace - silnoproud | [5 empty] | 0
| 763 - Konstrukce suché výstavby | [5 empty] | 0
| 766 - Konstrukce truhlářské | [5 empty] | 0
| 771 - Podlahy z dlaždic | [5 empty] | 0
| 776 - Podlahy povlakové | [5 empty] | 0
| 781 - Dokončovací práce - obklady | [5 empty] | 0
| 782 - Dokončovací práce - obklady z kamene | [5 empty] | 0
| 783 - Dokončovací práce - nátěry | [5 empty] | 0
| 784 - Dokončovací práce - malby a tapety | [5 empty] | 0
| M - Práce a dodávky M | [5 empty] | 0
| 46-M - Zemní práce při extr.mont.pracích | [5 empty] | 0
| VRN - Vedlejší rozpočtové náklady | [5 empty] | 0
| VRN1 - Průzkumné, geodetické a projektové práce | [5 empty] | 0
| VRN3 - Zařízení staveniště | [5 empty] | 0
| VRN6 - Územní vlivy | [5 empty] | 0
| VRN7 - Provozní vlivy | [5 empty] | 0
SOUPIS PRACÍ
Stavba:
Moderní tréninkové centrum pro výuku oboru kadeřník
Místo: |  |  | Husova 123/45 |  |  | Datum: | 13. 2. 2024
Zadavatel: |  |  | Střední odborná škola a Střední odborné učiliště ř |  |  | Projektant: | Ing. arch. Radka Zámečníková
Uchazeč: |  |  | Vyplň údaj |  |  | Zpracovatel: | Jan Petr
PČ | Typ | Kód | Popis | MJ | Množství | J.cena [CZK] | Cena celkem [CZK] | Cenová soustava |  |  | DPH | J. Nh [h] | Nh celkem [h] | J. hmotnost [t] | Hmotnost celkem [t] | J. suť [t] | Suť Celkem [t]
Náklady soupisu celkem | [6 empty] | 0 | [5 empty] | 0 |  | 22.2017 |  | 12.096 |  | D | -1 | [10 empty] | 0
| D | HSV | Práce a dodávky HSV |  |  |  | 0 | [5 empty] | 0 |  | 16.8435 |  | 11.1748 | 1 | D | 0 |  |  |  | ROZPOCET | [6 empty] | 0
| D | 3 | Svislé a kompletní konstrukce |  |  |  | 0 | [5 empty] | 0 |  | 2.6928 |  | 0 | 1 | D | 1 |  |  |  | ROZPOCET | [6 empty] | 0
1 | K | 317141443 | Překlad plochý z pórobetonu š 150 mm dl přes 1300 do 1500 mm | kus | 1 |  | 0 | CS ÚRS 2024 01 |  |  | základní |  | 0 | 0.02375 | 0.02375 | 0 | 0 | 4 | K | 2 |  |  |  | ROZPOCET | 0 | 0 | 0 | 0 | 0 | 1 | 0 | 4 | -258622495
| VV |  | m.č. 1,5 | [15 empty] | VV | 2 | 1 | True | 0 | ROZPOCET
| VV |  | 1 |  | 1 | [13 empty] | VV | 2 | 2 | True | 0 | ROZPOCET
| VV |  | Součet |  | 1 | [13 empty] | VV | 2 | 4 | True | 1 | ROZPOCET
2 | K | 342272245 | Příčka z pórobetonových hladkých tvárnic na tenkovrstvou maltu tl 150 mm | m2 | 10.619 |  | 0 | CS ÚRS 2024 01 |  |  | základní |  | 0 | 0.07921 | 0.84113 | 0 | 0 | 4 | K | 2 |  |  |  | ROZPOCET | 0 | 0 | 0 | 0 | 0 | 1 | 0 | 4 | 1118097220
| VV |  | m.č. 1,5 | [15 empty] | VV | 2 | 1 | True | 0 | ROZPOCET
| VV |  | 1,125*3,6 |  | 4.05 | [13 empty] | VV | 2 | 2 | True | 0 | ROZPOCET
| VV |  | -0,8*1,97 |  | -1.576 | [13 empty] | VV | 2 | 2 | True | 0 | ROZPOCET
| VV |  | mezi m.č. 1,2 a 1,4 | [15 empty] | VV | 2 | 1 | True | 0 | ROZPOCET
| VV |  | 1,1*3,2 |  | 3.52 | [13 empty] | VV | 2 | 2 | True | 0 | ROZPOCET
| VV |  | mezi m.č. 1,1 a 1,3 | [15 empty] | VV | 2 | 1 | True | 0 | ROZPOCET
| VV |  | 1,25*3,7 |  | 4.625 | [13 empty] | VV | 2 | 2 | True | 0 | ROZPOCET
| VV |  | Součet |  | 10.619 | [13 empty] | VV | 2 | 4 | True | 1 | ROZPOCET
3 | K | 342291121 | Ukotvení příček k cihelným konstrukcím plochými kotvami | m | 42.6 |  | 0 | CS ÚRS 2024 01 |  |  | základní |  | 0 | 0.00013 | 0.005538 | 0 | 0 | 4 | K | 2 |  |  |  | ROZPOCET | 0 | 0 | 0 | 0 | 0 | 1 | 0 | 4 | -1479113195
| VV |  | 3,2*2 |  | 6.4 | [13 empty] | VV | 2 | 2 | True | 0 | ROZPOCET
| VV |  | 3,5*2 |  | 7 | [13 empty] | VV | 2 | 2 | True | 0 | ROZPOCET
| VV |  | 3,6*4 |  | 14.4 | [13 empty] | VV | 2 | 2 | True | 0 | ROZPOCET
| VV |  | 3,7*4 |  | 14.8 | [13 empty] | VV | 2 | 2 | True | 0 | ROZPOCET
| VV |  | Součet |  | 42.6 | [13 empty] | VV | 2 | 4 | True | 1 | ROZPOCET
4 | K | 346244361 | Zazdívka o tl 65 mm rýh, nik nebo kapes z cihel pálených | m2 | 1.5 |  | 0 | CS ÚRS 2024 01 |  |  | základní |  | 0 | 0.12335 | 0.18502 | 0 | 0 | 4 | K | 2 |  |  |  | ROZPOCET | 0 | 0 | 0 | 0 | 0 | 1 | 0 | 4 | 44816879
| VV |  | rýhy ZTI ve stěnách | [15 empty] | VV | 2 | 1 | True | 0 | ROZPOCET
| VV |  | 10*0,15 |  | 1.5 | [13 empty] | VV | 2 | 2 | True | 0 | ROZPOCET
| VV |  | Součet |  | 1.5 | [13 empty] | VV | 2 | 4 | True | 1 | ROZPOCET
5 | K | 346272256 | Přizdívka z pórobetonových tvárnic tl 150 mm | m2 | 12.84 |  | 0 | CS ÚRS 2024 01 |  |  | základní |  | 0 | 0.08341 | 1.071 | 0 | 0 | 4 | K | 2 |  |  |  | ROZPOCET | 0 | 0 | 0 | 0 | 0 | 1 | 0 | 4 | 1363639449
| VV |  | pro závěsné moduly klozetů | [15 empty] | VV | 2 | 1 | True | 0 | ROZPOCET
| VV |  | 2,4*3,6 |  | 8.64 | [13 empty] | VV | 2 | 2 | True | 0 | ROZPOCET
| VV |  | mezi m.č. 1,3 a 1,4 | [15 empty] | VV | 2 | 1 | True | 0 | ROZPOCET
| VV |  | 1,2*3,5 |  | 4.2 | [13 empty] | VV | 2 | 2 | True | 0 | ROZPOCET
| VV |  | Součet |  | 12.84 | [13 empty] | VV | 2 | 4 | True | 1 | ROZPOCET
6 | K | 346272266.R01 | Přizdívka z pórobetonových tvárnic tl 350 mm | m2 | 3.515 |  | 0 |  |  |  | základní |  | 0 | 0.16114 | 0.56641 | 0 | 0 | 4 | K | 2 |  |  |  | ROZPOCET | 0 | 0 | 0 | 0 | 0 | 1 | 0 | 4 | 2012784960
| VV |  | mezi m.č. 1,1 a 1,3 | [15 empty] | VV | 2 | 1 | True | 0 | ROZPOCET
| VV |  | 0,95*3,7 |  | 3.515 | [13 empty] | VV | 2 | 2 | True | 0 | ROZPOCET
| VV |  | Součet |  | 3.515 | [13 empty] | VV | 2 | 4 | True | 1 | ROZPOCET
| D | 4 | Vodorovné konstrukce |  |  |  | 0 | [5 empty] | 0 |  | 1.2668 |  | 0 | 1 | D | 1 |  |  |  | ROZPOCET | [6 empty] | 0
7 | K | 451573111 | Lože pod potrubí otevřený výkop ze štěrkopísku | m3 | 0.67 |  | 0 | CS ÚRS 2024 01 |  |  | základní |  | 0 | 1.8908 | 1.2668 | 0 | 0 | 4 | K | 2 |  |  |  | ROZPOCET | 0 | 0 | 0 | 0 | 0 | 1 | 0 | 4 | -1801381130
| VV |  | pro kanalizační potrubí v podlaze | [15 empty] | VV | 2 | 1 | True | 0 | ROZPOCET
| VV |  | 33,5*0,2*0,1 |  | 0.67 | [13 empty] | VV | 2 | 2 | True | 0 | ROZPOCET
| VV |  | Součet |  | 0.67 | [13 empty] | VV | 2 | 4 | True | 1 | ROZPOCET
| D | 6 | Úpravy povrchů, podlahy a osazování výplní |  |  |  | 0 | [5 empty] | 0 |  | 12.8658 |  | 0 | 1 | D | 1 |  |  |  | ROZPOCET | [6 empty] | 0
8 | K | 611315417 | Oprava vnitřní vápenné hladké omítky stropů v rozsahu plochy přes 10 do 30 % s celoplošným přeštukováním | m2 | 38.95 |  | 0 | CS ÚRS 2024 01 |  |  | základní |  | 0 | 0.022 | 0.8569 | 0 | 0 | 4 | K | 2 |  |  |  | ROZPOCET | 0 | 0 | 0 | 0 | 0 | 1 | 0 | 4 | 1049471449
| VV |  | původní omítky stropů (kleneb) | [15 empty] | VV | 2 | 1 | True | 0 | ROZPOCET
| VV |  | 9,53+18,3+7,7+2,24+1,18 |  | 38.95 | [13 empty] | VV | 2 | 2 | True | 0 | ROZPOCET
| VV |  | Součet |  | 38.95 | [13 empty] | VV | 2 | 4 | True | 1 | ROZPOCET
9 | K | 612142001 | Pletivo sklovláknité vnitřních stěn vtlačené do tmelu | m2 | 37.59 |  | 0 | CS ÚRS 2024 01 |  |  | základní |  | 0 | 0.00438 | 0.16464 | 0 | 0 | 4 | K | 2 |  |  |  | ROZPOCET | 0 | 0 | 0 | 0 | 0 | 1 | 0 | 4 | -2033467678
| VV |  | nové porobetonové konstrukce | [15 empty] | VV | 2 | 1 | True | 0 | ROZPOCET
| VV |  | 10,619*2 |  | 21.238 | [13 empty] | VV | 2 | 2 | True | 0 | ROZPOCET
| VV |  | 12,84+3,512 |  | 16.352 | [13 empty] | VV | 2 | 2 | True | 0 | ROZPOCET
| VV |  | Součet |  | 37.59 | [13 empty] | VV | 2 | 4 | True | 1 | ROZPOCET
10 | K | 612311141 | Vápenná omítka štuková dvouvrstvá vnitřních stěn nanášená ručně | m2 | 37.59 |  | 0 | CS ÚRS 2024 01 |  |  | základní |  | 0 | 0.01733 | 0.65143 | 0 | 0 | 4 | K | 2 |  |  |  | ROZPOCET | 0 | 0 | 0 | 0 | 0 | 1 | 0 | 4 | -383638036
| VV |  | nové porobetonové konstrukce | [15 empty] | VV | 2 | 1 | True | 0 | ROZPOCET
| VV |  | 10,619*2 |  | 21.238 | [13 empty] | VV | 2 | 2 | True | 0 | ROZPOCET
| VV |  | 12,84+3,512 |  | 16.352 | [13 empty] | VV | 2 | 2 | True | 0 | ROZPOCET
| VV |  | Součet |  | 37.59 | [13 empty] | VV | 2 | 4 | True | 1 | ROZPOCET
11 | K | 612315121 | Vápenná štuková omítka rýh ve stěnách š do 150 mm | m2 | 1.5 |  | 0 | CS ÚRS 2024 01 |  |  | základní |  | 0 | 0.04063 | 0.060945 | 0 | 0 | 4 | K | 2 |  |  |  | ROZPOCET | 0 | 0 | 0 | 0 | 0 | 1 | 0 | 4 | -974226697
| VV |  | rýhy ZTI ve stěnách | [15 empty] | VV | 2 | 1 | True | 0 | ROZPOCET
| VV |  | 10*0,15 |  | 1.5 | [13 empty] | VV | 2 | 2 | True | 0 | ROZPOCET
| VV |  | Součet |  | 1.5 | [13 empty] | VV | 2 | 4 | True | 1 | ROZPOCET
12 | K | 612315417 | Oprava vnitřní vápenné hladké omítky stěn v rozsahu plochy přes 10 do 30 % s celoplošným přeštukováním | m2 | 301 |  | 0 | CS ÚRS 2024 01 |  |  | základní |  | 0 | 0.0207 | 6.2307 | 0 | 0 | 4 | K | 2 |  |  |  | ROZPOCET | 0 | 0 | 0 | 0 | 0 | 1 | 0 | 4 | 1082269772
| VV |  | původní povrchy stěn | [15 empty] | VV | 2 | 1 | True | 0 | ROZPOCET
| VV |  | 301 |  | 301 | [13 empty] | VV | 2 | 2 | True | 0 | ROZPOCET
| VV |  | Součet |  | 301 | [13 empty] | VV | 2 | 4 | True | 1 | ROZPOCET
13 | K | 631312141 | Doplnění rýh v dosavadních mazaninách betonem prostým | m3 | 2.13 |  | 0 | CS ÚRS 2024 01 |  |  | základní |  | 0 | 2.301 | 4.9012 | 0 | 0 | 4 | K | 2 |  |  |  | ROZPOCET | 0 | 0 | 0 | 0 | 0 | 1 | 0 | 4 | 268898296
| VV |  | rýhy ZTI | [15 empty] | VV | 2 | 1 | True | 0 | ROZPOCET
| VV |  | 33,5*0,2*0,3 |  | 2.01 | [13 empty] | VV | 2 | 2 | True | 0 | ROZPOCET
| VV |  | 12*0,1*0,1 |  | 0.12 | [13 empty] | VV | 2 | 2 | True | 0 | ROZPOCET
| VV |  | Součet |  | 2.13 | [13 empty] | VV | 2 | 4 | True | 1 | ROZPOCET
| D | 9 | Ostatní konstrukce a práce, bourání |  |  |  | 0 | [5 empty] | 0 |  | 0.018076 |  | 11.1748 | 1 | D | 1 |  |  |  | ROZPOCET | [6 empty] | 0
14 | K | 949101111 | Lešení pomocné pro objekty pozemních staveb s lešeňovou podlahou v do 1,9 m zatížení do 150 kg/m2 | m2 | 106.33 |  | 0 | CS ÚRS 2024 01 |  |  | základní |  | 0 | 0.00013 | 0.013823 | 0 | 0 | 4 | K | 2 |  |  |  | ROZPOCET | 0 | 0 | 0 | 0 | 0 | 1 | 0 | 4 | 1332497734
| VV |  | 39+9,53+28,38+18,3+7,7+2,24+1,18 |  | 106.33 | [13 empty] | VV | 2 | 2 | True | 0 | ROZPOCET
| VV |  | Součet |  | 106.33 | [13 empty] | VV | 2 | 4 | True | 1 | ROZPOCET
15 | K | 952901111 | Vyčištění budov bytové a občanské výstavby při výšce podlaží do 4 m | m2 | 106.33 |  | 0 | CS ÚRS 2024 01 |  |  | základní |  | 0 | 4e-05 | 0.0042532 | 0 | 0 | 4 | K | 2 |  |  |  | ROZPOCET | 0 | 0 | 0 | 0 | 0 | 1 | 0 | 4 | -454903618
| VV |  | 39+9,53+28,38+18,3+7,7+2,24+1,18 |  | 106.33 | [13 empty] | VV | 2 | 2 | True | 0 | ROZPOCET
| VV |  | Součet |  | 106.33 | [13 empty] | VV | 2 | 4 | True | 1 | ROZPOCET
16 | K | 962032122 | Bourání zdiva z keramických děrovaných cihel na MC nebo zalévaných betonem přes 1 m3 | m3 | 1.51 |  | 0 | CS ÚRS 2024 01 |  |  | základní |  | 0 | 0 | 0 | 1.3 | 1.963 | 4 | K | 2 |  |  |  | ROZPOCET | 0 | 0 | 0 | 0 | 0 | 1 | 0 | 4 | 798730547
| VV |  | mezi m.č. 1,1 a 1,3 | [15 empty] | VV | 2 | 1 | True | 0 | ROZPOCET
| VV |  | 1,36*3,7*0,3 |  | 1.51 | [13 empty] | VV | 2 | 2 | True | 0 | ROZPOCET
| VV |  | Součet |  | 1.51 | [13 empty] | VV | 2 | 4 | True | 1 | ROZPOCET
17 | K | 971033651 | Vybourání otvorů ve zdivu cihelném pl do 4 m2 na MVC nebo MV tl do 600 mm | m3 | 0.893 |  | 0 | CS ÚRS 2024 01 |  |  | základní |  | 0 | 0 | 0 | 1.8 | 1.6074 | 4 | K | 2 |  |  |  | ROZPOCET | 0 | 0 | 0 | 0 | 0 | 1 | 0 | 4 | -753746963
| VV |  | nový vchod | [15 empty] | VV | 2 | 1 | True | 0 | ROZPOCET
| VV |  | 1*2,55*0,35 |  | 0.893 | [13 empty] | VV | 2 | 2 | True | 0 | ROZPOCET
| VV |  | Součet |  | 0.893 | [13 empty] | VV | 2 | 4 | True | 1 | ROZPOCET
18 | K | 974032154 | Vysekání rýh ve stěnách nebo příčkách z dutých cihel nebo tvárnic hl do 100 mm š do 150 mm | m | 10 |  | 0 | CS ÚRS 2024 01 |  |  | základní |  | 0 | 0 | 0 | 0.022 | 0.22 | 4 | K | 2 |  |  |  | ROZPOCET | 0 | 0 | 0 | 0 | 0 | 1 | 0 | 4 | -1842734114
| VV |  | pro rozvod ZTI ve stěnách | [15 empty] | VV | 2 | 1 | True | 0 | ROZPOCET
| VV |  | 10 |  | 10 | [13 empty] | VV | 2 | 2 | True | 0 | ROZPOCET
| VV |  | Součet |  | 10 | [13 empty] | VV | 2 | 4 | True | 1 | ROZPOCET
19 | K | 974042553 | Vysekání rýh v dlažbě betonové nebo jiné monolitické hl do 100 mm š do 100 mm | m | 12 |  | 0 | CS ÚRS 2024 01 |  |  | základní |  | 0 | 0 | 0 | 0.022 | 0.264 | 4 | K | 2 |  |  |  | ROZPOCET | 0 | 0 | 0 | 0 | 0 | 1 | 0 | 4 | -190402211
| VV |  | pro rozvod vodovodu mimo společnou trasu s kanalizací | [15 empty] | VV | 2 | 1 | True | 0 | ROZPOCET
| VV |  | 12 |  | 12 | [13 empty] | VV | 2 | 2 | True | 0 | ROZPOCET
| VV |  | Součet |  | 12 | [13 empty] | VV | 2 | 4 | True | 1 | ROZPOCET
20 | K | 974042585 | Vysekání rýh v dlažbě betonové nebo jiné monolitické hl do 250 mm š do 200 mm | m | 33.5 |  | 0 | CS ÚRS 2024 01 |  |  | základní |  | 0 | 0 | 0 | 0.11 | 3.685 | 4 | K | 2 |  |  |  | ROZPOCET | 0 | 0 | 0 | 0 | 0 | 1 | 0 | 4 | 1757053698
| VV |  | rýha pro nový kanalizační a vodovodní rozvod | [15 empty] | VV | 2 | 1 | True | 0 | ROZPOCET
| VV |  | 33.5 |  | 33.5 | [13 empty] | VV | 2 | 2 | True | 0 | ROZPOCET
| VV |  | Součet |  | 33.5 | [13 empty] | VV | 2 | 4 | True | 1 | ROZPOCET
21 | K | 977132111 | Vyvrtání otvorů pro elektroinstalační krabice ve stěnách z cihel hloubky do 60 mm | kus | 63 |  | 0 | CS ÚRS 2024 01 |  |  | základní |  | 0 | 0 | 0 | 0.00057 | 0.03591 | 4 | K | 2 |  |  |  | ROZPOCET | 0 | 0 | 0 | 0 | 0 | 1 | 0 | 4 | -463466390
22 | K | 978011141 | Otlučení (osekání) vnitřní vápenné nebo vápenocementové omítky stropů v rozsahu přes 10 do 30 % | m2 | 38.95 |  | 0 | CS ÚRS 2024 01 |  |  | základní |  | 0 | 0 | 0 | 0.01 | 0.3895 | 4 | K | 2 |  |  |  | ROZPOCET | 0 | 0 | 0 | 0 | 0 | 1 | 0 | 4 | -587084509
| VV |  | původní omítky stropů (kleneb) | [15 empty] | VV | 2 | 1 | True | 0 | ROZPOCET
| VV |  | 9,53+18,3+7,7+2,24+1,18 |  | 38.95 | [13 empty] | VV | 2 | 2 | True | 0 | ROZPOCET
| VV |  | Součet |  | 38.95 | [13 empty] | VV | 2 | 4 | True | 1 | ROZPOCET
23 | K | 978013141 | Otlučení (osekání) vnitřní vápenné nebo vápenocementové omítky stěn v rozsahu přes 10 do 30 % | m2 | 301 |  | 0 | CS ÚRS 2024 01 |  |  | základní |  | 0 | 0 | 0 | 0.01 | 3.01 | 4 | K | 2 |  |  |  | ROZPOCET | 0 | 0 | 0 | 0 | 0 | 1 | 0 | 4 | -376490113
| VV |  | původní povrchy stěn | [15 empty] | VV | 2 | 1 | True | 0 | ROZPOCET
| VV |  | 301 |  | 301 | [13 empty] | VV | 2 | 2 | True | 0 | ROZPOCET
| VV |  | Součet |  | 301 | [13 empty] | VV | 2 | 4 | True | 1 | ROZPOCET
| D | 997 | Přesun sutě |  |  |  | 0 | [5 empty] | 0 |  | 0 |  | 0 | 1 | D | 1 |  |  |  | ROZPOCET | [6 empty] | 0
24 | K | 997013151 | Vnitrostaveništní doprava suti a vybouraných hmot pro budovy v do 6 m s omezením mechanizace | t | 11.616 |  | 0 | CS ÚRS 2024 01 |  |  | základní |  | 0 | 0 | 0 | 0 | 0 | 4 | K | 2 |  |  |  | ROZPOCET | 0 | 0 | 0 | 0 | 0 | 1 | 0 | 4 | -2093384740
25 | K | 997013509 | Příplatek k odvozu suti a vybouraných hmot na skládku ZKD 1 km přes 1 km | t | 348.48 |  | 0 | CS ÚRS 2024 01 |  |  | základní |  | 0 | 0 | 0 | 0 | 0 | 4 | K | 2 |  |  |  | ROZPOCET | 0 | 0 | 0 | 0 | 0 | 1 | 0 | 4 | -1203871296
| VV |  | 11,616*30 'Přepočtené koeficientem množství |  | 348.48 | [13 empty] | VV | 2 | 2 | False | 1 | ROZPOCET
26 | K | 997013511 | Odvoz suti a vybouraných hmot z meziskládky na skládku do 1 km s naložením a se složením | t | 11.616 |  | 0 | CS ÚRS 2024 01 |  |  | základní |  | 0 | 0 | 0 | 0 | 0 | 4 | K | 2 |  |  |  | ROZPOCET | 0 | 0 | 0 | 0 | 0 | 1 | 0 | 4 | -651337081
27 | K | 997013631 | Poplatek za uložení na skládce (skládkovné) stavebního odpadu směsného kód odpadu 17 09 04 | t | 11.616 |  | 0 | CS ÚRS 2024 01 |  |  | základní |  | 0 | 0 | 0 | 0 | 0 | 4 | K | 2 |  |  |  | ROZPOCET | 0 | 0 | 0 | 0 | 0 | 1 | 0 | 4 | -372028633
| D | 998 | Přesun hmot |  |  |  | 0 | [5 empty] | 0 |  | 0 |  | 0 | 1 | D | 1 |  |  |  | ROZPOCET | [6 empty] | 0
28 | K | 998011008 | Přesun hmot pro budovy zděné s omezením mechanizace pro budovy v do 6 m | t | 16.848 |  | 0 | CS ÚRS 2024 01 |  |  | základní |  | 0 | 0 | 0 | 0 | 0 | 4 | K | 2 |  |  |  | ROZPOCET | 0 | 0 | 0 | 0 | 0 | 1 | 0 | 4 | -1481649315
| D | PSV | Práce a dodávky PSV |  |  |  | 0 | [5 empty] | 0 |  | 5.3174 |  | 0.44118 | 2 | D | 0 |  |  |  | ROZPOCET | [6 empty] | 0
| D | 721 | Zdravotechnika - vnitřní kanalizace |  |  |  | 0 | [5 empty] | 0 |  | 0.043345 |  | 0.0618 | 2 | D | 1 |  |  |  | ROZPOCET | [6 empty] | 0
29 | K | 721171803 | Demontáž potrubí z PVC D do 75 | m | 20 |  | 0 | CS ÚRS 2024 01 |  |  | základní |  | 0 | 0 | 0 | 0.0021 | 0.042 | 16 | K | 2 |  |  |  | ROZPOCET | 0 | 0 | 0 | 0 | 0 | 1 | 0 | 16 | -448232497
30 | K | 721171808 | Demontáž potrubí z PVC D přes 75 do 114 | m | 10 |  | 0 | CS ÚRS 2024 01 |  |  | základní |  | 0 | 0 | 0 | 0.00198 | 0.0198 | 16 | K | 2 |  |  |  | ROZPOCET | 0 | 0 | 0 | 0 | 0 | 1 | 0 | 16 | -68669451
31 | K | 721174004 | Potrubí kanalizační z PP svodné DN 75 | m | 13.5 |  | 0 | CS ÚRS 2024 01 |  |  | základní |  | 0 | 0.00071 | 0.009585 | 0 | 0 | 16 | K | 2 |  |  |  | ROZPOCET | 0 | 0 | 0 | 0 | 0 | 1 | 0 | 16 | -2080116133
32 | K | 721174004.R01 | Potrubí kanalizační z PP svodné DN 50 | m | 6 |  | 0 |  |  |  | základní |  | 0 | 0.00071 | 0.00426 | 0 | 0 | 16 | K | 2 |  |  |  | ROZPOCET | 0 | 0 | 0 | 0 | 0 | 1 | 0 | 16 | 1677038500
33 | K | 721174005 | Potrubí kanalizační z PP svodné DN 110 | m | 14 |  | 0 | CS ÚRS 2024 01 |  |  | základní |  | 0 | 0.00206 | 0.02884 | 0 | 0 | 16 | K | 2 |  |  |  | ROZPOCET | 0 | 0 | 0 | 0 | 0 | 1 | 0 | 16 | -1829862783
34 | K | 721194105 | Vyvedení a upevnění odpadních výpustek DN 50 | kus | 8 |  | 0 | CS ÚRS 2024 01 |  |  | základní |  | 0 | 0 | 0 | 0 | 0 | 16 | K | 2 |  |  |  | ROZPOCET | 0 | 0 | 0 | 0 | 0 | 1 | 0 | 16 | 1306707971
35 | K | 721194107 | Vyvedení a upevnění odpadních výpustek DN 70 | kus | 1 |  | 0 | CS ÚRS 2024 01 |  |  | základní |  | 0 | 0 | 0 | 0 | 0 | 16 | K | 2 |  |  |  | ROZPOCET | 0 | 0 | 0 | 0 | 0 | 1 | 0 | 16 | -423291488
36 | K | 721194109 | Vyvedení a upevnění odpadních výpustek DN 110 | kus | 2 |  | 0 | CS ÚRS 2024 01 |  |  | základní |  | 0 | 0 | 0 | 0 | 0 | 16 | K | 2 |  |  |  | ROZPOCET | 0 | 0 | 0 | 0 | 0 | 1 | 0 | 16 | 2083197322
37 | K | 721226512 | Zápachová uzávěrka podomítková pro pračku a myčku DN 50 | kus | 3 |  | 0 | CS ÚRS 2024 01 |  |  | základní |  | 0 | 0.00022 | 0.00066 | 0 | 0 | 16 | K | 2 |  |  |  | ROZPOCET | 0 | 0 | 0 | 0 | 0 | 1 | 0 | 16 | -2030046581
38 | K | 998721111 | Přesun hmot tonážní pro vnitřní kanalizaci s omezením mechanizace v objektech v do 6 m | t | 0.043 |  | 0 | CS ÚRS 2024 01 |  |  | základní |  | 0 | 0 | 0 | 0 | 0 | 16 | K | 2 |  |  |  | ROZPOCET | 0 | 0 | 0 | 0 | 0 | 1 | 0 | 16 | 2005739643
| D | 722 | Zdravotechnika - vnitřní vodovod |  |  |  | 0 | [5 empty] | 0 |  | 0.08868 |  | 0.1065 | 2 | D | 1 |  |  |  | ROZPOCET | [6 empty] | 0
39 | K | 722130801 | Demontáž potrubí ocelové pozinkované závitové DN do 25 | m | 50 |  | 0 | CS ÚRS 2024 01 |  |  | základní |  | 0 | 0 | 0 | 0.00213 | 0.1065 | 16 | K | 2 |  |  |  | ROZPOCET | 0 | 0 | 0 | 0 | 0 | 1 | 0 | 16 | 1237550624
40 | K | 722174022 | Potrubí vodovodní plastové PPR svar polyfúze PN 20 D 20x3,4 mm | m | 34 |  | 0 | CS ÚRS 2024 01 |  |  | základní |  | 0 | 0.00098 | 0.03332 | 0 | 0 | 16 | K | 2 |  |  |  | ROZPOCET | 0 | 0 | 0 | 0 | 0 | 1 | 0 | 16 | -864794755
41 | K | 722174023 | Potrubí vodovodní plastové PPR svar polyfúze PN 20 D 25x4,2 mm | m | 38 |  | 0 | CS ÚRS 2024 01 |  |  | základní |  | 0 | 0.00126 | 0.04788 | 0 | 0 | 16 | K | 2 |  |  |  | ROZPOCET | 0 | 0 | 0 | 0 | 0 | 1 | 0 | 16 | 1371831709
42 | K | 722181221 | Ochrana vodovodního potrubí přilepenými termoizolačními trubicemi z PE tl přes 6 do 9 mm DN do 22 mm | m | 72 |  | 0 | CS ÚRS 2024 01 |  |  | základní |  | 0 | 5e-05 | 0.0036 | 0 | 0 | 16 | K | 2 |  |  |  | ROZPOCET | 0 | 0 | 0 | 0 | 0 | 1 | 0 | 16 | 207952874
43 | K | 722190401 | Vyvedení a upevnění výpustku DN do 25 | kus | 20 |  | 0 | CS ÚRS 2024 01 |  |  | základní |  | 0 | 0 | 0 | 0 | 0 | 16 | K | 2 |  |  |  | ROZPOCET | 0 | 0 | 0 | 0 | 0 | 1 | 0 | 16 | -1692123314
44 | K | 722240122 | Kohout kulový plastový PPR DN 20 | kus | 1 |  | 0 | CS ÚRS 2024 01 |  |  | základní |  | 0 | 0.00075 | 0.00075 | 0 | 0 | 16 | K | 2 |  |  |  | ROZPOCET | 0 | 0 | 0 | 0 | 0 | 1 | 0 | 16 | 1333635268
45 | K | 722240123 | Kohout kulový plastový PPR DN 25 | kus | 1 |  | 0 | CS ÚRS 2024 01 |  |  | základní |  | 0 | 0.00097 | 0.00097 | 0 | 0 | 16 | K | 2 |  |  |  | ROZPOCET | 0 | 0 | 0 | 0 | 0 | 1 | 0 | 16 | -1041523813
46 | K | 722290234 | Proplach a dezinfekce vodovodního potrubí DN do 80 | m | 72 |  | 0 | CS ÚRS 2024 01 |  |  | základní |  | 0 | 1e-05 | 0.00072 | 0 | 0 | 16 | K | 2 |  |  |  | ROZPOCET | 0 | 0 | 0 | 0 | 0 | 1 | 0 | 16 | 1351902209
47 | K | 722290246 | Zkouška těsnosti vodovodního potrubí plastového DN do 40 | m | 72 |  | 0 | CS ÚRS 2024 01 |  |  | základní |  | 0 | 2e-05 | 0.00144 | 0 | 0 | 16 | K | 2 |  |  |  | ROZPOCET | 0 | 0 | 0 | 0 | 0 | 1 | 0 | 16 | 1381684553
48 | K | 998722111 | Přesun hmot tonážní pro vnitřní vodovod s omezením mechanizace v objektech v do 6 m | t | 0.089 |  | 0 | CS ÚRS 2024 01 |  |  | základní |  | 0 | 0 | 0 | 0 | 0 | 16 | K | 2 |  |  |  | ROZPOCET | 0 | 0 | 0 | 0 | 0 | 1 | 0 | 16 | -1339877594
| D | 725 | Zdravotechnika - zařizovací předměty |  |  |  | 0 | [5 empty] | 0 |  | 0.21528 |  | 0 | 2 | D | 1 |  |  |  | ROZPOCET | [6 empty] | 0
49 | K | 725112022 | Klozet keramický závěsný na nosné stěny s hlubokým splachováním odpad vodorovný | soubor | 2 |  | 0 | CS ÚRS 2024 01 |  |  | základní |  | 0 | 0.01697 | 0.03394 | 0 | 0 | 16 | K | 2 |  |  |  | ROZPOCET | 0 | 0 | 0 | 0 | 0 | 1 | 0 | 16 | -1303847790
50 | K | 725112022.R01 | Kadeřnický mycí box vč. zápachové uzávěrky a baterie | soubor | 3 |  | 0 |  |  |  | základní |  | 0 | 0.01697 | 0.05091 | 0 | 0 | 16 | K | 2 |  |  |  | ROZPOCET | 0 | 0 | 0 | 0 | 0 | 1 | 0 | 16 | 2063032786
51 | K | 725211603 | Umyvadlo keramické bílé šířky 600 mm bez krytu na sifon připevněné na stěnu šrouby | soubor | 1 |  | 0 | CS ÚRS 2024 01 |  |  | základní |  | 0 | 0.01647 | 0.01647 | 0 | 0 | 16 | K | 2 |  |  |  | ROZPOCET | 0 | 0 | 0 | 0 | 0 | 1 | 0 | 16 | -1919324416
52 | K | 725311121 | Dřez jednoduchý nerezový se zápachovou uzávěrkou s odkapávací plochou 560x480 mm a miskou | soubor | 5 |  | 0 | CS ÚRS 2024 01 |  |  | základní |  | 0 | 0.00493 | 0.02465 | 0 | 0 | 16 | K | 2 |  |  |  | ROZPOCET | 0 | 0 | 0 | 0 | 0 | 1 | 0 | 16 | -1136898487
53 | K | 725532124 | Elektrický ohřívač zásobníkový akumulační závěsný svislý 160 l / 2 kW | soubor | 1 |  | 0 | CS ÚRS 2024 01 |  |  | základní |  | 0 | 0.07234 | 0.07234 | 0 | 0 | 16 | K | 2 |  |  |  | ROZPOCET | 0 | 0 | 0 | 0 | 0 | 1 | 0 | 16 | -1396516501
54 | K | 725813111 | Ventil rohový bez připojovací trubičky nebo flexi hadičky G 1/2" | soubor | 20 |  | 0 | CS ÚRS 2024 01 |  |  | základní |  | 0 | 0.00024 | 0.0048 | 0 | 0 | 4 | K | 2 |  |  |  | ROZPOCET | 0 | 0 | 0 | 0 | 0 | 1 | 0 | 4 | -85877943
55 | K | 725821312 | Baterie dřezová nástěnná páková s otáčivým kulatým ústím a délkou ramínka 300 mm | soubor | 5 |  | 0 | CS ÚRS 2024 01 |  |  | základní |  | 0 | 0.00172 | 0.0086 | 0 | 0 | 16 | K | 2 |  |  |  | ROZPOCET | 0 | 0 | 0 | 0 | 0 | 1 | 0 | 16 | 680970483
56 | K | 725822613 | Baterie umyvadlová stojánková páková s výpustí | soubor | 1 |  | 0 | CS ÚRS 2024 01 |  |  | základní |  | 0 | 0.00184 | 0.00184 | 0 | 0 | 16 | K | 2 |  |  |  | ROZPOCET | 0 | 0 | 0 | 0 | 0 | 1 | 0 | 16 | -907344539
57 | K | 725861102 | Zápachová uzávěrka pro umyvadla DN 50 | kus | 1 |  | 0 | CS ÚRS 2024 01 |  |  | základní |  | 0 | 0.00024 | 0.00024 | 0 | 0 | 16 | K | 2 |  |  |  | ROZPOCET | 0 | 0 | 0 | 0 | 0 | 1 | 0 | 16 | 1029604483
58 | K | 725862103 | Zápachová uzávěrka pro dřezy DN 40/50 | kus | 5 |  | 0 | CS ÚRS 2024 01 |  |  | základní |  | 0 | 0.00028 | 0.0014 | 0 | 0 | 16 | K | 2 |  |  |  | ROZPOCET | 0 | 0 | 0 | 0 | 0 | 1 | 0 | 16 | 1028090869
59 | K | 725980122 | Dvířka 15/20 | kus | 1 |  | 0 | CS ÚRS 2024 01 |  |  | základní |  | 0 | 9e-05 | 9e-05 | 0 | 0 | 16 | K | 2 |  |  |  | ROZPOCET | 0 | 0 | 0 | 0 | 0 | 1 | 0 | 16 | 903439347
60 | K | 998725111 | Přesun hmot tonážní pro zařizovací předměty s omezením mechanizace v objektech v do 6 m | t | 0.21 |  | 0 | CS ÚRS 2024 01 |  |  | základní |  | 0 | 0 | 0 | 0 | 0 | 16 | K | 2 |  |  |  | ROZPOCET | 0 | 0 | 0 | 0 | 0 | 1 | 0 | 16 | -1780276930
| D | 726 | Zdravotechnika - předstěnové instalace |  |  |  | 0 | [5 empty] | 0 |  | 0.0197 |  | 0 | 2 | D | 1 |  |  |  | ROZPOCET | [6 empty] | 0
61 | K | 726111031 | Instalační předstěna pro klozet s ovládáním zepředu v 1080 mm závěsný do masivní zděné kce | soubor | 2 |  | 0 | CS ÚRS 2024 01 |  |  | základní |  | 0 | 0.0092 | 0.0184 | 0 | 0 | 16 | K | 2 |  |  |  | ROZPOCET | 0 | 0 | 0 | 0 | 0 | 1 | 0 | 16 | 2104984990
62 | K | 726191001 | Zvukoizolační souprava pro klozet a bidet | soubor | 2 |  | 0 | CS ÚRS 2024 01 |  |  | základní |  | 0 | 0.00015 | 0.0003 | 0 | 0 | 16 | K | 2 |  |  |  | ROZPOCET | 0 | 0 | 0 | 0 | 0 | 1 | 0 | 16 | 1191692784
63 | K | 726191002 | Souprava pro předstěnovou montáž | soubor | 2 |  | 0 | CS ÚRS 2024 01 |  |  | základní |  | 0 | 0.0005 | 0.001 | 0 | 0 | 16 | K | 2 |  |  |  | ROZPOCET | 0 | 0 | 0 | 0 | 0 | 1 | 0 | 16 | 586178951
64 | K | 998726121 | Přesun hmot tonážní pro instalační prefabrikáty s omezením mechanizace v objektech v do 6 m | t | 0.02 |  | 0 | CS ÚRS 2024 01 |  |  | základní |  | 0 | 0 | 0 | 0 | 0 | 16 | K | 2 |  |  |  | ROZPOCET | 0 | 0 | 0 | 0 | 0 | 1 | 0 | 16 | 390743879
| D | 731 | Ústřední vytápění - kotelny |  |  |  | 0 | [5 empty] | 0 |  | 0 |  | 0 | 2 | D | 1 |  |  |  | ROZPOCET | [6 empty] | 0
65 | K | 731391813 | Vypuštění vody z kotle samospádem pl kotle přes 10 do 20 m2 | kus | 1 |  | 0 | CS ÚRS 2024 01 |  |  | základní |  | 0 | 0 | 0 | 0 | 0 | 16 | K | 2 |  |  |  | ROZPOCET | 0 | 0 | 0 | 0 | 0 | 1 | 0 | 16 | -805954827
66 | K | 731R001 | Zpětné napuštění topného systému | kus | 1 |  | 0 |  |  |  | základní |  | 0 | 0 | 0 | 0 | 0 | 16 | K | 2 |  |  |  | ROZPOCET | 0 | 0 | 0 | 0 | 0 | 1 | 0 | 16 | -1158266367
| D | 734 | Ústřední vytápění - armatury |  |  |  | 0 | [5 empty] | 0 |  | 0.00756 |  | 0 | 2 | D | 1 |  |  |  | ROZPOCET | [6 empty] | 0
67 | K | 734221682 | Termostatická hlavice kapalinová PN 10 do 110°C otopných těles VK | kus | 9 |  | 0 | CS ÚRS 2024 01 |  |  | základní |  | 0 | 0.00014 | 0.00126 | 0 | 0 | 16 | K | 2 |  |  |  | ROZPOCET | 0 | 0 | 0 | 0 | 0 | 1 | 0 | 16 | 977591148
68 | K | 734261402 | Armatura připojovací rohová G 1/2x18 PN 10 do 110°C radiátorů typu VK | kus | 9 |  | 0 | CS ÚRS 2024 01 |  |  | základní |  | 0 | 0.0007 | 0.0063 | 0 | 0 | 16 | K | 2 |  |  |  | ROZPOCET | 0 | 0 | 0 | 0 | 0 | 1 | 0 | 16 | 365404592
69 | K | 998734111 | Přesun hmot tonážní pro armatury s omezením mechanizace v objektech v do 6 m | t | 0.008 |  | 0 | CS ÚRS 2024 01 |  |  | základní |  | 0 | 0 | 0 | 0 | 0 | 16 | K | 2 |  |  |  | ROZPOCET | 0 | 0 | 0 | 0 | 0 | 1 | 0 | 16 | -2073892634
| D | 735 | Ústřední vytápění - otopná tělesa |  |  |  | 0 | [5 empty] | 0 |  | 0.22406 |  | 0.23787 | 2 | D | 1 |  |  |  | ROZPOCET | [6 empty] | 0
70 | K | 735151821 | Demontáž otopného tělesa panelového dvouřadého dl do 1500 mm | kus | 9 |  | 0 | CS ÚRS 2024 01 |  |  | základní |  | 0 | 8e-05 | 0.00072 | 0.02493 | 0.22437 | 16 | K | 2 |  |  |  | ROZPOCET | 0 | 0 | 0 | 0 | 0 | 1 | 0 | 16 | -1300589713
| VV |  | původní topná tělesa | [15 empty] | VV | 2 | 1 | True | 0 | ROZPOCET
| VV |  | 9 |  | 9 | [13 empty] | VV | 2 | 2 | True | 0 | ROZPOCET
| VV |  | Součet |  | 9 | [13 empty] | VV | 2 | 4 | True | 1 | ROZPOCET
71 | K | 735152376 | Otopné těleso panelové VK dvoudeskové bez přídavné přestupní plochy výška/délka 600/900 mm výkon 880 W | kus | 8 |  | 0 | CS ÚRS 2024 01 |  |  | základní |  | 0 | 0.02452 | 0.19616 | 0 | 0 | 16 | K | 2 |  |  |  | ROZPOCET | 0 | 0 | 0 | 0 | 0 | 1 | 0 | 16 | -5023251
72 | K | 735152377 | Otopné těleso panel VK dvoudeskové bez přídavné přestupní plochy výška/délka 600/1000 mm výkon 978 W | kus | 1 |  | 0 | CS ÚRS 2024 01 |  |  | základní |  | 0 | 0.027 | 0.027 | 0 | 0 | 16 | K | 2 |  |  |  | ROZPOCET | 0 | 0 | 0 | 0 | 0 | 1 | 0 | 16 | -1136847240
73 | K | 735291800 | Demontáž konzoly nebo držáku otopných těles, registrů nebo konvektorů do odpadu | kus | 18 |  | 0 | CS ÚRS 2024 01 |  |  | základní |  | 0 | 1e-05 | 0.00018 | 0.00075 | 0.0135 | 16 | K | 2 |  |  |  | ROZPOCET | 0 | 0 | 0 | 0 | 0 | 1 | 0 | 16 | -2058616742
74 | K | 998735111 | Přesun hmot tonážní pro otopná tělesa s omezením mechanizace v objektech v do 6 m | t | 0.224 |  | 0 | CS ÚRS 2024 01 |  |  | základní |  | 0 | 0 | 0 | 0 | 0 | 16 | K | 2 |  |  |  | ROZPOCET | 0 | 0 | 0 | 0 | 0 | 1 | 0 | 16 | -1345507412
| D | 741 | Elektroinstalace - silnoproud |  |  |  | 0 | [5 empty] | 0 |  | 0.20489 |  | 0.035008 | 2 | D | 1 |  |  |  | ROZPOCET | [6 empty] | 0
75 | K | 741110001 | Montáž trubka plastová tuhá D přes 16 do 23 mm uložená pevně | m | 220 |  | 0 | CS ÚRS 2024 01 |  |  | základní |  | 0 | 0 | 0 | 0 | 0 | 16 | K | 2 |  |  |  | ROZPOCET | 0 | 0 | 0 | 0 | 0 | 1 | 0 | 16 | 1238771205
76 | M | 34571092 | trubka elektroinstalační tuhá z PVC D 17,4/20 mm, délka 3m | m | 231 |  | 0 | CS ÚRS 2024 01 |  |  | základní |  | 0 | 0.00019 | 0.04389 | 0 | 0 | 32 | M | 2 |  |  |  | ROZPOCET | 0 | 0 | 0 | 0 | 0 | 1 | 0 | 16 | -228787552
| VV |  | 220*1,05 'Přepočtené koeficientem množství |  | 231 | [13 empty] | VV | 2 | 2 | False | 1 | ROZPOCET
77 | K | 741112001 | Montáž krabice zapuštěná plastová kruhová | kus | 63 |  | 0 | CS ÚRS 2024 01 |  |  | základní |  | 0 | 0 | 0 | 0 | 0 | 16 | K | 2 |  |  |  | ROZPOCET | 0 | 0 | 0 | 0 | 0 | 1 | 0 | 16 | -579558079
78 | M | 34571457 | krabice pod omítku PVC odbočná kruhová D 70mm s víčkem | kus | 63 |  | 0 | CS ÚRS 2024 01 |  |  | základní |  | 0 | 4e-05 | 0.00252 | 0 | 0 | 32 | M | 2 |  |  |  | ROZPOCET | 0 | 0 | 0 | 0 | 0 | 1 | 0 | 16 | -764867480
79 | K | 741120103 | Montáž vodič Cu izolovaný plný a laněný s PVC pláštěm žíla 25-35 mm2 zatažený (např. CY, CHAH-V) | m | 45 |  | 0 | CS ÚRS 2024 01 |  |  | základní |  | 0 | 0 | 0 | 0 | 0 | 16 | K | 2 |  |  |  | ROZPOCET | 0 | 0 | 0 | 0 | 0 | 1 | 0 | 16 | -1754969486
80 | M | 34141030 | vodič propojovací flexibilní jádro Cu lanované izolace PVC 450/750V (H07V-K) 1x25mm2 | m | 51.75 |  | 0 | CS ÚRS 2024 01 |  |  | základní |  | 0 | 0.00025 | 0.012937 | 0 | 0 | 32 | M | 2 |  |  |  | ROZPOCET | 0 | 0 | 0 | 0 | 0 | 1 | 0 | 16 | -1641583394
| P |  | Poznámka k položce: H07V-K CYA, průměr vodiče 10,2mm | [15 empty] | P | 2
| VV |  | 45*1,15 'Přepočtené koeficientem množství |  | 51.75 | [13 empty] | VV | 2 | 2 | False | 1 | ROZPOCET
81 | K | 741122015 | Montáž kabel Cu bez ukončení uložený pod omítku plný kulatý 3x1,5 mm2 (např. CYKY) | m | 290 |  | 0 | CS ÚRS 2024 01 |  |  | základní |  | 0 | 0 | 0 | 0 | 0 | 16 | K | 2 |  |  |  | ROZPOCET | 0 | 0 | 0 | 0 | 0 | 1 | 0 | 16 | -685925424
82 | M | 34111030 | kabel instalační jádro Cu plné izolace PVC plášť PVC 450/750V (CYKY) 3x1,5mm2 | m | 333.5 |  | 0 | CS ÚRS 2024 01 |  |  | základní |  | 0 | 0.00012 | 0.04002 | 0 | 0 | 32 | M | 2 |  |  |  | ROZPOCET | 0 | 0 | 0 | 0 | 0 | 1 | 0 | 16 | -42907321
| P |  | Poznámka k položce: CYKY, průměr kabelu 8,6mm | [15 empty] | P | 2
| VV |  | 290*1,15 'Přepočtené koeficientem množství |  | 333.5 | [13 empty] | VV | 2 | 2 | False | 1 | ROZPOCET
83 | K | 741122016 | Montáž kabel Cu bez ukončení uložený pod omítku plný kulatý 3x2,5 až 6 mm2 (např. CYKY) | m | 300 |  | 0 | CS ÚRS 2024 01 |  |  | základní |  | 0 | 0 | 0 | 0 | 0 | 16 | K | 2 |  |  |  | ROZPOCET | 0 | 0 | 0 | 0 | 0 | 1 | 0 | 16 | -964878972
84 | M | 34111036 | kabel instalační jádro Cu plné izolace PVC plášť PVC 450/750V (CYKY) 3x2,5mm2 | m | 345 |  | 0 | CS ÚRS 2024 01 |  |  | základní |  | 0 | 0.00017 | 0.05865 | 0 | 0 | 32 | M | 2 |  |  |  | ROZPOCET | 0 | 0 | 0 | 0 | 0 | 1 | 0 | 16 | -1828357362
| P |  | Poznámka k položce: CYKY, průměr kabelu 9,5mm | [15 empty] | P | 2
| VV |  | 300*1,15 'Přepočtené koeficientem množství |  | 345 | [13 empty] | VV | 2 | 2 | False | 1 | ROZPOCET
85 | K | 741122023 | Montáž kabel Cu bez ukončení uložený pod omítku plný kulatý 4x6 mm2 (např. CYKY) | m | 45 |  | 0 | CS ÚRS 2024 01 |  |  | základní |  | 0 | 0 | 0 | 0 | 0 | 16 | K | 2 |  |  |  | ROZPOCET | 0 | 0 | 0 | 0 | 0 | 1 | 0 | 16 | 902475483
86 | M | 34111072 | kabel instalační jádro Cu plné izolace PVC plášť PVC 450/750V (CYKY) 4x6mm2 | m | 51.75 |  | 0 | CS ÚRS 2024 01 |  |  | základní |  | 0 | 0.00042 | 0.021735 | 0 | 0 | 32 | M | 2 |  |  |  | ROZPOCET | 0 | 0 | 0 | 0 | 0 | 1 | 0 | 16 | 1907430434
| P |  | Poznámka k položce: CYKY, průměr kabelu 13,8mm | [15 empty] | P | 2
| VV |  | 45*1,15 'Přepočtené koeficientem množství |  | 51.75 | [13 empty] | VV | 2 | 2 | False | 1 | ROZPOCET
87 | K | 741128005 | Ostatní práce při montáži vodičů a kabelů - trasování vedení na omítce | m | 150 |  | 0 | CS ÚRS 2024 01 |  |  | základní |  | 0 | 0 | 0 | 0 | 0 | 16 | K | 2 |  |  |  | ROZPOCET | 0 | 0 | 0 | 0 | 0 | 1 | 0 | 16 | -834437888
88 | K | 741210002 | Montáž rozvodnice oceloplechová nebo plastová běžná do 50 kg | kus | 1 |  | 0 | CS ÚRS 2024 01 |  |  | základní |  | 0 | 0 | 0 | 0 | 0 | 16 | K | 2 |  |  |  | ROZPOCET | 0 | 0 | 0 | 0 | 0 | 1 | 0 | 16 | 932249685
89 | M | 35713116 | rozvodnice nástěnná, neprůhledné dveře, 1 řada, šířka 18 modulárních jednotek | kus | 1 |  | 0 | CS ÚRS 2024 01 |  |  | základní |  | 0 | 0.00142 | 0.00142 | 0 | 0 | 32 | M | 2 |  |  |  | ROZPOCET | 0 | 0 | 0 | 0 | 0 | 1 | 0 | 16 | -1295799786
90 | K | 741210813 | Demontáž rozvodnic plastových pod omítkou s krytím do IPx4 plochou přes 0,2 m2 | kus | 1 |  | 0 | CS ÚRS 2024 01 |  |  | základní |  | 0 | 0 | 0 | 0.03 | 0.03 | 16 | K | 2 |  |  |  | ROZPOCET | 0 | 0 | 0 | 0 | 0 | 1 | 0 | 16 | 53299400
91 | K | 741310001 | Montáž spínač nástěnný 1-jednopólový prostředí normální se zapojením vodičů | kus | 13 |  | 0 | CS ÚRS 2024 01 |  |  | základní |  | 0 | 0 | 0 | 0 | 0 | 16 | K | 2 |  |  |  | ROZPOCET | 0 | 0 | 0 | 0 | 0 | 1 | 0 | 16 | 1976331436
92 | M | 34535015 | spínač nástěnný jednopólový, řazení 1, IP44, šroubové svorky | kus | 13 |  | 0 | CS ÚRS 2024 01 |  |  | základní |  | 0 | 9e-05 | 0.00117 | 0 | 0 | 32 | M | 2 |  |  |  | ROZPOCET | 0 | 0 | 0 | 0 | 0 | 1 | 0 | 16 | 885364989
93 | M | 34539059 | rámeček jednonásobný | kus | 13 |  | 0 | CS ÚRS 2024 01 |  |  | základní |  | 0 | 1e-05 | 0.00013 | 0 | 0 | 32 | M | 2 |  |  |  | ROZPOCET | 0 | 0 | 0 | 0 | 0 | 1 | 0 | 16 | 1827666833
94 | K | 741310021 | Montáž přepínač nástěnný 5-sériový prostředí normální se zapojením vodičů | kus | 3 |  | 0 | CS ÚRS 2024 01 |  |  | základní |  | 0 | 0 | 0 | 0 | 0 | 16 | K | 2 |  |  |  | ROZPOCET | 0 | 0 | 0 | 0 | 0 | 1 | 0 | 16 | -675980633
95 | M | 34535017 | přepínač nástěnný sériový, řazení 5, IP44, šroubové svorky | kus | 3 |  | 0 | CS ÚRS 2024 01 |  |  | základní |  | 0 | 0.0001 | 0.0003 | 0 | 0 | 32 | M | 2 |  |  |  | ROZPOCET | 0 | 0 | 0 | 0 | 0 | 1 | 0 | 16 | -1475195138
96 | M | 34539059 | rámeček jednonásobný | kus | 3 |  | 0 | CS ÚRS 2024 01 |  |  | základní |  | 0 | 1e-05 | 3e-05 | 0 | 0 | 32 | M | 2 |  |  |  | ROZPOCET | 0 | 0 | 0 | 0 | 0 | 1 | 0 | 16 | -1610674595
97 | K | 741310022 | Montáž přepínač nástěnný 6-střídavý prostředí normální se zapojením vodičů | kus | 5 |  | 0 | CS ÚRS 2024 01 |  |  | základní |  | 0 | 0 | 0 | 0 | 0 | 16 | K | 2 |  |  |  | ROZPOCET | 0 | 0 | 0 | 0 | 0 | 1 | 0 | 16 | 1214995502
98 | M | 34535018 | přepínač nástěnný střídavý, řazení 6, IP44, šroubové svorky | kus | 5 |  | 0 | CS ÚRS 2024 01 |  |  | základní |  | 0 | 9e-05 | 0.00045 | 0 | 0 | 32 | M | 2 |  |  |  | ROZPOCET | 0 | 0 | 0 | 0 | 0 | 1 | 0 | 16 | 1043714388
99 | M | 34539059 | rámeček jednonásobný | kus | 5 |  | 0 | CS ÚRS 2024 01 |  |  | základní |  | 0 | 1e-05 | 5e-05 | 0 | 0 | 32 | M | 2 |  |  |  | ROZPOCET | 0 | 0 | 0 | 0 | 0 | 1 | 0 | 16 | 1755554933
100 | K | 741311803 | Demontáž spínačů nástěnných normálních do 10 A bezšroubových bez zachování funkčnosti do 2 svorek | kus | 7 |  | 0 | CS ÚRS 2024 01 |  |  | základní |  | 0 | 0 | 0 | 4.8e-05 | 0.000336 | 16 | K | 2 |  |  |  | ROZPOCET | 0 | 0 | 0 | 0 | 0 | 1 | 0 | 16 | -2067346479
101 | K | 741313001 | Montáž zásuvka (polo)zapuštěná bezšroubové připojení 2P+PE se zapojením vodičů | kus | 28 |  | 0 | CS ÚRS 2024 01 |  |  | základní |  | 0 | 0 | 0 | 0 | 0 | 16 | K | 2 |  |  |  | ROZPOCET | 0 | 0 | 0 | 0 | 0 | 1 | 0 | 16 | 2048208396
102 | M | 34555241 | přístroj zásuvky zápustné jednonásobné, krytka s clonkami, bezšroubové svorky | kus | 28 |  | 0 | CS ÚRS 2024 01 |  |  | základní |  | 0 | 6e-05 | 0.00168 | 0 | 0 | 32 | M | 2 |  |  |  | ROZPOCET | 0 | 0 | 0 | 0 | 0 | 1 | 0 | 16 | -114573460
103 | M | 34539059 | rámeček jednonásobný | kus | 28 |  | 0 | CS ÚRS 2024 01 |  |  | základní |  | 0 | 1e-05 | 0.00028 | 0 | 0 | 32 | M | 2 |  |  |  | ROZPOCET | 0 | 0 | 0 | 0 | 0 | 1 | 0 | 16 | 1606711829
104 | K | 741313003 | Montáž zásuvka (polo)zapuštěná bezšroubové připojení 2x(2P+PE) dvojnásobná se zapojením vodičů | kus | 14 |  | 0 | CS ÚRS 2024 01 |  |  | základní |  | 0 | 0 | 0 | 0 | 0 | 16 | K | 2 |  |  |  | ROZPOCET | 0 | 0 | 0 | 0 | 0 | 1 | 0 | 16 | 694109432
105 | M | 34555243 | zásuvka zápustná dvojnásobná, šikmá, s clonkami, šroubové svorky | kus | 14 |  | 0 | CS ÚRS 2024 01 |  |  | základní |  | 0 | 0.0001 | 0.0014 | 0 | 0 | 32 | M | 2 |  |  |  | ROZPOCET | 0 | 0 | 0 | 0 | 0 | 1 | 0 | 16 | 296193911
106 | M | 34539060 | rámeček dvojnásobný | kus | 14 |  | 0 | CS ÚRS 2024 01 |  |  | základní |  | 0 | 2e-05 | 0.00028 | 0 | 0 | 32 | M | 2 |  |  |  | ROZPOCET | 0 | 0 | 0 | 0 | 0 | 1 | 0 | 16 | 979829761
107 | K | 741315813 | Demontáž zásuvek domovních normální prostředí do 16A zapuštěných bezšroubových bez zachování funkčnosti 2P+PE | kus | 14 |  | 0 | CS ÚRS 2024 01 |  |  | základní |  | 0 | 0 | 0 | 4.8e-05 | 0.000672 | 16 | K | 2 |  |  |  | ROZPOCET | 0 | 0 | 0 | 0 | 0 | 1 | 0 | 16 | -1520271481
108 | K | 741320105 | Montáž jističů jednopólových nn do 25 A ve skříni se zapojením vodičů | kus | 13 |  | 0 | CS ÚRS 2024 01 |  |  | základní |  | 0 | 0 | 0 | 0 | 0 | 16 | K | 2 |  |  |  | ROZPOCET | 0 | 0 | 0 | 0 | 0 | 1 | 0 | 16 | 233279074
109 | M | 35822111 | jistič 1-pólový 16 A vypínací charakteristika B vypínací schopnost 10 kA | kus | 8 |  | 0 | CS ÚRS 2024 01 |  |  | základní |  | 0 | 0.0004 | 0.0032 | 0 | 0 | 32 | M | 2 |  |  |  | ROZPOCET | 0 | 0 | 0 | 0 | 0 | 1 | 0 | 16 | -1866898962
110 | M | 35822125 | jistič 1-pólový 16 A vypínací charakteristika D vypínací schopnost 10 kA | kus | 5 |  | 0 | CS ÚRS 2024 01 |  |  | základní |  | 0 | 0.0004 | 0.002 | 0 | 0 | 32 | M | 2 |  |  |  | ROZPOCET | 0 | 0 | 0 | 0 | 0 | 1 | 0 | 16 | -1798160373
111 | K | 741321003 | Montáž proudových chráničů dvoupólových nn do 25 A ve skříni se zapojením vodičů | kus | 3 |  | 0 | CS ÚRS 2024 01 |  |  | základní |  | 0 | 0 | 0 | 0 | 0 | 16 | K | 2 |  |  |  | ROZPOCET | 0 | 0 | 0 | 0 | 0 | 1 | 0 | 16 | 880820235
112 | M | 35829001 | chránič proudový 2 pólový 16A typ AC 0,03A | kus | 3 |  | 0 | CS ÚRS 2024 01 |  |  | základní |  | 0 | 0.00025 | 0.00075 | 0 | 0 | 32 | M | 2 |  |  |  | ROZPOCET | 0 | 0 | 0 | 0 | 0 | 1 | 0 | 16 | 1034195748
113 | K | 741370003 | Montáž svítidlo žárovkové bytové stropní přisazené 2 zdroje | kus | 10 |  | 0 | CS ÚRS 2024 01 |  |  | základní |  | 0 | 0 | 0 | 0 | 0 | 16 | K | 2 |  |  |  | ROZPOCET | 0 | 0 | 0 | 0 | 0 | 1 | 0 | 16 | -240616148
114 | M | 34825100 | svítidlo interiérové závěsné IP20 60W 5100lm | kus | 10 |  | 0 | CS ÚRS 2024 01 |  |  | základní |  | 0 | 0.0011 | 0.011 | 0 | 0 | 32 | M | 2 |  |  |  | ROZPOCET | 0 | 0 | 0 | 0 | 0 | 1 | 0 | 16 | -2054898995
115 | K | 741370033 | Montáž svítidlo žárovkové bytové nástěnné přisazené 2 zdroje | kus | 2 |  | 0 | CS ÚRS 2024 01 |  |  | základní |  | 0 | 0 | 0 | 0 | 0 | 16 | K | 2 |  |  |  | ROZPOCET | 0 | 0 | 0 | 0 | 0 | 1 | 0 | 16 | 1464531373
116 | M | 34818210 | svítidlo interiérové nástěnné IP44 8W 690lm | kus | 2 |  | 0 | CS ÚRS 2024 01 |  |  | základní |  | 0 | 0.0005 | 0.001 | 0 | 0 | 32 | M | 2 |  |  |  | ROZPOCET | 0 | 0 | 0 | 0 | 0 | 1 | 0 | 16 | -1216276408
117 | K | 741371843 | Demontáž svítidla interiérového se standardní paticí nebo int. zdrojem LED přisazeného stropního přes 0,09 m2 do 0,36 m2 bez zachování funkčnosti | kus | 4 |  | 0 | CS ÚRS 2024 01 |  |  | základní |  | 0 | 0 | 0 | 0.001 | 0.004 | 16 | K | 2 |  |  |  | ROZPOCET | 0 | 0 | 0 | 0 | 0 | 1 | 0 | 16 | -965118147
118 | K | 741810002 | Celková prohlídka elektrického rozvodu a zařízení přes 100 000 do 500 000,- Kč | kus | 1 |  | 0 | CS ÚRS 2024 01 |  |  | základní |  | 0 | 0 | 0 | 0 | 0 | 16 | K | 2 |  |  |  | ROZPOCET | 0 | 0 | 0 | 0 | 0 | 1 | 0 | 16 | -1133297881
119 | K | 998741111 | Přesun hmot tonážní pro silnoproud s omezením mechanizace v objektech v do 6 m | t | 0.205 |  | 0 | CS ÚRS 2024 01 |  |  | základní |  | 0 | 0 | 0 | 0 | 0 | 16 | K | 2 |  |  |  | ROZPOCET | 0 | 0 | 0 | 0 | 0 | 1 | 0 | 16 | 2096835907
| D | 763 | Konstrukce suché výstavby |  |  |  | 0 | [5 empty] | 0 |  | 0.24385 |  | 0 | 2 | D | 1 |  |  |  | ROZPOCET | [6 empty] | 0
120 | K | 763411111 | Sanitární příčky do mokrého prostředí, desky s HPL - laminátem tl 19,6 mm | m2 | 11.25 |  | 0 | CS ÚRS 2024 01 |  |  | základní |  | 0 | 0.0171 | 0.19237 | 0 | 0 | 16 | K | 2 |  |  |  | ROZPOCET | 0 | 0 | 0 | 0 | 0 | 1 | 0 | 16 | -1762536540
| VV |  | dělicí stěny wc | [15 empty] | VV | 2 | 1 | True | 0 | ROZPOCET
| VV |  | (1,6+2,9)*2.5 |  | 11.25 | [13 empty] | VV | 2 | 2 | True | 0 | ROZPOCET
| VV |  | Součet |  | 11.25 | [13 empty] | VV | 2 | 4 | True | 1 | ROZPOCET
121 | K | 763411121 | Dveře sanitárních příček, desky s HPL - laminátem tl 19,6 mm, š do 800 mm, v do 2000 mm | kus | 2 |  | 0 | CS ÚRS 2024 01 |  |  | základní |  | 0 | 0.02574 | 0.05148 | 0 | 0 | 16 | K | 2 |  |  |  | ROZPOCET | 0 | 0 | 0 | 0 | 0 | 1 | 0 | 16 | -1937333324
| VV |  | dveře do WC | [15 empty] | VV | 2 | 1 | True | 0 | ROZPOCET
| VV |  | 1+1 |  | 2 | [13 empty] | VV | 2 | 2 | True | 0 | ROZPOCET
| VV |  | Součet |  | 2 | [13 empty] | VV | 2 | 4 | True | 1 | ROZPOCET
122 | K | 998763321 | Přesun hmot tonážní pro konstrukce montované z desek s omezením mechanizace v objektech v do 6 m | t | 0.244 |  | 0 | CS ÚRS 2024 01 |  |  | základní |  | 0 | 0 | 0 | 0 | 0 | 16 | K | 2 |  |  |  | ROZPOCET | 0 | 0 | 0 | 0 | 0 | 1 | 0 | 16 | 1939251129
| D | 766 | Konstrukce truhlářské |  |  |  | 0 | [5 empty] | 0 |  | 0.71179 |  | 0 | 2 | D | 1 |  |  |  | ROZPOCET | [6 empty] | 0
123 | K | 766660022 | Montáž dveřních křídel otvíravých jednokřídlových š přes 0,8 m požárních do ocelové zárubně | kus | 2 |  | 0 | CS ÚRS 2024 01 |  |  | základní |  | 0 | 0 | 0 | 0 | 0 | 16 | K | 2 |  |  |  | ROZPOCET | 0 | 0 | 0 | 0 | 0 | 1 | 0 | 16 | -1332795405
124 | M | 61165340 | dveře jednokřídlé dřevotřískové protipožární EI (EW) 30 D3 povrch lakovaný plné 900x1970-2100mm | kus | 2 |  | 0 | CS ÚRS 2024 01 |  |  | základní |  | 0 | 0.043 | 0.086 | 0 | 0 | 32 | M | 2 |  |  |  | ROZPOCET | 0 | 0 | 0 | 0 | 0 | 1 | 0 | 16 | 232819146
125 | K | 766660171 | Montáž dveřních křídel otvíravých jednokřídlových š do 0,8 m do obložkové zárubně | kus | 1 |  | 0 | CS ÚRS 2024 01 |  |  | základní |  | 0 | 0 | 0 | 0 | 0 | 16 | K | 2 |  |  |  | ROZPOCET | 0 | 0 | 0 | 0 | 0 | 1 | 0 | 16 | 721933171
126 | M | 61162014 | dveře jednokřídlé voštinové povrch fóliový plné 800x1970-2100mm | kus | 1 |  | 0 | CS ÚRS 2024 01 |  |  | základní |  | 0 | 0.016 | 0.016 | 0 | 0 | 32 | M | 2 |  |  |  | ROZPOCET | 0 | 0 | 0 | 0 | 0 | 1 | 0 | 16 | 1923866570
127 | K | 766660351 | Montáž posuvných dveří jednokřídlových průchozí v do 2,5 m a š do 800 mm do pojezdu na stěnu | kus | 3 |  | 0 | CS ÚRS 2024 01 |  |  | základní |  | 0 | 0 | 0 | 0 | 0 | 16 | K | 2 |  |  |  | ROZPOCET | 0 | 0 | 0 | 0 | 0 | 1 | 0 | 16 | 323251821
128 | M | 55329110.R01 | dveře vnitřní posuvné,prosklené - specifikace a provedení zcela dle PD | kus | 3 |  | 0 |  |  |  | základní |  | 0 | 0.11 | 0.33 | 0 | 0 | 32 | M | 2 |  |  |  | ROZPOCET | 0 | 0 | 0 | 0 | 0 | 1 | 0 | 16 | 470852791
129 | K | 766660411 | Montáž vchodových dveří včetně rámu jednokřídlových bez nadsvětlíku do zdiva | kus | 1 |  | 0 | CS ÚRS 2024 01 |  |  | základní |  | 0 | 0.00092 | 0.00092 | 0 | 0 | 16 | K | 2 |  |  |  | ROZPOCET | 0 | 0 | 0 | 0 | 0 | 1 | 0 | 16 | 580438486
130 | M | RMAT0001 | dveře vchodové 1000x2300 mm s izolačním trojsklem vč. kování - specifikace a provedení zcela dle PD | kus | 1 |  | 0 |  |  |  | základní |  | 0 | 0.075 | 0.075 | 0 | 0 | 32 | M | 2 |  |  |  | ROZPOCET | 0 | 0 | 0 | 0 | 0 | 1 | 0 | 16 | 188443962
131 | K | 766660717 | Montáž samozavírače na ocelovou zárubeň a dveřní křídlo | kus | 2 |  | 0 | CS ÚRS 2024 01 |  |  | základní |  | 0 | 0 | 0 | 0 | 0 | 16 | K | 2 |  |  |  | ROZPOCET | 0 | 0 | 0 | 0 | 0 | 1 | 0 | 16 | 1237819596
132 | M | 54917250 | samozavírač dveří hydraulický | kus | 2 |  | 0 | CS ÚRS 2024 01 |  |  | základní |  | 0 | 0.0024 | 0.0048 | 0 | 0 | 32 | M | 2 |  |  |  | ROZPOCET | 0 | 0 | 0 | 0 | 0 | 1 | 0 | 16 | 1843593556
133 | K | 766660729 | Montáž dveřního interiérového kování - štítku s klikou | kus | 1 |  | 0 | CS ÚRS 2024 01 |  |  | základní |  | 0 | 0 | 0 | 0 | 0 | 16 | K | 2 |  |  |  | ROZPOCET | 0 | 0 | 0 | 0 | 0 | 1 | 0 | 16 | 809182607
134 | M | 54914123 | kování rozetové klika/klika | kus | 1 |  | 0 | CS ÚRS 2024 01 |  |  | základní |  | 0 | 0.0022 | 0.0022 | 0 | 0 | 32 | M | 2 |  |  |  | ROZPOCET | 0 | 0 | 0 | 0 | 0 | 1 | 0 | 16 | -1688667092
135 | K | 766660734 | Montáž dveřního bezpečnostního kování - panikového | kus | 2 |  | 0 | CS ÚRS 2024 01 |  |  | základní |  | 0 | 0 | 0 | 0 | 0 | 16 | K | 2 |  |  |  | ROZPOCET | 0 | 0 | 0 | 0 | 0 | 1 | 0 | 16 | -480773172
136 | M | 54914136 | kování panikové madlo/klika | kus | 2 |  | 0 | CS ÚRS 2024 01 |  |  | základní |  | 0 | 0.0022 | 0.0044 | 0 | 0 | 32 | M | 2 |  |  |  | ROZPOCET | 0 | 0 | 0 | 0 | 0 | 1 | 0 | 16 | -1843999867
137 | K | 766682111 | Montáž zárubní obložkových pro dveře jednokřídlové tl stěny do 170 mm | kus | 1 |  | 0 | CS ÚRS 2024 01 |  |  | základní |  | 0 | 0.00047 | 0.00047 | 0 | 0 | 16 | K | 2 |  |  |  | ROZPOCET | 0 | 0 | 0 | 0 | 0 | 1 | 0 | 16 | 1644023681
138 | M | 61182307 | zárubeň jednokřídlá obložková s laminátovým povrchem tl stěny 60-150mm rozměru 600-1100/1970, 2100mm | kus | 1 |  | 0 | CS ÚRS 2024 01 |  |  | základní |  | 0 | 0.016 | 0.016 | 0 | 0 | 32 | M | 2 |  |  |  | ROZPOCET | 0 | 0 | 0 | 0 | 0 | 1 | 0 | 16 | 657412713
139 | K | 766R001 | Dodávka a montáž dřevěných dveřnic | kus | 2 |  | 0 |  |  |  | základní |  | 0 | 0.088 | 0.176 | 0 | 0 | 16 | K | 2 |  |  |  | ROZPOCET | 0 | 0 | 0 | 0 | 0 | 1 | 0 | 16 | -254387421
140 | K | 998766111 | Přesun hmot tonážní pro kce truhlářské s omezením mechanizace v objektech v do 6 m | t | 0.712 |  | 0 | CS ÚRS 2024 01 |  |  | základní |  | 0 | 0 | 0 | 0 | 0 | 16 | K | 2 |  |  |  | ROZPOCET | 0 | 0 | 0 | 0 | 0 | 1 | 0 | 16 | 1386765442
| D | 771 | Podlahy z dlaždic |  |  |  | 0 | [5 empty] | 0 |  | 1.4106 |  | 0 | 2 | D | 1 |  |  |  | ROZPOCET | [6 empty] | 0
141 | K | 771111011 | Vysátí podkladu před pokládkou dlažby | m2 | 29.42 |  | 0 | CS ÚRS 2024 01 |  |  | základní |  | 0 | 0 | 0 | 0 | 0 | 16 | K | 2 |  |  |  | ROZPOCET | 0 | 0 | 0 | 0 | 0 | 1 | 0 | 16 | 444832486
| VV |  | nové nášlapy podlah | [15 empty] | VV | 2 | 1 | True | 0 | ROZPOCET
| VV |  | 18,3+7,7+2,24+1,18 |  | 29.42 | [13 empty] | VV | 2 | 2 | True | 0 | ROZPOCET
| VV |  | Součet |  | 29.42 | [13 empty] | VV | 2 | 4 | True | 1 | ROZPOCET
142 | K | 771121011 | Nátěr penetrační na podlahu | m2 | 29.42 |  | 0 | CS ÚRS 2024 01 |  |  | základní |  | 0 | 0.0003 | 0.008826 | 0 | 0 | 16 | K | 2 |  |  |  | ROZPOCET | 0 | 0 | 0 | 0 | 0 | 1 | 0 | 16 | -1369612299
| VV |  | nové nášlapy podlah | [15 empty] | VV | 2 | 1 | True | 0 | ROZPOCET
| VV |  | 18,3+7,7+2,24+1,18 |  | 29.42 | [13 empty] | VV | 2 | 2 | True | 0 | ROZPOCET
| VV |  | Součet |  | 29.42 | [13 empty] | VV | 2 | 4 | True | 1 | ROZPOCET
143 | K | 771151024 | Samonivelační stěrka podlah pevnosti 30 MPa tl přes 8 do 10 mm | m2 | 29.42 |  | 0 | CS ÚRS 2024 01 |  |  | základní |  | 0 | 0.015 | 0.4413 | 0 | 0 | 16 | K | 2 |  |  |  | ROZPOCET | 0 | 0 | 0 | 0 | 0 | 1 | 0 | 16 | 1450478235
| VV |  | nové nášlapy podlah | [15 empty] | VV | 2 | 1 | True | 0 | ROZPOCET
| VV |  | 18,3+7,7+2,24+1,18 |  | 29.42 | [13 empty] | VV | 2 | 2 | True | 0 | ROZPOCET
| VV |  | Součet |  | 29.42 | [13 empty] | VV | 2 | 4 | True | 1 | ROZPOCET
144 | K | 771474112 | Montáž soklů z dlaždic keramických rovných lepených cementovým flexibilním lepidlem v přes 65 do 90 mm | m | 32 |  | 0 | CS ÚRS 2024 01 |  |  | základní |  | 0 | 0.00043 | 0.01376 | 0 | 0 | 16 | K | 2 |  |  |  | ROZPOCET | 0 | 0 | 0 | 0 | 0 | 1 | 0 | 16 | -473195915
145 | M | 59761184 | sokl keramický mrazuvzdorný povrch hladký/matný tl do 10mm výšky přes 65 do 90mm | m | 35.2 |  | 0 | CS ÚRS 2024 01 |  |  | základní |  | 0 | 0.00198 | 0.069696 | 0 | 0 | 32 | M | 2 |  |  |  | ROZPOCET | 0 | 0 | 0 | 0 | 0 | 1 | 0 | 16 | -563864171
| VV |  | 32*1,1 'Přepočtené koeficientem množství |  | 35.2 | [13 empty] | VV | 2 | 2 | False | 1 | ROZPOCET
146 | K | 771574438 | Montáž podlah keramických reliéfních nebo z dekorů lepených cementovým flexibilním lepidlem přes 19 do 22 ks/m2 | m2 | 29.42 |  | 0 | CS ÚRS 2024 01 |  |  | základní |  | 0 | 0.00535 | 0.1574 | 0 | 0 | 16 | K | 2 |  |  |  | ROZPOCET | 0 | 0 | 0 | 0 | 0 | 1 | 0 | 16 | 860144016
| VV |  | nové nášlapy podlah | [15 empty] | VV | 2 | 1 | True | 0 | ROZPOCET
| VV |  | 18,3+7,7+2,24+1,18 |  | 29.42 | [13 empty] | VV | 2 | 2 | True | 0 | ROZPOCET
| VV |  | Součet |  | 29.42 | [13 empty] | VV | 2 | 4 | True | 1 | ROZPOCET
147 | M | 59761149 | dlažba keramická slinutá mrazuvzdorná R9 povrch reliéfní/matný tl do 10mm přes 19 do 22ks/m2 | m2 | 32.362 |  | 0 | CS ÚRS 2024 01 |  |  | základní |  | 0 | 0.022 | 0.71196 | 0 | 0 | 32 | M | 2 |  |  |  | ROZPOCET | 0 | 0 | 0 | 0 | 0 | 1 | 0 | 16 | 1351205553
| VV |  | 29,42*1,1 'Přepočtené koeficientem množství |  | 32.362 | [13 empty] | VV | 2 | 2 | False | 1 | ROZPOCET
148 | K | 771577211 | Příplatek k montáži podlah keramických lepených cementovým flexibilním lepidlem za plochu do 5 m2 | m2 | 3.42 |  | 0 | CS ÚRS 2024 01 |  |  | základní |  | 0 | 0 | 0 | 0 | 0 | 16 | K | 2 |  |  |  | ROZPOCET | 0 | 0 | 0 | 0 | 0 | 1 | 0 | 16 | 650142204
| VV |  | 2,24+1,18 |  | 3.42 | [13 empty] | VV | 2 | 2 | True | 0 | ROZPOCET
| VV |  | Součet |  | 3.42 | [13 empty] | VV | 2 | 4 | True | 1 | ROZPOCET
149 | K | 771591112 | Izolace pod dlažbu nátěrem nebo stěrkou ve dvou vrstvách | m2 | 3.42 |  | 0 | CS ÚRS 2024 01 |  |  | základní |  | 0 | 0.0015 | 0.00513 | 0 | 0 | 16 | K | 2 |  |  |  | ROZPOCET | 0 | 0 | 0 | 0 | 0 | 1 | 0 | 16 | -2055012472
| VV |  | uvažováno na WC | [15 empty] | VV | 2 | 1 | True | 0 | ROZPOCET
| VV |  | 2,24+1,18 |  | 3.42 | [13 empty] | VV | 2 | 2 | True | 0 | ROZPOCET
| VV |  | Součet |  | 3.42 | [13 empty] | VV | 2 | 4 | True | 1 | ROZPOCET
150 | K | 771591115 | Podlahy spárování silikonem | m | 32 |  | 0 | CS ÚRS 2024 01 |  |  | základní |  | 0 | 3e-05 | 0.00096 | 0 | 0 | 16 | K | 2 |  |  |  | ROZPOCET | 0 | 0 | 0 | 0 | 0 | 1 | 0 | 16 | 447359206
151 | K | 771591264 | Izolace těsnícími pásy mezi podlahou a stěnou | m | 5 |  | 0 | CS ÚRS 2024 01 |  |  | základní |  | 0 | 0.00032 | 0.0016 | 0 | 0 | 16 | K | 2 |  |  |  | ROZPOCET | 0 | 0 | 0 | 0 | 0 | 1 | 0 | 16 | -648664418
152 | K | 998771111 | Přesun hmot tonážní pro podlahy z dlaždic s omezením mechanizace v objektech v do 6 m | t | 1.411 |  | 0 | CS ÚRS 2024 01 |  |  | základní |  | 0 | 0 | 0 | 0 | 0 | 16 | K | 2 |  |  |  | ROZPOCET | 0 | 0 | 0 | 0 | 0 | 1 | 0 | 16 | -1426977709
| D | 776 | Podlahy povlakové |  |  |  | 0 | [5 empty] | 0 |  | 1.4855 |  | 0 | 2 | D | 1 |  |  |  | ROZPOCET | [6 empty] | 0
153 | K | 776111115 | Broušení podkladu povlakových podlah před litím stěrky | m2 | 76.91 |  | 0 | CS ÚRS 2024 01 |  |  | základní |  | 0 | 0 | 0 | 0 | 0 | 16 | K | 2 |  |  |  | ROZPOCET | 0 | 0 | 0 | 0 | 0 | 1 | 0 | 16 | -54937478
| VV |  | nové nášlapné vrstvy podlah | [15 empty] | VV | 2 | 1 | True | 0 | ROZPOCET
| VV |  | 39+9,53+28,38 |  | 76.91 | [13 empty] | VV | 2 | 2 | True | 0 | ROZPOCET
| VV |  | Součet |  | 76.91 | [13 empty] | VV | 2 | 4 | True | 1 | ROZPOCET
154 | K | 776121112 | Vodou ředitelná penetrace savého podkladu povlakových podlah | m2 | 76.91 |  | 0 | CS ÚRS 2024 01 |  |  | základní |  | 0 | 3e-05 | 0.0023073 | 0 | 0 | 16 | K | 2 |  |  |  | ROZPOCET | 0 | 0 | 0 | 0 | 0 | 1 | 0 | 16 | -294910598
| VV |  | nové nášlapné vrstvy podlah | [15 empty] | VV | 2 | 1 | True | 0 | ROZPOCET
| VV |  | 39+9,53+28,38 |  | 76.91 | [13 empty] | VV | 2 | 2 | True | 0 | ROZPOCET
| VV |  | Součet |  | 76.91 | [13 empty] | VV | 2 | 4 | True | 1 | ROZPOCET
155 | K | 776141124 | Stěrka podlahová nivelační pro vyrovnání podkladu povlakových podlah pevnosti 30 MPa tl přes 8 do 10 mm | m2 | 76.91 |  | 0 | CS ÚRS 2024 01 |  |  | základní |  | 0 | 0.015 | 1.1537 | 0 | 0 | 16 | K | 2 |  |  |  | ROZPOCET | 0 | 0 | 0 | 0 | 0 | 1 | 0 | 16 | -944506088
| VV |  | nové nášlapné vrstvy podlah | [15 empty] | VV | 2 | 1 | True | 0 | ROZPOCET
| VV |  | 39+9,53+28,38 |  | 76.91 | [13 empty] | VV | 2 | 2 | True | 0 | ROZPOCET
| VV |  | Součet |  | 76.91 | [13 empty] | VV | 2 | 4 | True | 1 | ROZPOCET
156 | K | 776251111 | Lepení pásů z přírodního linolea standardním lepidlem | m2 | 76.91 |  | 0 | CS ÚRS 2024 01 |  |  | základní |  | 0 | 0.0004 | 0.030764 | 0 | 0 | 16 | K | 2 |  |  |  | ROZPOCET | 0 | 0 | 0 | 0 | 0 | 1 | 0 | 16 | -1837716596
| VV |  | nové nášlapné vrstvy podlah | [15 empty] | VV | 2 | 1 | True | 0 | ROZPOCET
| VV |  | 39+9,53+28,38 |  | 76.91 | [13 empty] | VV | 2 | 2 | True | 0 | ROZPOCET
| VV |  | Součet |  | 76.91 | [13 empty] | VV | 2 | 4 | True | 1 | ROZPOCET
157 | M | 60756112 | linoleum přírodní tl 3,2mm, hořlavost Cfl-s1, smykové tření µ >=0,3, třída zátěže 34/43 | m2 | 84.601 |  | 0 | CS ÚRS 2024 01 |  |  | základní |  | 0 | 0.0032 | 0.27072 | 0 | 0 | 32 | M | 2 |  |  |  | ROZPOCET | 0 | 0 | 0 | 0 | 0 | 1 | 0 | 16 | -1431113213
| VV |  | 76,91*1,1 'Přepočtené koeficientem množství |  | 84.601 | [13 empty] | VV | 2 | 2 | False | 1 | ROZPOCET
158 | K | 776411111 | Montáž obvodových soklíků výšky do 80 mm | m | 81 |  | 0 | CS ÚRS 2024 01 |  |  | základní |  | 0 | 1e-05 | 0.00081 | 0 | 0 | 16 | K | 2 |  |  |  | ROZPOCET | 0 | 0 | 0 | 0 | 0 | 1 | 0 | 16 | 1325249739
159 | M | 28411008 | lišta soklová PVC 16x60mm | m | 82.62 |  | 0 | CS ÚRS 2024 01 |  |  | základní |  | 0 | 0.0003 | 0.024786 | 0 | 0 | 32 | M | 2 |  |  |  | ROZPOCET | 0 | 0 | 0 | 0 | 0 | 1 | 0 | 16 | 665052297
| VV |  | 81*1,02 'Přepočtené koeficientem množství |  | 82.62 | [13 empty] | VV | 2 | 2 | False | 1 | ROZPOCET
160 | K | 776991111 | Spárování silikonem | m | 81 |  | 0 | CS ÚRS 2024 01 |  |  | základní |  | 0 | 3e-05 | 0.00243 | 0 | 0 | 16 | K | 2 |  |  |  | ROZPOCET | 0 | 0 | 0 | 0 | 0 | 1 | 0 | 16 | -1003735684
161 | K | 998776111 | Přesun hmot tonážní pro podlahy povlakové s omezením mechanizace v objektech v do 6 m | t | 1.485 |  | 0 | CS ÚRS 2024 01 |  |  | základní |  | 0 | 0 | 0 | 0 | 0 | 16 | K | 2 |  |  |  | ROZPOCET | 0 | 0 | 0 | 0 | 0 | 1 | 0 | 16 | 584122095
| D | 781 | Dokončovací práce - obklady |  |  |  | 0 | [5 empty] | 0 |  | 0.20338 |  | 0 | 2 | D | 1 |  |  |  | ROZPOCET | [6 empty] | 0
162 | K | 781111011 | Ometení (oprášení) stěny při přípravě podkladu | m2 | 7.58 |  | 0 | CS ÚRS 2024 01 |  |  | základní |  | 0 | 0 | 0 | 0 | 0 | 16 | K | 2 |  |  |  | ROZPOCET | 0 | 0 | 0 | 0 | 0 | 1 | 0 | 16 | 1690252177
| VV |  | "m.č. 1,5" 1,81*2 |  | 3.62 | [13 empty] | VV | 2 | 2 | True | 0 | ROZPOCET
| VV |  | "m.č. 1,6" 3,3*1,2 |  | 3.96 | [13 empty] | VV | 2 | 2 | True | 0 | ROZPOCET
| VV |  | Součet |  | 7.58 | [13 empty] | VV | 2 | 4 | True | 1 | ROZPOCET
163 | K | 781121011 | Nátěr penetrační na stěnu | m2 | 7.58 |  | 0 | CS ÚRS 2024 01 |  |  | základní |  | 0 | 0.0003 | 0.002274 | 0 | 0 | 16 | K | 2 |  |  |  | ROZPOCET | 0 | 0 | 0 | 0 | 0 | 1 | 0 | 16 | 1829702919
| VV |  | "m.č. 1,5" 1,81*2 |  | 3.62 | [13 empty] | VV | 2 | 2 | True | 0 | ROZPOCET
| VV |  | "m.č. 1,6" 3,3*1,2 |  | 3.96 | [13 empty] | VV | 2 | 2 | True | 0 | ROZPOCET
| VV |  | Součet |  | 7.58 | [13 empty] | VV | 2 | 4 | True | 1 | ROZPOCET
164 | K | 781131112 | Izolace pod obklad nátěrem nebo stěrkou ve dvou vrstvách | m2 | 3 |  | 0 | CS ÚRS 2024 01 |  |  | základní |  | 0 | 0.0015 | 0.0045 | 0 | 0 | 16 | K | 2 |  |  |  | ROZPOCET | 0 | 0 | 0 | 0 | 0 | 1 | 0 | 16 | -2106167610
| VV |  | "pod obklad - místa přímého ostřiku vodou" 3 |  | 3 | [13 empty] | VV | 2 | 2 | True | 0 | ROZPOCET
| VV |  | Součet |  | 3 | [13 empty] | VV | 2 | 4 | True | 1 | ROZPOCET
165 | K | 781472214 | Montáž obkladů keramických hladkých lepených cementovým flexibilním lepidlem přes 4 do 6 ks/m2 | m2 | 7.58 |  | 0 | CS ÚRS 2024 01 |  |  | základní |  | 0 | 0.00909 | 0.068902 | 0 | 0 | 16 | K | 2 |  |  |  | ROZPOCET | 0 | 0 | 0 | 0 | 0 | 1 | 0 | 16 | -678581084
| VV |  | "m.č. 1,5" 1,81*2 |  | 3.62 | [13 empty] | VV | 2 | 2 | True | 0 | ROZPOCET
| VV |  | "m.č. 1,6" 3,3*1,2 |  | 3.96 | [13 empty] | VV | 2 | 2 | True | 0 | ROZPOCET
| VV |  | Součet |  | 7.58 | [13 empty] | VV | 2 | 4 | True | 1 | ROZPOCET
166 | M | 59761707 | obklad keramický nemrazuvzdorný povrch hladký/lesklý tl do 10mm přes 4 do 6ks/m2 | m2 | 8.717 |  | 0 | CS ÚRS 2024 01 |  |  | základní |  | 0 | 0.01465 | 0.1277 | 0 | 0 | 32 | M | 2 |  |  |  | ROZPOCET | 0 | 0 | 0 | 0 | 0 | 1 | 0 | 16 | -517551519
| VV |  | 7,58*1,15 'Přepočtené koeficientem množství |  | 8.717 | [13 empty] | VV | 2 | 2 | False | 1 | ROZPOCET
167 | K | 781472291 | Příplatek k montáži obkladů keramických lepených cementovým flexibilním lepidlem za plochu do 10 m2 | m2 | 7.58 |  | 0 | CS ÚRS 2024 01 |  |  | základní |  | 0 | 0 | 0 | 0 | 0 | 16 | K | 2 |  |  |  | ROZPOCET | 0 | 0 | 0 | 0 | 0 | 1 | 0 | 16 | 2119806585
| VV |  | "m.č. 1,5" 1,81*2 |  | 3.62 | [13 empty] | VV | 2 | 2 | True | 0 | ROZPOCET
| VV |  | "m.č. 1,6" 3,3*1,2 |  | 3.96 | [13 empty] | VV | 2 | 2 | True | 0 | ROZPOCET
| VV |  | Součet |  | 7.58 | [13 empty] | VV | 2 | 4 | True | 1 | ROZPOCET
168 | K | 781495141 | Průnik obkladem kruhový do DN 30 | kus | 6 |  | 0 | CS ÚRS 2024 01 |  |  | základní |  | 0 | 0 | 0 | 0 | 0 | 16 | K | 2 |  |  |  | ROZPOCET | 0 | 0 | 0 | 0 | 0 | 1 | 0 | 16 | -1585340789
169 | K | 781495142 | Průnik obkladem kruhový přes DN 30 do DN 90 | kus | 3 |  | 0 | CS ÚRS 2024 01 |  |  | základní |  | 0 | 0 | 0 | 0 | 0 | 16 | K | 2 |  |  |  | ROZPOCET | 0 | 0 | 0 | 0 | 0 | 1 | 0 | 16 | 1231357863
170 | K | 781495143 | Průnik obkladem kruhový přes DN 90 | kus | 2 |  | 0 | CS ÚRS 2024 01 |  |  | základní |  | 0 | 0 | 0 | 0 | 0 | 16 | K | 2 |  |  |  | ROZPOCET | 0 | 0 | 0 | 0 | 0 | 1 | 0 | 16 | -1227772334
171 | K | 998781111 | Přesun hmot tonážní pro obklady keramické s omezením mechanizace v objektech v do 6 m | t | 0.203 |  | 0 | CS ÚRS 2024 01 |  |  | základní |  | 0 | 0 | 0 | 0 | 0 | 16 | K | 2 |  |  |  | ROZPOCET | 0 | 0 | 0 | 0 | 0 | 1 | 0 | 16 | 1853291804
| D | 782 | Dokončovací práce - obklady z kamene |  |  |  | 0 | [5 empty] | 0 |  | 0.033 |  | 0 | 2 | D | 1 |  |  |  | ROZPOCET | [6 empty] | 0
172 | K | 782111111.R01 | Oprava kamenného schodu a kamenných obložek | soubor | 1 |  | 0 |  |  |  | základní |  | 0 | 0.033 | 0.033 | 0 | 0 | 16 | K | 2 |  |  |  | ROZPOCET | 0 | 0 | 0 | 0 | 0 | 1 | 0 | 16 | 2008647153
| D | 783 | Dokončovací práce - nátěry |  |  |  | 0 | [5 empty] | 0 |  | 0.048514 |  | 0 | 2 | D | 1 |  |  |  | ROZPOCET | [6 empty] | 0
173 | K | 783101205 | Dekorativní obroušení podkladu truhlářských konstrukcí před provedením nátěru | m2 | 67.38 |  | 0 | CS ÚRS 2024 01 |  |  | základní |  | 0 | 2e-05 | 0.0013476 | 0 | 0 | 16 | K | 2 |  |  |  | ROZPOCET | 0 | 0 | 0 | 0 | 0 | 1 | 0 | 16 | -265618693
| VV |  | nátěr dřevěných stropních konstrukcí | [15 empty] | VV | 2 | 1 | True | 0 | ROZPOCET
| VV |  | 39+28,38 |  | 67.38 | [13 empty] | VV | 2 | 2 | True | 0 | ROZPOCET
| VV |  | Součet |  | 67.38 | [13 empty] | VV | 2 | 4 | True | 1 | ROZPOCET
174 | K | 783101401 | Ometení podkladu truhlářských konstrukcí před provedením nátěru | m2 | 67.38 |  | 0 | CS ÚRS 2024 01 |  |  | základní |  | 0 | 0 | 0 | 0 | 0 | 16 | K | 2 |  |  |  | ROZPOCET | 0 | 0 | 0 | 0 | 0 | 1 | 0 | 16 | -729243138
| VV |  | nátěr dřevěných stropních konstrukcí | [15 empty] | VV | 2 | 1 | True | 0 | ROZPOCET
| VV |  | 39+28,38 |  | 67.38 | [13 empty] | VV | 2 | 2 | True | 0 | ROZPOCET
| VV |  | Součet |  | 67.38 | [13 empty] | VV | 2 | 4 | True | 1 | ROZPOCET
175 | K | 783101403 | Oprášení podkladu truhlářských konstrukcí před provedením nátěru | m2 | 67.38 |  | 0 | CS ÚRS 2024 01 |  |  | základní |  | 0 | 0 | 0 | 0 | 0 | 16 | K | 2 |  |  |  | ROZPOCET | 0 | 0 | 0 | 0 | 0 | 1 | 0 | 16 | 1866277530
| VV |  | nátěr dřevěných stropních konstrukcí | [15 empty] | VV | 2 | 1 | True | 0 | ROZPOCET
| VV |  | 39+28,38 |  | 67.38 | [13 empty] | VV | 2 | 2 | True | 0 | ROZPOCET
| VV |  | Součet |  | 67.38 | [13 empty] | VV | 2 | 4 | True | 1 | ROZPOCET
176 | K | 783113111 | Jednonásobný napouštěcí syntetický nátěr s biocidní přísadou truhlářských konstrukcí | m2 | 67.38 |  | 0 | CS ÚRS 2024 01 |  |  | základní |  | 0 | 0.00017 | 0.011455 | 0 | 0 | 16 | K | 2 |  |  |  | ROZPOCET | 0 | 0 | 0 | 0 | 0 | 1 | 0 | 16 | -1888661686
| VV |  | nátěr dřevěných stropních konstrukcí | [15 empty] | VV | 2 | 1 | True | 0 | ROZPOCET
| VV |  | 39+28,38 |  | 67.38 | [13 empty] | VV | 2 | 2 | True | 0 | ROZPOCET
| VV |  | Součet |  | 67.38 | [13 empty] | VV | 2 | 4 | True | 1 | ROZPOCET
177 | K | 783114101 | Základní jednonásobný syntetický nátěr truhlářských konstrukcí | m2 | 67.38 |  | 0 | CS ÚRS 2024 01 |  |  | základní |  | 0 | 0.00013 | 0.0087594 | 0 | 0 | 16 | K | 2 |  |  |  | ROZPOCET | 0 | 0 | 0 | 0 | 0 | 1 | 0 | 16 | -1030846160
| VV |  | nátěr dřevěných stropních konstrukcí | [15 empty] | VV | 2 | 1 | True | 0 | ROZPOCET
| VV |  | 39+28,38 |  | 67.38 | [13 empty] | VV | 2 | 2 | True | 0 | ROZPOCET
| VV |  | Součet |  | 67.38 | [13 empty] | VV | 2 | 4 | True | 1 | ROZPOCET
178 | K | 783118211 | Lakovací dvojnásobný syntetický nátěr truhlářských konstrukcí s mezibroušením | m2 | 67.38 |  | 0 | CS ÚRS 2024 01 |  |  | základní |  | 0 | 0.00029 | 0.01954 | 0 | 0 | 16 | K | 2 |  |  |  | ROZPOCET | 0 | 0 | 0 | 0 | 0 | 1 | 0 | 16 | -1763186333
| VV |  | nátěr dřevěných stropních konstrukcí | [15 empty] | VV | 2 | 1 | True | 0 | ROZPOCET
| VV |  | 39+28,38 |  | 67.38 | [13 empty] | VV | 2 | 2 | True | 0 | ROZPOCET
| VV |  | Součet |  | 67.38 | [13 empty] | VV | 2 | 4 | True | 1 | ROZPOCET
179 | K | 783122111 | Lokální tmelení truhlářských konstrukcí včetně přebroušení disperzním tmelem plochy do 30% | m2 | 67.38 |  | 0 | CS ÚRS 2024 01 |  |  | základní |  | 0 | 0.00011 | 0.0074118 | 0 | 0 | 16 | K | 2 |  |  |  | ROZPOCET | 0 | 0 | 0 | 0 | 0 | 1 | 0 | 16 | -732902397
| VV |  | nátěr dřevěných stropních konstrukcí | [15 empty] | VV | 2 | 1 | True | 0 | ROZPOCET
| VV |  | 39+28,38 |  | 67.38 | [13 empty] | VV | 2 | 2 | True | 0 | ROZPOCET
| VV |  | Součet |  | 67.38 | [13 empty] | VV | 2 | 4 | True | 1 | ROZPOCET
| D | 784 | Dokončovací práce - malby a tapety |  |  |  | 0 | [5 empty] | 0 |  | 0.37723 |  | 0 | 2 | D | 1 |  |  |  | ROZPOCET | [6 empty] | 0
180 | K | 784111001 | Oprášení (ometení ) podkladu v místnostech v do 3,80 m | m2 | 377.54 |  | 0 | CS ÚRS 2024 01 |  |  | základní |  | 0 | 0 | 0 | 0 | 0 | 16 | K | 2 |  |  |  | ROZPOCET | 0 | 0 | 0 | 0 | 0 | 1 | 0 | 16 | -454896452
| VV |  | 38,95+37,59+301 |  | 377.54 | [13 empty] | VV | 2 | 2 | True | 0 | ROZPOCET
| VV |  | Součet |  | 377.54 | [13 empty] | VV | 2 | 4 | True | 1 | ROZPOCET
181 | K | 784181101 | Základní akrylátová jednonásobná bezbarvá penetrace podkladu v místnostech v do 3,80 m | m2 | 377.54 |  | 0 | CS ÚRS 2024 01 |  |  | základní |  | 0 | 0.0002 | 0.075508 | 0 | 0 | 16 | K | 2 |  |  |  | ROZPOCET | 0 | 0 | 0 | 0 | 0 | 1 | 0 | 16 | -1344825235
| VV |  | 38,95+37,59+301 |  | 377.54 | [13 empty] | VV | 2 | 2 | True | 0 | ROZPOCET
| VV |  | Součet |  | 377.54 | [13 empty] | VV | 2 | 4 | True | 1 | ROZPOCET
182 | K | 784211101 | Dvojnásobné bílé malby ze směsí za mokra výborně oděruvzdorných v místnostech v do 3,80 m | m2 | 377.54 |  | 0 | CS ÚRS 2024 01 |  |  | základní |  | 0 | 0.00026 | 0.09816 | 0 | 0 | 16 | K | 2 |  |  |  | ROZPOCET | 0 | 0 | 0 | 0 | 0 | 1 | 0 | 16 | 547759368
| VV |  | 38,95+37,59+301 |  | 377.54 | [13 empty] | VV | 2 | 2 | True | 0 | ROZPOCET
| VV |  | Součet |  | 377.54 | [13 empty] | VV | 2 | 4 | True | 1 | ROZPOCET
183 | K | 784661601 | Dekorační technika imitace betonu v místnostech v do 3,80 m | m2 | 53.57 |  | 0 | CS ÚRS 2024 01 |  |  | základní |  | 0 | 0.0038 | 0.20357 | 0 | 0 | 16 | K | 2 |  |  |  | ROZPOCET | 0 | 0 | 0 | 0 | 0 | 1 | 0 | 16 | -366090632
| VV |  | "m.č. 1,1" (1,915+2,571+1,555+0,4+0,4+1,2+0,831)*3,7 |  | 32.826 | [13 empty] | VV | 2 | 2 | True | 0 | ROZPOCET
| VV |  | "m.č. 1,2" 2,87*3,2 |  | 9.184 | [13 empty] | VV | 2 | 2 | True | 0 | ROZPOCET
| VV |  | "m.č.1,3" 1,8*3,7 |  | 6.66 | [13 empty] | VV | 2 | 2 | True | 0 | ROZPOCET
| VV |  | "m.č. 1,4" 1,4*3,5 |  | 4.9 | [13 empty] | VV | 2 | 2 | True | 0 | ROZPOCET
| VV |  | Součet |  | 53.57 | [13 empty] | VV | 2 | 4 | True | 1 | ROZPOCET
| D | M | Práce a dodávky M |  |  |  | 0 | [5 empty] | 0 |  | 0.0408 |  | 0.48 | 3 | D | 0 |  |  |  | ROZPOCET | [6 empty] | 0
| D | 46-M | Zemní práce při extr.mont.pracích |  |  |  | 0 | [5 empty] | 0 |  | 0.0408 |  | 0.48 | 3 | D | 1 |  |  |  | ROZPOCET | [6 empty] | 0
184 | K | 460941111 | Vyplnění a omítnutí rýh při elektroinstalacích ve stropech hl do 3 cm a š do 3 cm | m | 70 |  | 0 | CS ÚRS 2024 01 |  |  | základní |  | 0 | 0.00015 | 0.0105 | 0 | 0 | 64 | K | 2 |  |  |  | ROZPOCET | 0 | 0 | 0 | 0 | 0 | 1 | 0 | 64 | -1689773256
185 | K | 460941211 | Vyplnění a omítnutí rýh při elektroinstalacích ve stěnách hl do 3 cm a š do 3 cm | m | 170 |  | 0 | CS ÚRS 2024 01 |  |  | základní |  | 0 | 0.00015 | 0.0255 | 0 | 0 | 64 | K | 2 |  |  |  | ROZPOCET | 0 | 0 | 0 | 0 | 0 | 1 | 0 | 64 | 151952490
186 | K | 468111111 | Frézování drážek pro vodiče ve stěnách z cihel do 3x3 cm | m | 170 |  | 0 | CS ÚRS 2024 01 |  |  | základní |  | 0 | 2e-05 | 0.0034 | 0.002 | 0.34 | 64 | K | 2 |  |  |  | ROZPOCET | 0 | 0 | 0 | 0 | 0 | 1 | 0 | 64 | 1395240301
187 | K | 468112111 | Frézování drážek pro vodiče ve stropech z cihel do 3x3 cm | m | 70 |  | 0 | CS ÚRS 2024 01 |  |  | základní |  | 0 | 2e-05 | 0.0014 | 0.002 | 0.14 | 64 | K | 2 |  |  |  | ROZPOCET | 0 | 0 | 0 | 0 | 0 | 1 | 0 | 64 | -1355579616
188 | K | 469971111 | Svislá doprava suti a vybouraných hmot při elektromontážích za první podlaží | t | 0.48 |  | 0 | CS ÚRS 2024 01 |  |  | základní |  | 0 | 0 | 0 | 0 | 0 | 64 | K | 2 |  |  |  | ROZPOCET | 0 | 0 | 0 | 0 | 0 | 1 | 0 | 64 | -1066596724
189 | K | 469972111 | Odvoz suti a vybouraných hmot při elektromontážích do 1 km | t | 0.48 |  | 0 | CS ÚRS 2024 01 |  |  | základní |  | 0 | 0 | 0 | 0 | 0 | 64 | K | 2 |  |  |  | ROZPOCET | 0 | 0 | 0 | 0 | 0 | 1 | 0 | 64 | -607990783
190 | K | 469972121 | Příplatek k odvozu suti a vybouraných hmot při elektromontážích za každý další 1 km | t | 7.2 |  | 0 | CS ÚRS 2024 01 |  |  | základní |  | 0 | 0 | 0 | 0 | 0 | 64 | K | 2 |  |  |  | ROZPOCET | 0 | 0 | 0 | 0 | 0 | 1 | 0 | 64 | 1915389095
| VV |  | 0,48*15 'Přepočtené koeficientem množství |  | 7.2 | [13 empty] | VV | 2 | 2 | False | 1 | ROZPOCET
191 | K | 469973113 | Poplatek za uložení na skládce (skládkovné) stavebního odpadu cihelného kód odpadu 17 01 02 | t | 0.48 |  | 0 | CS ÚRS 2024 01 |  |  | základní |  | 0 | 0 | 0 | 0 | 0 | 64 | K | 2 |  |  |  | ROZPOCET | 0 | 0 | 0 | 0 | 0 | 1 | 0 | 64 | 326534917
| D | VRN | Vedlejší rozpočtové náklady |  |  |  | 0 | [5 empty] | 0 |  | 0 |  | 0 | 5 | D | 0 |  |  |  | ROZPOCET | [6 empty] | 0
| D | VRN1 | Průzkumné, geodetické a projektové práce |  |  |  | 0 | [5 empty] | 0 |  | 0 |  | 0 | 5 | D | 1 |  |  |  | ROZPOCET | [6 empty] | 0
192 | K | 013244000 | Dokumentace pro provádění stavby - výrobní dokumentace vchodových dveří a dveřnic | … | 1 |  | 0 | CS ÚRS 2024 01 |  |  | základní |  | 0 | 0 | 0 | 0 | 0 | 1024 | K | 2 |  |  |  | ROZPOCET | 0 | 0 | 0 | 0 | 0 | 1 | 0 | 1024 | -224464303
| D | VRN3 | Zařízení staveniště |  |  |  | 0 | [5 empty] | 0 |  | 0 |  | 0 | 5 | D | 1 |  |  |  | ROZPOCET | [6 empty] | 0
193 | K | 030001000 | Zařízení staveniště | … | 1 |  | 0 | CS ÚRS 2024 01 |  |  | základní |  | 0 | 0 | 0 | 0 | 0 | 1024 | K | 2 |  |  |  | ROZPOCET | 0 | 0 | 0 | 0 | 0 | 1 | 0 | 1024 | 1600965932
| D | VRN6 | Územní vlivy |  |  |  | 0 | [5 empty] | 0 |  | 0 |  | 0 | 5 | D | 1 |  |  |  | ROZPOCET | [6 empty] | 0
194 | K | 060001000 | Územní vlivy | … | 1 |  | 0 | CS ÚRS 2024 01 |  |  | základní |  | 0 | 0 | 0 | 0 | 0 | 1024 | K | 2 |  |  |  | ROZPOCET | 0 | 0 | 0 | 0 | 0 | 1 | 0 | 1024 | 95415057
| D | VRN7 | Provozní vlivy |  |  |  | 0 | [5 empty] | 0 |  | 0 |  | 0 | 5 | D | 1 |  |  |  | ROZPOCET | [6 empty] | 0
195 | K | 070001000 | Provozní vlivy | … | 1 |  | 0 | CS ÚRS 2024 01 |  |  | základní |  | 0 | 0 | 0 | 0 | 0 | 1024 | K | 2 |  |  |  | ROZPOCET | 0 | 0 | 0 | 0 | 0 | 1 | 0 | 1024 | 1374224149