## Krycí list rozpočtu
Krycí list rozpočtu
Název stavby: |  | II / 611 Sadská – Kostelní Lhota |  | Objednatel: | KSÚS Stč kraje přísp. organizace |  | IČ/DIČ:
Druh stavby: |  | Oprava povrchu |  | Projektant: |  |  | IČ/DIČ:
Lokalita(staničení): |  | st. 29,895 – 31,080 Km |  | Zhotovitel: |  |  | IČ/DIČ:
Termín výstavby: |  | 2024 |  | Konec výstavby: | Petr Holan ; Vladimír Kratochvíl |  | Položek:
JKSO: |  |  |  | Zpracoval: | CMS Poděbrady - Dušan Mrázek |  | Datum:
Rozpočtové náklady v Kč
A | Základní rozpočtové náklady |  | B | Doplňkové náklady |  | C | Náklady na umístění stavby (NUS)
HSV | Dodávky | 0 | Práce přesčas |  | 0 | Zařízení staveniště |  | 0
| Montáž | 0 | Bez pevné podl. |  | 0 | Mimostav. doprava |  | 0
PSV | Dodávky | 0 | Kulturní památka |  | 0 | Územní vlivy |  | 0
| Montáž | 0 |  |  |  | Provozní vlivy |  | 0
"M" | Dodávky | 0 |  |  |  | Ostatní |  | 0
| Montáž | 0 |  |  |  | NUS z rozpočtu |  | 0
Ostatní materiál |  | 0
Přesun hmot a sutí |  | 0
ZRN celkem |  | 0 | DN celkem |  | 0 | NUS celkem |  | 0
Základ 0% |  | 0
Základ 15% |  | 0 | DPH 15% |  | 0 | Celkem bez DPH |  | 0
Základ 21% |  | 0 | DPH 21% |  | 0 | Celkem včetně DPH |  | 0
Projektant |  |  | Objednatel |  |  | Zhotovitel
ČNES dopravní stavby a.s.
ředitel
Datum, razítko a podpis |  |  | Datum, razítko a podpis |  |  | Datum, razítko a podpis

## II 611
ROZPOČET S VÝKAZEM VÝMĚR
Stavba: | II / 611 Sadská – Kostelní Lhota
Objekt: | st. 29,895 – 31,080 Km |  |  |  | Termín výstavby: 2024
| Délka 1,185 bm , pr.šířka 9,5 m, plocha 11 258 m² |  |  |  | EČO:
Objednatel: KSÚS Středočekého kraje přísp. Organizace |  |  |  |  | Zpracoval: | Dušan Mrázek
Zhotovitel: |  |  |  |  | Datum:
P.Č. | KCN | Kód položky | Popis | MJ | Množství celkem | Cena jednotková | Cena celkem
1 | 2 | 3 | 4 | 5 | 6 | 7 | 8
1 | OTSKP | 12922 | Čištění krajnic od nánosu tl do 100 mm s odvozem na skládku | m2 | 880 |  | 0
2 | SOD | 51398 | skládkovné | t | 150 |  | 0
Most ev.č. 611-009
3 | OTSKP | 966158 | Bourání konstrukcí z prostého betonu s odvozem do 20 km | m3 | 0.9 |  | 0
4 | OTSKP | 285392 | Dodatečné kotvení vlepením betonářské výztuže do 16 mm do vrtů | kus | 34 |  | 0
5 | OTSKP | 317365 | Výztuž říms z oceli | t | 0.11 |  | 0
6 | OTSKP | 317325 | Římsy ze železobetonu do C30/37 | m3 | 0.5 |  | 0
7 | OTSKP | 93842 | Očištění zdiva od vegetace | M2 | 56 |  | 0
8 | OTSKP | 78383 | Nátěr beton konstr typ S4 | m2 | 56 |  | 0
9 | OTSKP | 12980 | Čištění uličních vpustí | ks | 4 |  | 0
Most ev.č. 611-010
10 | OTSKP | 966158 | Bourání konstrukcí z prostého betonu s odvozem do 20 km | m3 | 1.2 |  | 0
11 | OTSKP | 285392 | Dodatečné kotvení vlepením betonářské výztuže do 16 mm do vrtů | kus | 40 |  | 0
12 | OTSKP | 317365 | Výztuž říms z oceli | t | 0.14 |  | 0
13 | OTSKP | 317325 | Římsy ze železobetonu do C30/37 | m3 | 0.6 |  | 0
14 | OTSKP | 93842 | Očištění zdiva od vegetace | M2 | 70 |  | 0
15 | OTSKP | 78383 | Nátěr beton konstr typ S4 | m2 | 70 |  | 0
16 | OTSKP | 12980 | Čištění uličních vpustí | ks | 4 |  | 0
Římsa opěrné zdi ( Sadská)
17 | OTSKP | 93842 | Očištění zdiva od vegetace | M2 | 172 |  | 0
18 | OTSKP | 78383 | Nátěr beton konstr typ S4 | m2 | 172 |  | 0
19 | OTSKP | 78311 | Protikorozní ochrana ocel.kontrukce nátěrem jednovrst. | m2 | 95 |  | 0
20 | OTSKP | 12980 | Čištění uličních vpustí | ks | 7 |  | 0
21 | OTSKP | 113728 | Frézování asfalt. ploch, odvoz do 20km(11258m2 do 40mm, 2000m2 do 60 mm) | m3 | 570 |  | 0
22 | OTSKP | 93818 | Čištění vozovek samosběrem | m2 | 22516 |  | 0
23 | OTSKP | 572223 | Spojovací postřik ze sil. emulze do 1,0kg/m2 | m2 | 22516 |  | 0
24 | OTSKP | 574C56 | Asfaltový beton pro ložní vrstvy ACL 16+, 16S tl.60 mm | m2 | 2000 |  | 0
25 | OTSKP | 574A04 | Asfaltový beton pro ložní vrstvy ACO 11+(vyrovnávka) | m3 | 294 |  | 0
26 | OTSKP | 574A34 | Asfaltový beton pro obrusné vrstvy ACO 11+ tl.40mm | m2 | 11258 |  | 0
27 | OTSKP | 113761 | Frézování drážky průřezu spár š. do 100mm2 | m | 1495 |  | 0
28 | OTSKP | 931313 | Ztěsnění dilatačních spár asf. zálivkou průřezu do 100mm2 | bm | 1495 |  | 0
29 | OTSKP | 56962 | Zpevnění krajnic z recyklovaného materiálu tl do 100 mm | m2 | 880 |  | 0
30 | OTSKP | 91228 | Směrové sloupky plastové včetně odrazového pásku | ks | 30 |  | 0
31 | OTSKP | 91238 | Směrové sloupky plastové -nástavce na svodidla včetně odrazového pásku | ks | 50 |  | 0
32 | OTSKP | 91511 | Vodorovné dopravní značení barvou hladké - dodávka a pokládka | m2 | 450 |  | 0
33 | OTSKP | R položka | DIO vč. zajištění, zjištění a vytyčení inž. sítí , geodetické zaměření stavby | kpl | 1 |  | 0
|  |  | Celkem |  |  |  | 0
|  |  | DPH 21% |  |  |  | 0
|  |  | Cena celkem vč. DPH |  |  |  | 0