## Krycí list rozpočtu
Krycí list rozpočtu
Název stavby: |  | Celoplošná oprava III/00310 |  | Objednatel: | KSÚS Stč kraje přísp. organizace |  | IČ/DIČ: | 00066001
Druh stavby: |  | Celoplošná oprava včetně sanací |  | Projektant: | xxx |  | IČ/DIČ: | xxx
Lokalita: |  | Průhonice III/00310 |  | Zhotovitel: |  |  | IČ/DIČ:
Začátek výstavby: |  |  |  | Konec výstavby: |  |  | Položek:
Zdroj financování: |  |  |  | Zpracoval: | Tomáš Řehořek |  | Datum: | 2024-03-02
Rozpočtové náklady v Kč
A | Základní rozpočtové náklady |  | B | Doplňkové náklady |  | C | Náklady na umístění stavby (NUS)
HSV | Dodávky | 0 | Práce přesčas |  | 0 | Zařízení staveniště |  | 0
| Montáž | 0 | Bez pevné podl. |  | 0 | Mimostav. doprava |  | 0
PSV | Dodávky | 0 | Kulturní památka |  | 0 | Územní vlivy |  | 0
| Montáž | 0 |  |  |  | Provozní vlivy |  | 0
"M" | Dodávky | 0 |  |  |  | Ostatní |  | 0
| Montáž | 0 |  |  |  | NUS z rozpočtu |  | 0
Ostatní materiál |  | 0
Přesun hmot a sutí |  | 0
ZRN celkem |  | 0 | DN celkem |  | 0 | NUS celkem |  | 0
Základ 0% |  | 0
Základ 15% |  | 0 | DPH 15% |  | 0 | Celkem bez DPH |  | 0
Základ 21% |  | 0 | DPH 21% |  | 0 | Celkem včetně DPH |  | 0
Projektant |  |  | Objednatel |  |  | Zhotovitel
Datum, razítko a podpis |  |  | Datum, razítko a podpis |  |  | Datum, razítko a podpis

## rozpočet
Stavba:
Objekt: sil. km
Objednatel: Krajská správa a údržba silnic Středočeského kraje, příspěvková organizace
Zhotovitel: |  |  | Zpracoval: |  |  | Zpracoval:
rozpočet |  |  | Datum: |  |  | Datum:
1
Číslo položky OTSKP | Popis položky | MJ | Výměra | Kč/MJ | Celkem Kč | hmotnost t | hmotnost celkem | poznámky
R položka | DIO vč. zajištění, zjištění a vytyčení inž. sítí , geodetické zaměření stavby | kpl | 1 | 0 | 0
113728 | frézování asfalt. ploch, odvoz do 20km | m3 | 157.13 | 0 | 0
93818 | čištění vozovek samosběrem | m2 | 2597 | 0 | 0
572223 | spojovací postřik ze sil. emulze do 1,0kg/m2 | m2 | 2597 | 0 | 0
574A44 | asfalt. beton pro obrusné vrstvy ACO 11+ tl. 50 mm, | m2 | 2597 | 0 | 0
R položka | Sanace konstrukčních vrstev tl. 150 mm (dle technické specifikace) | m2 | 528 |  | 0
89921 | výšková úprava šachty, vpusti | ks | 38 | 0 | 0
89923 | výšková úprava krycích hrnců | ks | 18 | 0 | 0
113761 | frézování drážky průřezu spár š. do 100mm2 | m | 736 | 0 | 0
931311 | Ztěsnění dilatačních spar asf. zálivkou průřezu do 100mm2 | m | 736 | 0 | 0
915111 | VDZ V2 - 12,5 cm , barvou, základní | m2 | 157 | 0 | 0
| Celkem bez DPH |  |  |  | 0
| DPH 21% |  |  |  | 0
| Celkem vč. DPH |  |  |  | 0
žlutě zvýrazněná pole vyplní ucahzeč

## sanace
Sanace hl. 15cm - agregovaná položka
Číslo položky OTSKP | Popis položky | MJ | Výměra | Kč/MJ | Celkem Kč
015130 | POPLATKY ZA LIKVIDACŮ ODPADŮ NEKONTAMINOVANÝCH - 17 03 02 VYBOURANÝ ASFALTOVÝ BETON BEZ DEHTU | t | 121 | 0 | 0
122938 | ODKOPÁVKY A PROKOPÁVKY OBECNÉ TŘ. III, ODVOZ DO 20KM | m3 | 79.2 | 0 | 0
56332 | VOZOVKOVÉ VRSTVY ZE ŠTĚRKODRTI TL. 100MM | m2 | 528 | 0 | 0
574E06 | ASFALTOVÝ BETON PRO PODKLADNÍ VRSTVY ACP 16+ | m3 | 19.84 | 0 | 0
| Celkem sanace | m2 | 528 |  | 0