## 23920
Přehled zatřídění
č. silnice: | III/23920
pořadí | datum odběru vzorku | staničení (km) | třída zatřídění ZAS-T1 až T4 | [7 empty] | číslo zprávy zatřídění
|  |  | 1. vrstva |  | 2.vrstva |  | 3.vrstva |  | 4.vrstva
|  |  | TL. (mm) | Tř. | TL. (mm) | Tř. | TL. (mm) | Tř. | TL. (mm) | Tř.
1 | 2021-09-26 | 0.42 | 40 | ZAS-T1 | 30 | ZAS-T1 | 70 | ZAS-T1 | 40 | ZAS-T4 | PR2192369
2 | 2021-09-26 | 1.14 | 50 | ZAS-T3 | 40 | ZAS-T1 | 40 | ZAS-T4 |  |  | PR2192369
3 | 2021-09-26 | 1.95 | 40 | ZAS-T1 | 40 | ZAS-T1 | 90 | ZAS-T1 |  |  | PR2192369
4 | 2021-09-26 | 2.68 | 40 | ZAS-T1 | 40 | ZAS-T1 | 35 | ZAS-T3 | 25 | ZAS-T4 | PR2192369
5 | 2021-09-26 | 3.52 | 50 | ZAS-T1 | [6 empty] | PR2192311
6 | 2021-09-26 | 4.4 | 50 | ZAS-T1 | 45 | ZAS-T1 | 80 | ZAS-T1 |  |  | PR2192311
7 | 2021-09-26 | 5.41 | 30 | ZAS-T1 | [6 empty] | PR2192311
8 | 2021-09-26 | 6.36 | 70 | ZAS-T1 | 70 | ZAS-T1 |  |  |  |  | PR2192311
9 | 2021-09-26 | 7.28 | 60 | ZAS-T1 | 30 | ZAS-T1 | 40 | ZAS-T1 |  |  | PR2192311
10 | 2021-09-26 | 8.24 | 40 | ZAS-T1 | [6 empty] | PR2192311