## Rekapitulace
Krycí list rozpočtu
Název stavby: |  | II/115 Skřipel, III/11517 Zadní Třebaň, III/11525 Liteň, III/11536 Všeradice |  | Objednatel: | KSÚS Stč kraje přísp. organizace |  | IČ/DIČ: | 00066001
Druh stavby a účel: |  | obnova obrusné vrstvy |  | Projektant: |  |  | IČ/DIČ:
Lokalita: |  | II/115 v km 30,884 - 31,529, délka úseku 0,645km , III/11517 v km 1,026 - 1,576, délka úseku 0,550km ,III/11525 v km 0,080 - 2,176, délka úseku 2,096km, III/11536 v km 0,000 - 1,350, délka úseku 1,350km |  | Zhotovitel: |  |  | IČ/DIČ:
Začátek výstavby: |  |  |  | Konec výstavby: |  |  | Položek:
JKSO: |  |  |  | Zpracoval: |  |  | Datum: | 2024-02-26
Rozpočtové náklady v Kč
A | Základní rozpočtové náklady |  | B | Doplňkové náklady |  | C | Náklady na umístění stavby (NUS)
HSV | Dodávky | 0 | Práce přesčas |  | 0 | Zařízení staveniště
| Montáž | 0 | Bez pevné podl. |  | 0 | Malý rozsah prací
PSV | Dodávky | 0 | Kulturní památka |  | 0 | Ztížené podmínky
| Montáž | 0 |  |  |  | Provozní vlivy
"M" | Dodávky | 0 |  |  |  | Ostatní-DIO
| Montáž | 0 |  |  |  | NUS z rozpočtu
Ostatní materiál |  | 0
Přesun hmot a sutí |  | 0
ZRN celkem |  | 0 | DN celkem |  | 0 | NUS celkem |  | 0
Základ 0% |  | 0 | DPH 0% |  | 0 | Celkem bez DPH |  | 0
Základ 21% |  | 0 | DPH 21% |  | 0 | Celkem včetně DPH |  | 0
|  |  | Objednatel |  |  | Zhotovitel
|  |  | Datum, razítko a podpis |  |  | Datum, razítko a podpis

## 115
Rozpočet - cenová nabídka
Název akce : II/115 Skřipel -Osov
staničení silnice II/115 v km 30,884 - 31,529, délka úseku 0,645km
Položkový soupis prací
poř.číslo | čís.položky | popis položky | m.jednotka | množství | jedn.cena | Cena celkem
1 | agregovaná pol. | OSTATNÍ POŽADAVKY - DIO, GEODETICKÉ ZAMĚŘENÍ SKUTEČNÉHO PROVEDENÍ před a po dokončení včetně zaměření zesílení konstrukce , ZJIŠTENÍ A VYTYČENÍ INŽ. SÍTÍ, | kpl | 1 | 0 | 0
2 | 113728 | FRÉZOVÁNÍ ZPEVNĚNÝCH PLOCH ASFALTOVÝCH, ODVOZ DO 20KM v tl. 50mm + sanace 70mm (položka obsahuje odbourání hran frézované plochy v místě napojení - malé množství bouraného materiálu bude zahrnuto v ceně položky 014102.R) | m3 | 304 | 0 | 0
3 | 919111 | ŘEZÁNÍ ASFALT. KRYTU | bm | 12 | 0 | 0
4 | 93818 | ČIŠTĚNÍ VOZOVEK SAMOSBĚREM | m2 | 3840 | 0 | 0
5 | 122738 | ODKOP PRO SPOD STAVBU SILNIC A ŽELEZNIC TŘ. I, ODVOZ DO 20KM, vzdálenost uvedena orientačně, vč. odvozu na skládku, odstranění stávající zeminy (případně konstrukce podkladních vrstev) v tl. 350mm | m3 | 560 | 0 | 0
6 | 56334 | VOZOVKOVÉ VRSTVY ZE ŠTĚRKODRTI ŠDA , tl. 200mm | m2 | 1600 | 0 | 0
7 | 56313 | VOZOVKOVÉ VRSTVY Z MECHANICKY ZPEVNĚNÉHO KAMENIVA TL. DO 150MM | m2 | 1600 | 0 | 0
8 | 572213 | SPOJOVACÍ POSTŘIK Z EMULZE DO 0,5KG/M2 | m2 | 4006 | 0 | 0
9 | 574C66 | ASFALTOVÝ BETON PRO PODKLADNÍ VRSTVY ACP 16+, tl. 70mm | m2 | 1600 | 0 | 0
10 | 574A03 | ASFALTOVÝ BETON PRO OBRUSNÉ VRSTVY MODIFIK ACO 11+ - lokální vyrovnávka, objem stanoven odborným odhadem | m3 | 2 | 0 | 0
12 | 574B44 | ASFALTOVÝ BETON PRO OBRUSNÉ VRSTVY MODIFIK ACO 11+ , tl. 50MM | m2 | 3840 | 0 | 0
13 | 113762 | FRÉZOVÁNÍ DRÁŽKY PRŮŘEZU DO 200MM2 V ASFALTOVÉ VOZOVCE | m | 12 | 0 | 0
14 | 931312 | TĚSNĚNÍ DILATAČ SPAR ASF ZÁLIVKOU PRŮŘ DO 200MM2 | m | 12 | 0 | 0
15 | 12922 | ČIŠTĚNÍ KRAJNIC OD NÁNOSU TL. DO 100 MM S ODVOZEM NA SKLÁDKU | m2 | 645 | 0 | 0
16 | 56962 | ZPEVNĚNÍ KRAJNIC Z RECYKLÁTU DO TL. 100MM (R-materiál frakce 0-22) | m2 | 645 | 0 | 0
17 | 014102.R | ULOŽENÍ ODPADU ZE STAVBY NA SKLÁDKU s oprávněním k opětovnému využití - recyklační středisko - zemina s kamenivem kód 17 05 04- 1201,3t, asfalt. směsi kod 17 03 02 - 0,075t | t | 1201.38 | 0 | 0
18 | 915111 | VDZ - 12,5 , BARVOU, ZÁKLADNÍ | m2 | 161 | 0 | 0
19 | 915221 | VODOR DOPRAV ZNAČ PLASTEM STRUKTURÁLNÍ NEHLUČNÉ - DOD A POKLÁDKA - vodící proužek 12,5; | m2 | 161 | 0 | 0
|  | součet |  |  |  | 0
|  | DPH 21% |  |  |  | 0
|  | Celkem s DPH |  |  |  | 0

## 11517
Rozpočet - cenová nabídka
Název akce : III/11517 Zadní Třebáň
staničení silnice III/11517 v km 1,026 - 1,576, délka úseku 0,550km
Položkový soupis prací
poř.číslo | čís.položky | popis položky | m.jednotka | množství | jedn.cena | Cena celkem
1 | agregovaná pol. | OSTATNÍ POŽADAVKY - DIO, GEODETICKÉ ZAMĚŘENÍ SKUTEČNÉHO PROVEDENÍ před a po dokončení včetně zaměření zesílení konstrukce , ZJIŠTENÍ A VYTYČENÍ INŽ. SÍTÍ | kpl | 1 | 0 | 0
2 | 113728 | FRÉZOVÁNÍ ZPEVNĚNÝCH PLOCH ASFALTOVÝCH, ODVOZ DO 20KM v tl 50mm+ 50mm sanace - veškerý R-mateiál má zhotovitel dle budoucí SoD za povinnost odkoupit jako nadbytečný materiál dle směrnice Objednatele R-SM 16-02, a dále dle směrnice R-Sm-42 je povinen takový materiál recyklovat, - položka obsahuje odbourání hran frézované plochy v místě napojení - malé množství bouraného materiálu bude zahrnuto v ceně položky 014102.R | m3 | 181 | 0 | 0
2 | 113728A | FRÉZOVÁNÍ ZPEVNĚNÝCH PLOCH ASFALTOVÝCH - BEZ DOPRAVY - dofrézování vozovky , mat. který může obsahovat PAU ve třídě ZAS-T3 - objem stanoven odhadem, přičemž veškerý R-mateiál má zhotovitel dle budoucí SoD za povinnost odkoupit jako nadbytečný materiál dle směrnice Objednatele R-SM 16-02, a dále dle směrnice R-Sm-42 je povinen takový materiál recyklovat | m3 | 31.5 | 0 | 0
3 | 11372B | FRÉZOVÁNÍ ZPEVNĚNÝCH PLOCH ASFALTOVÝCH - DOPRAVA - 20KM (kontaminovaný odpad) odhad 78,75t | tkm | 1575 | 0 | 0
4 | 919111 | ŘEZÁNÍ ASFALT. KRYTU | bm | 12 | 0 | 0
5 | 93818 | ČIŠTĚNÍ VOZOVEK SAMOSBĚREM | m2 | 3350 | 0 | 0
6 | 122738 | ODKOP PRO SPOD STAVBU SILNIC A ŽELEZNIC TŘ. I, ODVOZ DO 20KM, vzdálenost uvedena orientačně, vč. odvozu na skládku, odstranění stávající zeminy (případně konstrukce podkladních vrstev), tl. 320mm | m3 | 288 | 0 | 0
7 | 56336 | VOZOVKOVÉ VRSTVY ZE ŠTĚRKODRTI ŠDA , tl. 300mm | m2 | 900 | 0 | 0
8 | 572213 | SPOJOVACÍ POSTŘIK ZE SIL. EMULZE DO 0,5KG/M2 | m2 | 3766 | 0 | 0
9 | 572123 | INFILTRAČNÍ POSTŘIK Z EMULZE DO 1,0KG/M2 | m2 | 900 | 0 | 0
10 | 574E66 | ASFALTOVÝ BETON PRO PODKLADNÍ VRSTVY ACP 16+, tl. 70mm | m2 | 900 | 0 | 0
11 | 574A44 | ASFALTOVÝ BETON PRO OBRUSNÉ VRSTVY ACO 11+, tl. 50 mm | m2 | 3350 | 0 | 0
12 | 574A04 | ASFALTOVÝ BETON PRO OBRUSNÉ VRSTVY ACO 11+ - lokální vyrovnávka | m3 | 5 | 0 | 0
13 | 113762 | FRÉZOVÁNÍ DRÁŽKY PRŮŘEZU DO 200MM2 V ASFALTOVÉ VOZOVCE | m | 12 | 0 | 0
14 | 931312 | TĚSNĚNÍ DILATAČ SPAR ASF ZÁLIVKOU PRŮŘ DO 200MM2 | m | 12 | 0 | 0
15 | 12922 | ČIŠTĚNÍ KRAJNIC OD NÁNOSU TL. DO 100 MM S ODVOZEM NA SKLÁDKU | m2 | 400 | 0 | 0
16 | 56962 | ZPEVNĚNÍ KRAJNIC Z RECYKLÁTU DO TL. 100MM (R-materiál frakce 0-22) | m2 | 500 | 0 | 0
17 | 014102.R | ULOŽENÍ ODPADU ZE STAVBY NA SKLÁDKU s oprávněním k opětovnému využití - recyklační středisko, zemina s kamenivem kód 17 05 04- 626,4t, asfalt. směsi kod 17 03 02 - 0,075t | t | 626.48 | 0 | 0
18 | 89921 | VÝŠKOVÁ ÚPRAVA POKLOPŮ | ks | 3 | 0 | 0
19 | 89923 | VÝŠKOVÁ ÚPRAVA KRYCÍCH HRNCŮ | ks | 3 | 0 | 0
20 | 915111 | VDZ - 12,5 , BARVOU, ZÁKLADNÍ | m2 | 137 | 0 | 0
21 | 915221 | VODOR DOPRAV ZNAČ PLASTEM STRUKTURÁLNÍ NEHLUČNÉ - DOD A POKLÁDKA - vodící proužek 12,5; | m2 | 137 | 0 | 0
|  | součet |  |  |  | 0
|  | DPH 21% |  |  |  | 0
|  | Celkem s DPH |  |  |  | 0

## 11525
Rozpočet - cenová nabídka
Název akce : III/11525 Liteň - Leč
staničení silnice III/11525 v km 0,080 - 2,176, délka úseku 2,096km
Položkový soupis prací
poř.číslo | čís.položky | popis položky | m.jednotka | množství | jedn.cena | Cena celkem
1 | agregovaná pol. | OSTATNÍ POŽADAVKY - DIO, GEODETICKÉ ZAMĚŘENÍ SKUTEČNÉHO PROVEDENÍ před a po dokončení včetně zaměření zesílení konstrukce , ZJIŠTENÍ A VYTYČENÍ INŽ. SÍTÍ | kpl | 1 | 0 | 0
2 | 113728 | FRÉZOVÁNÍ ZPEVNĚNÝCH PLOCH ASFALTOVÝCH, ODVOZ DO 20KM v tl 30mm+ 50mm sanace (průtah obcí Leč hl. 100mm) - veškerý R-mateiál má zhotovitel dle budoucí SoD za povinnost odkoupit jako nadbytečný materiál dle směrnice Objednatele R-SM 16-02, a dále dle směrnice R-Sm-42 je povinen takový materiál recyklovat, - položka obsahuje odbourání hran frézované plochy v místě napojení - malé množství bouraného materiálu bude zahrnuto v ceně položky 014102.R | m3 | 454.65 | 0 | 0
3 | 113728A | FRÉZOVÁNÍ ZPEVNĚNÝCH PLOCH ASFALTOVÝCH - BEZ DOPRAVY - dofrézování vozovky , mat. který může obsahovat PAU ve třídě ZAS-T3 - objem stanoven odhadem, přičemž veškerý R-mateiál má zhotovitel dle budoucí SoD za povinnost odkoupit jako nadbytečný materiál dle směrnice Objednatele R-SM 16-02, a dále dle směrnice R-Sm-42 je povinen takový materiál recyklovat | m3 | 24 | 0 | 0
4 | 11372B | FRÉZOVÁNÍ ZPEVNĚNÝCH PLOCH ASFALTOVÝCH - DOPRAVA - 30KM (kontaminovaný odpad) - odhad 66t | tkm | 1800 | 0 | 0
5 | 919111 | ŘEZÁNÍ ASFALT. KRYTU | bm | 33 | 0 | 0
6 | 93818 | ČIŠTĚNÍ VOZOVEK SAMOSBĚREM | m2 | 11755 | 0 | 0
7 | 122738 | ODKOP PRO SPOD STAVBU SILNIC A ŽELEZNIC TŘ. I, ODVOZ DO 20KM, vzdálenost uvedena orientačně, vč. odvozu na skládku, odstranění stávající zeminy (případně konstrukce podkladních vrstev), tl. 320mm | m3 | 48 | 0 | 0
8 | 56336 | VOZOVKOVÉ VRSTVY ZE ŠTĚRKODRTI ŠDA , tl. 300mm | m2 | 150 | 0 | 0
9 | 572213 | SPOJOVACÍ POSTŘIK ZE SIL. EMULZE DO 0,5KG/M2 | m2 | 23510 | 0 | 0
10 | 572123 | INFILTRAČNÍ POSTŘIK Z EMULZE DO 1,0KG/M2 | m2 | 900 | 0 | 0
11 | 574E66 | ASFALTOVÝ BETON PRO PODKLADNÍ VRSTVY ACP 16+, tl. 70mm | m2 | 900 | 0 | 0
12 | 574C56 | ASFALTOVÝ BETON PRO PODKLADNÍ VRSTVY ACL 16+, tl. 60mm - vyrovnávka | m2 | 11755 | 0 | 0
13 | 574A46 | ASFALTOVÝ BETON PRO OBRUSNÉ VRSTVY ACO 16+, tl. 50 mm | m2 | 11755 | 0 | 0
14 | 113762 | FRÉZOVÁNÍ DRÁŽKY PRŮŘEZU DO 200MM2 V ASFALTOVÉ VOZOVCE | m | 130 | 0 | 0
15 | 931312 | TĚSNĚNÍ DILATAČ SPAR ASF ZÁLIVKOU PRŮŘ DO 200MM2 | m | 130 | 0 | 0
16 | 12922 | ČIŠTĚNÍ KRAJNIC OD NÁNOSU TL. DO 100 MM S ODVOZEM NA SKLÁDKU | m2 | 3800 | 0 | 0
17 | 56962 | ZPEVNĚNÍ KRAJNIC Z RECYKLÁTU DO TL. 100MM (R-materiál frakce 0-22) | m2 | 3800 | 0 | 0
18 | 014102.R | ULOŽENÍ ODPADU ZE STAVBY NA SKLÁDKU s oprávněním k opětovnému využití - recyklační středisko, zemina s kamenivem kód 17 05 04- 590t, asfalt. směsi kod 17 03 02 -0,21 t | t | 590.21 | 0 | 0
19 | 89923 | VÝŠKOVÁ ÚPRAVA KRYCÍCH HRNCŮ | ks | 1 | 0 | 0
20 | 915111 | VDZ - 12,5 , BARVOU, ZÁKLADNÍ | m2 | 530 | 0 | 0
21 | 915221 | VODOR DOPRAV ZNAČ PLASTEM STRUKTURÁLNÍ NEHLUČNÉ - DOD A POKLÁDKA - vodící proužek 12,5; | m2 | 530 | 0 | 0
|  | součet |  |  |  | 0
|  | DPH 21% |  |  |  | 0
|  | Celkem s DPH |  |  |  | 0

## 11536
Rozpočet - cenová nabídka
Název akce : III/11536 Všeradice
staničení silnice III/11536 v km 0,000 - 1,350, délka úseku 1,350km
Položkový soupis prací
poř.číslo | čís.položky | popis položky | m.jednotka | množství | jedn.cena | Cena celkem
1 | agregovaná pol. | OSTATNÍ POŽADAVKY - DIO, GEODETICKÉ ZAMĚŘENÍ SKUTEČNÉHO PROVEDENÍ před a po dokončení včetně zaměření zesílení konstrukce , ZJIŠTENÍ A VYTYČENÍ INŽ. SÍTÍ | kpl | 1 | 0 | 0
2 | 113728 | FRÉZOVÁNÍ ZPEVNĚNÝCH PLOCH ASFALTOVÝCH, ODVOZ DO 20KM v tl. 50mm + sanace v prům. tl. 50mm - položka obsahuje odbourání hran frézované plochy v místě napojení - malé množství bouraného materiálu bude zahrnuto v ceně položky 014102.R | m3 | 390 | 0 | 0
3 | 919111 | ŘEZÁNÍ ASFALT. KRYTU | bm | 75 | 0 | 0
4 | 93818 | ČIŠTĚNÍ VOZOVEK SAMOSBĚREM | m2 | 7300 | 0 | 0
5 | 122738 | ODKOP PRO SPOD STAVBU SILNIC A ŽELEZNIC TŘ. I, ODVOZ DO 20KM, vzdálenost uvedena orientačně, vč. odvozu na skládku, odstranění stávající zeminy (případně konstrukce podkladních vrstev)v tl. 370mm | m3 | 185 | 0 | 0
6 | 56334 | VOZOVKOVÉ VRSTVY ZE ŠTĚRKODRTI ŠDA , tl. 200mm | m2 | 500 | 0 | 0
7 | 56313 | VOZOVKOVÉ VRSTVY Z MECHANICKY ZPEVNĚNÉHO KAMENIVA TL. DO 150MM | m2 | 500 | 0 | 0
8 | 572213 | SPOJOVACÍ POSTŘIK ZE SIL. EMULZE DO 0,5KG/M2 | m2 | 7366 | 0 | 0
9 | 574E66 | ASFALTOVÝ BETON PRO PODKLADNÍ VRSTVY ACP 16+, tl. 70mm | m2 | 500 | 0 | 0
10 | 574A04 | ASFALTOVÝ BETON PRO OBRUSNÉ VRSTVY ACO 11+ - lokální vyrovnávka, objem stanoven odborným odhadem | m3 | 2 | 0 | 0
11 | 574A44 | ASFALTOVÝ BETON PRO OBRUSNÉ VRSTVY ACO 11+, tl. 50 mm | m2 | 7300 | 0 | 0
12 | 113762 | FRÉZOVÁNÍ DRÁŽKY PRŮŘEZU DO 200MM2 V ASFALTOVÉ VOZOVCE | m | 75 | 0 | 0
13 | 931312 | TĚSNĚNÍ DILATAČ SPAR ASF ZÁLIVKOU PRŮŘ DO 200MM2 | m | 75 | 0 | 0
14 | 12922 | ČIŠTĚNÍ KRAJNIC OD NÁNOSU TL. DO 100 MM S ODVOZEM NA SKLÁDKU | m2 | 1100 | 0 | 0
15 | 56962 | ZPEVNĚNÍ KRAJNIC Z RECYKLÁTU DO TL. 100MM (R-materiál frakce 0-22) | m2 | 1250 | 0 | 0
16 | 014102.R | ULOŽENÍ ODPADU ZE STAVBY NA SKLÁDKU s oprávněním k opětovnému využití - recyklační středisko, zemina s kamenivem kód 17 05 04- 508t, asfalt. směsi kod 17 03 02 -0,47 t | t | 508.47 | 0 | 0
17 | 89921 | VÝŠKOVÁ ÚPRAVA POKLOPŮ, VPUSTÍ | ks | 9 | 0 | 0
18 | 89923 | VÝŠKOVÁ ÚPRAVA KRYCÍCH HRNCŮ | ks | 16 | 0 | 0
19 | 915111 | VDZ - 12,5 , BARVOU, ZÁKLADNÍ | m2 | 338 | 0 | 0
20 | 915221 | VODOR DOPRAV ZNAČ PLASTEM STRUKTURÁLNÍ NEHLUČNÉ - DOD A POKLÁDKA - vodící proužek 12,5; | m2 | 338 | 0 | 0
|  | součet |  |  |  | 0
|  | DPH 21% |  |  |  | 0
|  | Celkem s DPH |  |  |  | 0