## Rekapitulace stavby
Export Komplet | [24 empty] | VZ | 2.0 | ZAMOK |  |  |  |  | False | False | {dd1a0a30-6f57-4c93-a251-f5e9776e0f85}
[31 empty] | 0,01 | 21
[31 empty] | 0,01 | 15
|  | REKAPITULACE STAVBY | [15 empty] | v --- níže se nacházejí doplnkové a pomocné údaje k sestavám --- v | [11 empty] | Návod na vyplnění | 0,001
|  | Kód: |  |  |  |  | rev_220221 | [22 empty] | Měnit lze pouze buňky se žlutým podbarvením! 1) v Rekapitulaci stavby vyplňte údaje o Uchazeči (přenesou se do ostatních sestav i v jiných listech) 2) na vybraných listech vyplňte v sestavě Soupis prací ceny u položek | 0,01
|  | Stavba: |  |  |  |  | Stavební úpravy v suterénu objektu č.21 | [23 empty] | 0,01
|  | KSO: | [11 empty] | CC-CZ: | [16 empty] | 0,01
|  | Místo: |  |  |  |  | parc. č.1864/57, k.ú. 782271 Vinařice u Kladna | [6 empty] | Datum: |  | 13. 3. 2024 | [14 empty] | 0,01
0,01
|  | Zadavatel: | [11 empty] | IČ: |  | 00410021 | [14 empty] | 0,01
|  |  | Sládečkovo vlastivědné muzeum v Kladně, p.o. | [10 empty] | DIČ: | [16 empty] | 0,01
0,01
|  | Uchazeč: | [11 empty] | IČ: |  | Vyplň údaj | [14 empty] | 0,01
|  |  | Vyplň údaj | [10 empty] | DIČ: |  | Vyplň údaj | [14 empty] | 0,01
False
|  | Projektant: | [11 empty] | IČ: |  | 11274174 | [14 empty] | False
|  |  | ing. arch. Petr Pašek | [10 empty] | DIČ: | [16 empty] | True
0,01
|  | Zpracovatel: | [11 empty] | IČ: | [16 empty] | 0,01
[14 empty] | DIČ: | [16 empty] | True
Poznámka:
Soupis prací je sestaven s využitím Cenové soustavy ÚRS. Položky, které pochází z této cenové soustavy, jsou ve sloupci 'Cenová soustava' označeny popisem 'CS ÚRS' a úrovní příslušného kalendářního pololetí. Veškeré další informace vymezující popis a podmínky použití těchto položek z Cenové soustavy, které nejsou uvedeny přímo v soupisu prací, jsou neomezeně dálkově k dispozici na webu podminky.urs.cz.
|  | Cena bez DPH | [11 empty] | 0
[8 empty] | Sazba daně |  | Základ daně |  |  |  | Výše daně
|  | DPH |  | základní |  |  |  | 21% |  | 0 |  |  |  | 0
|  |  |  | snížená |  |  |  | 15% |  | 0 |  |  |  | 0
|  |  |  | zákl. přenesená |  |  |  | 21% |  | 0 |  |  |  | 0
|  |  |  | sníž. přenesená |  |  |  | 15% |  | 0 |  |  |  | 0
|  |  |  | nulová |  |  |  | 0% |  | 0 |  |  |  | 0
|  | Cena s DPH | [6 empty] | v |  | CZK |  |  | 0
REKAPITULACE OBJEKTŮ STAVBY A SOUPISŮ PRACÍ
| Kód: | [6 empty] | rev_220221
| Stavba: | [6 empty] | Stavební úpravy v suterénu objektu č.21
| Místo: | [6 empty] | parc. č.1864/57, k.ú. 782271 Vinařice u Kladna |  |  |  |  | Datum: |  | 13. 3. 2024
| Zadavatel: | [6 empty] | Sládečkovo vlastivědné muzeum v Kladně, p.o. |  |  |  |  | Projektant: |  | ing. arch. Petr Pašek |  |  | Informatívní údaje z listů zakázek
| Uchazeč: | [11 empty] | Zpracovatel:
| Kód |  |  |  | Popis | [6 empty] | Cena bez DPH [CZK] |  |  |  | Cena s DPH [CZK] | Typ | z toho Ostat. náklady [CZK] | DPH [CZK] | Normohodiny [h] | DPH základní [CZK] | DPH snížená [CZK] | DPH základní přenesená [CZK] | DPH snížená přenesená [CZK] | Základna DPH základní | Základna DPH snížená | Základna DPH zákl. přenesená | Základna DPH sníž. přenesená | Základna DPH nulová
| Náklady stavby celkem | [10 empty] | 0 |  |  |  | 0 |  | 0 | 0 | 0 | 0 | 0 | 0 | 0 | 0 | 0 | 0 | 0 | 0 |  | D | 0 | ###NOIMPORT### | IMPORT | {dd1a0a30-6f57-4c93-a251-f5e9776e0f85} | {00000000-0000-0000-0000-000000000000}
/ |  | 01 |  |  |  | Stavební část | [5 empty] | 0 |  |  |  | 0 | STA | 0 | 0 | 0 | 0 | 0 | 0 | 0 | 0 | 0 | 0 | 0 | 0 |  |  | 1 |  | IMPORT | {10a0c0dd-e2b3-480e-9312-2725f189c13b} | {dd1a0a30-6f57-4c93-a251-f5e9776e0f85} | 2
/ |  | 02 |  |  |  | Zdravotně technické instalace | [5 empty] | 0 |  |  |  | 0 | STA | 0 | 0 | 0 | 0 | 0 | 0 | 0 | 0 | 0 | 0 | 0 | 0 |  |  | 1 |  | IMPORT | {ca36b603-1e26-4b03-8787-4673028b8c10} | {dd1a0a30-6f57-4c93-a251-f5e9776e0f85} | 2
/ |  | 03 |  |  |  | Vytápění | [5 empty] | 0 |  |  |  | 0 | STA | 0 | 0 | 0 | 0 | 0 | 0 | 0 | 0 | 0 | 0 | 0 | 0 |  |  | 1 |  | IMPORT | {07b40cc0-4369-453a-a1e3-086203b8b6db} | {dd1a0a30-6f57-4c93-a251-f5e9776e0f85} | 2
/ |  | 04 |  |  |  | Elektro - silnoproud | [5 empty] | 0 |  |  |  | 0 | STA | 0 | 0 | 0 | 0 | 0 | 0 | 0 | 0 | 0 | 0 | 0 | 0 |  |  | 1 |  | IMPORT | {c20a8048-bb7a-4606-8464-f80b25f26d06} | {dd1a0a30-6f57-4c93-a251-f5e9776e0f85} | 2
/ |  | 05 |  |  |  | Elektro - slaboproud | [5 empty] | 0 |  |  |  | 0 | STA | 0 | 0 | 0 | 0 | 0 | 0 | 0 | 0 | 0 | 0 | 0 | 0 |  |  | 1 |  | IMPORT | {cd5fba0f-9de9-421c-94b5-4cfb82d8b225} | {dd1a0a30-6f57-4c93-a251-f5e9776e0f85} | 2
/ |  | 06 |  |  |  | Odsávání a filtrace prachu | [5 empty] | 0 |  |  |  | 0 | STA | 0 | 0 | 0 | 0 | 0 | 0 | 0 | 0 | 0 | 0 | 0 | 0 |  |  | 1 |  | IMPORT | {b7b40dc9-75b2-4941-931d-1bc8fa0980f7} | {dd1a0a30-6f57-4c93-a251-f5e9776e0f85} | 2
/ |  | VON |  |  |  | Vedlejší a ostatní rozpočtové náklady | [5 empty] | 0 |  |  |  | 0 | STA | 0 | 0 | 0 | 0 | 0 | 0 | 0 | 0 | 0 | 0 | 0 | 0 |  |  | 1 |  | IMPORT | {5c9d5bcf-88f3-4f9d-bde6-d09606f65685} | {dd1a0a30-6f57-4c93-a251-f5e9776e0f85} | 2

## 01 - Stavební část
[18 empty] | {10a0c0dd-e2b3-480e-9312-2725f189c13b} | [5 empty] | C | Skladba podlahy C | m2 | 70,234 | 2
[18 empty] | 2 | [5 empty] | D | Skladba podlahy D | m2 | 801,469 | 2
| KRYCÍ LIST SOUPISU PRACÍ | [7 empty] | v --- níže se nacházejí doplnkové a pomocné údaje k sestavám --- v | [8 empty] | False | [5 empty] | E | Skladba stropu a stropních nosníků E | m2 | 1206,239 | 2
Stavba:
Stavební úpravy v suterénu objektu č.21
Objekt:
01 - Stavební část
| KSO: |  |  |  |  | CC-CZ:
| Místo: |  | parc. č.1864/57, k.ú. 782271 Vinařice u Kladna |  |  | Datum: | 13. 3. 2024
| Zadavatel: |  |  |  |  | IČ: | 00410021
|  | Sládečkovo vlastivědné muzeum v Kladně, p.o. |  |  |  | DIČ:
| Uchazeč: |  |  |  |  | IČ: | Vyplň údaj
|  | Vyplň údaj |  |  |  | DIČ: | Vyplň údaj
| Projektant: |  |  |  |  | IČ: | 11274174
|  | ing. arch. Petr Pašek |  |  |  | DIČ:
| Zpracovatel: |  |  |  |  | IČ:
DIČ:
Poznámka:
Soupis prací je sestaven s využitím Cenové soustavy ÚRS. Položky, které pochází z této cenové soustavy, jsou ve sloupci 'Cenová soustava' označeny popisem 'CS ÚRS' a úrovní příslušného kalendářního pololetí. Veškeré další informace vymezující popis a podmínky použití těchto položek z Cenové soustavy, které nejsou uvedeny přímo v soupisu prací, jsou neomezeně dálkově k dispozici na webu podminky.urs.cz.
| Cena bez DPH | [5 empty] | 0
|  |  | Základ daně |  |  | Sazba daně | Výše daně
| DPH | základní | 0 |  |  | 21% | 0
|  | snížená | 0 |  |  | 15% | 0
|  | zákl. přenesená | 0 |  |  | 21% | 0
|  | sníž. přenesená | 0 |  |  | 15% | 0
|  | nulová | 0 |  |  | 0% | 0
| Cena s DPH |  |  | v | CZK |  | 0
REKAPITULACE ČLENĚNÍ SOUPISU PRACÍ
Stavba:
Stavební úpravy v suterénu objektu č.21
Objekt:
01 - Stavební část
Místo: |  |  | parc. č.1864/57, k.ú. 782271 Vinařice u Kladna |  |  | Datum: | 13. 3. 2024
Zadavatel: |  |  | Sládečkovo vlastivědné muzeum v Kladně, p.o. |  |  | Projektant: | ing. arch. Petr Pašek
Uchazeč: |  |  | Vyplň údaj |  |  | Zpracovatel:
Kód dílu - Popis | [6 empty] | Cena celkem [CZK]
Náklady stavby celkem | [6 empty] | 0 | [11 empty] | -1
| HSV - Práce a dodávky HSV | [5 empty] | 0
| 1 - Zemní práce | [5 empty] | 0
| 2 - Zakládání | [5 empty] | 0
| 3 - Svislé a kompletní konstrukce | [5 empty] | 0
| 4 - Vodorovné konstrukce | [5 empty] | 0
| 6 - Úpravy povrchů, podlahy a osazování výplní | [5 empty] | 0
| 8 - Trubní vedení | [5 empty] | 0
| 9 - Ostatní konstrukce a práce, bourání | [5 empty] | 0
| 997 - Přesun sutě | [5 empty] | 0
| 998 - Přesun hmot | [5 empty] | 0
| PSV - Práce a dodávky PSV | [5 empty] | 0
| 711 - Izolace proti vodě, vlhkosti a plynům | [5 empty] | 0
| 713 - Izolace tepelné | [5 empty] | 0
| 725 - Zdravotechnika - zařizovací předměty | [5 empty] | 0
| 741 - Elektroinstalace - silnoproud | [5 empty] | 0
| 751 - Vzduchotechnika | [5 empty] | 0
| 763 - Konstrukce suché výstavby | [5 empty] | 0
| 764 - Konstrukce klempířské | [5 empty] | 0
| 766 - Konstrukce truhlářské | [5 empty] | 0
| 767 - Konstrukce zámečnické | [5 empty] | 0
| 771 - Podlahy z dlaždic | [5 empty] | 0
| 781 - Dokončovací práce - obklady | [5 empty] | 0
| 783 - Dokončovací práce - nátěry | [5 empty] | 0
| 784 - Dokončovací práce - malby a tapety | [5 empty] | 0
SOUPIS PRACÍ
Stavba:
Stavební úpravy v suterénu objektu č.21
Objekt:
01 - Stavební část
Místo: |  |  | parc. č.1864/57, k.ú. 782271 Vinařice u Kladna |  |  | Datum: | 13. 3. 2024
Zadavatel: |  |  | Sládečkovo vlastivědné muzeum v Kladně, p.o. |  |  | Projektant: | ing. arch. Petr Pašek
Uchazeč: |  |  | Vyplň údaj |  |  | Zpracovatel:
PČ | Typ | Kód | Popis | MJ | Množství | J.cena [CZK] | Cena celkem [CZK] | Cenová soustava |  | DPH | J. Nh [h] | Nh celkem [h] | J. hmotnost [t] | Hmotnost celkem [t] | J. suť [t] | Suť Celkem [t]
Náklady soupisu celkem | [6 empty] | 0 |  |  |  |  | 0 |  | 896.4277 |  | 553.0926 |  | D | -1 | [15 empty] | 0
| D | HSV | Práce a dodávky HSV |  |  |  | 0 |  |  |  |  | 0 |  | 841.8553 |  | 552.6367 | 1 | D | 0 |  |  |  | ROZPOCET | [11 empty] | 0
| D | 1 | Zemní práce |  |  |  | 0 |  |  |  |  | 0 |  | 58.0769 |  | 0 | 1 | D | 1 |  |  |  | ROZPOCET | [11 empty] | 0
1 | K | 132212332 | Hloubení nezapažených rýh šířky přes 800 do 2 000 mm ručně s urovnáním dna do předepsaného profilu a spádu v hornině třídy těžitelnosti I skupiny 3 nesoudržných | m3 | 91.005 |  | 0 | CS ÚRS 2022 01 |  | základní |  | 0 | 0 | 0 | 0 | 0 | 4 | K | 2 |  |  |  | ROZPOCET | [5 empty] | 0 | 0 | 0 | 0 | 0 | 1 | 0 | 4 | -696029116
| PP |  | Hloubení nezapažených rýh šířky přes 800 do 2 000 mm ručně s urovnáním dna do předepsaného profilu a spádu v hornině třídy těžitelnosti I skupiny 3 nesoudržných | [14 empty] | PP | 2
| Online PSC |  | https://podminky.urs.cz/item/CS_URS_2022_01/132212332 | [14 empty] | Online PSC | 2
| VV |  | viz. výkres č. 6 a 7 | [14 empty] | VV | 2 | 1 | True | 0 | ROZPOCET
| VV |  | Odkop kolem objektu pro provedení hydroizolace | [14 empty] | VV | 2 | 1 | True | 0 | ROZPOCET
| VV |  | 0,6*2,52*(26,0+2,85+2,43+1,55) |  | 49.639 | [12 empty] | VV | 2 | 2 | True | 0 | ROZPOCET
| VV |  | (1,0*2,52)/2*(26,0+2,85+2,43+1,55) "svahování |  | 41.366 | [12 empty] | VV | 2 | 2 | True | 0 | ROZPOCET
| VV |  | Součet |  | 91.005 | [12 empty] | VV | 2 | 4 | True | 1 | ROZPOCET
2 | K | 139751101 | Vykopávka v uzavřených prostorech ručně v hornině třídy těžitelnosti I skupiny 1 až 3 | m3 | 116.171 |  | 0 | CS ÚRS 2022 01 |  | základní |  | 0 | 0 | 0 | 0 | 0 | 4 | K | 2 |  |  |  | ROZPOCET | [5 empty] | 0 | 0 | 0 | 0 | 0 | 1 | 0 | 4 | -93115854
| PP |  | Vykopávka v uzavřených prostorech ručně v hornině třídy těžitelnosti I skupiny 1 až 3 | [14 empty] | PP | 2
| Online PSC |  | https://podminky.urs.cz/item/CS_URS_2022_01/139751101 | [14 empty] | Online PSC | 2
| P |  | Poznámka k položce: V cenách jsou započteny náklady na naložení výkopku na dopravní prostředek. | [14 empty] | P | 2
| VV |  | viz. výkres č. 4, 5 a Technická zpráva | [14 empty] | VV | 2 | 1 | True | 0 | ROZPOCET
| VV |  | Odkopávka podloží pod vybouranou podlahou tj. od kóty -0,25m po výšku -0,4m | [14 empty] | VV | 2 | 1 | True | 0 | ROZPOCET
| VV |  | Místnosti dle nového návrhu 13, 14, 17 18 | [14 empty] | VV | 2 | 1 | True | 0 | ROZPOCET
| VV |  | 560,0 |  | 560 | [12 empty] | VV | 2 | 2 | True | 0 | ROZPOCET
| VV |  | -((16,33+15,62)*1,08)-2,6*0,6-1,4*3,35-7,5*1,55-3,5*2,47-1,6*2,25-1,73*2,05 "odpočet kanálů |  | -68.173 | [12 empty] | VV | 2 | 2 | True | 0 | ROZPOCET
| VV |  | Mezisoučet |  | 491.827 | [12 empty] | VV | 2 | 3 | True | 0 | ROZPOCET
| VV |  | Místnosti dle nového návrhu 1 až 10, 15 a 16 | [14 empty] | VV | 2 | 1 | True | 0 | ROZPOCET
| VV |  | 250,0 |  | 250 | [12 empty] | VV | 2 | 2 | True | 0 | ROZPOCET
| VV |  | -0,88*8,5-4,12*0,78 "odpočet kanálů |  | -10.694 | [12 empty] | VV | 2 | 2 | True | 0 | ROZPOCET
| VV |  | -0,6*0,6 "odpočet nádrže na vodu - poklop |  | -0.36 | [12 empty] | VV | 2 | 2 | True | 0 | ROZPOCET
| VV |  | Mezisoučet |  | 238.946 | [12 empty] | VV | 2 | 3 | True | 0 | ROZPOCET
| VV |  | Místnosti dle nového návrhu 11 | [14 empty] | VV | 2 | 1 | True | 0 | ROZPOCET
| VV |  | 50,0 |  | 50 | [12 empty] | VV | 2 | 2 | True | 0 | ROZPOCET
| VV |  | -2,22*1,3-1,53*2,23 "odpočet kanálu |  | -6.298 | [12 empty] | VV | 2 | 2 | True | 0 | ROZPOCET
| VV |  | Mezisoučet |  | 43.702 | [12 empty] | VV | 2 | 3 | True | 0 | ROZPOCET
| VV |  | Součet |  | 774.475 | [12 empty] | VV | 2 | 4 | True | 0 | ROZPOCET
| VV |  | 774,475*0,15 |  | 116.171 | [12 empty] | VV | 2 | 2 | True | 1 | ROZPOCET
3 | K | 162211311 | Vodorovné přemístění výkopku nebo sypaniny stavebním kolečkem s vyprázdněním kolečka na hromady nebo do dopravního prostředku na vzdálenost do 10 m z horniny třídy těžitelnosti I, skupiny 1 až 3 | m3 | 116.171 |  | 0 | CS ÚRS 2022 01 |  | základní |  | 0 | 0 | 0 | 0 | 0 | 4 | K | 2 |  |  |  | ROZPOCET | [5 empty] | 0 | 0 | 0 | 0 | 0 | 1 | 0 | 4 | 1782533753
| PP |  | Vodorovné přemístění výkopku nebo sypaniny stavebním kolečkem s vyprázdněním kolečka na hromady nebo do dopravního prostředku na vzdálenost do 10 m z horniny třídy těžitelnosti I, skupiny 1 až 3 | [14 empty] | PP | 2
| Online PSC |  | https://podminky.urs.cz/item/CS_URS_2022_01/162211311 | [14 empty] | Online PSC | 2
| VV |  | Odkop podlaží pod vybouranou podlahou | [14 empty] | VV | 2 | 1 | True | 0 | ROZPOCET
| VV |  | 116,171 "výpočet v pol.č. 162211311 |  | 116.171 | [12 empty] | VV | 2 | 2 | True | 0 | ROZPOCET
| VV |  | Součet |  | 116.171 | [12 empty] | VV | 2 | 4 | True | 1 | ROZPOCET
4 | K | 162211319 | Vodorovné přemístění výkopku nebo sypaniny stavebním kolečkem s vyprázdněním kolečka na hromady nebo do dopravního prostředku na vzdálenost do 10 m Příplatek za každých dalších 10 m k ceně -1311 | m3 | 1045.539 |  | 0 | CS ÚRS 2022 01 |  | základní |  | 0 | 0 | 0 | 0 | 0 | 4 | K | 2 |  |  |  | ROZPOCET | [5 empty] | 0 | 0 | 0 | 0 | 0 | 1 | 0 | 4 | 1001146528
| PP |  | Vodorovné přemístění výkopku nebo sypaniny stavebním kolečkem s vyprázdněním kolečka na hromady nebo do dopravního prostředku na vzdálenost do 10 m Příplatek za každých dalších 10 m k ceně -1311 | [14 empty] | PP | 2
| Online PSC |  | https://podminky.urs.cz/item/CS_URS_2022_01/162211319 | [14 empty] | Online PSC | 2
| VV |  | 116,171*9 "předpoklad do 100m |  | 1045.539 | [12 empty] | VV | 2 | 2 | True | 0 | ROZPOCET
| VV |  | Součet |  | 1045.539 | [12 empty] | VV | 2 | 4 | True | 1 | ROZPOCET
5 | K | 162751117 | Vodorovné přemístění výkopku nebo sypaniny po suchu na obvyklém dopravním prostředku, bez naložení výkopku, avšak se složením bez rozhrnutí z horniny třídy těžitelnosti I skupiny 1 až 3 na vzdálenost přes 9 000 do 10 000 m | m3 | 207.176 |  | 0 | CS ÚRS 2022 01 |  | základní |  | 0 | 0 | 0 | 0 | 0 | 4 | K | 2 |  |  |  | ROZPOCET | [5 empty] | 0 | 0 | 0 | 0 | 0 | 1 | 0 | 4 | 248282363
| PP |  | Vodorovné přemístění výkopku nebo sypaniny po suchu na obvyklém dopravním prostředku, bez naložení výkopku, avšak se složením bez rozhrnutí z horniny třídy těžitelnosti I skupiny 1 až 3 na vzdálenost přes 9 000 do 10 000 m | [14 empty] | PP | 2
| Online PSC |  | https://podminky.urs.cz/item/CS_URS_2022_01/162751117 | [14 empty] | Online PSC | 2
| VV |  | ODVOZ NA SKLÁDKU | [14 empty] | VV | 2 | 1 | True | 0 | ROZPOCET
| VV |  | Výkopek kolem objektu | [14 empty] | VV | 2 | 1 | True | 0 | ROZPOCET
| VV |  | 91,005 "výpočet v pol.č. 132212332 |  | 91.005 | [12 empty] | VV | 2 | 2 | True | 0 | ROZPOCET
| VV |  | Mezisoučet |  | 91.005 | [12 empty] | VV | 2 | 3 | True | 0 | ROZPOCET
| VV |  | Odkop podlaží pod vybouranou podlahou | [14 empty] | VV | 2 | 1 | True | 0 | ROZPOCET
| VV |  | 116,171 "výpočet v pol.č. 162211311 |  | 116.171 | [12 empty] | VV | 2 | 2 | True | 0 | ROZPOCET
| VV |  | Mezisoučet |  | 116.171 | [12 empty] | VV | 2 | 3 | True | 0 | ROZPOCET
| VV |  | Součet |  | 207.176 | [12 empty] | VV | 2 | 4 | True | 1 | ROZPOCET
6 | K | 167111101 | Nakládání, skládání a překládání neulehlého výkopku nebo sypaniny ručně nakládání, z hornin třídy těžitelnosti I, skupiny 1 až 3 | m3 | 207.176 |  | 0 | CS ÚRS 2022 01 |  | základní |  | 0 | 0 | 0 | 0 | 0 | 4 | K | 2 |  |  |  | ROZPOCET | [5 empty] | 0 | 0 | 0 | 0 | 0 | 1 | 0 | 4 | -1857555217
| PP |  | Nakládání, skládání a překládání neulehlého výkopku nebo sypaniny ručně nakládání, z hornin třídy těžitelnosti I, skupiny 1 až 3 | [14 empty] | PP | 2
| Online PSC |  | https://podminky.urs.cz/item/CS_URS_2022_01/167111101 | [14 empty] | Online PSC | 2
| VV |  | Výkopek kolem objektu | [14 empty] | VV | 2 | 1 | True | 0 | ROZPOCET
| VV |  | 91,005 "výpočet v pol.č. 132212332 |  | 91.005 | [12 empty] | VV | 2 | 2 | True | 0 | ROZPOCET
| VV |  | Mezisoučet |  | 91.005 | [12 empty] | VV | 2 | 3 | True | 0 | ROZPOCET
| VV |  | Odkop podlaží pod vybouranou podlahou | [14 empty] | VV | 2 | 1 | True | 0 | ROZPOCET
| VV |  | 116,171 "výpočet v pol.č. 162211311 |  | 116.171 | [12 empty] | VV | 2 | 2 | True | 0 | ROZPOCET
| VV |  | Mezisoučet |  | 116.171 | [12 empty] | VV | 2 | 3 | True | 0 | ROZPOCET
| VV |  | Součet |  | 207.176 | [12 empty] | VV | 2 | 4 | True | 1 | ROZPOCET
7 | K | 171201231 | Poplatek za uložení stavebního odpadu na recyklační skládce (skládkovné) zeminy a kamení zatříděného do Katalogu odpadů pod kódem 17 05 04 | t | 372.917 |  | 0 | CS ÚRS 2022 01 |  | základní |  | 0 | 0 | 0 | 0 | 0 | 4 | K | 2 |  |  |  | ROZPOCET | [5 empty] | 0 | 0 | 0 | 0 | 0 | 1 | 0 | 4 | -899872303
| PP |  | Poplatek za uložení stavebního odpadu na recyklační skládce (skládkovné) zeminy a kamení zatříděného do Katalogu odpadů pod kódem 17 05 04 | [14 empty] | PP | 2
| Online PSC |  | https://podminky.urs.cz/item/CS_URS_2022_01/171201231 | [14 empty] | Online PSC | 2
| VV |  | 207,176*1,8 "Přepočtené koeficientem množství |  | 372.917 | [12 empty] | VV | 2 | 2 | True | 1 | ROZPOCET
8 | K | 171251201 | Uložení sypaniny na skládky nebo meziskládky bez hutnění s upravením uložené sypaniny do předepsaného tvaru | m3 | 207.176 |  | 0 | CS ÚRS 2022 01 |  | základní |  | 0 | 0 | 0 | 0 | 0 | 4 | K | 2 |  |  |  | ROZPOCET | [5 empty] | 0 | 0 | 0 | 0 | 0 | 1 | 0 | 4 | -1892034676
| PP |  | Uložení sypaniny na skládky nebo meziskládky bez hutnění s upravením uložené sypaniny do předepsaného tvaru | [14 empty] | PP | 2
| Online PSC |  | https://podminky.urs.cz/item/CS_URS_2022_01/171251201 | [14 empty] | Online PSC | 2
9 | K | 174151101 | Zásyp sypaninou z jakékoliv horniny strojně s uložením výkopku ve vrstvách se zhutněním jam, šachet, rýh nebo kolem objektů v těchto vykopávkách | m3 | 71.789 |  | 0 | CS ÚRS 2022 01 |  | základní |  | 0 | 0 | 0 | 0 | 0 | 4 | K | 2 |  |  |  | ROZPOCET | [5 empty] | 0 | 0 | 0 | 0 | 0 | 1 | 0 | 4 | -1164209811
| PP |  | Zásyp sypaninou z jakékoliv horniny strojně s uložením výkopku ve vrstvách se zhutněním jam, šachet, rýh nebo kolem objektů v těchto vykopávkách | [14 empty] | PP | 2
| Online PSC |  | https://podminky.urs.cz/item/CS_URS_2022_01/174151101 | [14 empty] | Online PSC | 2
| VV |  | 91,005 "výkop kolem objektu - výpočet v pol.č. 132212332 |  | 91.005 | [12 empty] | VV | 2 | 2 | True | 0 | ROZPOCET
| VV |  | -3,462 "odpočet lože pro drenáž - výpočet v pol.č. 212312111 |  | -3.462 | [12 empty] | VV | 2 | 2 | True | 0 | ROZPOCET
| VV |  | -5,193 "odpočet obsypu drenáže - výpočet v pol.č. 211531111 |  | -5.193 | [12 empty] | VV | 2 | 2 | True | 0 | ROZPOCET
| VV |  | -(15,22+2,85+10,77+2,45+1,55)*2,425*0,1 "odpočet izolace XPS |  | -7.964 | [12 empty] | VV | 2 | 2 | True | 0 | ROZPOCET
| VV |  | -0,6*0,15*(26,0+2,85) "odpočet skladby okapového chodníčku |  | -2.597 | [12 empty] | VV | 2 | 2 | True | 0 | ROZPOCET
| VV |  | Součet |  | 71.789 | [12 empty] | VV | 2 | 4 | True | 1 | ROZPOCET
10 | M | 103PC01.1 | vhodný zhutnitelný materiál z hlinito-písčitých zemin vč. dopravy | t | 107.684 |  | 0 | vlastní |  | základní |  | 0 | 0 | 0 | 0 | 0 | 8 | M | 2 |  |  |  | ROZPOCET | [5 empty] | 0 | 0 | 0 | 0 | 0 | 1 | 0 | 4 | 1832824411
| PP |  | vhodný zhutnitelný materiál z hlinito-písčitých zemin vč. dopravy | [14 empty] | PP | 2
| VV |  | 71,789*1,5 "Přepočtené koeficientem množství |  | 107.684 | [12 empty] | VV | 2 | 2 | True | 1 | ROZPOCET
11 | K | 174151102 | Zásyp sypaninou z jakékoliv horniny strojně s uložením výkopku ve vrstvách se zhutněním v uzavřených prostorách s urovnáním povrchu zásypu | m3 | 67.641 |  | 0 | CS ÚRS 2022 01 |  | základní |  | 0 | 0 | 0 | 0 | 0 | 4 | K | 2 |  |  |  | ROZPOCET | [5 empty] | 0 | 0 | 0 | 0 | 0 | 1 | 0 | 4 | 907385299
| PP |  | Zásyp sypaninou z jakékoliv horniny strojně s uložením výkopku ve vrstvách se zhutněním v uzavřených prostorách s urovnáním povrchu zásypu | [14 empty] | PP | 2
| Online PSC |  | https://podminky.urs.cz/item/CS_URS_2022_01/174151102 | [14 empty] | Online PSC | 2
| VV |  | viz. výkres č. 4, 5, 6 a Technická zpráva | [14 empty] | VV | 2 | 1 | True | 0 | ROZPOCET
| VV |  | Místnost 10 | [14 empty] | VV | 2 | 1 | True | 0 | ROZPOCET
| VV |  | (8,5*0,88+4,12*0,78)*0,4 |  | 4.277 | [12 empty] | VV | 2 | 2 | True | 0 | ROZPOCET
| VV |  | 2,6*2,6*2,65+0,6*0,6*1,1 "nádrž na vodu |  | 18.31 | [12 empty] | VV | 2 | 2 | True | 0 | ROZPOCET
| VV |  | Mezisoučet |  | 22.587 | [12 empty] | VV | 2 | 3 | True | 0 | ROZPOCET
| VV |  | Místnost 11 | [14 empty] | VV | 2 | 1 | True | 0 | ROZPOCET
| VV |  | (2,22*1,3+1,53*2,23)*1,4 |  | 8.817 | [12 empty] | VV | 2 | 2 | True | 0 | ROZPOCET
| VV |  | Mezisoučet |  | 8.817 | [12 empty] | VV | 2 | 3 | True | 0 | ROZPOCET
| VV |  | Místnost 12 | [14 empty] | VV | 2 | 1 | True | 0 | ROZPOCET
| VV |  | (5,99*8,6+0,15*5,35-0,15*0,45*2-0,19*0,7)*0,3 |  | 15.615 | [12 empty] | VV | 2 | 2 | True | 0 | ROZPOCET
| VV |  | Mezisoučet |  | 15.615 | [12 empty] | VV | 2 | 3 | True | 0 | ROZPOCET
| VV |  | Místnost 13 | [14 empty] | VV | 2 | 1 | True | 0 | ROZPOCET
| VV |  | 3,35*1,405*0,55+2,6*0,54*0,655+7,5*1,55*0,2+3,5*2,47*0,2+1,6*2,25*0,2+1,73*2,05*0,2 |  | 8.992 | [12 empty] | VV | 2 | 2 | True | 0 | ROZPOCET
| VV |  | Mezisoučet |  | 8.992 | [12 empty] | VV | 2 | 3 | True | 0 | ROZPOCET
| VV |  | Místnost 17 | [14 empty] | VV | 2 | 1 | True | 0 | ROZPOCET
| VV |  | (16,33+15,62)*0,91*0,4 |  | 11.63 | [12 empty] | VV | 2 | 2 | True | 0 | ROZPOCET
| VV |  | Mezisoučet |  | 11.63 | [12 empty] | VV | 2 | 3 | True | 0 | ROZPOCET
| VV |  | Součet |  | 67.641 | [12 empty] | VV | 2 | 4 | True | 1 | ROZPOCET
12 | M | 58PC01.2 | popílko-cementová směs vč. dopravy | m3 | 67.641 |  | 0 | vlastní |  | základní |  | 0 | 0.853 | 57.6978 | 0 | 0 | 8 | M | 2 |  |  |  | ROZPOCET | [5 empty] | 0 | 0 | 0 | 0 | 0 | 1 | 0 | 4 | -1818144925
| PP |  | popílko-cementová směs vč. dopravy | [14 empty] | PP | 2
13 | K | 181411131 | Založení trávníku na půdě předem připravené plochy do 1000 m2 výsevem včetně utažení parkového v rovině nebo na svahu do 1:5 | m2 | 35.328 |  | 0 | CS ÚRS 2022 01 |  | základní |  | 0 | 0 | 0 | 0 | 0 | 4 | K | 2 |  |  |  | ROZPOCET | [5 empty] | 0 | 0 | 0 | 0 | 0 | 1 | 0 | 4 | -742947671
| PP |  | Založení trávníku na půdě předem připravené plochy do 1000 m2 výsevem včetně utažení parkového v rovině nebo na svahu do 1:5 | [14 empty] | PP | 2
| Online PSC |  | https://podminky.urs.cz/item/CS_URS_2022_01/181411131 | [14 empty] | Online PSC | 2
| VV |  | viz. výkres č. 6 | [14 empty] | VV | 2 | 1 | True | 0 | ROZPOCET
| VV |  | 14,72*2,4 |  | 35.328 | [12 empty] | VV | 2 | 2 | True | 0 | ROZPOCET
| VV |  | Součet |  | 35.328 | [12 empty] | VV | 2 | 4 | True | 1 | ROZPOCET
14 | M | 00572410 | osivo směs travní parková | kg | 0.707 |  | 0 | CS ÚRS 2022 01 |  | základní |  | 0 | 0.001 | 0.000707 | 0 | 0 | 8 | M | 2 |  |  |  | ROZPOCET | [5 empty] | 0 | 0 | 0 | 0 | 0 | 1 | 0 | 4 | -1964284148
| PP |  | osivo směs travní parková | [14 empty] | PP | 2
| VV |  | 35,328*0,02 "Přepočtené koeficientem množství |  | 0.707 | [12 empty] | VV | 2 | 2 | True | 1 | ROZPOCET
15 | K | 181912112 | Úprava pláně vyrovnáním výškových rozdílů ručně v hornině třídy těžitelnosti I skupiny 3 se zhutněním | m2 | 774.475 |  | 0 | CS ÚRS 2022 01 |  | základní |  | 0 | 0 | 0 | 0 | 0 | 4 | K | 2 |  |  |  | ROZPOCET | [5 empty] | 0 | 0 | 0 | 0 | 0 | 1 | 0 | 4 | 210398113
| PP |  | Úprava pláně vyrovnáním výškových rozdílů ručně v hornině třídy těžitelnosti I skupiny 3 se zhutněním | [14 empty] | PP | 2
| Online PSC |  | https://podminky.urs.cz/item/CS_URS_2022_01/181912112 | [14 empty] | Online PSC | 2
| VV |  | Zhutnění podlaží pod vybouranou podlahou | [14 empty] | VV | 2 | 1 | True | 0 | ROZPOCET
| VV |  | 774,475 "výpočet v pol.č. 162211311 |  | 774.475 | [12 empty] | VV | 2 | 2 | True | 0 | ROZPOCET
| VV |  | Součet |  | 774.475 | [12 empty] | VV | 2 | 4 | True | 1 | ROZPOCET
16 | K | 182303111 | Doplnění zeminy nebo substrátu na travnatých plochách tloušťky do 50 mm v rovině nebo na svahu do 1:5 | m2 | 35.328 |  | 0 | CS ÚRS 2022 01 |  | základní |  | 0 | 0 | 0 | 0 | 0 | 4 | K | 2 |  |  |  | ROZPOCET | [5 empty] | 0 | 0 | 0 | 0 | 0 | 1 | 0 | 4 | -188613034
| PP |  | Doplnění zeminy nebo substrátu na travnatých plochách tloušťky do 50 mm v rovině nebo na svahu do 1:5 | [14 empty] | PP | 2
| Online PSC |  | https://podminky.urs.cz/item/CS_URS_2022_01/182303111 | [14 empty] | Online PSC | 2
| VV |  | viz. výkres č. 6 | [14 empty] | VV | 2 | 1 | True | 0 | ROZPOCET
| VV |  | 14,72*2,4 |  | 35.328 | [12 empty] | VV | 2 | 2 | True | 0 | ROZPOCET
| VV |  | Součet |  | 35.328 | [12 empty] | VV | 2 | 4 | True | 1 | ROZPOCET
17 | M | 10371500 | substrát pro trávníky VL | m3 | 1.802 |  | 0 | CS ÚRS 2022 01 |  | základní |  | 0 | 0.21 | 0.37842 | 0 | 0 | 8 | M | 2 |  |  |  | ROZPOCET | [5 empty] | 0 | 0 | 0 | 0 | 0 | 1 | 0 | 4 | 1773164459
| PP |  | substrát pro trávníky VL | [14 empty] | PP | 2
| VV |  | 35,328*0,051 "Přepočtené koeficientem množství |  | 1.802 | [12 empty] | VV | 2 | 2 | True | 1 | ROZPOCET
| D | 2 | Zakládání |  |  |  | 0 |  |  |  |  | 0 |  | 280.1684 |  | 0 | 1 | D | 1 |  |  |  | ROZPOCET | [11 empty] | 0
18 | K | 211531111 | Výplň kamenivem do rýh odvodňovacích žeber nebo trativodů bez zhutnění, s úpravou povrchu výplně kamenivem hrubým drceným frakce 16 až 63 mm | m3 | 5.193 |  | 0 | CS ÚRS 2022 01 |  | základní |  | 0 | 0 | 0 | 0 | 0 | 4 | K | 2 |  |  |  | ROZPOCET | [5 empty] | 0 | 0 | 0 | 0 | 0 | 1 | 0 | 4 | -790856893
| PP |  | Výplň kamenivem do rýh odvodňovacích žeber nebo trativodů bez zhutnění, s úpravou povrchu výplně kamenivem hrubým drceným frakce 16 až 63 mm | [14 empty] | PP | 2
| Online PSC |  | https://podminky.urs.cz/item/CS_URS_2022_01/211531111 | [14 empty] | Online PSC | 2
| VV |  | viz. výkres č. 6 a 7 | [14 empty] | VV | 2 | 1 | True | 0 | ROZPOCET
| VV |  | 0,6*0,3*(10,4+2,85+15,6) |  | 5.193 | [12 empty] | VV | 2 | 2 | True | 0 | ROZPOCET
| VV |  | Součet |  | 5.193 | [12 empty] | VV | 2 | 4 | True | 1 | ROZPOCET
19 | K | 212312111 | Lože pro trativody z betonu prostého | m3 | 3.462 |  | 0 | CS ÚRS 2022 01 |  | základní |  | 0 | 2.301 | 7.9661 | 0 | 0 | 4 | K | 2 |  |  |  | ROZPOCET | [5 empty] | 0 | 0 | 0 | 0 | 0 | 1 | 0 | 4 | 812861663
| PP |  | Lože pro trativody z betonu prostého | [14 empty] | PP | 2
| Online PSC |  | https://podminky.urs.cz/item/CS_URS_2022_01/212312111 | [14 empty] | Online PSC | 2
| VV |  | viz. výkres č. 6 a 7 | [14 empty] | VV | 2 | 1 | True | 0 | ROZPOCET
| VV |  | 0,6*0,2*(10,4+2,85+15,6) |  | 3.462 | [12 empty] | VV | 2 | 2 | True | 0 | ROZPOCET
| VV |  | Součet |  | 3.462 | [12 empty] | VV | 2 | 4 | True | 1 | ROZPOCET
20 | K | 212755214 | Trativody bez lože z drenážních trubek plastových flexibilních D 100 mm | m | 28.85 |  | 0 | CS ÚRS 2022 01 |  | základní |  | 0 | 0.00049 | 0.014136 | 0 | 0 | 4 | K | 2 |  |  |  | ROZPOCET | [5 empty] | 0 | 0 | 0 | 0 | 0 | 1 | 0 | 4 | 941295826
| PP |  | Trativody bez lože z drenážních trubek plastových flexibilních D 100 mm | [14 empty] | PP | 2
| Online PSC |  | https://podminky.urs.cz/item/CS_URS_2022_01/212755214 | [14 empty] | Online PSC | 2
| VV |  | viz. výkres č. 6 a 7 | [14 empty] | VV | 2 | 1 | True | 0 | ROZPOCET
| VV |  | 10,4+2,85+15,6 |  | 28.85 | [12 empty] | VV | 2 | 2 | True | 0 | ROZPOCET
| VV |  | Součet |  | 28.85 | [12 empty] | VV | 2 | 4 | True | 1 | ROZPOCET
21 | K | 273321311 | Základy z betonu železového (bez výztuže) desky z betonu bez zvláštních nároků na prostředí tř. C 16/20 | m3 | 116.171 |  | 0 | CS ÚRS 2022 01 |  | základní |  | 0 | 2.301 | 267.3118 | 0 | 0 | 4 | K | 2 |  |  |  | ROZPOCET | [5 empty] | 0 | 0 | 0 | 0 | 0 | 1 | 0 | 4 | -1279727652
| PP |  | Základy z betonu železového (bez výztuže) desky z betonu bez zvláštních nároků na prostředí tř. C 16/20 | [14 empty] | PP | 2
| Online PSC |  | https://podminky.urs.cz/item/CS_URS_2022_01/273321311 | [14 empty] | Online PSC | 2
| VV |  | Skladba C a D | [14 empty] | VV | 2 | 1 | True | 0 | ROZPOCET
| VV |  | 774,475*0,15 "výpočet v pol.č. 162211311 |  | 116.171 | [12 empty] | VV | 2 | 2 | True | 0 | ROZPOCET
| VV |  | Součet |  | 116.171 | [12 empty] | VV | 2 | 4 | True | 1 | ROZPOCET
22 | K | 273362021 | Výztuž základů desek ze svařovaných sítí z drátů typu KARI | t | 4.028 |  | 0 | CS ÚRS 2022 01 |  | základní |  | 0 | 1.0628 | 4.2808 | 0 | 0 | 4 | K | 2 |  |  |  | ROZPOCET | [5 empty] | 0 | 0 | 0 | 0 | 0 | 1 | 0 | 4 | 348381048
| PP |  | Výztuž základů desek ze svařovaných sítí z drátů typu KARI | [14 empty] | PP | 2
| Online PSC |  | https://podminky.urs.cz/item/CS_URS_2022_01/273362021 | [14 empty] | Online PSC | 2
| VV |  | SKLADBA C a D | [14 empty] | VV | 2 | 1 | True | 0 | ROZPOCET
| VV |  | Kari síť 6/100/100 - 4,335 kg/m2 | [14 empty] | VV | 2 | 1 | True | 0 | ROZPOCET
| VV |  | 774,475*0,004335 "výpočet v pol.č. 162211311 |  | 3.357 | [12 empty] | VV | 2 | 2 | True | 0 | ROZPOCET
| VV |  | Mezisoučet |  | 3.357 | [12 empty] | VV | 2 | 3 | True | 0 | ROZPOCET
| VV |  | 3,357*0,2 "20% na přesahy |  | 0.671 | [12 empty] | VV | 2 | 2 | True | 0 | ROZPOCET
| VV |  | Mezisoučet |  | 0.671 | [12 empty] | VV | 2 | 3 | True | 0 | ROZPOCET
| VV |  | Součet |  | 4.028 | [12 empty] | VV | 2 | 4 | True | 1 | ROZPOCET
23 | K | 278381165 | Základ (podezdívka) betonový pod ventilátory, čerpadla, ohřívače, motorová zařízení apod. z betonu prostého nebo železového včetně potřebného bednění, s hladkou cementovou omítkou stěn, s potěrem, s vynecháním otvorů pro kotevní železa, bez zemních prací | m3 | 0.223 |  | 0 | CS ÚRS 2022 01 |  | základní |  | 0 | 2.6705 | 0.59552 | 0 | 0 | 4 | K | 2 |  |  |  | ROZPOCET | [5 empty] | 0 | 0 | 0 | 0 | 0 | 1 | 0 | 4 | 1627827999
| PP |  | Základ (podezdívka) betonový pod ventilátory, čerpadla, ohřívače, motorová zařízení apod. z betonu prostého nebo železového včetně potřebného bednění, s hladkou cementovou omítkou stěn, s potěrem, s vynecháním otvorů pro kotevní železa, bez zemních prací a izolace půdorysná plocha základu přes 1,00 do 2,00 m2 tř. C 20/25 | [14 empty] | PP | 2
| Online PSC |  | https://podminky.urs.cz/item/CS_URS_2022_01/278381165 | [14 empty] | Online PSC | 2
| VV |  | viz. výkres č. 6 | [14 empty] | VV | 2 | 1 | True | 0 | ROZPOCET
| VV |  | Místnost 15 | [14 empty] | VV | 2 | 1 | True | 0 | ROZPOCET
| VV |  | 1,65*1,35*0,1 "sokl pod plynový kotel |  | 0.223 | [12 empty] | VV | 2 | 2 | True | 0 | ROZPOCET
| VV |  | Součet |  | 0.223 | [12 empty] | VV | 2 | 4 | True | 1 | ROZPOCET
| D | 3 | Svislé a kompletní konstrukce |  |  |  | 0 |  |  |  |  | 0 |  | 93.0646 |  | 0 | 1 | D | 1 |  |  |  | ROZPOCET | [11 empty] | 0
24 | K | 31023105r01.1 | Zazdívka otvorů ve zdivu nadzákladovém pórobetonovými tvárnicemi pl přes 1 do 4 m2 tl 200 mm | m2 | 7.112 |  | 0 | odvozeno ÚRS |  | základní |  | 0 | 0.14703 | 1.0457 | 0 | 0 | 4 | K | 2 |  |  |  | ROZPOCET | [5 empty] | 0 | 0 | 0 | 0 | 0 | 1 | 0 | 4 | -1133413596
| PP |  | Zazdívka otvorů ve zdivu nadzákladovém pórobetonovými tvárnicemi pl přes 1 do 4 m2 tl 200 mm | [14 empty] | PP | 2
| P |  | Poznámka k položce: vč. zavázání nového zdiva do stávajícího | [14 empty] | P | 2
| VV |  | viz. výkres č. 5 a 6 | [14 empty] | VV | 2 | 1 | True | 0 | ROZPOCET
| VV |  | 0,67*1,97*3 "zazdívka vybouraných dveří - mezi místnostmi 13 a 16 |  | 3.96 | [12 empty] | VV | 2 | 2 | True | 0 | ROZPOCET
| VV |  | 0,8*1,97*2 "zazdívka vybouraných dveří - mezi místnostmi 14 a 15 |  | 3.152 | [12 empty] | VV | 2 | 2 | True | 0 | ROZPOCET
| VV |  | Součet |  | 7.112 | [12 empty] | VV | 2 | 4 | True | 1 | ROZPOCET
25 | K | 31023105r01.2 | Zazdívka otvorů ve zdivu nadzákladovém pórobetonovými tvárnicemi pl přes 1 do 4 m2 tl 200 mm | m2 | 3.528 |  | 0 | odvozeno ÚRS |  | základní |  | 0 | 0.15837 | 0.55874 | 0 | 0 | 4 | K | 2 |  |  |  | ROZPOCET | [5 empty] | 0 | 0 | 0 | 0 | 0 | 1 | 0 | 4 | 1531775051
| PP |  | Zazdívka otvorů ve zdivu nadzákladovém pórobetonovými tvárnicemi pl přes 1 do 4 m2 tl 200 mm | [14 empty] | PP | 2
| P |  | Poznámka k položce: vč. zavázání nového zdiva do stávajícího | [14 empty] | P | 2
| VV |  | viz. výkres č. 5 a 6 | [14 empty] | VV | 2 | 1 | True | 0 | ROZPOCET
| VV |  | 1,47*1,2*2 "zazdívka výklenků u venkovního schodiště - předklad zazdívky 100+150mm |  | 3.528 | [12 empty] | VV | 2 | 2 | True | 0 | ROZPOCET
| VV |  | Součet |  | 3.528 | [12 empty] | VV | 2 | 4 | True | 1 | ROZPOCET
26 | K | 31023105r01.3 | Zazdívka otvorů ve zdivu nadzákladovém pórobetonovými tvárnicemi pl přes 1 do 4 m2 tl 300 mm | m2 | 19.152 |  | 0 | odvozeno ÚRS |  | základní |  | 0 | 0.16931 | 3.2426 | 0 | 0 | 4 | K | 2 |  |  |  | ROZPOCET | [5 empty] | 0 | 0 | 0 | 0 | 0 | 1 | 0 | 4 | 1551591001
| PP |  | Zazdívka otvorů ve zdivu nadzákladovém pórobetonovými tvárnicemi pl přes 1 do 4 m2 tl 300 mm | [14 empty] | PP | 2
| P |  | Poznámka k položce: vč. zavázání nového zdiva do stávajícího | [14 empty] | P | 2
| VV |  | viz. výkres č. 5, 6 a 12 | [14 empty] | VV | 2 | 1 | True | 0 | ROZPOCET
| VV |  | ZAZDÍVKA OKEN | [14 empty] | VV | 2 | 1 | True | 0 | ROZPOCET
| VV |  | 1,47*1,2*3+1,5*1,2*5 "severní pohled |  | 14.292 | [12 empty] | VV | 2 | 2 | True | 0 | ROZPOCET
| VV |  | 1,5*1,8 "jižní pohled |  | 2.7 | [12 empty] | VV | 2 | 2 | True | 0 | ROZPOCET
| VV |  | 0,3*1,8*4 "zúžení oken v jižní části |  | 2.16 | [12 empty] | VV | 2 | 2 | True | 0 | ROZPOCET
| VV |  | Součet |  | 19.152 | [12 empty] | VV | 2 | 4 | True | 1 | ROZPOCET
27 | K | 311272031 | Zdivo z pórobetonových tvárnic na tenké maltové lože, tl. zdiva 200 mm pevnost tvárnic přes P2 do P4, objemová hmotnost přes 450 do 600 kg/m3 hladkých | m2 | 61.297 |  | 0 | CS ÚRS 2022 01 |  | základní |  | 0 | 0.14574 | 8.9334 | 0 | 0 | 4 | K | 2 |  |  |  | ROZPOCET | [5 empty] | 0 | 0 | 0 | 0 | 0 | 1 | 0 | 4 | -1733775829
| PP |  | Zdivo z pórobetonových tvárnic na tenké maltové lože, tl. zdiva 200 mm pevnost tvárnic přes P2 do P4, objemová hmotnost přes 450 do 600 kg/m3 hladkých | [14 empty] | PP | 2
| Online PSC |  | https://podminky.urs.cz/item/CS_URS_2022_01/311272031 | [14 empty] | Online PSC | 2
| VV |  | viz. výkres č. 6 až 10 | [14 empty] | VV | 2 | 1 | True | 0 | ROZPOCET
| VV |  | (7,15+1,37+3,4)*4,05 |  | 48.276 | [12 empty] | VV | 2 | 2 | True | 0 | ROZPOCET
| VV |  | (3,4+0,8)*3,55 |  | 14.91 | [12 empty] | VV | 2 | 2 | True | 0 | ROZPOCET
| VV |  | -0,8*1,97 "odpočet dveří |  | -1.576 | [12 empty] | VV | 2 | 2 | True | 0 | ROZPOCET
| VV |  | -1,25*0,25 "odpočet překladu |  | -0.313 | [12 empty] | VV | 2 | 2 | True | 0 | ROZPOCET
| VV |  | Součet |  | 61.297 | [12 empty] | VV | 2 | 4 | True | 1 | ROZPOCET
28 | K | 311272211 | Zdivo z pórobetonových tvárnic na tenké maltové lože, tl. zdiva 300 mm pevnost tvárnic do P2, objemová hmotnost do 450 kg/m3 hladkých | m2 | 4.979 |  | 0 | CS ÚRS 2022 01 |  | základní |  | 0 | 0.16931 | 0.84299 | 0 | 0 | 4 | K | 2 |  |  |  | ROZPOCET | [5 empty] | 0 | 0 | 0 | 0 | 0 | 1 | 0 | 4 | 1714367466
| PP |  | Zdivo z pórobetonových tvárnic na tenké maltové lože, tl. zdiva 300 mm pevnost tvárnic do P2, objemová hmotnost do 450 kg/m3 hladkých | [14 empty] | PP | 2
| Online PSC |  | https://podminky.urs.cz/item/CS_URS_2022_01/311272211 | [14 empty] | Online PSC | 2
| VV |  | viz. výkres č. 6 až 10 | [14 empty] | VV | 2 | 1 | True | 0 | ROZPOCET
| VV |  | 1,88*4,05 |  | 7.614 | [12 empty] | VV | 2 | 2 | True | 0 | ROZPOCET
| VV |  | -1,1*2,1 "odpočet dveří |  | -2.31 | [12 empty] | VV | 2 | 2 | True | 0 | ROZPOCET
| VV |  | -1,3*0,25 "odpočet překladu |  | -0.325 | [12 empty] | VV | 2 | 2 | True | 0 | ROZPOCET
| VV |  | Součet |  | 4.979 | [12 empty] | VV | 2 | 4 | True | 1 | ROZPOCET
29 | K | 317142422 | Překlady nenosné z pórobetonu osazené do tenkého maltového lože, výšky do 250 mm, šířky překladu 100 mm, délky překladu přes 1000 do 1250 mm | kus | 7 |  | 0 | CS ÚRS 2022 01 |  | základní |  | 0 | 0.02628 | 0.18396 | 0 | 0 | 4 | K | 2 |  |  |  | ROZPOCET | [5 empty] | 0 | 0 | 0 | 0 | 0 | 1 | 0 | 4 | -132166136
| PP |  | Překlady nenosné z pórobetonu osazené do tenkého maltového lože, výšky do 250 mm, šířky překladu 100 mm, délky překladu přes 1000 do 1250 mm | [14 empty] | PP | 2
| Online PSC |  | https://podminky.urs.cz/item/CS_URS_2022_01/317142422 | [14 empty] | Online PSC | 2
| VV |  | viz. Technická zpráva - Výpis prefabrikátů (překladů) | [14 empty] | VV | 2 | 1 | True | 0 | ROZPOCET
| VV |  | 7,0 |  | 7 | [12 empty] | VV | 2 | 2 | True | 0 | ROZPOCET
| VV |  | Součet |  | 7 | [12 empty] | VV | 2 | 4 | True | 1 | ROZPOCET
30 | K | 317142442 | Překlady nenosné z pórobetonu osazené do tenkého maltového lože, výšky do 250 mm, šířky překladu 150 mm, délky překladu přes 1000 do 1250 mm | kus | 1 |  | 0 | CS ÚRS 2022 01 |  | základní |  | 0 | 0.03963 | 0.03963 | 0 | 0 | 4 | K | 2 |  |  |  | ROZPOCET | [5 empty] | 0 | 0 | 0 | 0 | 0 | 1 | 0 | 4 | -1759837370
| PP |  | Překlady nenosné z pórobetonu osazené do tenkého maltového lože, výšky do 250 mm, šířky překladu 150 mm, délky překladu přes 1000 do 1250 mm | [14 empty] | PP | 2
| Online PSC |  | https://podminky.urs.cz/item/CS_URS_2022_01/317142442 | [14 empty] | Online PSC | 2
| VV |  | viz. Technická zpráva - Výpis prefabrikátů (překladů) | [14 empty] | VV | 2 | 1 | True | 0 | ROZPOCET
| VV |  | 1,0 |  | 1 | [12 empty] | VV | 2 | 2 | True | 0 | ROZPOCET
| VV |  | Součet |  | 1 | [12 empty] | VV | 2 | 4 | True | 1 | ROZPOCET
31 | K | 317142446 | Překlady nenosné z pórobetonu osazené do tenkého maltového lože, výšky do 250 mm, šířky překladu 150 mm, délky překladu přes 1500 do 2000 mm | kus | 1 |  | 0 | CS ÚRS 2022 01 |  | základní |  | 0 | 0.03863 | 0.03863 | 0 | 0 | 4 | K | 2 |  |  |  | ROZPOCET | [5 empty] | 0 | 0 | 0 | 0 | 0 | 1 | 0 | 4 | 833851418
| PP |  | Překlady nenosné z pórobetonu osazené do tenkého maltového lože, výšky do 250 mm, šířky překladu 150 mm, délky překladu přes 1500 do 2000 mm | [14 empty] | PP | 2
| Online PSC |  | https://podminky.urs.cz/item/CS_URS_2022_01/317142446 | [14 empty] | Online PSC | 2
| VV |  | viz. Technická zpráva - Výpis prefabrikátů (překladů) | [14 empty] | VV | 2 | 1 | True | 0 | ROZPOCET
| VV |  | 1,0 |  | 1 | [12 empty] | VV | 2 | 2 | True | 0 | ROZPOCET
| VV |  | Součet |  | 1 | [12 empty] | VV | 2 | 4 | True | 1 | ROZPOCET
32 | K | 317143431 | Překlady nosné z pórobetonu osazené do tenkého maltového lože, pro zdi tl. 200 mm, délky překladu do 1300 mm | kus | 2 |  | 0 | CS ÚRS 2022 01 |  | základní |  | 0 | 0.05421 | 0.10842 | 0 | 0 | 4 | K | 2 |  |  |  | ROZPOCET | [5 empty] | 0 | 0 | 0 | 0 | 0 | 1 | 0 | 4 | -382176011
| PP |  | Překlady nosné z pórobetonu osazené do tenkého maltového lože, pro zdi tl. 200 mm, délky překladu do 1300 mm | [14 empty] | PP | 2
| Online PSC |  | https://podminky.urs.cz/item/CS_URS_2022_01/317143431 | [14 empty] | Online PSC | 2
| VV |  | viz. Technická zpráva - Výpis prefabrikátů (překladů) | [14 empty] | VV | 2 | 1 | True | 0 | ROZPOCET
| VV |  | 2,0 |  | 2 | [12 empty] | VV | 2 | 2 | True | 0 | ROZPOCET
| VV |  | Součet |  | 2 | [12 empty] | VV | 2 | 4 | True | 1 | ROZPOCET
33 | K | 317143434 | Překlady nosné z pórobetonu osazené do tenkého maltového lože, pro zdi tl. 200 mm, délky překladu přes 1800 do 2000 mm | kus | 1 |  | 0 | CS ÚRS 2022 01 |  | základní |  | 0 | 0.08326 | 0.08326 | 0 | 0 | 4 | K | 2 |  |  |  | ROZPOCET | [5 empty] | 0 | 0 | 0 | 0 | 0 | 1 | 0 | 4 | 457209074
| PP |  | Překlady nosné z pórobetonu osazené do tenkého maltového lože, pro zdi tl. 200 mm, délky překladu přes 1800 do 2000 mm | [14 empty] | PP | 2
| Online PSC |  | https://podminky.urs.cz/item/CS_URS_2022_01/317143434 | [14 empty] | Online PSC | 2
| VV |  | viz. Technická zpráva - Výpis prefabrikátů (překladů) | [14 empty] | VV | 2 | 1 | True | 0 | ROZPOCET
| VV |  | 1,0 |  | 1 | [12 empty] | VV | 2 | 2 | True | 0 | ROZPOCET
| VV |  | Součet |  | 1 | [12 empty] | VV | 2 | 4 | True | 1 | ROZPOCET
34 | K | 317321511 | Překlady z betonu železového (bez výztuže) tř. C 20/25 | m3 | 0.453 |  | 0 | CS ÚRS 2022 01 |  | základní |  | 0 | 2.5019 | 1.1334 | 0 | 0 | 4 | K | 2 |  |  |  | ROZPOCET | [5 empty] | 0 | 0 | 0 | 0 | 0 | 1 | 0 | 4 | 1060018575
| PP |  | Překlady z betonu železového (bez výztuže) tř. C 20/25 | [14 empty] | PP | 2
| Online PSC |  | https://podminky.urs.cz/item/CS_URS_2022_01/317321511 | [14 empty] | Online PSC | 2
| VV |  | viz. Technická zpráva - Výpis prefabrikátů (překladů) | [14 empty] | VV | 2 | 1 | True | 0 | ROZPOCET
| VV |  | Obetonování překladů I140 | [14 empty] | VV | 2 | 1 | True | 0 | ROZPOCET
| VV |  | 0,2*0,14*3,3 "ozn. a |  | 0.092 | [12 empty] | VV | 2 | 2 | True | 0 | ROZPOCET
| VV |  | 0,15*0,14*3,3 "ozn. a |  | 0.069 | [12 empty] | VV | 2 | 2 | True | 0 | ROZPOCET
| VV |  | 0,4*0,14*1,75 "ozn. b |  | 0.098 | [12 empty] | VV | 2 | 2 | True | 0 | ROZPOCET
| VV |  | 0,35*0,14*1,75 "ozn. c |  | 0.086 | [12 empty] | VV | 2 | 2 | True | 0 | ROZPOCET
| VV |  | 0,15*0,05*1,8*8 "ozn. f |  | 0.108 | [12 empty] | VV | 2 | 2 | True | 0 | ROZPOCET
| VV |  | Součet |  | 0.453 | [12 empty] | VV | 2 | 4 | True | 1 | ROZPOCET
35 | K | 317351107 | Bednění klenbových pásů, říms nebo překladů překladů neproměnného nebo proměnného průřezu nebo při tvaru zalomeném půdorysně nebo nárysně včetně podpěrné konstrukce do výše 4 m zřízení | m2 | 8.176 |  | 0 | CS ÚRS 2022 01 |  | základní |  | 0 | 0.01052 | 0.086012 | 0 | 0 | 4 | K | 2 |  |  |  | ROZPOCET | [5 empty] | 0 | 0 | 0 | 0 | 0 | 1 | 0 | 4 | 1044698662
| PP |  | Bednění klenbových pásů, říms nebo překladů překladů neproměnného nebo proměnného průřezu nebo při tvaru zalomeném půdorysně nebo nárysně včetně podpěrné konstrukce do výše 4 m zřízení | [14 empty] | PP | 2
| Online PSC |  | https://podminky.urs.cz/item/CS_URS_2022_01/317351107 | [14 empty] | Online PSC | 2
| VV |  | viz. Technická zpráva - Výpis prefabrikátů (překladů) | [14 empty] | VV | 2 | 1 | True | 0 | ROZPOCET
| VV |  | Obetonování překladů I140 | [14 empty] | VV | 2 | 1 | True | 0 | ROZPOCET
| VV |  | (0,2+0,14*2)*3,3 "ozn. a |  | 1.584 | [12 empty] | VV | 2 | 2 | True | 0 | ROZPOCET
| VV |  | (0,15+0,14*2)*3,3 "ozn. a |  | 1.419 | [12 empty] | VV | 2 | 2 | True | 0 | ROZPOCET
| VV |  | (0,4+0,14*2)*1,75 "ozn. b |  | 1.19 | [12 empty] | VV | 2 | 2 | True | 0 | ROZPOCET
| VV |  | (0,35+0,14*2)*1,75 "ozn. c |  | 1.103 | [12 empty] | VV | 2 | 2 | True | 0 | ROZPOCET
| VV |  | (0,15+0,05)*1,8*8 "ozn. f |  | 2.88 | [12 empty] | VV | 2 | 2 | True | 0 | ROZPOCET
| VV |  | Součet |  | 8.176 | [12 empty] | VV | 2 | 4 | True | 1 | ROZPOCET
36 | K | 317351108 | Bednění klenbových pásů, říms nebo překladů překladů neproměnného nebo proměnného průřezu nebo při tvaru zalomeném půdorysně nebo nárysně včetně podpěrné konstrukce do výše 4 m odstranění | m2 | 8.176 |  | 0 | CS ÚRS 2022 01 |  | základní |  | 0 | 0 | 0 | 0 | 0 | 4 | K | 2 |  |  |  | ROZPOCET | [5 empty] | 0 | 0 | 0 | 0 | 0 | 1 | 0 | 4 | -1176702002
| PP |  | Bednění klenbových pásů, říms nebo překladů překladů neproměnného nebo proměnného průřezu nebo při tvaru zalomeném půdorysně nebo nárysně včetně podpěrné konstrukce do výše 4 m odstranění | [14 empty] | PP | 2
| Online PSC |  | https://podminky.urs.cz/item/CS_URS_2022_01/317351108 | [14 empty] | Online PSC | 2
37 | K | 317944321 | Válcované nosníky dodatečně osazované do připravených otvorů bez zazdění hlav do č. 12 | t | 0.054 |  | 0 | CS ÚRS 2022 01 |  | základní |  | 0 | 1.09 | 0.05886 | 0 | 0 | 4 | K | 2 |  |  |  | ROZPOCET | [5 empty] | 0 | 0 | 0 | 0 | 0 | 1 | 0 | 4 | -1304586435
| PP |  | Válcované nosníky dodatečně osazované do připravených otvorů bez zazdění hlav do č. 12 | [14 empty] | PP | 2
| Online PSC |  | https://podminky.urs.cz/item/CS_URS_2022_01/317944321 | [14 empty] | Online PSC | 2
| VV |  | viz. Technická zpráva - Výpis prefabrikátů (překladů) | [14 empty] | VV | 2 | 1 | True | 0 | ROZPOCET
| VV |  | L50/50/5 - 3,77 kg/m | [14 empty] | VV | 2 | 1 | True | 0 | ROZPOCET
| VV |  | 1,8*8*0,00377 |  | 0.054 | [12 empty] | VV | 2 | 2 | True | 0 | ROZPOCET
| VV |  | Součet |  | 0.054 | [12 empty] | VV | 2 | 4 | True | 1 | ROZPOCET
38 | K | 317944323 | Válcované nosníky dodatečně osazované do připravených otvorů bez zazdění hlav č. 14 až 22 | t | 0.316 |  | 0 | CS ÚRS 2022 01 |  | základní |  | 0 | 1.09 | 0.34444 | 0 | 0 | 4 | K | 2 |  |  |  | ROZPOCET | [5 empty] | 0 | 0 | 0 | 0 | 0 | 1 | 0 | 4 | 1517928981
| PP |  | Válcované nosníky dodatečně osazované do připravených otvorů bez zazdění hlav č. 14 až 22 | [14 empty] | PP | 2
| Online PSC |  | https://podminky.urs.cz/item/CS_URS_2022_01/317944323 | [14 empty] | Online PSC | 2
| VV |  | viz. Technická zpráva - Výpis prefabrikátů (překladů) | [14 empty] | VV | 2 | 1 | True | 0 | ROZPOCET
| VV |  | I140 - 14,4 kg/m | [14 empty] | VV | 2 | 1 | True | 0 | ROZPOCET
| VV |  | (3,3*2*2+1,75*5)*0,0144 |  | 0.316 | [12 empty] | VV | 2 | 2 | True | 0 | ROZPOCET
| VV |  | Součet |  | 0.316 | [12 empty] | VV | 2 | 4 | True | 1 | ROZPOCET
39 | K | 340271025 | Zazdívka otvorů v příčkách nebo stěnách pórobetonovými tvárnicemi plochy přes 1 m2 do 4 m2, objemová hmotnost 500 kg/m3, tloušťka příčky 100 mm | m2 | 2.12 |  | 0 | CS ÚRS 2022 01 |  | základní |  | 0 | 0.06197 | 0.13138 | 0 | 0 | 4 | K | 2 |  |  |  | ROZPOCET | [5 empty] | 0 | 0 | 0 | 0 | 0 | 1 | 0 | 4 | -1689328372
| PP |  | Zazdívka otvorů v příčkách nebo stěnách pórobetonovými tvárnicemi plochy přes 1 m2 do 4 m2, objemová hmotnost 500 kg/m3, tloušťka příčky 100 mm | [14 empty] | PP | 2
| Online PSC |  | https://podminky.urs.cz/item/CS_URS_2022_01/340271025 | [14 empty] | Online PSC | 2
| VV |  | viz. výkres č. 5 a 6 | [14 empty] | VV | 2 | 1 | True | 0 | ROZPOCET
| VV |  | 1,06*2,0 "zazdívka výtahových dveří |  | 2.12 | [12 empty] | VV | 2 | 2 | True | 0 | ROZPOCET
| VV |  | Součet |  | 2.12 | [12 empty] | VV | 2 | 4 | True | 1 | ROZPOCET
40 | K | 340271045 | Zazdívka otvorů v příčkách nebo stěnách pórobetonovými tvárnicemi plochy přes 1 m2 do 4 m2, objemová hmotnost 500 kg/m3, tloušťka příčky 150 mm | m2 | 28.5 |  | 0 | CS ÚRS 2022 01 |  | základní |  | 0 | 0.07921 | 2.2575 | 0 | 0 | 4 | K | 2 |  |  |  | ROZPOCET | [5 empty] | 0 | 0 | 0 | 0 | 0 | 1 | 0 | 4 | -184483003
| PP |  | Zazdívka otvorů v příčkách nebo stěnách pórobetonovými tvárnicemi plochy přes 1 m2 do 4 m2, objemová hmotnost 500 kg/m3, tloušťka příčky 150 mm | [14 empty] | PP | 2
| Online PSC |  | https://podminky.urs.cz/item/CS_URS_2022_01/340271045 | [14 empty] | Online PSC | 2
| P |  | Poznámka k položce: vč. zavázání nového zdiva do stávajícího | [14 empty] | P | 2
| VV |  | viz. výkres č. 5, 6 a 12 | [14 empty] | VV | 2 | 1 | True | 0 | ROZPOCET
| VV |  | ZAZDÍVKA OKEN | [14 empty] | VV | 2 | 1 | True | 0 | ROZPOCET
| VV |  | 1,5*1,8*7+3,0*3,2 "jižní pohled |  | 28.5 | [12 empty] | VV | 2 | 2 | True | 0 | ROZPOCET
| VV |  | Součet |  | 28.5 | [12 empty] | VV | 2 | 4 | True | 1 | ROZPOCET
41 | K | 342272225 | Příčky z pórobetonových tvárnic hladkých na tenké maltové lože objemová hmotnost do 500 kg/m3, tloušťka příčky 100 mm | m2 | 64.937 |  | 0 | CS ÚRS 2022 01 |  | základní |  | 0 | 0.05897 | 3.8293 | 0 | 0 | 4 | K | 2 |  |  |  | ROZPOCET | [5 empty] | 0 | 0 | 0 | 0 | 0 | 1 | 0 | 4 | -2079583088
| PP |  | Příčky z pórobetonových tvárnic hladkých na tenké maltové lože objemová hmotnost do 500 kg/m3, tloušťka příčky 100 mm | [14 empty] | PP | 2
| Online PSC |  | https://podminky.urs.cz/item/CS_URS_2022_01/342272225 | [14 empty] | Online PSC | 2
| VV |  | viz. výkres č. 6 až 10 | [14 empty] | VV | 2 | 1 | True | 0 | ROZPOCET
| VV |  | (1,5*2+2,45+3,65+1,8)*4,05 |  | 44.145 | [12 empty] | VV | 2 | 2 | True | 0 | ROZPOCET
| VV |  | (3,05+2,6)*3,55 |  | 20.058 | [12 empty] | VV | 2 | 2 | True | 0 | ROZPOCET
| VV |  | 1,1*2,1 |  | 2.31 | [12 empty] | VV | 2 | 2 | True | 0 | ROZPOCET
| VV |  | -0,8*1,97 "odpočet dveří |  | -1.576 | [12 empty] | VV | 2 | 2 | True | 0 | ROZPOCET
| VV |  | Součet |  | 64.937 | [12 empty] | VV | 2 | 4 | True | 1 | ROZPOCET
42 | K | 342272245 | Příčky z pórobetonových tvárnic hladkých na tenké maltové lože objemová hmotnost do 500 kg/m3, tloušťka příčky 150 mm | m2 | 120.209 |  | 0 | CS ÚRS 2022 01 |  | základní |  | 0 | 0.07571 | 9.101 | 0 | 0 | 4 | K | 2 |  |  |  | ROZPOCET | [5 empty] | 0 | 0 | 0 | 0 | 0 | 1 | 0 | 4 | 1552037567
| PP |  | Příčky z pórobetonových tvárnic hladkých na tenké maltové lože objemová hmotnost do 500 kg/m3, tloušťka příčky 150 mm | [14 empty] | PP | 2
| Online PSC |  | https://podminky.urs.cz/item/CS_URS_2022_01/342272245 | [14 empty] | Online PSC | 2
| VV |  | viz. výkres č. 6 až 10 | [14 empty] | VV | 2 | 1 | True | 0 | ROZPOCET
| VV |  | (3,26+3,0)*4,05 |  | 25.353 | [12 empty] | VV | 2 | 2 | True | 0 | ROZPOCET
| VV |  | (6,855+7,75+7,35+0,99+7,8)*3,55 |  | 109.145 | [12 empty] | VV | 2 | 2 | True | 0 | ROZPOCET
| VV |  | -1,45*1,97-1,0*1,97-2,75*3,0 "odpočet dveří |  | -13.077 | [12 empty] | VV | 2 | 2 | True | 0 | ROZPOCET
| VV |  | -1,75*0,25-1,25*0,25-3,3*0,14 "odpočet překladu |  | -1.212 | [12 empty] | VV | 2 | 2 | True | 0 | ROZPOCET
| VV |  | Součet |  | 120.209 | [12 empty] | VV | 2 | 4 | True | 1 | ROZPOCET
43 | K | 342291111 | Ukotvení příček polyuretanovou pěnou, tl. příčky do 100 mm | m | 16.55 |  | 0 | CS ÚRS 2022 01 |  | základní |  | 0 | 8e-05 | 0.001324 | 0 | 0 | 4 | K | 2 |  |  |  | ROZPOCET | [5 empty] | 0 | 0 | 0 | 0 | 0 | 1 | 0 | 4 | 1240292395
| PP |  | Ukotvení příček polyuretanovou pěnou, tl. příčky do 100 mm | [14 empty] | PP | 2
| Online PSC |  | https://podminky.urs.cz/item/CS_URS_2022_01/342291111 | [14 empty] | Online PSC | 2
| VV |  | viz. výkres č. 6 až 10 | [14 empty] | VV | 2 | 1 | True | 0 | ROZPOCET
| VV |  | 1,5*2+2,45+3,65+1,8+3,05+2,6 "příčky tl 10cm |  | 16.55 | [12 empty] | VV | 2 | 2 | True | 0 | ROZPOCET
| VV |  | Součet |  | 16.55 | [12 empty] | VV | 2 | 4 | True | 1 | ROZPOCET
44 | K | 342291112 | Ukotvení příček polyuretanovou pěnou, tl. příčky přes 100 mm | m | 34.005 |  | 0 | CS ÚRS 2022 01 |  | základní |  | 0 | 0.00012 | 0.0040806 | 0 | 0 | 4 | K | 2 |  |  |  | ROZPOCET | [5 empty] | 0 | 0 | 0 | 0 | 0 | 1 | 0 | 4 | -1313238652
| PP |  | Ukotvení příček polyuretanovou pěnou, tl. příčky přes 100 mm | [14 empty] | PP | 2
| Online PSC |  | https://podminky.urs.cz/item/CS_URS_2022_01/342291112 | [14 empty] | Online PSC | 2
| VV |  | viz. výkres č. 6 až 10 | [14 empty] | VV | 2 | 1 | True | 0 | ROZPOCET
| VV |  | 3,26+6,855+7,75+7,35+0,99+7,8 "příčky tl. 15cm |  | 34.005 | [12 empty] | VV | 2 | 2 | True | 0 | ROZPOCET
| VV |  | Součet |  | 34.005 | [12 empty] | VV | 2 | 4 | True | 1 | ROZPOCET
45 | K | 342291131 | Ukotvení příček plochými kotvami, do konstrukce betonové | m | 98.3 |  | 0 | CS ÚRS 2022 01 |  | základní |  | 0 | 0.0002 | 0.01966 | 0 | 0 | 4 | K | 2 |  |  |  | ROZPOCET | [5 empty] | 0 | 0 | 0 | 0 | 0 | 1 | 0 | 4 | -2003418477
| PP |  | Ukotvení příček plochými kotvami, do konstrukce betonové | [14 empty] | PP | 2
| Online PSC |  | https://podminky.urs.cz/item/CS_URS_2022_01/342291131 | [14 empty] | Online PSC | 2
| VV |  | viz. výkres č. 6 až 10 | [14 empty] | VV | 2 | 1 | True | 0 | ROZPOCET
| VV |  | 3,55*14 |  | 49.7 | [12 empty] | VV | 2 | 2 | True | 0 | ROZPOCET
| VV |  | 4,05*12 |  | 48.6 | [12 empty] | VV | 2 | 2 | True | 0 | ROZPOCET
| VV |  | Součet |  | 98.3 | [12 empty] | VV | 2 | 4 | True | 1 | ROZPOCET
46 | K | 346272236 | Přizdívky z pórobetonových tvárnic objemová hmotnost do 500 kg/m3, na tenké maltové lože, tloušťka přizdívky 100 mm | m2 | 33.367 |  | 0 | CS ÚRS 2022 01 |  | základní |  | 0 | 0.06177 | 2.0611 | 0 | 0 | 4 | K | 2 |  |  |  | ROZPOCET | [5 empty] | 0 | 0 | 0 | 0 | 0 | 1 | 0 | 4 | 1954044765
| PP |  | Přizdívky z pórobetonových tvárnic objemová hmotnost do 500 kg/m3, na tenké maltové lože, tloušťka přizdívky 100 mm | [14 empty] | PP | 2
| Online PSC |  | https://podminky.urs.cz/item/CS_URS_2022_01/346272236 | [14 empty] | Online PSC | 2
| VV |  | viz. výkres č. 6 až 10 | [14 empty] | VV | 2 | 1 | True | 0 | ROZPOCET
| VV |  | Skladba A1 | [14 empty] | VV | 2 | 1 | True | 0 | ROZPOCET
| VV |  | (0,64+1,0*3+0,58*2+0,8+0,65+0,1*2+0,15)*4,05 "zúžené části |  | 26.73 | [12 empty] | VV | 2 | 2 | True | 0 | ROZPOCET
| VV |  | -0,3*0,5*8-0,425*0,5-0,55*0,5 "odpočet snížené části u stropních nosníků |  | -1.688 | [12 empty] | VV | 2 | 2 | True | 0 | ROZPOCET
| VV |  | Mezisoučet |  | 25.042 | [12 empty] | VV | 2 | 3 | True | 0 | ROZPOCET
| VV |  | Skladba A2 | [14 empty] | VV | 2 | 1 | True | 0 | ROZPOCET
| VV |  | 1,5*4,05 |  | 6.075 | [12 empty] | VV | 2 | 2 | True | 0 | ROZPOCET
| VV |  | -1,5*1,2 "odpočet okna |  | -1.8 | [12 empty] | VV | 2 | 2 | True | 0 | ROZPOCET
| VV |  | Mezisoučet |  | 4.275 | [12 empty] | VV | 2 | 3 | True | 0 | ROZPOCET
| VV |  | Skladba B | [14 empty] | VV | 2 | 1 | True | 0 | ROZPOCET
| VV |  | 0,5*4,05 "místnost 3 |  | 2.025 | [12 empty] | VV | 2 | 2 | True | 0 | ROZPOCET
| VV |  | 0,5*4,05 "místnost 5 a 6 |  | 2.025 | [12 empty] | VV | 2 | 2 | True | 0 | ROZPOCET
| VV |  | Mezisoučet |  | 4.05 | [12 empty] | VV | 2 | 3 | True | 0 | ROZPOCET
| VV |  | Součet |  | 33.367 | [12 empty] | VV | 2 | 4 | True | 1 | ROZPOCET
47 | K | 346272256 | Přizdívky z pórobetonových tvárnic objemová hmotnost do 500 kg/m3, na tenké maltové lože, tloušťka přizdívky 150 mm | m2 | 57.659 |  | 0 | CS ÚRS 2022 01 |  | základní |  | 0 | 0.07991 | 4.6075 | 0 | 0 | 4 | K | 2 |  |  |  | ROZPOCET | [5 empty] | 0 | 0 | 0 | 0 | 0 | 1 | 0 | 4 | 1133796535
| PP |  | Přizdívky z pórobetonových tvárnic objemová hmotnost do 500 kg/m3, na tenké maltové lože, tloušťka přizdívky 150 mm | [14 empty] | PP | 2
| Online PSC |  | https://podminky.urs.cz/item/CS_URS_2022_01/346272256 | [14 empty] | Online PSC | 2
| VV |  | viz. výkres č. 6 až 10 | [14 empty] | VV | 2 | 1 | True | 0 | ROZPOCET
| VV |  | Skladba B | [14 empty] | VV | 2 | 1 | True | 0 | ROZPOCET
| VV |  | 3,27*4,05 "místnost 15 |  | 13.244 | [12 empty] | VV | 2 | 2 | True | 0 | ROZPOCET
| VV |  | (5,45+2,55)*4,05 "místnost 3 |  | 32.4 | [12 empty] | VV | 2 | 2 | True | 0 | ROZPOCET
| VV |  | (2,55+3,75)*4,05 "místnost 5, 6 a 8 |  | 25.515 | [12 empty] | VV | 2 | 2 | True | 0 | ROZPOCET
| VV |  | -1,5*1,8*5 "odpočet oken |  | -13.5 | [12 empty] | VV | 2 | 2 | True | 0 | ROZPOCET
| VV |  | Součet |  | 57.659 | [12 empty] | VV | 2 | 4 | True | 1 | ROZPOCET
48 | K | 346272266 | Přizdívky z pórobetonových tvárnic objemová hmotnost do 500 kg/m3, na tenké maltové lože, tloušťka přizdívky 200 mm | m2 | 347.081 |  | 0 | CS ÚRS 2022 01 |  | základní |  | 0 | 0.15414 | 53.4991 | 0 | 0 | 4 | K | 2 |  |  |  | ROZPOCET | [5 empty] | 0 | 0 | 0 | 0 | 0 | 1 | 0 | 4 | 1256075274
| PP |  | Přizdívky z pórobetonových tvárnic objemová hmotnost do 500 kg/m3, na tenké maltové lože, tloušťka přizdívky 200 mm | [14 empty] | PP | 2
| Online PSC |  | https://podminky.urs.cz/item/CS_URS_2022_01/346272266 | [14 empty] | Online PSC | 2
| VV |  | viz. výkres č. 6 až 10 | [14 empty] | VV | 2 | 1 | True | 0 | ROZPOCET
| VV |  | Skladba A1 | [14 empty] | VV | 2 | 1 | True | 0 | ROZPOCET
| VV |  | (25,8+15,95+7,4+2,75+0,91+3,26+5,85)*4,05 |  | 250.776 | [12 empty] | VV | 2 | 2 | True | 0 | ROZPOCET
| VV |  | 3,26*1,1 "zvýšená část viz. řez C-C - tvárnice 200+250mm |  | 3.586 | [12 empty] | VV | 2 | 2 | True | 0 | ROZPOCET
| VV |  | -0,3*0,5*8 "odpočet snížené části u stropních nosníků |  | -1.2 | [12 empty] | VV | 2 | 2 | True | 0 | ROZPOCET
| VV |  | -(0,64+1,0*3+0,58*2+0,8+0,65)*4,05 "odpočet zúžené části při tl. zdiva 100/50mm |  | -25.313 | [12 empty] | VV | 2 | 2 | True | 0 | ROZPOCET
| VV |  | Mezisoučet |  | 227.849 | [12 empty] | VV | 2 | 3 | True | 0 | ROZPOCET
| VV |  | Skladba B | [14 empty] | VV | 2 | 1 | True | 0 | ROZPOCET
| VV |  | (3,95+8,4+7,13+2,2+5,85+2,7)*4,05 |  | 122.432 | [12 empty] | VV | 2 | 2 | True | 0 | ROZPOCET
| VV |  | -1,5*1,8 "odpočet okna |  | -2.7 | [12 empty] | VV | 2 | 2 | True | 0 | ROZPOCET
| VV |  | -2,0*0,25 "odpočet překladu |  | -0.5 | [12 empty] | VV | 2 | 2 | True | 0 | ROZPOCET
| VV |  | Mezisoučet |  | 119.232 | [12 empty] | VV | 2 | 3 | True | 0 | ROZPOCET
| VV |  | Součet |  | 347.081 | [12 empty] | VV | 2 | 4 | True | 1 | ROZPOCET
49 | K | 34627226r01.4 | Přizdívky z pórobetonových tvárnic objemová hmotnost do 500 kg/m3, na tenké maltové lože, tloušťka přizdívky 250 mm | m2 | 3.586 |  | 0 | odvozeno ÚRS |  | základní |  | 0 | 0.23778 | 0.85268 | 0 | 0 | 4 | K | 2 |  |  |  | ROZPOCET | [5 empty] | 0 | 0 | 0 | 0 | 0 | 1 | 0 | 4 | -427725241
| PP |  | Přizdívky z pórobetonových tvárnic objemová hmotnost do 500 kg/m3, na tenké maltové lože, tloušťka přizdívky 250 mm | [14 empty] | PP | 2
| VV |  | viz. výkres č. 6 až 10 | [14 empty] | VV | 2 | 1 | True | 0 | ROZPOCET
| VV |  | Skladba A1 | [14 empty] | VV | 2 | 1 | True | 0 | ROZPOCET
| VV |  | 3,26*1,1 "zvýšená část viz. řez C-C - tvárnice 200+250mm |  | 3.586 | [12 empty] | VV | 2 | 2 | True | 0 | ROZPOCET
| VV |  | Součet |  | 3.586 | [12 empty] | VV | 2 | 4 | True | 1 | ROZPOCET
| D | 4 | Vodorovné konstrukce |  |  |  | 0 |  |  |  |  | 0 |  | 1.0348 |  | 0 | 1 | D | 1 |  |  |  | ROZPOCET | [11 empty] | 0
50 | K | 411388531 | Zabetonování otvorů ve stropech nebo v klenbách včetně lešení, bednění, odbednění a výztuže (materiál v ceně) ve stropech železobetonových, tvárnicových a prefabrikovaných | m3 | 0.108 |  | 0 | CS ÚRS 2022 01 |  | základní |  | 0 | 2.4098 | 0.26026 | 0 | 0 | 4 | K | 2 |  |  |  | ROZPOCET | [5 empty] | 0 | 0 | 0 | 0 | 0 | 1 | 0 | 4 | -1058751773
| PP |  | Zabetonování otvorů ve stropech nebo v klenbách včetně lešení, bednění, odbednění a výztuže (materiál v ceně) ve stropech železobetonových, tvárnicových a prefabrikovaných | [14 empty] | PP | 2
| Online PSC |  | https://podminky.urs.cz/item/CS_URS_2022_01/411388531 | [14 empty] | Online PSC | 2
| VV |  | viz. výkres č. 6 | [14 empty] | VV | 2 | 1 | True | 0 | ROZPOCET
| VV |  | Místnost 16 | [14 empty] | VV | 2 | 1 | True | 0 | ROZPOCET
| VV |  | 0,6*0,6*0,3 "prostup VZT |  | 0.108 | [12 empty] | VV | 2 | 2 | True | 0 | ROZPOCET
| VV |  | Součet |  | 0.108 | [12 empty] | VV | 2 | 4 | True | 1 | ROZPOCET
51 | K | 413232211 | Zazdívka zhlaví stropních trámů nebo válcovaných nosníků pálenými cihlami válcovaných nosníků, výšky do 150 mm | kus | 34 |  | 0 | CS ÚRS 2022 01 |  | základní |  | 0 | 0.02278 | 0.77452 | 0 | 0 | 4 | K | 2 |  |  |  | ROZPOCET | [5 empty] | 0 | 0 | 0 | 0 | 0 | 1 | 0 | 4 | 654833022
| PP |  | Zazdívka zhlaví stropních trámů nebo válcovaných nosníků pálenými cihlami válcovaných nosníků, výšky do 150 mm | [14 empty] | PP | 2
| Online PSC |  | https://podminky.urs.cz/item/CS_URS_2022_01/413232211 | [14 empty] | Online PSC | 2
| VV |  | viz. Technická zpráva - Výpis prefabrikátů (překladů) | [14 empty] | VV | 2 | 1 | True | 0 | ROZPOCET
| VV |  | 2,0*2*2+3,0*2+2,0*2 "I140 |  | 18 | [12 empty] | VV | 2 | 2 | True | 0 | ROZPOCET
| VV |  | 8,0*2 "L50 |  | 16 | [12 empty] | VV | 2 | 2 | True | 0 | ROZPOCET
| VV |  | Součet |  | 34 | [12 empty] | VV | 2 | 4 | True | 1 | ROZPOCET
| D | 6 | Úpravy povrchů, podlahy a osazování výplní |  |  |  | 0 |  |  |  |  | 0 |  | 399.6784 |  | 0 | 1 | D | 1 |  |  |  | ROZPOCET | [11 empty] | 0
52 | K | 611131111 | Podkladní a spojovací vrstva vnitřních omítaných ploch polymercementový spojovací můstek nanášený ručně stropů | m2 | 1206.239 |  | 0 | CS ÚRS 2022 01 |  | základní |  | 0 | 0.0014 | 1.6887 | 0 | 0 | 4 | K | 2 |  |  |  | ROZPOCET | [5 empty] | 0 | 0 | 0 | 0 | 0 | 1 | 0 | 4 | -1909508424
| PP |  | Podkladní a spojovací vrstva vnitřních omítaných ploch polymercementový spojovací můstek nanášený ručně stropů | [14 empty] | PP | 2
| Online PSC |  | https://podminky.urs.cz/item/CS_URS_2022_01/611131111 | [14 empty] | Online PSC | 2
| VV |  | viz. výkres č.6 a Technická zpráva | [14 empty] | VV | 2 | 1 | True | 0 | ROZPOCET
| VV |  | SKLADBA E | [14 empty] | VV | 2 | 1 | True | 0 | ROZPOCET
| VV |  | Místnost 1 | [14 empty] | VV | 2 | 1 | True | 0 | ROZPOCET
| VV |  | 3,15*3,0 |  | 9.45 | [12 empty] | VV | 2 | 2 | True | 0 | ROZPOCET
| VV |  | 2,8*0,45*2+3,0*0,65*2 "boky nosníku |  | 6.42 | [12 empty] | VV | 2 | 2 | True | 0 | ROZPOCET
| VV |  | Mezisoučet |  | 15.87 | [12 empty] | VV | 2 | 3 | True | 0 | ROZPOCET
| VV |  | Místnost 2 | [14 empty] | VV | 2 | 1 | True | 0 | ROZPOCET
| VV |  | 3,875*3,0+1,5*0,8*2 |  | 14.025 | [12 empty] | VV | 2 | 2 | True | 0 | ROZPOCET
| VV |  | 1,5*0,45*2+3,875*0,45*2+3,0*0,65 "boky nosníku |  | 6.788 | [12 empty] | VV | 2 | 2 | True | 0 | ROZPOCET
| VV |  | Mezisoučet |  | 20.813 | [12 empty] | VV | 2 | 3 | True | 0 | ROZPOCET
| VV |  | Místnost 3 | [14 empty] | VV | 2 | 1 | True | 0 | ROZPOCET
| VV |  | 4,65*7,8+3,0*0,7 |  | 38.37 | [12 empty] | VV | 2 | 2 | True | 0 | ROZPOCET
| VV |  | -0,55*0,7 "odpočet sloupu |  | -0.385 | [12 empty] | VV | 2 | 2 | True | 0 | ROZPOCET
| VV |  | 4,65*0,45*2*3-0,55*0,45*2 "boky nosníků |  | 12.06 | [12 empty] | VV | 2 | 2 | True | 0 | ROZPOCET
| VV |  | Mezisoučet |  | 50.045 | [12 empty] | VV | 2 | 3 | True | 0 | ROZPOCET
| VV |  | Místnost 4 | [14 empty] | VV | 2 | 1 | True | 0 | ROZPOCET
| VV |  | 1,5*6,1 |  | 9.15 | [12 empty] | VV | 2 | 2 | True | 0 | ROZPOCET
| VV |  | 1,5*0,45*2*2 "boky nosníků |  | 2.7 | [12 empty] | VV | 2 | 2 | True | 0 | ROZPOCET
| VV |  | Mezisoučet |  | 11.85 | [12 empty] | VV | 2 | 3 | True | 0 | ROZPOCET
| VV |  | Místnost 5 | [14 empty] | VV | 2 | 1 | True | 0 | ROZPOCET
| VV |  | 3,05*2,75 |  | 8.388 | [12 empty] | VV | 2 | 2 | True | 0 | ROZPOCET
| VV |  | 3,05*0,45*2+2,6*0,45 "boky nosníků |  | 3.915 | [12 empty] | VV | 2 | 2 | True | 0 | ROZPOCET
| VV |  | Mezisoučet |  | 12.303 | [12 empty] | VV | 2 | 3 | True | 0 | ROZPOCET
| VV |  | Místnost 6 | [14 empty] | VV | 2 | 1 | True | 0 | ROZPOCET
| VV |  | 3,05*2,05 |  | 6.253 | [12 empty] | VV | 2 | 2 | True | 0 | ROZPOCET
| VV |  | 3,05*0,45+2,6*0,45 "boky nosníků |  | 2.543 | [12 empty] | VV | 2 | 2 | True | 0 | ROZPOCET
| VV |  | Mezisoučet |  | 8.796 | [12 empty] | VV | 2 | 3 | True | 0 | ROZPOCET
| VV |  | Místnost 7 | [14 empty] | VV | 2 | 1 | True | 0 | ROZPOCET
| VV |  | 2,05*1,8 |  | 3.69 | [12 empty] | VV | 2 | 2 | True | 0 | ROZPOCET
| VV |  | Mezisoučet |  | 3.69 | [12 empty] | VV | 2 | 3 | True | 0 | ROZPOCET
| VV |  | Místnost 8 | [14 empty] | VV | 2 | 1 | True | 0 | ROZPOCET
| VV |  | 0,9*1,8 |  | 1.62 | [12 empty] | VV | 2 | 2 | True | 0 | ROZPOCET
| VV |  | Mezisoučet |  | 1.62 | [12 empty] | VV | 2 | 3 | True | 0 | ROZPOCET
| VV |  | Místnost 9 | [14 empty] | VV | 2 | 1 | True | 0 | ROZPOCET
| VV |  | 1,88*1,4-0,33*0,77 |  | 2.378 | [12 empty] | VV | 2 | 2 | True | 0 | ROZPOCET
| VV |  | Mezisoučet |  | 2.378 | [12 empty] | VV | 2 | 3 | True | 0 | ROZPOCET
| VV |  | Místnost 10 | [14 empty] | VV | 2 | 1 | True | 0 | ROZPOCET
| VV |  | 4,625*3,0+3,46*6,1+7,885*8,5 |  | 102.004 | [12 empty] | VV | 2 | 2 | True | 0 | ROZPOCET
| VV |  | 3,0*0,65*2+8,5*0,65+6,1*0,65+8,2*0,65+3,975*0,45*2+3,0*0,45*2*3+7,075*0,45*2*2 "boky nosníků |  | 43.133 | [12 empty] | VV | 2 | 2 | True | 0 | ROZPOCET
| VV |  | Mezisoučet |  | 145.137 | [12 empty] | VV | 2 | 3 | True | 0 | ROZPOCET
| VV |  | Místnost 11 | [14 empty] | VV | 2 | 1 | True | 0 | ROZPOCET
| VV |  | 5,7*8,2 |  | 46.74 | [12 empty] | VV | 2 | 2 | True | 0 | ROZPOCET
| VV |  | 5,7*0,45*2*4+2,3*0,65 "boky nosníků |  | 22.015 | [12 empty] | VV | 2 | 2 | True | 0 | ROZPOCET
| VV |  | Mezisoučet |  | 68.755 | [12 empty] | VV | 2 | 3 | True | 0 | ROZPOCET
| VV |  | Místnost 12 | [14 empty] | VV | 2 | 1 | True | 0 | ROZPOCET
| VV |  | 5,85*8,35 |  | 48.848 | [12 empty] | VV | 2 | 2 | True | 0 | ROZPOCET
| VV |  | 2,3*0,65+5,35*0,65+5,65*0,45*2*3+5,65*0,45 "boky nosníků |  | 22.77 | [12 empty] | VV | 2 | 2 | True | 0 | ROZPOCET
| VV |  | Mezisoučet |  | 71.618 | [12 empty] | VV | 2 | 3 | True | 0 | ROZPOCET
| VV |  | Místnost 13 | [14 empty] | VV | 2 | 1 | True | 0 | ROZPOCET
| VV |  | 7,0*0,45+8,11*5,15+7,2*2,95 |  | 66.157 | [12 empty] | VV | 2 | 2 | True | 0 | ROZPOCET
| VV |  | 7,75*0,65+5,15*0,65+7,075*0,45*2+7,0*0,45+6,775*0,45*2 "boky nosníků |  | 24 | [12 empty] | VV | 2 | 2 | True | 0 | ROZPOCET
| VV |  | Mezisoučet |  | 90.157 | [12 empty] | VV | 2 | 3 | True | 0 | ROZPOCET
| VV |  | Místnost 14 | [14 empty] | VV | 2 | 1 | True | 0 | ROZPOCET
| VV |  | 16,1*8,345 |  | 134.355 | [12 empty] | VV | 2 | 2 | True | 0 | ROZPOCET
| VV |  | 7,95*0,65*2+7,075*0,45*2+6,955*0,45*2+8,45*0,45*2*2 "boky nosníků |  | 38.172 | [12 empty] | VV | 2 | 2 | True | 0 | ROZPOCET
| VV |  | Mezisoučet |  | 172.527 | [12 empty] | VV | 2 | 3 | True | 0 | ROZPOCET
| VV |  | Místnost 15 | [14 empty] | VV | 2 | 1 | True | 0 | ROZPOCET
| VV |  | 3,27*5,6+1,05*0,4+1,22*1,04 |  | 20.001 | [12 empty] | VV | 2 | 2 | True | 0 | ROZPOCET
| VV |  | 7,04*0,65+3,05*0,45*2*2+3,05*0,45+1,0*0,45 "boky nosníků |  | 11.889 | [12 empty] | VV | 2 | 2 | True | 0 | ROZPOCET
| VV |  | Mezisoučet |  | 31.89 | [12 empty] | VV | 2 | 3 | True | 0 | ROZPOCET
| VV |  | Místnost 16 | [14 empty] | VV | 2 | 1 | True | 0 | ROZPOCET
| VV |  | 3,26*6,8 |  | 22.168 | [12 empty] | VV | 2 | 2 | True | 0 | ROZPOCET
| VV |  | 0,9*0,65+5,2*0,65+6,8*0,65+3,0*0,45*2*3 "boky nosníků |  | 16.485 | [12 empty] | VV | 2 | 2 | True | 0 | ROZPOCET
| VV |  | 3,0*1,37 "stěna do +5,05m |  | 4.11 | [12 empty] | VV | 2 | 2 | True | 0 | ROZPOCET
| VV |  | Mezisoučet |  | 42.763 | [12 empty] | VV | 2 | 3 | True | 0 | ROZPOCET
| VV |  | Místnost 17 | [14 empty] | VV | 2 | 1 | True | 0 | ROZPOCET
| VV |  | 15,75*17,45+7,15*5,15 |  | 311.66 | [12 empty] | VV | 2 | 2 | True | 0 | ROZPOCET
| VV |  | -0,6*0,8*2 "odpočet sloupů |  | -0.96 | [12 empty] | VV | 2 | 2 | True | 0 | ROZPOCET
| VV |  | 8,2*0,65+8,22*0,65*2+7,77*0,65*2+4,8*0,65+8,425*0,45*2*5+6,775*0,45*2*7+8,4*0,45 "boky nosníků |  | 113.612 | [12 empty] | VV | 2 | 2 | True | 0 | ROZPOCET
| VV |  | Mezisoučet |  | 424.312 | [12 empty] | VV | 2 | 3 | True | 0 | ROZPOCET
| VV |  | Místnost 18 | [14 empty] | VV | 2 | 1 | True | 0 | ROZPOCET
| VV |  | 7,15*3,0+3,0*0,75 |  | 23.7 | [12 empty] | VV | 2 | 2 | True | 0 | ROZPOCET
| VV |  | 2,95*0,65+6,775*0,45*2 "boky nosníků |  | 8.015 | [12 empty] | VV | 2 | 2 | True | 0 | ROZPOCET
| VV |  | Mezisoučet |  | 31.715 | [12 empty] | VV | 2 | 3 | True | 0 | ROZPOCET
| VV | E | Součet |  | 1206.239 | [12 empty] | VV | 2 | 4 | True | 1 | ROZPOCET
53 | K | 611142001 | Potažení vnitřních ploch pletivem v ploše nebo pruzích, na plném podkladu sklovláknitým vtlačením do tmelu stropů | m2 | 1206.239 |  | 0 | CS ÚRS 2022 01 |  | základní |  | 0 | 0.00438 | 5.2833 | 0 | 0 | 4 | K | 2 |  |  |  | ROZPOCET | [5 empty] | 0 | 0 | 0 | 0 | 0 | 1 | 0 | 4 | 625660861
| PP |  | Potažení vnitřních ploch pletivem v ploše nebo pruzích, na plném podkladu sklovláknitým vtlačením do tmelu stropů | [14 empty] | PP | 2
| Online PSC |  | https://podminky.urs.cz/item/CS_URS_2022_01/611142001 | [14 empty] | Online PSC | 2
| VV |  | E |  | 1206.239 | [12 empty] | VV | 2 | 2 | True | 0 | ROZPOCET
| VV |  | Součet |  | 1206.239 | [12 empty] | VV | 2 | 4 | True | 1 | ROZPOCET
54 | K | 611381037 | Omítka tenkovrstvá minerální vnitřních ploch bez penetrace zatíraná (škrábaná), zrnitost 3,0 mm vodorovných konstrukcí stropů žebrových nebo osamělých trámů | m2 | 1206.239 |  | 0 | CS ÚRS 2022 01 |  | základní |  | 0 | 0.00389 | 4.6923 | 0 | 0 | 4 | K | 2 |  |  |  | ROZPOCET | [5 empty] | 0 | 0 | 0 | 0 | 0 | 1 | 0 | 4 | 913707380
| PP |  | Omítka tenkovrstvá minerální vnitřních ploch bez penetrace zatíraná (škrábaná), zrnitost 3,0 mm vodorovných konstrukcí stropů žebrových nebo osamělých trámů | [14 empty] | PP | 2
| Online PSC |  | https://podminky.urs.cz/item/CS_URS_2022_01/611381037 | [14 empty] | Online PSC | 2
| VV |  | E |  | 1206.239 | [12 empty] | VV | 2 | 2 | True | 0 | ROZPOCET
| VV |  | Součet |  | 1206.239 | [12 empty] | VV | 2 | 4 | True | 1 | ROZPOCET
55 | K | 612131111 | Podkladní a spojovací vrstva vnitřních omítaných ploch polymercementový spojovací můstek nanášený ručně stěn | m2 | 1143.093 |  | 0 | CS ÚRS 2022 01 |  | základní |  | 0 | 0.0014 | 1.6003 | 0 | 0 | 4 | K | 2 |  |  |  | ROZPOCET | [5 empty] | 0 | 0 | 0 | 0 | 0 | 1 | 0 | 4 | -687509015
| PP |  | Podkladní a spojovací vrstva vnitřních omítaných ploch polymercementový spojovací můstek nanášený ručně stěn | [14 empty] | PP | 2
| Online PSC |  | https://podminky.urs.cz/item/CS_URS_2022_01/612131111 | [14 empty] | Online PSC | 2
| VV |  | viz. Technická zpráva | [14 empty] | VV | 2 | 1 | True | 0 | ROZPOCET
| VV |  | OTLUČENÉ STĚNY | [14 empty] | VV | 2 | 1 | True | 0 | ROZPOCET
| VV |  | 1143,093 "výpočet v pol.č. 978013191 |  | 1143.093 | [12 empty] | VV | 2 | 2 | True | 0 | ROZPOCET
| VV |  | Součet |  | 1143.093 | [12 empty] | VV | 2 | 4 | True | 1 | ROZPOCET
56 | K | 612131121 | Podkladní a spojovací vrstva vnitřních omítaných ploch penetrace disperzní nanášená ručně stěn | m2 | 1569.489 |  | 0 | CS ÚRS 2022 01 |  | základní |  | 0 | 0.00026 | 0.40807 | 0 | 0 | 4 | K | 2 |  |  |  | ROZPOCET | [5 empty] | 0 | 0 | 0 | 0 | 0 | 1 | 0 | 4 | -674221750
| PP |  | Podkladní a spojovací vrstva vnitřních omítaných ploch penetrace disperzní nanášená ručně stěn | [14 empty] | PP | 2
| Online PSC |  | https://podminky.urs.cz/item/CS_URS_2022_01/612131121 | [14 empty] | Online PSC | 2
| VV |  | viz. výkres č.6 a Technická zpráva | [14 empty] | VV | 2 | 1 | True | 0 | ROZPOCET
| VV |  | Místnost 1 | [14 empty] | VV | 2 | 1 | True | 0 | ROZPOCET
| VV |  | (3,15+3,0)*2*3,9 |  | 47.97 | [12 empty] | VV | 2 | 2 | True | 0 | ROZPOCET
| VV |  | -3,0*0,525 "odpočet stropních nosníků |  | -1.575 | [12 empty] | VV | 2 | 2 | True | 0 | ROZPOCET
| VV |  | -3,0*3,2-2,75*3,0 "odpočet dveří |  | -17.85 | [12 empty] | VV | 2 | 2 | True | 0 | ROZPOCET
| VV |  | Mezisoučet |  | 28.545 | [12 empty] | VV | 2 | 3 | True | 0 | ROZPOCET
| VV |  | Místnost 2 | [14 empty] | VV | 2 | 1 | True | 0 | ROZPOCET
| VV |  | (3,875+4,6)*2*3,9 |  | 66.105 | [12 empty] | VV | 2 | 2 | True | 0 | ROZPOCET
| VV |  | -3,0*0,575-1,5*0,4*2 "odpočet stropních nosníků |  | -2.925 | [12 empty] | VV | 2 | 2 | True | 0 | ROZPOCET
| VV |  | -2,75*3,0*2-0,8*1,97*2 "odpočet dveří |  | -19.652 | [12 empty] | VV | 2 | 2 | True | 0 | ROZPOCET
| VV |  | Mezisoučet |  | 43.528 | [12 empty] | VV | 2 | 3 | True | 0 | ROZPOCET
| VV |  | Místnost 3 | [14 empty] | VV | 2 | 1 | True | 0 | ROZPOCET
| VV |  | (4,65+8,5)*2*3,9 |  | 102.57 | [12 empty] | VV | 2 | 2 | True | 0 | ROZPOCET
| VV |  | (0,55+0,7)*2*3,5 "sloup |  | 8.75 | [12 empty] | VV | 2 | 2 | True | 0 | ROZPOCET
| VV |  | ((1,5+1,8*2)*0,35*2)+((1,5+1,8*2)*0,4*2) "ostění oken |  | 7.65 | [12 empty] | VV | 2 | 2 | True | 0 | ROZPOCET
| VV |  | -1,5*1,8*4 "odpočet oken |  | -10.8 | [12 empty] | VV | 2 | 2 | True | 0 | ROZPOCET
| VV |  | -0,8*1,97 "odpočet dveří |  | -1.576 | [12 empty] | VV | 2 | 2 | True | 0 | ROZPOCET
| VV |  | -0,3*0,4*4*2 "odpočet stropních nosníků |  | -0.96 | [12 empty] | VV | 2 | 2 | True | 0 | ROZPOCET
| VV |  | Mezisoučet |  | 105.634 | [12 empty] | VV | 2 | 3 | True | 0 | ROZPOCET
| VV |  | Místnost 4 | [14 empty] | VV | 2 | 1 | True | 0 | ROZPOCET
| VV |  | (1,5+6,1)*2*3,9 |  | 59.28 | [12 empty] | VV | 2 | 2 | True | 0 | ROZPOCET
| VV |  | -0,3*0,4*2*2 "odpočet stropních nosníků |  | -0.48 | [12 empty] | VV | 2 | 2 | True | 0 | ROZPOCET
| VV |  | -0,8*1,97*5 "odpočet dveří |  | -7.88 | [12 empty] | VV | 2 | 2 | True | 0 | ROZPOCET
| VV |  | Mezisoučet |  | 50.92 | [12 empty] | VV | 2 | 3 | True | 0 | ROZPOCET
| VV |  | Místnost 5 | [14 empty] | VV | 2 | 1 | True | 0 | ROZPOCET
| VV |  | (3,05+2,75)*2*3,9 |  | 45.24 | [12 empty] | VV | 2 | 2 | True | 0 | ROZPOCET
| VV |  | (1,5+1,8*2)*0,35 "ostění okna |  | 1.785 | [12 empty] | VV | 2 | 2 | True | 0 | ROZPOCET
| VV |  | -1,5*1,8 "odpočet okna |  | -2.7 | [12 empty] | VV | 2 | 2 | True | 0 | ROZPOCET
| VV |  | -0,8*1,97 "odpočet dveří |  | -1.576 | [12 empty] | VV | 2 | 2 | True | 0 | ROZPOCET
| VV |  | -2,6*0,4-0,3*0,4*2 "odpočet stropních nosníků |  | -1.28 | [12 empty] | VV | 2 | 2 | True | 0 | ROZPOCET
| VV |  | Mezisoučet |  | 41.469 | [12 empty] | VV | 2 | 3 | True | 0 | ROZPOCET
| VV |  | Místnost 6 | [14 empty] | VV | 2 | 1 | True | 0 | ROZPOCET
| VV |  | (3,05+2,05)*2*3,9 |  | 39.78 | [12 empty] | VV | 2 | 2 | True | 0 | ROZPOCET
| VV |  | (1,5+1,8*2)*0,35 "ostění okna |  | 1.785 | [12 empty] | VV | 2 | 2 | True | 0 | ROZPOCET
| VV |  | -1,5*1,8 "odpočet okna |  | -2.7 | [12 empty] | VV | 2 | 2 | True | 0 | ROZPOCET
| VV |  | -0,8*1,97 "odpočet dveří |  | -1.576 | [12 empty] | VV | 2 | 2 | True | 0 | ROZPOCET
| VV |  | -2,6*0,4-3,05*0,4 "odpočet stropních nosníků |  | -2.26 | [12 empty] | VV | 2 | 2 | True | 0 | ROZPOCET
| VV |  | Mezisoučet |  | 35.029 | [12 empty] | VV | 2 | 3 | True | 0 | ROZPOCET
| VV |  | Místnost 7 | [14 empty] | VV | 2 | 1 | True | 0 | ROZPOCET
| VV |  | (2,05+1,8)*2*3,9 |  | 30.03 | [12 empty] | VV | 2 | 2 | True | 0 | ROZPOCET
| VV |  | -0,8*1,97-0,7*1,97 "odpočet dveří |  | -2.955 | [12 empty] | VV | 2 | 2 | True | 0 | ROZPOCET
| VV |  | Mezisoučet |  | 27.075 | [12 empty] | VV | 2 | 3 | True | 0 | ROZPOCET
| VV |  | Místnost 8 | [14 empty] | VV | 2 | 1 | True | 0 | ROZPOCET
| VV |  | (0,9+1,8)*2*3,9 |  | 21.06 | [12 empty] | VV | 2 | 2 | True | 0 | ROZPOCET
| VV |  | (1,5+1,8*2)*0,35 "ostění okna |  | 1.785 | [12 empty] | VV | 2 | 2 | True | 0 | ROZPOCET
| VV |  | -1,5*1,8 "odpočet okna |  | -2.7 | [12 empty] | VV | 2 | 2 | True | 0 | ROZPOCET
| VV |  | -0,7*1,97 "odpočet dveří |  | -1.379 | [12 empty] | VV | 2 | 2 | True | 0 | ROZPOCET
| VV |  | Mezisoučet |  | 18.766 | [12 empty] | VV | 2 | 3 | True | 0 | ROZPOCET
| VV |  | Místnost 9 | [14 empty] | VV | 2 | 1 | True | 0 | ROZPOCET
| VV |  | (1,88+1,4)*2*3,9 |  | 25.584 | [12 empty] | VV | 2 | 2 | True | 0 | ROZPOCET
| VV |  | -0,77*3,9 "odpočet schodiště |  | -3.003 | [12 empty] | VV | 2 | 2 | True | 0 | ROZPOCET
| VV |  | (1,5+1,2*2)*0,4 "ostění okna |  | 1.56 | [12 empty] | VV | 2 | 2 | True | 0 | ROZPOCET
| VV |  | -1,5*1,2 "odpočet okna |  | -1.8 | [12 empty] | VV | 2 | 2 | True | 0 | ROZPOCET
| VV |  | (1,1+2,1*2)*0,2 "ostění dveří |  | 1.06 | [12 empty] | VV | 2 | 2 | True | 0 | ROZPOCET
| VV |  | -0,8*1,97 "odpočet dveří |  | -1.576 | [12 empty] | VV | 2 | 2 | True | 0 | ROZPOCET
| VV |  | Mezisoučet |  | 21.825 | [12 empty] | VV | 2 | 3 | True | 0 | ROZPOCET
| VV |  | Místnost 10 | [14 empty] | VV | 2 | 1 | True | 0 | ROZPOCET
| VV |  | (15,82+8,5)*2*3,9 |  | 189.696 | [12 empty] | VV | 2 | 2 | True | 0 | ROZPOCET
| VV |  | (0,8+1,97*2)*0,15 "ostění dveří |  | 0.711 | [12 empty] | VV | 2 | 2 | True | 0 | ROZPOCET
| VV |  | -2,75*3,0-1,45*2,55*3-1,45*1,97-1,0*1,97-0,8*1,97-1,99*2,14 "odpočet dveří |  | -30.004 | [12 empty] | VV | 2 | 2 | True | 0 | ROZPOCET
| VV |  | -8,2*0,6-1,02*0,6*2-0,55*0,6*2 "odpočet stropních nosníků |  | -6.804 | [12 empty] | VV | 2 | 2 | True | 0 | ROZPOCET
| VV |  | Mezisoučet |  | 153.599 | [12 empty] | VV | 2 | 3 | True | 0 | ROZPOCET
| VV |  | Místnost 11 | [14 empty] | VV | 2 | 1 | True | 0 | ROZPOCET
| VV |  | (5,7+8,2)*2*3,9 |  | 108.42 | [12 empty] | VV | 2 | 2 | True | 0 | ROZPOCET
| VV |  | (1,45+2,55*2)*0,3 "ostění dveří |  | 1.965 | [12 empty] | VV | 2 | 2 | True | 0 | ROZPOCET
| VV |  | -1,45*2,55 "odpočet dveří |  | -3.698 | [12 empty] | VV | 2 | 2 | True | 0 | ROZPOCET
| VV |  | -0,3*0,4*2*4 "odpočet stropních nosníků |  | -0.96 | [12 empty] | VV | 2 | 2 | True | 0 | ROZPOCET
| VV |  | Mezisoučet |  | 105.727 | [12 empty] | VV | 2 | 3 | True | 0 | ROZPOCET
| VV |  | Místnost 12 | [14 empty] | VV | 2 | 1 | True | 0 | ROZPOCET
| VV |  | ((5,85+8,35)*2*3,9)+0,19*3,5*2 |  | 112.09 | [12 empty] | VV | 2 | 2 | True | 0 | ROZPOCET
| VV |  | (1,45+2,55)*0,3 "ostění dveří |  | 1.2 | [12 empty] | VV | 2 | 2 | True | 0 | ROZPOCET
| VV |  | -1,45*2,55 "odpočet dveří |  | -3.698 | [12 empty] | VV | 2 | 2 | True | 0 | ROZPOCET
| VV |  | -0,3*0,4*5-5,35*0,6-2,3*0,6 "odpočet stropních nosníků |  | -5.19 | [12 empty] | VV | 2 | 2 | True | 0 | ROZPOCET
| VV |  | Mezisoučet |  | 104.402 | [12 empty] | VV | 2 | 3 | True | 0 | ROZPOCET
| VV |  | Místnost 13 | [14 empty] | VV | 2 | 1 | True | 0 | ROZPOCET
| VV |  | (8,11+8,55)*2*3,9 |  | 129.948 | [12 empty] | VV | 2 | 2 | True | 0 | ROZPOCET
| VV |  | (1,45+1,97)*2*0,1 "ostění dveří |  | 0.684 | [12 empty] | VV | 2 | 2 | True | 0 | ROZPOCET
| VV |  | -1,45*1,97 "odpočet dveří |  | -2.857 | [12 empty] | VV | 2 | 2 | True | 0 | ROZPOCET
| VV |  | -0,3*0,4-7,0*0,4-5,15*0,6-7,75*0,6 "odpočet stropních nosníků |  | -10.66 | [12 empty] | VV | 2 | 2 | True | 0 | ROZPOCET
| VV |  | Mezisoučet |  | 117.115 | [12 empty] | VV | 2 | 3 | True | 0 | ROZPOCET
| VV |  | Místnost 14 | [14 empty] | VV | 2 | 1 | True | 0 | ROZPOCET
| VV |  | ((16,1+8,345)*2*3,9)+0,2*3,9*2*2 |  | 193.791 | [12 empty] | VV | 2 | 2 | True | 0 | ROZPOCET
| VV |  | (1,45+2,55*2)*0,35 "ostění dveří |  | 2.293 | [12 empty] | VV | 2 | 2 | True | 0 | ROZPOCET
| VV |  | -1,45*2,55 "odpočet dveří |  | -3.698 | [12 empty] | VV | 2 | 2 | True | 0 | ROZPOCET
| VV |  | -0,55*0,6*2-0,3*0,4*2*2 "odpočet stropních nosníků |  | -1.14 | [12 empty] | VV | 2 | 2 | True | 0 | ROZPOCET
| VV |  | Mezisoučet |  | 191.246 | [12 empty] | VV | 2 | 3 | True | 0 | ROZPOCET
| VV |  | Místnost 15 | [14 empty] | VV | 2 | 1 | True | 0 | ROZPOCET
| VV |  | ((3,27+7,04)*2*3,9)+0,17*3,9*2 |  | 81.744 | [12 empty] | VV | 2 | 2 | True | 0 | ROZPOCET
| VV |  | -0,8*1,97 "odpočet dveří |  | -1.576 | [12 empty] | VV | 2 | 2 | True | 0 | ROZPOCET
| VV |  | -0,3*0,4*2-7,05*0,6 "odpočet stropních nosníků |  | -4.47 | [12 empty] | VV | 2 | 2 | True | 0 | ROZPOCET
| VV |  | Mezisoučet |  | 75.698 | [12 empty] | VV | 2 | 3 | True | 0 | ROZPOCET
| VV |  | Místnost 16 | [14 empty] | VV | 2 | 1 | True | 0 | ROZPOCET
| VV |  | ((3,26+6,8)*2*3,9)+0,05*3,5*2+0,16*3,5*2+((3,26+0,93*2)*1,37) |  | 86.952 | [12 empty] | VV | 2 | 2 | True | 0 | ROZPOCET
| VV |  | -1,0*1,97 "odpočet dveří |  | -1.97 | [12 empty] | VV | 2 | 2 | True | 0 | ROZPOCET
| VV |  | -0,3*0,4*3-6,8*0,6 "odpočet stropních nosníků |  | -4.44 | [12 empty] | VV | 2 | 2 | True | 0 | ROZPOCET
| VV |  | Mezisoučet |  | 80.542 | [12 empty] | VV | 2 | 3 | True | 0 | ROZPOCET
| VV |  | Místnost 17 | [14 empty] | VV | 2 | 1 | True | 0 | ROZPOCET
| VV |  | ((15,825+22,6)*2*3,9)+0,375*3,9*2+0,45*3,9*2+0,21*3,9*2 |  | 307.788 | [12 empty] | VV | 2 | 2 | True | 0 | ROZPOCET
| VV |  | (0,6+0,8)*2*3,5 "sloup |  | 9.8 | [12 empty] | VV | 2 | 2 | True | 0 | ROZPOCET
| VV |  | -1,99*2,14-3,0*2,875 "odpočet dveří/vrat |  | -12.884 | [12 empty] | VV | 2 | 2 | True | 0 | ROZPOCET
| VV |  | -0,55*0,6*2-0,3*0,4*13-4,8*0,6 "odpočet stropních nosníků |  | -5.1 | [12 empty] | VV | 2 | 2 | True | 0 | ROZPOCET
| VV |  | Mezisoučet |  | 299.604 | [12 empty] | VV | 2 | 3 | True | 0 | ROZPOCET
| VV |  | Místnost 18 | [14 empty] | VV | 2 | 1 | True | 0 | ROZPOCET
| VV |  | (7,15+3,0)*2*3,9 |  | 79.17 | [12 empty] | VV | 2 | 2 | True | 0 | ROZPOCET
| VV |  | (3,0+3,35)*2*0,8 "ostění vrat |  | 10.16 | [12 empty] | VV | 2 | 2 | True | 0 | ROZPOCET
| VV |  | -3,0*3,35-3,0*2,875 "odpočet vrat |  | -18.675 | [12 empty] | VV | 2 | 2 | True | 0 | ROZPOCET
| VV |  | -0,3*0,4-2,95*0,6 "odpočet stropních nosníků |  | -1.89 | [12 empty] | VV | 2 | 2 | True | 0 | ROZPOCET
| VV |  | Mezisoučet |  | 68.765 | [12 empty] | VV | 2 | 3 | True | 0 | ROZPOCET
| VV |  | Součet |  | 1569.489 | [12 empty] | VV | 2 | 4 | True | 1 | ROZPOCET
57 | K | 612142001 | Potažení vnitřních ploch pletivem v ploše nebo pruzích, na plném podkladu sklovláknitým vtlačením do tmelu stěn | m2 | 1569.489 |  | 0 | CS ÚRS 2022 01 |  | základní |  | 0 | 0.00438 | 6.8744 | 0 | 0 | 4 | K | 2 |  |  |  | ROZPOCET | [5 empty] | 0 | 0 | 0 | 0 | 0 | 1 | 0 | 4 | -1895638485
| PP |  | Potažení vnitřních ploch pletivem v ploše nebo pruzích, na plném podkladu sklovláknitým vtlačením do tmelu stěn | [14 empty] | PP | 2
| Online PSC |  | https://podminky.urs.cz/item/CS_URS_2022_01/612142001 | [14 empty] | Online PSC | 2
| VV |  | 1569,489 "výpočet v pol.č. 612131121 |  | 1569.489 | [12 empty] | VV | 2 | 2 | True | 0 | ROZPOCET
| VV |  | Součet |  | 1569.489 | [12 empty] | VV | 2 | 4 | True | 1 | ROZPOCET
58 | K | 612321121 | Omítka vápenocementová vnitřních ploch nanášená ručně jednovrstvá, tloušťky do 10 mm hladká svislých konstrukcí stěn | m2 | 1143.093 |  | 0 | CS ÚRS 2022 01 |  | základní |  | 0 | 0.0154 | 17.6036 | 0 | 0 | 4 | K | 2 |  |  |  | ROZPOCET | [5 empty] | 0 | 0 | 0 | 0 | 0 | 1 | 0 | 4 | 409768690
| PP |  | Omítka vápenocementová vnitřních ploch nanášená ručně jednovrstvá, tloušťky do 10 mm hladká svislých konstrukcí stěn | [14 empty] | PP | 2
| Online PSC |  | https://podminky.urs.cz/item/CS_URS_2022_01/612321121 | [14 empty] | Online PSC | 2
| VV |  | viz. Technická zpráva | [14 empty] | VV | 2 | 1 | True | 0 | ROZPOCET
| VV |  | OTLUČENÉ STĚNY | [14 empty] | VV | 2 | 1 | True | 0 | ROZPOCET
| VV |  | 1143,093 "výpočet v pol.č. 978013191 |  | 1143.093 | [12 empty] | VV | 2 | 2 | True | 0 | ROZPOCET
| VV |  | Součet |  | 1143.093 | [12 empty] | VV | 2 | 4 | True | 1 | ROZPOCET
59 | K | 612381036 | Omítka tenkovrstvá minerální vnitřních ploch bez penetrace zatíraná (škrábaná), zrnitost 3,0 mm svislých konstrukcí stěn v podlaží i na schodišti | m2 | 1493.919 |  | 0 | CS ÚRS 2022 01 |  | základní |  | 0 | 0.00389 | 5.8113 | 0 | 0 | 4 | K | 2 |  |  |  | ROZPOCET | [5 empty] | 0 | 0 | 0 | 0 | 0 | 1 | 0 | 4 | 400378275
| PP |  | Omítka tenkovrstvá minerální vnitřních ploch bez penetrace zatíraná (škrábaná), zrnitost 3,0 mm svislých konstrukcí stěn v podlaží i na schodišti | [14 empty] | PP | 2
| Online PSC |  | https://podminky.urs.cz/item/CS_URS_2022_01/612381036 | [14 empty] | Online PSC | 2
| VV |  | 1569,489 "celková plocha stěn - výpočet v pol.č. 612131121 |  | 1569.489 | [12 empty] | VV | 2 | 2 | True | 0 | ROZPOCET
| VV |  | -75,57 "odpočet ker. obkladů - výpočet v pol.č. 781474117 |  | -75.57 | [12 empty] | VV | 2 | 2 | True | 0 | ROZPOCET
| VV |  | Součet |  | 1493.919 | [12 empty] | VV | 2 | 4 | True | 1 | ROZPOCET
60 | K | 615142012 | Potažení vnitřních ploch pletivem v ploše nebo pruzích, na plném podkladu rabicovým provizorním přichycením nosníků | m2 | 3.37 |  | 0 | CS ÚRS 2022 01 |  | základní |  | 0 | 0.00085 | 0.0028645 | 0 | 0 | 4 | K | 2 |  |  |  | ROZPOCET | [5 empty] | 0 | 0 | 0 | 0 | 0 | 1 | 0 | 4 | 2107924506
| PP |  | Potažení vnitřních ploch pletivem v ploše nebo pruzích, na plném podkladu rabicovým provizorním přichycením nosníků | [14 empty] | PP | 2
| Online PSC |  | https://podminky.urs.cz/item/CS_URS_2022_01/615142012 | [14 empty] | Online PSC | 2
| VV |  | viz. Technická zpráva - Výpis prefabrikátů (překladů) | [14 empty] | VV | 2 | 1 | True | 0 | ROZPOCET
| VV |  | I140 ve stávajícím zdivu | [14 empty] | VV | 2 | 1 | True | 0 | ROZPOCET
| VV |  | (0,35+0,15*2)*3,3 "a |  | 2.145 | [12 empty] | VV | 2 | 2 | True | 0 | ROZPOCET
| VV |  | (0,4+0,15*2)*1,75 "b |  | 1.225 | [12 empty] | VV | 2 | 2 | True | 0 | ROZPOCET
| VV |  | Součet |  | 3.37 | [12 empty] | VV | 2 | 4 | True | 1 | ROZPOCET
61 | K | 622131121 | Podkladní a spojovací vrstva vnějších omítaných ploch penetrace nanášená ručně stěn | m2 | 49.137 |  | 0 | CS ÚRS 2022 01 |  | základní |  | 0 | 0.00026 | 0.012776 | 0 | 0 | 4 | K | 2 |  |  |  | ROZPOCET | [5 empty] | 0 | 0 | 0 | 0 | 0 | 1 | 0 | 4 | -125623798
| PP |  | Podkladní a spojovací vrstva vnějších omítaných ploch penetrace nanášená ručně stěn | [14 empty] | PP | 2
| Online PSC |  | https://podminky.urs.cz/item/CS_URS_2022_01/622131121 | [14 empty] | Online PSC | 2
| VV |  | viz. výkres č. 6 a 12 | [14 empty] | VV | 2 | 1 | True | 0 | ROZPOCET
| VV |  | ZAZDÍVKY | [14 empty] | VV | 2 | 1 | True | 0 | ROZPOCET
| VV |  | Jižní pohled | [14 empty] | VV | 2 | 1 | True | 0 | ROZPOCET
| VV |  | 1,5*1,8*4 |  | 10.8 | [12 empty] | VV | 2 | 2 | True | 0 | ROZPOCET
| VV |  | 1,8*1,5*4 |  | 10.8 | [12 empty] | VV | 2 | 2 | True | 0 | ROZPOCET
| VV |  | 3,0*3,2 |  | 9.6 | [12 empty] | VV | 2 | 2 | True | 0 | ROZPOCET
| VV |  | (1,8+1,5*2)*4*0,15 |  | 2.88 | [12 empty] | VV | 2 | 2 | True | 0 | ROZPOCET
| VV |  | (1,5+1,8*2)*0,15 |  | 0.765 | [12 empty] | VV | 2 | 2 | True | 0 | ROZPOCET
| VV |  | Mezisoučet |  | 34.845 | [12 empty] | VV | 2 | 3 | True | 0 | ROZPOCET
| VV |  | Severní pohled | [14 empty] | VV | 2 | 1 | True | 0 | ROZPOCET
| VV |  | 1,5*1,2*5 |  | 9 | [12 empty] | VV | 2 | 2 | True | 0 | ROZPOCET
| VV |  | 1,47*1,2*3 |  | 5.292 | [12 empty] | VV | 2 | 2 | True | 0 | ROZPOCET
| VV |  | Mezisoučet |  | 14.292 | [12 empty] | VV | 2 | 3 | True | 0 | ROZPOCET
| VV |  | Součet |  | 49.137 | [12 empty] | VV | 2 | 4 | True | 1 | ROZPOCET
62 | K | 622135002 | Vyrovnání nerovností podkladu vnějších omítaných ploch maltou, tloušťky do 10 mm cementovou stěn | m2 | 79.637 |  | 0 | CS ÚRS 2022 01 |  | základní |  | 0 | 0.0273 | 2.1741 | 0 | 0 | 4 | K | 2 |  |  |  | ROZPOCET | [5 empty] | 0 | 0 | 0 | 0 | 0 | 1 | 0 | 4 | 152513545
| PP |  | Vyrovnání nerovností podkladu vnějších omítaných ploch maltou, tloušťky do 10 mm cementovou stěn | [14 empty] | PP | 2
| Online PSC |  | https://podminky.urs.cz/item/CS_URS_2022_01/622135002 | [14 empty] | Online PSC | 2
| VV |  | viz. výkres č. 6 až 10 | [14 empty] | VV | 2 | 1 | True | 0 | ROZPOCET
| VV |  | Skladba A3 | [14 empty] | VV | 2 | 1 | True | 0 | ROZPOCET
| VV |  | (15,22+2,85+10,77+2,45+1,55)*2,425 |  | 79.637 | [12 empty] | VV | 2 | 2 | True | 0 | ROZPOCET
| VV |  | Součet |  | 79.637 | [12 empty] | VV | 2 | 4 | True | 1 | ROZPOCET
63 | K | 622143003 | Montáž omítkových profilů plastových, pozinkovaných nebo dřevěných upevněných vtlačením do podkladní vrstvy nebo přibitím rohových s tkaninou | m | 1074.695 |  | 0 | CS ÚRS 2022 01 |  | základní |  | 0 | 0 | 0 | 0 | 0 | 4 | K | 2 |  |  |  | ROZPOCET | [5 empty] | 0 | 0 | 0 | 0 | 0 | 1 | 0 | 4 | -1925561191
| PP |  | Montáž omítkových profilů plastových, pozinkovaných nebo dřevěných upevněných vtlačením do podkladní vrstvy nebo přibitím rohových s tkaninou | [14 empty] | PP | 2
| Online PSC |  | https://podminky.urs.cz/item/CS_URS_2022_01/622143003 | [14 empty] | Online PSC | 2
| VV |  | viz. výkres č. 6 až 10 | [14 empty] | VV | 2 | 1 | True | 0 | ROZPOCET
| VV |  | INTERIÉR | [14 empty] | VV | 2 | 1 | True | 0 | ROZPOCET
| VV |  | Vnější rohy místností | [14 empty] | VV | 2 | 1 | True | 0 | ROZPOCET
| VV |  | 3,9*64 |  | 249.6 | [12 empty] | VV | 2 | 2 | True | 0 | ROZPOCET
| VV |  | Mezisoučet |  | 249.6 | [12 empty] | VV | 2 | 3 | True | 0 | ROZPOCET
| VV |  | Ostění oken | [14 empty] | VV | 2 | 1 | True | 0 | ROZPOCET
| VV |  | (1,5+1,8*2)*8 |  | 40.8 | [12 empty] | VV | 2 | 2 | True | 0 | ROZPOCET
| VV |  | 1,5+1,2*2 |  | 3.9 | [12 empty] | VV | 2 | 2 | True | 0 | ROZPOCET
| VV |  | Mezisoučet |  | 44.7 | [12 empty] | VV | 2 | 3 | True | 0 | ROZPOCET
| VV |  | Ostění vrat / dveří | [14 empty] | VV | 2 | 1 | True | 0 | ROZPOCET
| VV |  | 3,0+3,5*2 |  | 10 | [12 empty] | VV | 2 | 2 | True | 0 | ROZPOCET
| VV |  | 3,0+2,875*2 |  | 8.75 | [12 empty] | VV | 2 | 2 | True | 0 | ROZPOCET
| VV |  | 3,0+3,15*2 |  | 9.3 | [12 empty] | VV | 2 | 2 | True | 0 | ROZPOCET
| VV |  | (1,99+2,14*2)*2 |  | 12.54 | [12 empty] | VV | 2 | 2 | True | 0 | ROZPOCET
| VV |  | (1,45+2,55*2)*3 |  | 19.65 | [12 empty] | VV | 2 | 2 | True | 0 | ROZPOCET
| VV |  | 1,45+1,97*2 |  | 5.39 | [12 empty] | VV | 2 | 2 | True | 0 | ROZPOCET
| VV |  | 0,8+1,97*2 |  | 4.74 | [12 empty] | VV | 2 | 2 | True | 0 | ROZPOCET
| VV |  | 1,0+1,97*2 |  | 4.94 | [12 empty] | VV | 2 | 2 | True | 0 | ROZPOCET
| VV |  | 1,1+2,1*2 |  | 5.3 | [12 empty] | VV | 2 | 2 | True | 0 | ROZPOCET
| VV |  | Mezisoučet |  | 80.61 | [12 empty] | VV | 2 | 3 | True | 0 | ROZPOCET
| VV |  | Hrany stropních nosníků | [14 empty] | VV | 2 | 1 | True | 0 | ROZPOCET
| VV |  | 3,0+4,8+8,22*2+7,77*2+7,95*2+8,2*2+7,7*2+5+8,4+5,15+7,1+6,1+6,8+5,2*2+0,9+2,3+6,1+3,0+2,3+5,35+3,0*2+6,645*2*8+8,45*2*7+6,775*2+7,075*3+7,075*2*4 |  | 478.375 | [12 empty] | VV | 2 | 2 | True | 0 | ROZPOCET
| VV |  | 3,0*2*8+5,585*2*4+5,65*2*4+3,975*2+3,325*2+2,82*2+4,615*2*3+1,5*2*2+3,05*2*4+2,6*2 |  | 221.41 | [12 empty] | VV | 2 | 2 | True | 0 | ROZPOCET
| VV |  | Mezisoučet |  | 699.785 | [12 empty] | VV | 2 | 3 | True | 0 | ROZPOCET
| VV |  | Součet |  | 1074.695 | [12 empty] | VV | 2 | 4 | True | 1 | ROZPOCET
64 | M | 590PC01.3 | Lišta rohová AL s tkaninou 10/10 /2,5m | m | 1128.43 |  | 0 | vlastní |  | základní |  | 0 | 0.001 | 1.1284 | 0 | 0 | 8 | M | 2 |  |  |  | ROZPOCET | [5 empty] | 0 | 0 | 0 | 0 | 0 | 1 | 0 | 4 | 2057019894
| PP |  | Lišta rohová AL s tkaninou 10/10 /2,5m | [14 empty] | PP | 2
| VV |  | 1074,695*1,05 "Přepočtené koeficientem množství |  | 1128.43 | [12 empty] | VV | 2 | 2 | True | 1 | ROZPOCET
65 | K | 622143004 | Montáž omítkových profilů plastových, pozinkovaných nebo dřevěných upevněných vtlačením do podkladní vrstvy nebo přibitím začišťovacích samolepících pro vytvoření dilatujícího spoje s okenním rámem | m | 44.7 |  | 0 | CS ÚRS 2022 01 |  | základní |  | 0 | 0 | 0 | 0 | 0 | 4 | K | 2 |  |  |  | ROZPOCET | [5 empty] | 0 | 0 | 0 | 0 | 0 | 1 | 0 | 4 | 1694520860
| PP |  | Montáž omítkových profilů plastových, pozinkovaných nebo dřevěných upevněných vtlačením do podkladní vrstvy nebo přibitím začišťovacích samolepících pro vytvoření dilatujícího spoje s okenním rámem | [14 empty] | PP | 2
| Online PSC |  | https://podminky.urs.cz/item/CS_URS_2022_01/622143004 | [14 empty] | Online PSC | 2
| VV |  | viz. Výpis prvků | [14 empty] | VV | 2 | 1 | True | 0 | ROZPOCET
| VV |  | Okna | [14 empty] | VV | 2 | 1 | True | 0 | ROZPOCET
| VV |  | (1,5+1,8*2)*8 |  | 40.8 | [12 empty] | VV | 2 | 2 | True | 0 | ROZPOCET
| VV |  | 1,5+1,2*2 |  | 3.9 | [12 empty] | VV | 2 | 2 | True | 0 | ROZPOCET
| VV |  | Součet |  | 44.7 | [12 empty] | VV | 2 | 4 | True | 1 | ROZPOCET
66 | M | 59051516 | profil začišťovací PVC pro ostění vnitřních omítek | m | 46.935 |  | 0 | CS ÚRS 2022 01 |  | základní |  | 0 | 0.0003 | 0.01408 | 0 | 0 | 8 | M | 2 |  |  |  | ROZPOCET | [5 empty] | 0 | 0 | 0 | 0 | 0 | 1 | 0 | 4 | -1363594980
| PP |  | profil začišťovací PVC pro ostění vnitřních omítek | [14 empty] | PP | 2
| VV |  | 44,7*1,05 "Přepočtené koeficientem množství |  | 46.935 | [12 empty] | VV | 2 | 2 | True | 1 | ROZPOCET
67 | K | 622324111 | Omítka vápenocementová strukturální (břízolitová) vnějších ploch nanášená ručně škrábaná stěn | m2 | 49.137 |  | 0 | CS ÚRS 2022 01 |  | základní |  | 0 | 0.025 | 1.2284 | 0 | 0 | 4 | K | 2 |  |  |  | ROZPOCET | [5 empty] | 0 | 0 | 0 | 0 | 0 | 1 | 0 | 4 | -570350467
| PP |  | Omítka vápenocementová strukturální (břízolitová) vnějších ploch nanášená ručně škrábaná stěn | [14 empty] | PP | 2
| Online PSC |  | https://podminky.urs.cz/item/CS_URS_2022_01/622324111 | [14 empty] | Online PSC | 2
| VV |  | ZAZDÍVKY | [14 empty] | VV | 2 | 1 | True | 0 | ROZPOCET
| VV |  | 49,137 "výpočet v pol.č. 622131121 |  | 49.137 | [12 empty] | VV | 2 | 2 | True | 0 | ROZPOCET
| VV |  | Součet |  | 49.137 | [12 empty] | VV | 2 | 4 | True | 1 | ROZPOCET
68 | K | 631311135 | Mazanina z betonu prostého bez zvýšených nároků na prostředí tl. přes 120 do 240 mm tř. C 20/25 | m3 | 127.649 |  | 0 | CS ÚRS 2022 01 |  | základní |  | 0 | 2.5019 | 319.3612 | 0 | 0 | 4 | K | 2 |  |  |  | ROZPOCET | [5 empty] | 0 | 0 | 0 | 0 | 0 | 1 | 0 | 4 | -1507877037
| PP |  | Mazanina z betonu prostého bez zvýšených nároků na prostředí tl. přes 120 do 240 mm tř. C 20/25 | [14 empty] | PP | 2
| Online PSC |  | https://podminky.urs.cz/item/CS_URS_2022_01/631311135 | [14 empty] | Online PSC | 2
| VV |  | Skladba podlahy C a D | [14 empty] | VV | 2 | 1 | True | 0 | ROZPOCET
| VV |  | C*0,14 |  | 9.833 | [12 empty] | VV | 2 | 2 | True | 0 | ROZPOCET
| VV |  | D*0,147 |  | 117.816 | [12 empty] | VV | 2 | 2 | True | 0 | ROZPOCET
| VV |  | Součet |  | 127.649 | [12 empty] | VV | 2 | 4 | True | 1 | ROZPOCET
69 | K | 631362021 | Výztuž mazanin ze svařovaných sítí z drátů typu KARI | t | 8.02 |  | 0 | CS ÚRS 2022 01 |  | základní |  | 0 | 1.0628 | 8.5234 | 0 | 0 | 4 | K | 2 |  |  |  | ROZPOCET | [5 empty] | 0 | 0 | 0 | 0 | 0 | 1 | 0 | 4 | -738337221
| PP |  | Výztuž mazanin ze svařovaných sítí z drátů typu KARI | [14 empty] | PP | 2
| Online PSC |  | https://podminky.urs.cz/item/CS_URS_2022_01/631362021 | [14 empty] | Online PSC | 2
| VV |  | Skladba podlahy C a D | [14 empty] | VV | 2 | 1 | True | 0 | ROZPOCET
| VV |  | Kari sít 8/100/100 - 7,667 kg/m2 | [14 empty] | VV | 2 | 1 | True | 0 | ROZPOCET
| VV |  | (C+D)*0,007667 |  | 6.683 | [12 empty] | VV | 2 | 2 | True | 0 | ROZPOCET
| VV |  | Mezisoučet |  | 6.683 | [12 empty] | VV | 2 | 3 | True | 0 | ROZPOCET
| VV |  | 6,683*0,2 "20% na přesahy |  | 1.337 | [12 empty] | VV | 2 | 2 | True | 0 | ROZPOCET
| VV |  | Mezisoučet |  | 1.337 | [12 empty] | VV | 2 | 3 | True | 0 | ROZPOCET
| VV |  | Součet |  | 8.02 | [12 empty] | VV | 2 | 4 | True | 1 | ROZPOCET
70 | K | 632481212 | Separační vrstva k oddělení podlahových vrstev z asfaltovaného pásu | m2 | 871.703 |  | 0 | CS ÚRS 2022 01 |  | základní |  | 0 | 0.0007 | 0.61019 | 0 | 0 | 4 | K | 2 |  |  |  | ROZPOCET | [5 empty] | 0 | 0 | 0 | 0 | 0 | 1 | 0 | 4 | -1836072395
| PP |  | Separační vrstva k oddělení podlahových vrstev z asfaltovaného pásu | [14 empty] | PP | 2
| Online PSC |  | https://podminky.urs.cz/item/CS_URS_2022_01/632481212 | [14 empty] | Online PSC | 2
| VV |  | Skladba podlahy C a D | [14 empty] | VV | 2 | 1 | True | 0 | ROZPOCET
| VV |  | C+D |  | 871.703 | [12 empty] | VV | 2 | 2 | True | 0 | ROZPOCET
| VV |  | Součet |  | 871.703 | [12 empty] | VV | 2 | 4 | True | 1 | ROZPOCET
71 | K | 633131112 | Povrchová úprava vsypovou směsí průmyslových betonových podlah těžký provoz s přísadou karbidu, tl. 3 mm | m2 | 801.469 |  | 0 | CS ÚRS 2022 01 |  | základní |  | 0 | 0.00524 | 4.1997 | 0 | 0 | 4 | K | 2 |  |  |  | ROZPOCET | [5 empty] | 0 | 0 | 0 | 0 | 0 | 1 | 0 | 4 | 1976595698
| PP |  | Povrchová úprava vsypovou směsí průmyslových betonových podlah těžký provoz s přísadou karbidu, tl. 3 mm | [14 empty] | PP | 2
| Online PSC |  | https://podminky.urs.cz/item/CS_URS_2022_01/633131112 | [14 empty] | Online PSC | 2
| P |  | Poznámka k položce: Ceny obsahují i náklady na oživení betonového povrchu rotační hladičkou, na nanesení vsypové směsi ve 2 vrstvách, na zapravení obou vrstev rotační hladičkou a na ochranný nátěr proti odpařování vody. | [14 empty] | P | 2
| VV |  | viz. výkres č.6 a Technická zpráva | [14 empty] | VV | 2 | 1 | True | 0 | ROZPOCET
| VV |  | Skladba D | [14 empty] | VV | 2 | 1 | True | 0 | ROZPOCET
| VV |  | Místnost 1 | [14 empty] | VV | 2 | 1 | True | 0 | ROZPOCET
| VV |  | 3,15*3,0 |  | 9.45 | [12 empty] | VV | 2 | 2 | True | 0 | ROZPOCET
| VV |  | Mezisoučet |  | 9.45 | [12 empty] | VV | 2 | 3 | True | 0 | ROZPOCET
| VV |  | Místnost 2 | [14 empty] | VV | 2 | 1 | True | 0 | ROZPOCET
| VV |  | 3,875*3,0+1,5*0,8*2 |  | 14.025 | [12 empty] | VV | 2 | 2 | True | 0 | ROZPOCET
| VV |  | Mezisoučet |  | 14.025 | [12 empty] | VV | 2 | 3 | True | 0 | ROZPOCET
| VV |  | Místnost 10 | [14 empty] | VV | 2 | 1 | True | 0 | ROZPOCET
| VV |  | 4,625*3,0+3,46*6,1+7,885*8,5 |  | 102.004 | [12 empty] | VV | 2 | 2 | True | 0 | ROZPOCET
| VV |  | 0,8*0,2 "práh dveří |  | 0.16 | [12 empty] | VV | 2 | 2 | True | 0 | ROZPOCET
| VV |  | Mezisoučet |  | 102.164 | [12 empty] | VV | 2 | 3 | True | 0 | ROZPOCET
| VV |  | Místnost 11 | [14 empty] | VV | 2 | 1 | True | 0 | ROZPOCET
| VV |  | 5,7*8,2 |  | 46.74 | [12 empty] | VV | 2 | 2 | True | 0 | ROZPOCET
| VV |  | 1,45*0,35 "práh dveří |  | 0.508 | [12 empty] | VV | 2 | 2 | True | 0 | ROZPOCET
| VV |  | Mezisoučet |  | 47.248 | [12 empty] | VV | 2 | 3 | True | 0 | ROZPOCET
| VV |  | Místnost 12 | [14 empty] | VV | 2 | 1 | True | 0 | ROZPOCET
| VV |  | 5,85*8,35 |  | 48.848 | [12 empty] | VV | 2 | 2 | True | 0 | ROZPOCET
| VV |  | 1,45*0,35 "práh dveří |  | 0.508 | [12 empty] | VV | 2 | 2 | True | 0 | ROZPOCET
| VV |  | Mezisoučet |  | 49.356 | [12 empty] | VV | 2 | 3 | True | 0 | ROZPOCET
| VV |  | Místnost 13 | [14 empty] | VV | 2 | 1 | True | 0 | ROZPOCET
| VV |  | 7,0*0,45+8,11*5,15+7,2*2,95 |  | 66.157 | [12 empty] | VV | 2 | 2 | True | 0 | ROZPOCET
| VV |  | 1,45*0,15 "práh dveří |  | 0.218 | [12 empty] | VV | 2 | 2 | True | 0 | ROZPOCET
| VV |  | Mezisoučet |  | 66.375 | [12 empty] | VV | 2 | 3 | True | 0 | ROZPOCET
| VV |  | Místnost 14 | [14 empty] | VV | 2 | 1 | True | 0 | ROZPOCET
| VV |  | 16,1*8,345 |  | 134.355 | [12 empty] | VV | 2 | 2 | True | 0 | ROZPOCET
| VV |  | 1,45*0,4 "práh dveří |  | 0.58 | [12 empty] | VV | 2 | 2 | True | 0 | ROZPOCET
| VV |  | Mezisoučet |  | 134.935 | [12 empty] | VV | 2 | 3 | True | 0 | ROZPOCET
| VV |  | Místnost 15 | [14 empty] | VV | 2 | 1 | True | 0 | ROZPOCET
| VV |  | 3,27*5,6+1,05*0,4+1,22*1,04 |  | 20.001 | [12 empty] | VV | 2 | 2 | True | 0 | ROZPOCET
| VV |  | Mezisoučet |  | 20.001 | [12 empty] | VV | 2 | 3 | True | 0 | ROZPOCET
| VV |  | Místnost 16 | [14 empty] | VV | 2 | 1 | True | 0 | ROZPOCET
| VV |  | 3,26*6,8 |  | 22.168 | [12 empty] | VV | 2 | 2 | True | 0 | ROZPOCET
| VV |  | 1,0*0,15 "práh dveří |  | 0.15 | [12 empty] | VV | 2 | 2 | True | 0 | ROZPOCET
| VV |  | Mezisoučet |  | 22.318 | [12 empty] | VV | 2 | 3 | True | 0 | ROZPOCET
| VV |  | Místnost 17 | [14 empty] | VV | 2 | 1 | True | 0 | ROZPOCET
| VV |  | 15,75*17,45+7,15*5,15 |  | 311.66 | [12 empty] | VV | 2 | 2 | True | 0 | ROZPOCET
| VV |  | 1,99*0,3 "práh dveří |  | 0.597 | [12 empty] | VV | 2 | 2 | True | 0 | ROZPOCET
| VV |  | -0,6*0,8*2 "odpočet sloupů |  | -0.96 | [12 empty] | VV | 2 | 2 | True | 0 | ROZPOCET
| VV |  | Mezisoučet |  | 311.297 | [12 empty] | VV | 2 | 3 | True | 0 | ROZPOCET
| VV |  | Místnost 18 | [14 empty] | VV | 2 | 1 | True | 0 | ROZPOCET
| VV |  | 7,15*3,0+3,0*0,75 |  | 23.7 | [12 empty] | VV | 2 | 2 | True | 0 | ROZPOCET
| VV |  | 3,0*0,2 "práh vrat |  | 0.6 | [12 empty] | VV | 2 | 2 | True | 0 | ROZPOCET
| VV |  | Mezisoučet |  | 24.3 | [12 empty] | VV | 2 | 3 | True | 0 | ROZPOCET
| VV | D | Součet |  | 801.469 | [12 empty] | VV | 2 | 4 | True | 1 | ROZPOCET
72 | K | 633811111 | Broušení betonových podlah nerovností do 2 mm (stržení šlemu) | m2 | 70.234 |  | 0 | CS ÚRS 2022 01 |  | základní |  | 0 | 0 | 0 | 0 | 0 | 4 | K | 2 |  |  |  | ROZPOCET | [5 empty] | 0 | 0 | 0 | 0 | 0 | 1 | 0 | 4 | 1414904739
| PP |  | Broušení betonových podlah nerovností do 2 mm (stržení šlemu) | [14 empty] | PP | 2
| Online PSC |  | https://podminky.urs.cz/item/CS_URS_2022_01/633811111 | [14 empty] | Online PSC | 2
| VV |  | Skladba podlahy C | [14 empty] | VV | 2 | 1 | True | 0 | ROZPOCET
| VV |  | C |  | 70.234 | [12 empty] | VV | 2 | 2 | True | 0 | ROZPOCET
| VV |  | Součet |  | 70.234 | [12 empty] | VV | 2 | 4 | True | 1 | ROZPOCET
73 | K | 634111116 | Obvodová dilatace mezi stěnou a mazaninou nebo potěrem pružnou těsnicí páskou na bázi syntetického kaučuku výšky 150 mm | m | 399.28 |  | 0 | CS ÚRS 2022 01 |  | základní |  | 0 | 4e-05 | 0.015971 | 0 | 0 | 4 | K | 2 |  |  |  | ROZPOCET | [5 empty] | 0 | 0 | 0 | 0 | 0 | 1 | 0 | 4 | 1531420313
| PP |  | Obvodová dilatace mezi stěnou a mazaninou nebo potěrem pružnou těsnicí páskou na bázi syntetického kaučuku výšky 150 mm | [14 empty] | PP | 2
| Online PSC |  | https://podminky.urs.cz/item/CS_URS_2022_01/634111116 | [14 empty] | Online PSC | 2
| VV |  | viz. výkres č.6 a Technická zpráva | [14 empty] | VV | 2 | 1 | True | 0 | ROZPOCET
| VV |  | Místnost 1 | [14 empty] | VV | 2 | 1 | True | 0 | ROZPOCET
| VV |  | (3,15+3,0)*2 |  | 12.3 | [12 empty] | VV | 2 | 2 | True | 0 | ROZPOCET
| VV |  | -3,0*2 "odpočet dveří |  | -6 | [12 empty] | VV | 2 | 2 | True | 0 | ROZPOCET
| VV |  | Mezisoučet |  | 6.3 | [12 empty] | VV | 2 | 3 | True | 0 | ROZPOCET
| VV |  | Místnost 2 | [14 empty] | VV | 2 | 1 | True | 0 | ROZPOCET
| VV |  | (3,875+4,6)*2 |  | 16.95 | [12 empty] | VV | 2 | 2 | True | 0 | ROZPOCET
| VV |  | -2,75*2-0,8*2 "odpočet dveří |  | -7.1 | [12 empty] | VV | 2 | 2 | True | 0 | ROZPOCET
| VV |  | Mezisoučet |  | 9.85 | [12 empty] | VV | 2 | 3 | True | 0 | ROZPOCET
| VV |  | Místnost 3 | [14 empty] | VV | 2 | 1 | True | 0 | ROZPOCET
| VV |  | (4,65+8,5)*2 |  | 26.3 | [12 empty] | VV | 2 | 2 | True | 0 | ROZPOCET
| VV |  | (0,55+0,7)*2 "sloup |  | 2.5 | [12 empty] | VV | 2 | 2 | True | 0 | ROZPOCET
| VV |  | -0,8 "odpočet dveří |  | -0.8 | [12 empty] | VV | 2 | 2 | True | 0 | ROZPOCET
| VV |  | Mezisoučet |  | 28 | [12 empty] | VV | 2 | 3 | True | 0 | ROZPOCET
| VV |  | Místnost 4 | [14 empty] | VV | 2 | 1 | True | 0 | ROZPOCET
| VV |  | (1,5+6,1)*2 |  | 15.2 | [12 empty] | VV | 2 | 2 | True | 0 | ROZPOCET
| VV |  | -0,8*5 "odpočet dveří |  | -4 | [12 empty] | VV | 2 | 2 | True | 0 | ROZPOCET
| VV |  | Mezisoučet |  | 11.2 | [12 empty] | VV | 2 | 3 | True | 0 | ROZPOCET
| VV |  | Místnost 5 | [14 empty] | VV | 2 | 1 | True | 0 | ROZPOCET
| VV |  | (3,05+2,75)*2 |  | 11.6 | [12 empty] | VV | 2 | 2 | True | 0 | ROZPOCET
| VV |  | -0,8 "odpočet dveří |  | -0.8 | [12 empty] | VV | 2 | 2 | True | 0 | ROZPOCET
| VV |  | Mezisoučet |  | 10.8 | [12 empty] | VV | 2 | 3 | True | 0 | ROZPOCET
| VV |  | Místnost 6 | [14 empty] | VV | 2 | 1 | True | 0 | ROZPOCET
| VV |  | (3,05+2,05)*2 |  | 10.2 | [12 empty] | VV | 2 | 2 | True | 0 | ROZPOCET
| VV |  | -0,8 "odpočet dveří |  | -0.8 | [12 empty] | VV | 2 | 2 | True | 0 | ROZPOCET
| VV |  | Mezisoučet |  | 9.4 | [12 empty] | VV | 2 | 3 | True | 0 | ROZPOCET
| VV |  | Místnost 7 | [14 empty] | VV | 2 | 1 | True | 0 | ROZPOCET
| VV |  | (2,05+1,8)*2 |  | 7.7 | [12 empty] | VV | 2 | 2 | True | 0 | ROZPOCET
| VV |  | -0,8-0,7 "odpočet dveří |  | -1.5 | [12 empty] | VV | 2 | 2 | True | 0 | ROZPOCET
| VV |  | Mezisoučet |  | 6.2 | [12 empty] | VV | 2 | 3 | True | 0 | ROZPOCET
| VV |  | Místnost 8 | [14 empty] | VV | 2 | 1 | True | 0 | ROZPOCET
| VV |  | (0,9+1,8)*2 |  | 5.4 | [12 empty] | VV | 2 | 2 | True | 0 | ROZPOCET
| VV |  | -0,7 "odpočet dveří |  | -0.7 | [12 empty] | VV | 2 | 2 | True | 0 | ROZPOCET
| VV |  | Mezisoučet |  | 4.7 | [12 empty] | VV | 2 | 3 | True | 0 | ROZPOCET
| VV |  | Místnost 9 | [14 empty] | VV | 2 | 1 | True | 0 | ROZPOCET
| VV |  | (1,88+1,4)*2 |  | 6.56 | [12 empty] | VV | 2 | 2 | True | 0 | ROZPOCET
| VV |  | 0,2*2 "ostění dveří |  | 0.4 | [12 empty] | VV | 2 | 2 | True | 0 | ROZPOCET
| VV |  | -0,8 "odpočet dveří |  | -0.8 | [12 empty] | VV | 2 | 2 | True | 0 | ROZPOCET
| VV |  | Mezisoučet |  | 6.16 | [12 empty] | VV | 2 | 3 | True | 0 | ROZPOCET
| VV |  | Místnost 10 | [14 empty] | VV | 2 | 1 | True | 0 | ROZPOCET
| VV |  | (15,82+8,5)*2 |  | 48.64 | [12 empty] | VV | 2 | 2 | True | 0 | ROZPOCET
| VV |  | 0,15*2 "ostění dveří |  | 0.3 | [12 empty] | VV | 2 | 2 | True | 0 | ROZPOCET
| VV |  | -0,9-1,45*4-1,0-0,8-1,99 "odpočet dveří |  | -10.49 | [12 empty] | VV | 2 | 2 | True | 0 | ROZPOCET
| VV |  | Mezisoučet |  | 38.45 | [12 empty] | VV | 2 | 3 | True | 0 | ROZPOCET
| VV |  | Místnost 11 | [14 empty] | VV | 2 | 1 | True | 0 | ROZPOCET
| VV |  | (5,7+8,2)*2 |  | 27.8 | [12 empty] | VV | 2 | 2 | True | 0 | ROZPOCET
| VV |  | 0,3*2 "ostění dveří |  | 0.6 | [12 empty] | VV | 2 | 2 | True | 0 | ROZPOCET
| VV |  | -1,45 "odpočet dveří |  | -1.45 | [12 empty] | VV | 2 | 2 | True | 0 | ROZPOCET
| VV |  | Mezisoučet |  | 26.95 | [12 empty] | VV | 2 | 3 | True | 0 | ROZPOCET
| VV |  | Místnost 12 | [14 empty] | VV | 2 | 1 | True | 0 | ROZPOCET
| VV |  | ((5,85+8,35)*2)+0,19*2 |  | 28.78 | [12 empty] | VV | 2 | 2 | True | 0 | ROZPOCET
| VV |  | 0,3*2 "ostění dveří |  | 0.6 | [12 empty] | VV | 2 | 2 | True | 0 | ROZPOCET
| VV |  | -1,45 "odpočet dveří |  | -1.45 | [12 empty] | VV | 2 | 2 | True | 0 | ROZPOCET
| VV |  | Mezisoučet |  | 27.93 | [12 empty] | VV | 2 | 3 | True | 0 | ROZPOCET
| VV |  | Místnost 13 | [14 empty] | VV | 2 | 1 | True | 0 | ROZPOCET
| VV |  | (8,11+8,55)*2 |  | 33.32 | [12 empty] | VV | 2 | 2 | True | 0 | ROZPOCET
| VV |  | 0,1*2 "ostění dveří |  | 0.2 | [12 empty] | VV | 2 | 2 | True | 0 | ROZPOCET
| VV |  | -1,45 "odpočet dveří |  | -1.45 | [12 empty] | VV | 2 | 2 | True | 0 | ROZPOCET
| VV |  | Mezisoučet |  | 32.07 | [12 empty] | VV | 2 | 3 | True | 0 | ROZPOCET
| VV |  | Místnost 14 | [14 empty] | VV | 2 | 1 | True | 0 | ROZPOCET
| VV |  | ((16,1+8,345)*2)+0,2*2*2 |  | 49.69 | [12 empty] | VV | 2 | 2 | True | 0 | ROZPOCET
| VV |  | 0,35*2 "ostění dveří |  | 0.7 | [12 empty] | VV | 2 | 2 | True | 0 | ROZPOCET
| VV |  | -1,45 "odpočet dveří |  | -1.45 | [12 empty] | VV | 2 | 2 | True | 0 | ROZPOCET
| VV |  | Mezisoučet |  | 48.94 | [12 empty] | VV | 2 | 3 | True | 0 | ROZPOCET
| VV |  | Místnost 15 | [14 empty] | VV | 2 | 1 | True | 0 | ROZPOCET
| VV |  | ((3,27+7,04)*2)+0,17*2 |  | 20.96 | [12 empty] | VV | 2 | 2 | True | 0 | ROZPOCET
| VV |  | -0,8 "odpočet dveří |  | -0.8 | [12 empty] | VV | 2 | 2 | True | 0 | ROZPOCET
| VV |  | Mezisoučet |  | 20.16 | [12 empty] | VV | 2 | 3 | True | 0 | ROZPOCET
| VV |  | Místnost 16 | [14 empty] | VV | 2 | 1 | True | 0 | ROZPOCET
| VV |  | ((3,26+6,8)*2)+0,05*2+0,16*2 |  | 20.54 | [12 empty] | VV | 2 | 2 | True | 0 | ROZPOCET
| VV |  | -1,0 "odpočet dveří |  | -1 | [12 empty] | VV | 2 | 2 | True | 0 | ROZPOCET
| VV |  | Mezisoučet |  | 19.54 | [12 empty] | VV | 2 | 3 | True | 0 | ROZPOCET
| VV |  | Místnost 17 | [14 empty] | VV | 2 | 1 | True | 0 | ROZPOCET
| VV |  | ((15,825+22,6)*2)+0,375*2+0,45*2+0,21*2 |  | 78.92 | [12 empty] | VV | 2 | 2 | True | 0 | ROZPOCET
| VV |  | (0,6+0,8)*2 "sloup |  | 2.8 | [12 empty] | VV | 2 | 2 | True | 0 | ROZPOCET
| VV |  | -1,99-3,0 "odpočet dveří/vrat |  | -4.99 | [12 empty] | VV | 2 | 2 | True | 0 | ROZPOCET
| VV |  | Mezisoučet |  | 76.73 | [12 empty] | VV | 2 | 3 | True | 0 | ROZPOCET
| VV |  | Místnost 18 | [14 empty] | VV | 2 | 1 | True | 0 | ROZPOCET
| VV |  | (7,15+3,0)*2 |  | 20.3 | [12 empty] | VV | 2 | 2 | True | 0 | ROZPOCET
| VV |  | 0,8*2 "ostění vrat |  | 1.6 | [12 empty] | VV | 2 | 2 | True | 0 | ROZPOCET
| VV |  | -3,0*2 "odpočet vrat |  | -6 | [12 empty] | VV | 2 | 2 | True | 0 | ROZPOCET
| VV |  | Mezisoučet |  | 15.9 | [12 empty] | VV | 2 | 3 | True | 0 | ROZPOCET
| VV |  | Součet |  | 399.28 | [12 empty] | VV | 2 | 4 | True | 1 | ROZPOCET
74 | K | 63411311r01.5 | Výplň dilatačních spár mazanin hliníkovým profilem 50/18/2500mm | m | 13.6 |  | 0 | odvozeno ÚRS |  | základní |  | 0 | 0 | 0 | 0 | 0 | 4 | K | 2 |  |  |  | ROZPOCET | [5 empty] | 0 | 0 | 0 | 0 | 0 | 1 | 0 | 4 | 1422822534
| PP |  | Výplň dilatačních spár mazanin hliníkovým profilem 50/18/2500mm | [14 empty] | PP | 2
| VV |  | viz. výkres č. 6 a Technická zpráva | [14 empty] | VV | 2 | 1 | True | 0 | ROZPOCET
| VV |  | Místnost 10 a 13 | [14 empty] | VV | 2 | 1 | True | 0 | ROZPOCET
| VV |  | 5,15+8,45 |  | 13.6 | [12 empty] | VV | 2 | 2 | True | 0 | ROZPOCET
| VV |  | Součet |  | 13.6 | [12 empty] | VV | 2 | 4 | True | 1 | ROZPOCET
75 | K | 634662111 | Výplň dilatačních spar mazanin akrylátovým tmelem, šířka spáry do 10 mm | m | 146.585 |  | 0 | CS ÚRS 2022 01 |  | základní |  | 0 | 0.00021 | 0.030783 | 0 | 0 | 4 | K | 2 |  |  |  | ROZPOCET | [5 empty] | 0 | 0 | 0 | 0 | 0 | 1 | 0 | 4 | -1360848285
| PP |  | Výplň dilatačních spar mazanin akrylátovým tmelem, šířka spáry do 10 mm | [14 empty] | PP | 2
| Online PSC |  | https://podminky.urs.cz/item/CS_URS_2022_01/634662111 | [14 empty] | Online PSC | 2
| VV |  | viz. výkres č. 6 | [14 empty] | VV | 2 | 1 | True | 0 | ROZPOCET
| VV |  | 4,65 "místnost 3 |  | 4.65 | [12 empty] | VV | 2 | 2 | True | 0 | ROZPOCET
| VV |  | 8,45+8,5+7,825 "místnost 10 |  | 24.775 | [12 empty] | VV | 2 | 2 | True | 0 | ROZPOCET
| VV |  | 5,7 "místnost 11 |  | 5.7 | [12 empty] | VV | 2 | 2 | True | 0 | ROZPOCET
| VV |  | 5,85 "místnost 12 |  | 5.85 | [12 empty] | VV | 2 | 2 | True | 0 | ROZPOCET
| VV |  | 8,11 "místnost 13 |  | 8.11 | [12 empty] | VV | 2 | 2 | True | 0 | ROZPOCET
| VV |  | 16,1+8,35*2 "místnost 14 |  | 32.8 | [12 empty] | VV | 2 | 2 | True | 0 | ROZPOCET
| VV |  | 15,75*3+17,45 "místnost 17 |  | 64.7 | [12 empty] | VV | 2 | 2 | True | 0 | ROZPOCET
| VV |  | Součet |  | 146.585 | [12 empty] | VV | 2 | 4 | True | 1 | ROZPOCET
76 | K | 634911121 | Řezání dilatačních nebo smršťovacích spár v čerstvé betonové mazanině nebo potěru šířky přes 5 do 10 mm, hloubky do 10 mm | m | 146.585 |  | 0 | CS ÚRS 2022 01 |  | základní |  | 0 | 0 | 0 | 0 | 0 | 4 | K | 2 |  |  |  | ROZPOCET | [5 empty] | 0 | 0 | 0 | 0 | 0 | 1 | 0 | 4 | 364881555
| PP |  | Řezání dilatačních nebo smršťovacích spár v čerstvé betonové mazanině nebo potěru šířky přes 5 do 10 mm, hloubky do 10 mm | [14 empty] | PP | 2
| Online PSC |  | https://podminky.urs.cz/item/CS_URS_2022_01/634911121 | [14 empty] | Online PSC | 2
77 | K | 637211121 | Okapový chodník z dlaždic betonových se zalitím spár cementovou maltou do písku, tl. dlaždic 40 mm | m2 | 27.344 |  | 0 | CS ÚRS 2022 01 |  | základní |  | 0 | 0.26141 | 7.148 | 0 | 0 | 4 | K | 2 |  |  |  | ROZPOCET | [5 empty] | 0 | 0 | 0 | 0 | 0 | 1 | 0 | 4 | 1879001736
| PP |  | Okapový chodník z dlaždic betonových se zalitím spár cementovou maltou do písku, tl. dlaždic 40 mm | [14 empty] | PP | 2
| Online PSC |  | https://podminky.urs.cz/item/CS_URS_2022_01/637211121 | [14 empty] | Online PSC | 2
| VV |  | viz. výkres č. 6 | [14 empty] | VV | 2 | 1 | True | 0 | ROZPOCET
| VV |  | (14,67+3,25+16,19+1,95+6,68)*0,4 |  | 17.096 | [12 empty] | VV | 2 | 2 | True | 0 | ROZPOCET
| VV |  | 1,16*0,5 |  | 0.58 | [12 empty] | VV | 2 | 2 | True | 0 | ROZPOCET
| VV |  | (15,22+2,45)*0,4 |  | 7.068 | [12 empty] | VV | 2 | 2 | True | 0 | ROZPOCET
| VV |  | 10,4*0,25 |  | 2.6 | [12 empty] | VV | 2 | 2 | True | 0 | ROZPOCET
| VV |  | Součet |  | 27.344 | [12 empty] | VV | 2 | 4 | True | 1 | ROZPOCET
78 | K | 637311131 | Okapový chodník z obrubníků betonových zahradních, se zalitím spár cementovou maltou do lože z betonu prostého | m | 72.82 |  | 0 | CS ÚRS 2022 01 |  | základní |  | 0 | 0.12895 | 9.3901 | 0 | 0 | 4 | K | 2 |  |  |  | ROZPOCET | [5 empty] | 0 | 0 | 0 | 0 | 0 | 1 | 0 | 4 | 862524067
| PP |  | Okapový chodník z obrubníků betonových zahradních, se zalitím spár cementovou maltou do lože z betonu prostého | [14 empty] | PP | 2
| Online PSC |  | https://podminky.urs.cz/item/CS_URS_2022_01/637311131 | [14 empty] | Online PSC | 2
| VV |  | viz. výkres č. 6 | [14 empty] | VV | 2 | 1 | True | 0 | ROZPOCET
| VV |  | 14,47+2,85+16,79+1,35+7,13 |  | 42.59 | [12 empty] | VV | 2 | 2 | True | 0 | ROZPOCET
| VV |  | 0,5+1,26 |  | 1.76 | [12 empty] | VV | 2 | 2 | True | 0 | ROZPOCET
| VV |  | 14,77+2,85 |  | 17.62 | [12 empty] | VV | 2 | 2 | True | 0 | ROZPOCET
| VV |  | 10,35+0,25*2 |  | 10.85 | [12 empty] | VV | 2 | 2 | True | 0 | ROZPOCET
| VV |  | Součet |  | 72.82 | [12 empty] | VV | 2 | 4 | True | 1 | ROZPOCET
79 | K | 642942611 | Osazování zárubní nebo rámů kovových dveřních lisovaných nebo z úhelníků bez dveřních křídel na montážní pěnu, plochy otvoru do 2,5 m2 | kus | 4 |  | 0 | CS ÚRS 2022 01 |  | základní |  | 0 | 0.00048 | 0.00192 | 0 | 0 | 4 | K | 2 |  |  |  | ROZPOCET | [5 empty] | 0 | 0 | 0 | 0 | 0 | 1 | 0 | 4 | 1072253718
| PP |  | Osazování zárubní nebo rámů kovových dveřních lisovaných nebo z úhelníků bez dveřních křídel na montážní pěnu, plochy otvoru do 2,5 m2 | [14 empty] | PP | 2
| Online PSC |  | https://podminky.urs.cz/item/CS_URS_2022_01/642942611 | [14 empty] | Online PSC | 2
80 | M | 55331481 | zárubeň jednokřídlá ocelová pro zdění tl stěny 75-100mm rozměru 700/1970, 2100mm | kus | 1 |  | 0 | CS ÚRS 2022 01 |  | základní |  | 0 | 0.01225 | 0.01225 | 0 | 0 | 8 | M | 2 |  |  |  | ROZPOCET | [5 empty] | 0 | 0 | 0 | 0 | 0 | 1 | 0 | 4 | -550210240
| PP |  | zárubeň jednokřídlá ocelová pro zdění tl stěny 75-100mm rozměru 700/1970, 2100mm | [14 empty] | PP | 2
| VV |  | viz. Technická zpráva - Výpis prvků a výkres č. 6 | [14 empty] | VV | 2 | 1 | True | 0 | ROZPOCET
| VV |  | 1,0 "ozn. 8 |  | 1 | [12 empty] | VV | 2 | 2 | True | 0 | ROZPOCET
| VV |  | Součet |  | 1 | [12 empty] | VV | 2 | 4 | True | 1 | ROZPOCET
81 | M | 55331482 | zárubeň jednokřídlá ocelová pro zdění tl stěny 75-100mm rozměru 800/1970, 2100mm | kus | 3 |  | 0 | CS ÚRS 2022 01 |  | základní |  | 0 | 0.01249 | 0.03747 | 0 | 0 | 8 | M | 2 |  |  |  | ROZPOCET | [5 empty] | 0 | 0 | 0 | 0 | 0 | 1 | 0 | 4 | -1070528574
| PP |  | zárubeň jednokřídlá ocelová pro zdění tl stěny 75-100mm rozměru 800/1970, 2100mm | [14 empty] | PP | 2
| VV |  | viz. Technická zpráva - Výpis prvků a výkres č. 6 | [14 empty] | VV | 2 | 1 | True | 0 | ROZPOCET
| VV |  | 3,0 "ozn. 4 |  | 3 | [12 empty] | VV | 2 | 2 | True | 0 | ROZPOCET
| VV |  | Součet |  | 3 | [12 empty] | VV | 2 | 4 | True | 1 | ROZPOCET
82 | K | 642945111 | Osazování ocelových zárubní protipožárních nebo protiplynových dveří do vynechaného otvoru, s obetonováním, dveří jednokřídlových do 2,5 m2 | kus | 4 |  | 0 | CS ÚRS 2022 01 |  | základní |  | 0 | 0.4417 | 1.7668 | 0 | 0 | 4 | K | 2 |  |  |  | ROZPOCET | [5 empty] | 0 | 0 | 0 | 0 | 0 | 1 | 0 | 4 | -140497808
| PP |  | Osazování ocelových zárubní protipožárních nebo protiplynových dveří do vynechaného otvoru, s obetonováním, dveří jednokřídlových do 2,5 m2 | [14 empty] | PP | 2
| Online PSC |  | https://podminky.urs.cz/item/CS_URS_2022_01/642945111 | [14 empty] | Online PSC | 2
83 | M | 55331557 | zárubeň jednokřídlá ocelová pro zdění s protipožární úpravou tl stěny 75-100mm rozměru 800/1970, 2100mm | kus | 3 |  | 0 | CS ÚRS 2022 01 |  | základní |  | 0 | 0.01249 | 0.03747 | 0 | 0 | 8 | M | 2 |  |  |  | ROZPOCET | [5 empty] | 0 | 0 | 0 | 0 | 0 | 1 | 0 | 4 | -2070874903
| PP |  | zárubeň jednokřídlá ocelová pro zdění s protipožární úpravou tl stěny 75-100mm rozměru 800/1970, 2100mm | [14 empty] | PP | 2
| VV |  | viz. Technická zpráva - Výpis prvků a výkres č. 6 | [14 empty] | VV | 2 | 1 | True | 0 | ROZPOCET
| VV |  | 2,0 "ozn. 5 |  | 2 | [12 empty] | VV | 2 | 2 | True | 0 | ROZPOCET
| VV |  | 1,0 "ozn. 7 |  | 1 | [12 empty] | VV | 2 | 2 | True | 0 | ROZPOCET
| VV |  | Součet |  | 3 | [12 empty] | VV | 2 | 4 | True | 1 | ROZPOCET
84 | M | 55331567 | zárubeň jednokřídlá ocelová pro zdění s protipožární úpravou tl stěny 160-200mm rozměru 800/1970, 2100mm | kus | 1 |  | 0 | CS ÚRS 2022 01 |  | základní |  | 0 | 0.01793 | 0.01793 | 0 | 0 | 8 | M | 2 |  |  |  | ROZPOCET | [5 empty] | 0 | 0 | 0 | 0 | 0 | 1 | 0 | 4 | -1665984702
| PP |  | zárubeň jednokřídlá ocelová pro zdění s protipožární úpravou tl stěny 160-200mm rozměru 800/1970, 2100mm | [14 empty] | PP | 2
| VV |  | viz. Technická zpráva - Výpis prvků a výkres č. 6 | [14 empty] | VV | 2 | 1 | True | 0 | ROZPOCET
| VV |  | 1,0 "ozn. 6 |  | 1 | [12 empty] | VV | 2 | 2 | True | 0 | ROZPOCET
| VV |  | Součet |  | 1 | [12 empty] | VV | 2 | 4 | True | 1 | ROZPOCET
85 | K | 644941121 | Montáž průvětrníků nebo mřížek odvětrávacích montáž průchodky (trubky) se zhotovením otvoru v tepelné izolaci | kus | 2 |  | 0 | CS ÚRS 2022 01 |  | základní |  | 0 | 0 | 0 | 0 | 0 | 4 | K | 2 |  |  |  | ROZPOCET | [5 empty] | 0 | 0 | 0 | 0 | 0 | 1 | 0 | 4 | 1527509014
| PP |  | Montáž průvětrníků nebo mřížek odvětrávacích montáž průchodky (trubky) se zhotovením otvoru v tepelné izolaci | [14 empty] | PP | 2
| Online PSC |  | https://podminky.urs.cz/item/CS_URS_2022_01/644941121 | [14 empty] | Online PSC | 2
| VV |  | viz. výkres č. 6 | [14 empty] | VV | 2 | 1 | True | 0 | ROZPOCET
| VV |  | 2,0 |  | 2 | [12 empty] | VV | 2 | 2 | True | 0 | ROZPOCET
| VV |  | Součet |  | 2 | [12 empty] | VV | 2 | 4 | True | 1 | ROZPOCET
86 | M | 42981651 | trouba pevná PVC D 150mm do 45°C | m | 2 |  | 0 | CS ÚRS 2022 01 |  | základní |  | 0 | 0.0012 | 0.0024 | 0 | 0 | 8 | M | 2 |  |  |  | ROZPOCET | [5 empty] | 0 | 0 | 0 | 0 | 0 | 1 | 0 | 4 | -1854731459
| PP |  | trouba pevná PVC D 150mm do 45°C | [14 empty] | PP | 2
| D | 8 | Trubní vedení |  |  |  | 0 |  |  |  |  | 0 |  | 2.1195 |  | 0.1 | 1 | D | 1 |  |  |  | ROZPOCET | [11 empty] | 0
87 | K | 894115111 | Šachtice domovní kanalizační (revizní) se zdmi z pálených cihel na maltu cementovou se základovou deskou (dnem) z betonu, se zatřením spár, s betonovým obrubním věncem, s obezděním potrubí ve zdivu, s obetonováním potrubí v šachtě, s cementovým potěrem ve | m3 | 0.8 |  | 0 | CS ÚRS 2022 01 |  | základní |  | 0 | 1.4469 | 1.1575 | 0 | 0 | 4 | K | 2 |  |  |  | ROZPOCET | [5 empty] | 0 | 0 | 0 | 0 | 0 | 1 | 0 | 4 | -1712533720
| PP |  | Šachtice domovní kanalizační (revizní) se zdmi z pálených cihel na maltu cementovou se základovou deskou (dnem) z betonu, se zatřením spár, s betonovým obrubním věncem, s obezděním potrubí ve zdivu, s obetonováním potrubí v šachtě, s cementovým potěrem ve spádu k čisticí vložce, s dodáním a osazením poklopu vel. 500x500 mm obestavěného prostoru do 1,30 m3 | [14 empty] | PP | 2
| Online PSC |  | https://podminky.urs.cz/item/CS_URS_2022_01/894115111 | [14 empty] | Online PSC | 2
| VV |  | viz. výkres č. 6 | [14 empty] | VV | 2 | 1 | True | 0 | ROZPOCET
| VV |  | 0,8*1,0*1,0 |  | 0.8 | [12 empty] | VV | 2 | 2 | True | 0 | ROZPOCET
| VV |  | Součet |  | 0.8 | [12 empty] | VV | 2 | 4 | True | 1 | ROZPOCET
88 | K | 895270001 | Proplachovací a kontrolní šachta z PVC-U pro drenáže budov vnějšího průměru 315 mm pro napojení potrubí DN 200 s lapačem písku užitné výšky 350 mm | kus | 4 |  | 0 | CS ÚRS 2022 01 |  | základní |  | 0 | 1e-05 | 4e-05 | 0 | 0 | 4 | K | 2 |  |  |  | ROZPOCET | [5 empty] | 0 | 0 | 0 | 0 | 0 | 1 | 0 | 4 | -222108835
| PP |  | Proplachovací a kontrolní šachta z PVC-U pro drenáže budov vnějšího průměru 315 mm pro napojení potrubí DN 200 s lapačem písku užitné výšky 350 mm | [14 empty] | PP | 2
| Online PSC |  | https://podminky.urs.cz/item/CS_URS_2022_01/895270001 | [14 empty] | Online PSC | 2
| VV |  | viz. Technická zpráva - Výpis prvků | [14 empty] | VV | 2 | 1 | True | 0 | ROZPOCET
| VV |  | 4,0 "ozn. 25 |  | 4 | [12 empty] | VV | 2 | 2 | True | 0 | ROZPOCET
| VV |  | Součet |  | 4 | [12 empty] | VV | 2 | 4 | True | 1 | ROZPOCET
89 | K | 895270021 | Proplachovací a kontrolní šachta z PVC-U pro drenáže budov vnějšího průměru 315 mm šachtové prodloužení světlé hloubky 800 mm | kus | 12 |  | 0 | CS ÚRS 2022 01 |  | základní |  | 0 | 1e-05 | 0.00012 | 0 | 0 | 4 | K | 2 |  |  |  | ROZPOCET | [5 empty] | 0 | 0 | 0 | 0 | 0 | 1 | 0 | 4 | 344050178
| PP |  | Proplachovací a kontrolní šachta z PVC-U pro drenáže budov vnějšího průměru 315 mm šachtové prodloužení světlé hloubky 800 mm | [14 empty] | PP | 2
| Online PSC |  | https://podminky.urs.cz/item/CS_URS_2022_01/895270021 | [14 empty] | Online PSC | 2
| VV |  | 4,0*3 |  | 12 | [12 empty] | VV | 2 | 2 | True | 0 | ROZPOCET
| VV |  | Součet |  | 12 | [12 empty] | VV | 2 | 4 | True | 1 | ROZPOCET
90 | K | 895270031 | Proplachovací a kontrolní šachta z PVC-U pro drenáže budov vnějšího průměru 315 mm redukce DN 200/100-150 | kus | 7 |  | 0 | CS ÚRS 2022 01 |  | základní |  | 0 | 7e-05 | 0.00049 | 0 | 0 | 4 | K | 2 |  |  |  | ROZPOCET | [5 empty] | 0 | 0 | 0 | 0 | 0 | 1 | 0 | 4 | 1813732281
| PP |  | Proplachovací a kontrolní šachta z PVC-U pro drenáže budov vnějšího průměru 315 mm redukce DN 200/100-150 | [14 empty] | PP | 2
| Online PSC |  | https://podminky.urs.cz/item/CS_URS_2022_01/895270031 | [14 empty] | Online PSC | 2
91 | K | 895270051 | Proplachovací a kontrolní šachta z PVC-U pro drenáže budov vnějšího průměru 315 mm poklop litinový bez ventilace pro třídu zatížení B 125 | kus | 4 |  | 0 | CS ÚRS 2022 01 |  | základní |  | 0 | 0.24034 | 0.96136 | 0 | 0 | 4 | K | 2 |  |  |  | ROZPOCET | [5 empty] | 0 | 0 | 0 | 0 | 0 | 1 | 0 | 4 | -1693689305
| PP |  | Proplachovací a kontrolní šachta z PVC-U pro drenáže budov vnějšího průměru 315 mm poklop litinový bez ventilace pro třídu zatížení B 125 | [14 empty] | PP | 2
| Online PSC |  | https://podminky.urs.cz/item/CS_URS_2022_01/895270051 | [14 empty] | Online PSC | 2
92 | K | 895270067 | Proplachovací a kontrolní šachta z PVC-U pro drenáže budov vnějšího průměru 315 mm Příplatek k ceně -0021 za uříznutí šachtového prodloužení | kus | 4 |  | 0 | CS ÚRS 2022 01 |  | základní |  | 0 | 0 | 0 | 0 | 0 | 4 | K | 2 |  |  |  | ROZPOCET | [5 empty] | 0 | 0 | 0 | 0 | 0 | 1 | 0 | 4 | -523758286
| PP |  | Proplachovací a kontrolní šachta z PVC-U pro drenáže budov vnějšího průměru 315 mm Příplatek k ceně -0021 za uříznutí šachtového prodloužení | [14 empty] | PP | 2
| Online PSC |  | https://podminky.urs.cz/item/CS_URS_2022_01/895270067 | [14 empty] | Online PSC | 2
93 | K | 899102211 | Demontáž poklopů litinových a ocelových včetně rámů, hmotnosti jednotlivě přes 50 do 100 Kg | kus | 1 |  | 0 | CS ÚRS 2022 01 |  | základní |  | 0 | 0 | 0 | 0.1 | 0.1 | 4 | K | 2 |  |  |  | ROZPOCET | [5 empty] | 0 | 0 | 0 | 0 | 0 | 1 | 0 | 4 | -1893843181
| PP |  | Demontáž poklopů litinových a ocelových včetně rámů, hmotnosti jednotlivě přes 50 do 100 Kg | [14 empty] | PP | 2
| Online PSC |  | https://podminky.urs.cz/item/CS_URS_2022_01/899102211 | [14 empty] | Online PSC | 2
| VV |  | viz. výkres č. 10 | [14 empty] | VV | 2 | 1 | True | 0 | ROZPOCET
| VV |  | 1,0 "poklop rušené nádrže na vodu |  | 1 | [12 empty] | VV | 2 | 2 | True | 0 | ROZPOCET
| VV |  | Součet |  | 1 | [12 empty] | VV | 2 | 4 | True | 1 | ROZPOCET
| D | 9 | Ostatní konstrukce a práce, bourání |  |  |  | 0 |  |  |  |  | 0 |  | 7.7127 |  | 552.5367 | 1 | D | 1 |  |  |  | ROZPOCET | [11 empty] | 0
94 | K | 935111111 | Osazení betonového příkopového žlabu s vyplněním a zatřením spár cementovou maltou s ložem tl. 100 mm z kameniva těženého nebo štěrkopísku z betonových příkopových tvárnic šířky do 500 mm | m | 34.31 |  | 0 | CS ÚRS 2022 01 |  | základní |  | 0 | 0.11808 | 4.0513 | 0 | 0 | 4 | K | 2 |  |  |  | ROZPOCET | [5 empty] | 0 | 0 | 0 | 0 | 0 | 1 | 0 | 4 | 2077494321
| PP |  | Osazení betonového příkopového žlabu s vyplněním a zatřením spár cementovou maltou s ložem tl. 100 mm z kameniva těženého nebo štěrkopísku z betonových příkopových tvárnic šířky do 500 mm | [14 empty] | PP | 2
| Online PSC |  | https://podminky.urs.cz/item/CS_URS_2022_01/935111111 | [14 empty] | Online PSC | 2
| VV |  | viz. výkres č. 6 | [14 empty] | VV | 2 | 1 | True | 0 | ROZPOCET
| VV |  | 34,31 |  | 34.31 | [12 empty] | VV | 2 | 2 | True | 0 | ROZPOCET
| VV |  | Součet |  | 34.31 | [12 empty] | VV | 2 | 4 | True | 1 | ROZPOCET
95 | M | 59227724 | žlab dvouvrstvý vibrolisovaný pro povrchové odvodnění betonový 70/100x280x210mm | kus | 126.947 |  | 0 | CS ÚRS 2022 01 |  | základní |  | 0 | 0.0095 | 1.206 | 0 | 0 | 8 | M | 2 |  |  |  | ROZPOCET | [5 empty] | 0 | 0 | 0 | 0 | 0 | 1 | 0 | 4 | 1554784372
| PP |  | žlab dvouvrstvý vibrolisovaný pro povrchové odvodnění betonový 70/100x280x210mm | [14 empty] | PP | 2
| VV |  | 34,31*3,7 "Přepočtené koeficientem množství |  | 126.947 | [12 empty] | VV | 2 | 2 | True | 1 | ROZPOCET
96 | K | 935113r01.6 | Osazení odvodňovacího betonového žlabu s litinovým krycím roštem s odvodněním vel. 0,13x0,12m délky 3,3m | kus | 2 |  | 0 | vlastní |  | základní |  | 0 | 1.1 | 2.2 | 0 | 0 | 4 | K | 2 |  |  |  | ROZPOCET | [5 empty] | 0 | 0 | 0 | 0 | 0 | 1 | 0 | 4 | -2060140148
| PP |  | Osazení odvodňovacího betonového žlabu s litinovým krycím roštem s odvodněním vel. 0,13x0,12m délky 3,3m | [14 empty] | PP | 2
| VV |  | viz. Technická zpráva - Výpis prvků | [14 empty] | VV | 2 | 1 | True | 0 | ROZPOCET
| VV |  | 2,0 "ozn. 24 |  | 2 | [12 empty] | VV | 2 | 2 | True | 0 | ROZPOCET
| VV |  | Součet |  | 2 | [12 empty] | VV | 2 | 4 | True | 1 | ROZPOCET
97 | K | 949101111 | Lešení pomocné pracovní pro objekty pozemních staveb pro zatížení do 150 kg/m2, o výšce lešeňové podlahy do 1,9 m | m2 | 858.05 |  | 0 | CS ÚRS 2022 01 |  | základní |  | 0 | 0.00013 | 0.11155 | 0 | 0 | 4 | K | 2 |  |  |  | ROZPOCET | [5 empty] | 0 | 0 | 0 | 0 | 0 | 1 | 0 | 4 | 787221714
| PP |  | Lešení pomocné pracovní pro objekty pozemních staveb pro zatížení do 150 kg/m2, o výšce lešeňové podlahy do 1,9 m | [14 empty] | PP | 2
| Online PSC |  | https://podminky.urs.cz/item/CS_URS_2022_01/949101111 | [14 empty] | Online PSC | 2
| VV |  | viz. výkres č. 6 | [14 empty] | VV | 2 | 1 | True | 0 | ROZPOCET
| VV |  | Legenda místností | [14 empty] | VV | 2 | 1 | True | 0 | ROZPOCET
| VV |  | 9,5+14,0+38,4+9,15+8,25+6,1+3,7+1,6+2,6+99,2+47,6+49,1+63,85+129,2+20,05+22,05+311,65+22,05 |  | 858.05 | [12 empty] | VV | 2 | 2 | True | 0 | ROZPOCET
| VV |  | Součet |  | 858.05 | [12 empty] | VV | 2 | 4 | True | 1 | ROZPOCET
98 | K | 952901111 | Vyčištění budov nebo objektů před předáním do užívání budov bytové nebo občanské výstavby, světlé výšky podlaží do 4 m | m2 | 858.05 |  | 0 | CS ÚRS 2022 01 |  | základní |  | 0 | 4e-05 | 0.034322 | 0 | 0 | 4 | K | 2 |  |  |  | ROZPOCET | [5 empty] | 0 | 0 | 0 | 0 | 0 | 1 | 0 | 4 | 1477583057
| PP |  | Vyčištění budov nebo objektů před předáním do užívání budov bytové nebo občanské výstavby, světlé výšky podlaží do 4 m | [14 empty] | PP | 2
| Online PSC |  | https://podminky.urs.cz/item/CS_URS_2022_01/952901111 | [14 empty] | Online PSC | 2
| VV |  | viz. výkres č. 6 | [14 empty] | VV | 2 | 1 | True | 0 | ROZPOCET
| VV |  | Legenda místností | [14 empty] | VV | 2 | 1 | True | 0 | ROZPOCET
| VV |  | 9,5+14,0+38,4+9,15+8,25+6,1+3,7+1,6+2,6+99,2+47,6+49,1+63,85+129,2+20,05+22,05+311,65+22,05 |  | 858.05 | [12 empty] | VV | 2 | 2 | True | 0 | ROZPOCET
| VV |  | Součet |  | 858.05 | [12 empty] | VV | 2 | 4 | True | 1 | ROZPOCET
99 | K | 953171022 | Osazování kovových předmětů poklopů litinových nebo ocelových včetně rámů, hmotnosti přes 50 do 100 kg | kus | 2 |  | 0 | CS ÚRS 2022 01 |  | základní |  | 0 | 0.00688 | 0.01376 | 0 | 0 | 4 | K | 2 |  |  |  | ROZPOCET | [5 empty] | 0 | 0 | 0 | 0 | 0 | 1 | 0 | 4 | 799087303
| PP |  | Osazování kovových předmětů poklopů litinových nebo ocelových včetně rámů, hmotnosti přes 50 do 100 kg | [14 empty] | PP | 2
| Online PSC |  | https://podminky.urs.cz/item/CS_URS_2022_01/953171022 | [14 empty] | Online PSC | 2
100 | M | 6312605PC01.4 | poklop litinový těžký hranatý včetně rámů a příslušenství 600/600mm | kus | 1 |  | 0 | vlastní |  | základní |  | 0 | 0 | 0 | 0 | 0 | 8 | M | 2 |  |  |  | ROZPOCET | [5 empty] | 0 | 0 | 0 | 0 | 0 | 1 | 0 | 4 | 1412299320
| PP |  | poklop litinový těžký hranatý včetně rámů a příslušenství 600/600mm | [14 empty] | PP | 2
| VV |  | viz. Technická zpráva - Výpis prvků | [14 empty] | VV | 2 | 1 | True | 0 | ROZPOCET
| VV |  | 1,0 "ozn. 20 |  | 1 | [12 empty] | VV | 2 | 2 | True | 0 | ROZPOCET
| VV |  | Součet |  | 1 | [12 empty] | VV | 2 | 4 | True | 1 | ROZPOCET
101 | M | 6312606PC01.5 | poklop litinový lehký hranatý včetně rámů a příslušenství 600/900mm | kus | 1 |  | 0 | vlastní |  | základní |  | 0 | 0 | 0 | 0 | 0 | 8 | M | 2 |  |  |  | ROZPOCET | [5 empty] | 0 | 0 | 0 | 0 | 0 | 1 | 0 | 4 | -1643803654
| PP |  | poklop litinový lehký hranatý včetně rámů a příslušenství 600/900mm | [14 empty] | PP | 2
| VV |  | viz. Technická zpráva - Výpis prvků | [14 empty] | VV | 2 | 1 | True | 0 | ROZPOCET
| VV |  | 1,0 "ozn. 21 |  | 1 | [12 empty] | VV | 2 | 2 | True | 0 | ROZPOCET
| VV |  | Součet |  | 1 | [12 empty] | VV | 2 | 4 | True | 1 | ROZPOCET
102 | K | 953943211 | Osazování drobných kovových předmětů kotvených do stěny hasicího přístroje | kus | 8 |  | 0 | CS ÚRS 2022 01 |  | základní |  | 0 | 0.00018 | 0.00144 | 0 | 0 | 4 | K | 2 |  |  |  | ROZPOCET | [5 empty] | 0 | 0 | 0 | 0 | 0 | 1 | 0 | 4 | -1117449076
| PP |  | Osazování drobných kovových předmětů kotvených do stěny hasicího přístroje | [14 empty] | PP | 2
| Online PSC |  | https://podminky.urs.cz/item/CS_URS_2022_01/953943211 | [14 empty] | Online PSC | 2
103 | M | 44932114 | přístroj hasicí ruční práškový PG 6 LE | kus | 7 |  | 0 | CS ÚRS 2022 01 |  | základní |  | 0 | 0.012 | 0.084 | 0 | 0 | 8 | M | 2 |  |  |  | ROZPOCET | [5 empty] | 0 | 0 | 0 | 0 | 0 | 1 | 0 | 4 | -1842250137
| PP |  | přístroj hasicí ruční práškový PG 6 LE | [14 empty] | PP | 2
| VV |  | viz. PBŘ | [14 empty] | VV | 2 | 1 | True | 0 | ROZPOCET
| VV |  | 7,0 |  | 7 | [12 empty] | VV | 2 | 2 | True | 0 | ROZPOCET
| VV |  | Součet |  | 7 | [12 empty] | VV | 2 | 4 | True | 1 | ROZPOCET
104 | M | 44932211 | přístroj hasicí ruční sněhový KS 5 BG | kus | 1 |  | 0 | CS ÚRS 2022 01 |  | základní |  | 0 | 0.009 | 0.009 | 0 | 0 | 8 | M | 2 |  |  |  | ROZPOCET | [5 empty] | 0 | 0 | 0 | 0 | 0 | 1 | 0 | 4 | -401547761
| PP |  | přístroj hasicí ruční sněhový KS 5 BG | [14 empty] | PP | 2
| VV |  | viz. PBŘ | [14 empty] | VV | 2 | 1 | True | 0 | ROZPOCET
| VV |  | 1,0 |  | 1 | [12 empty] | VV | 2 | 2 | True | 0 | ROZPOCET
| VV |  | Součet |  | 1 | [12 empty] | VV | 2 | 4 | True | 1 | ROZPOCET
105 | K | 961044111 | Bourání základů z betonu prostého | m3 | 193.835 |  | 0 | CS ÚRS 2022 01 |  | základní |  | 0 | 0 | 0 | 2 | 387.67 | 4 | K | 2 |  |  |  | ROZPOCET | [5 empty] | 0 | 0 | 0 | 0 | 0 | 1 | 0 | 4 | 1137474934
| PP |  | Bourání základů z betonu prostého | [14 empty] | PP | 2
| Online PSC |  | https://podminky.urs.cz/item/CS_URS_2022_01/961044111 | [14 empty] | Online PSC | 2
| VV |  | Bourání stávající podlahové desky | [14 empty] | VV | 2 | 1 | True | 0 | ROZPOCET
| VV |  | 774,475*0,25 "výpočet v pol.č. 162211311 |  | 193.619 | [12 empty] | VV | 2 | 2 | True | 0 | ROZPOCET
| VV |  | Mezisoučet |  | 193.619 | [12 empty] | VV | 2 | 3 | True | 0 | ROZPOCET
| VV |  | Bourání betonového základu pod technologii | [14 empty] | VV | 2 | 1 | True | 0 | ROZPOCET
| VV |  | 0,6*0,6*0,6 "v nové místnosti č. 16 |  | 0.216 | [12 empty] | VV | 2 | 2 | True | 0 | ROZPOCET
| VV |  | Mezisoučet |  | 0.216 | [12 empty] | VV | 2 | 3 | True | 0 | ROZPOCET
| VV |  | Součet |  | 193.835 | [12 empty] | VV | 2 | 4 | True | 1 | ROZPOCET
106 | K | 962031132 | Bourání příček z cihel, tvárnic nebo příčkovek z cihel pálených, plných nebo dutých na maltu vápennou nebo vápenocementovou, tl. do 100 mm | m2 | 76.576 |  | 0 | CS ÚRS 2022 01 |  | základní |  | 0 | 0 | 0 | 0.131 | 10.0315 | 4 | K | 2 |  |  |  | ROZPOCET | [5 empty] | 0 | 0 | 0 | 0 | 0 | 1 | 0 | 4 | 882622611
| PP |  | Bourání příček z cihel, tvárnic nebo příčkovek z cihel pálených, plných nebo dutých na maltu vápennou nebo vápenocementovou, tl. do 100 mm | [14 empty] | PP | 2
| Online PSC |  | https://podminky.urs.cz/item/CS_URS_2022_01/962031132 | [14 empty] | Online PSC | 2
| VV |  | viz. výkres č. 5 | [14 empty] | VV | 2 | 1 | True | 0 | ROZPOCET
| VV |  | (3,3*2+1,68+4,76+1,15*2+0,45*2+3,2*2)*3,8 |  | 86.032 | [12 empty] | VV | 2 | 2 | True | 0 | ROZPOCET
| VV |  | -0,6*1,97*2-0,8*1,97-0,7*1,97*4 "odpočet dveří |  | -9.456 | [12 empty] | VV | 2 | 2 | True | 0 | ROZPOCET
| VV |  | Součet |  | 76.576 | [12 empty] | VV | 2 | 4 | True | 1 | ROZPOCET
107 | K | 962031133 | Bourání příček z cihel, tvárnic nebo příčkovek z cihel pálených, plných nebo dutých na maltu vápennou nebo vápenocementovou, tl. do 150 mm | m2 | 221.083 |  | 0 | CS ÚRS 2022 01 |  | základní |  | 0 | 0 | 0 | 0.261 | 57.7027 | 4 | K | 2 |  |  |  | ROZPOCET | [5 empty] | 0 | 0 | 0 | 0 | 0 | 1 | 0 | 4 | 1142267890
| PP |  | Bourání příček z cihel, tvárnic nebo příčkovek z cihel pálených, plných nebo dutých na maltu vápennou nebo vápenocementovou, tl. do 150 mm | [14 empty] | PP | 2
| Online PSC |  | https://podminky.urs.cz/item/CS_URS_2022_01/962031133 | [14 empty] | Online PSC | 2
| VV |  | viz. výkres č. 5 | [14 empty] | VV | 2 | 1 | True | 0 | ROZPOCET
| VV |  | (7,35+6,23+3,81+6,855+3,26+3,4+3,2+2,7)*3,8 |  | 139.859 | [12 empty] | VV | 2 | 2 | True | 0 | ROZPOCET
| VV |  | (7,8+7,95+3,26+2,47+3,5+0,38+5,37)*3,3 "příčky po výšku stropního nosníku |  | 101.409 | [12 empty] | VV | 2 | 2 | True | 0 | ROZPOCET
| VV |  | -5,8*0,8-5,2*0,8 "odpočet luxfer |  | -8.8 | [12 empty] | VV | 2 | 2 | True | 0 | ROZPOCET
| VV |  | -1,9*2,0-1,45*1,97-0,8*1,97*3 "odpočet vrat |  | -11.385 | [12 empty] | VV | 2 | 2 | True | 0 | ROZPOCET
| VV |  | Součet |  | 221.083 | [12 empty] | VV | 2 | 4 | True | 1 | ROZPOCET
108 | K | 962032231 | Bourání zdiva nadzákladového z cihel nebo tvárnic z cihel pálených nebo vápenopískových, na maltu vápennou nebo vápenocementovou, objemu přes 1 m3 | m3 | 15.357 |  | 0 | CS ÚRS 2022 01 |  | základní |  | 0 | 0 | 0 | 1.8 | 27.6426 | 4 | K | 2 |  |  |  | ROZPOCET | [5 empty] | 0 | 0 | 0 | 0 | 0 | 1 | 0 | 4 | 2135568512
| PP |  | Bourání zdiva nadzákladového z cihel nebo tvárnic z cihel pálených nebo vápenopískových, na maltu vápennou nebo vápenocementovou, objemu přes 1 m3 | [14 empty] | PP | 2
| Online PSC |  | https://podminky.urs.cz/item/CS_URS_2022_01/962032231 | [14 empty] | Online PSC | 2
| VV |  | viz. výkres č. 5 | [14 empty] | VV | 2 | 1 | True | 0 | ROZPOCET
| VV |  | 3,26*3,8*0,45 |  | 5.575 | [12 empty] | VV | 2 | 2 | True | 0 | ROZPOCET
| VV |  | -2,66*2,32*0,3 "odpočet výklenku |  | -1.851 | [12 empty] | VV | 2 | 2 | True | 0 | ROZPOCET
| VV |  | 0,62*3,8*0,35+1,8*3,3*0,585 |  | 4.3 | [12 empty] | VV | 2 | 2 | True | 0 | ROZPOCET
| VV |  | -1,5*3,3*0,435 "odpočet výklenku |  | -2.153 | [12 empty] | VV | 2 | 2 | True | 0 | ROZPOCET
| VV |  | 1,5*3,8*0,3 "vstup do objektu |  | 1.71 | [12 empty] | VV | 2 | 2 | True | 0 | ROZPOCET
| VV |  | -1,0*2,1*0,3 "odpočet vstupních dveří |  | -0.63 | [12 empty] | VV | 2 | 2 | True | 0 | ROZPOCET
| VV |  | 3,25*3,8*0,2 |  | 2.47 | [12 empty] | VV | 2 | 2 | True | 0 | ROZPOCET
| VV |  | 2,41*3,3*0,3+3,35*3,8*0,3 |  | 6.205 | [12 empty] | VV | 2 | 2 | True | 0 | ROZPOCET
| VV |  | -(2,75+0,465)*3,3*0,15 "odpočet výklenků |  | -1.591 | [12 empty] | VV | 2 | 2 | True | 0 | ROZPOCET
| VV |  | -0,8*1,97*0,3 "odpočet dveří |  | -0.473 | [12 empty] | VV | 2 | 2 | True | 0 | ROZPOCET
| VV |  | 3,0*3,2*0,3 "vstup do objektu |  | 2.88 | [12 empty] | VV | 2 | 2 | True | 0 | ROZPOCET
| VV |  | -1,8*2,01*0,3 "odpočet vrat |  | -1.085 | [12 empty] | VV | 2 | 2 | True | 0 | ROZPOCET
| VV |  | Součet |  | 15.357 | [12 empty] | VV | 2 | 4 | True | 1 | ROZPOCET
109 | K | 962081141 | Bourání zdiva příček nebo vybourání otvorů ze skleněných tvárnic, tl. do 150 mm | m2 | 8.8 |  | 0 | CS ÚRS 2022 01 |  | základní |  | 0 | 0 | 0 | 0.082 | 0.7216 | 4 | K | 2 |  |  |  | ROZPOCET | [5 empty] | 0 | 0 | 0 | 0 | 0 | 1 | 0 | 4 | -683525043
| PP |  | Bourání zdiva příček nebo vybourání otvorů ze skleněných tvárnic, tl. do 150 mm | [14 empty] | PP | 2
| Online PSC |  | https://podminky.urs.cz/item/CS_URS_2022_01/962081141 | [14 empty] | Online PSC | 2
| VV |  | viz. výkres č. 5 | [14 empty] | VV | 2 | 1 | True | 0 | ROZPOCET
| VV |  | (5,8+5,2)*0,8 |  | 8.8 | [12 empty] | VV | 2 | 2 | True | 0 | ROZPOCET
| VV |  | Součet |  | 8.8 | [12 empty] | VV | 2 | 4 | True | 1 | ROZPOCET
110 | K | 964011211 | Vybourání železobetonových prefabrikovaných překladů uložených ve zdivu, délky do 3 m, hmotnosti do 50 kg/m | m3 | 0.459 |  | 0 | CS ÚRS 2022 01 |  | základní |  | 0 | 0 | 0 | 2.4 | 1.1016 | 4 | K | 2 |  |  |  | ROZPOCET | [5 empty] | 0 | 0 | 0 | 0 | 0 | 1 | 0 | 4 | 185252227
| PP |  | Vybourání železobetonových prefabrikovaných překladů uložených ve zdivu, délky do 3 m, hmotnosti do 50 kg/m | [14 empty] | PP | 2
| Online PSC |  | https://podminky.urs.cz/item/CS_URS_2022_01/964011211 | [14 empty] | Online PSC | 2
| VV |  | viz. výkres č. 5, 6 a 12 | [14 empty] | VV | 2 | 1 | True | 0 | ROZPOCET
| VV |  | ZAZDÍVKA OKEN - jižní pohled | [14 empty] | VV | 2 | 1 | True | 0 | ROZPOCET
| VV |  | 2,1*0,15*0,3*4+1,8*0,15*0,3 "odstranění překladů nad okny |  | 0.459 | [12 empty] | VV | 2 | 2 | True | 0 | ROZPOCET
| VV |  | Součet |  | 0.459 | [12 empty] | VV | 2 | 4 | True | 1 | ROZPOCET
111 | K | 966r01.7 | Demontáž technologických zařízení, manipulace a odvoz v areálu skanzenu do 100m | t | 7.5 |  | 0 | vlastní |  | základní |  | 0 | 0 | 0 | 0 | 0 | 4 | K | 2 |  |  |  | ROZPOCET | [5 empty] | 0 | 0 | 0 | 0 | 0 | 1 | 0 | 4 | -1581093190
| PP |  | Demontáž technologických zařízení, manipulace a odvoz v areálu skanzenu do 100m | [14 empty] | PP | 2
| VV |  | viz. Technická zpráva | [14 empty] | VV | 2 | 1 | True | 0 | ROZPOCET
| VV |  | 7,5 |  | 7.5 | [12 empty] | VV | 2 | 2 | True | 0 | ROZPOCET
| VV |  | Součet |  | 7.5 | [12 empty] | VV | 2 | 4 | True | 1 | ROZPOCET
112 | K | 966r01.8 | Demontáž technologických zařízení, manipulace a odvoz do sběrného dvora | t | 7.5 |  | 0 | vlastní |  | základní |  | 0 | 0 | 0 | 0 | 0 | 4 | K | 2 |  |  |  | ROZPOCET | [5 empty] | 0 | 0 | 0 | 0 | 0 | 1 | 0 | 4 | 1373527710
| PP |  | Demontáž technologických zařízení, manipulace a odvoz do sběrného dvora | [14 empty] | PP | 2
| VV |  | viz. Technická zpráva | [14 empty] | VV | 2 | 1 | True | 0 | ROZPOCET
| VV |  | 7,5 |  | 7.5 | [12 empty] | VV | 2 | 2 | True | 0 | ROZPOCET
| VV |  | Součet |  | 7.5 | [12 empty] | VV | 2 | 4 | True | 1 | ROZPOCET
113 | K | 967031132 | Přisekání (špicování) plošné nebo rovných ostění zdiva z cihel pálených rovných ostění, bez odstupu, po hrubém vybourání otvorů, na maltu vápennou nebo vápenocementovou | m2 | 3.2 |  | 0 | CS ÚRS 2022 01 |  | základní |  | 0 | 0 | 0 | 0.055 | 0.176 | 4 | K | 2 |  |  |  | ROZPOCET | [5 empty] | 0 | 0 | 0 | 0 | 0 | 1 | 0 | 4 | 520352057
| PP |  | Přisekání (špicování) plošné nebo rovných ostění zdiva z cihel pálených rovných ostění, bez odstupu, po hrubém vybourání otvorů, na maltu vápennou nebo vápenocementovou | [14 empty] | PP | 2
| Online PSC |  | https://podminky.urs.cz/item/CS_URS_2022_01/967031132 | [14 empty] | Online PSC | 2
| VV |  | viz. výkres č. 5 a 6 | [14 empty] | VV | 2 | 1 | True | 0 | ROZPOCET
| VV |  | (1,45+2,55)*2*0,4 "otvor pro vrata 10/p |  | 3.2 | [12 empty] | VV | 2 | 2 | True | 0 | ROZPOCET
| VV |  | Součet |  | 3.2 | [12 empty] | VV | 2 | 4 | True | 1 | ROZPOCET
114 | K | 968062376 | Vybourání dřevěných rámů oken s křídly, dveřních zárubní, vrat, stěn, ostění nebo obkladů rámů oken s křídly zdvojených, plochy do 4 m2 | m2 | 56.592 |  | 0 | CS ÚRS 2022 01 |  | základní |  | 0 | 0 | 0 | 0.034 | 1.9241 | 4 | K | 2 |  |  |  | ROZPOCET | [5 empty] | 0 | 0 | 0 | 0 | 0 | 1 | 0 | 4 | -470308138
| PP |  | Vybourání dřevěných rámů oken s křídly, dveřních zárubní, vrat, stěn, ostění nebo obkladů rámů oken s křídly zdvojených, plochy do 4 m2 | [14 empty] | PP | 2
| Online PSC |  | https://podminky.urs.cz/item/CS_URS_2022_01/968062376 | [14 empty] | Online PSC | 2
| VV |  | viz. výkres č. 5 a Technická zpráva | [14 empty] | VV | 2 | 1 | True | 0 | ROZPOCET
| VV |  | Okna | [14 empty] | VV | 2 | 1 | True | 0 | ROZPOCET
| VV |  | 1,47*1,2*3 |  | 5.292 | [12 empty] | VV | 2 | 2 | True | 0 | ROZPOCET
| VV |  | 1,5*1,2*6 |  | 10.8 | [12 empty] | VV | 2 | 2 | True | 0 | ROZPOCET
| VV |  | 1,5*1,8*11 |  | 29.7 | [12 empty] | VV | 2 | 2 | True | 0 | ROZPOCET
| VV |  | 1,8*1,5*4 |  | 10.8 | [12 empty] | VV | 2 | 2 | True | 0 | ROZPOCET
| VV |  | Součet |  | 56.592 | [12 empty] | VV | 2 | 4 | True | 1 | ROZPOCET
115 | K | 968062747 | Vybourání dřevěných rámů oken s křídly, dveřních zárubní, vrat, stěn, ostění nebo obkladů stěn plných, zasklených nebo výkladních pevných nebo otevíratelných, plochy přes 4 m2 | m2 | 43.472 |  | 0 | CS ÚRS 2022 01 |  | základní |  | 0 | 0 | 0 | 0.015 | 0.65208 | 4 | K | 2 |  |  |  | ROZPOCET | [5 empty] | 0 | 0 | 0 | 0 | 0 | 1 | 0 | 4 | -739451156
| PP |  | Vybourání dřevěných rámů oken s křídly, dveřních zárubní, vrat, stěn, ostění nebo obkladů stěn plných, zasklených nebo výkladních pevných nebo otevíratelných, plochy přes 4 m2 | [14 empty] | PP | 2
| Online PSC |  | https://podminky.urs.cz/item/CS_URS_2022_01/968062747 | [14 empty] | Online PSC | 2
| VV |  | viz. výkres č.5 | [14 empty] | VV | 2 | 1 | True | 0 | ROZPOCET
| VV |  | 8,39*3,8 "dřevěná příčka |  | 31.882 | [12 empty] | VV | 2 | 2 | True | 0 | ROZPOCET
| VV |  | 3,05*3,8 "dřevěná příčka s částečným prosklením |  | 11.59 | [12 empty] | VV | 2 | 2 | True | 0 | ROZPOCET
| VV |  | Součet |  | 43.472 | [12 empty] | VV | 2 | 4 | True | 1 | ROZPOCET
116 | K | 968072455 | Vybourání kovových rámů oken s křídly, dveřních zárubní, vrat, stěn, ostění nebo obkladů dveřních zárubní, plochy do 2 m2 | m2 | 24.842 |  | 0 | CS ÚRS 2022 01 |  | základní |  | 0 | 0 | 0 | 0.076 | 1.888 | 4 | K | 2 |  |  |  | ROZPOCET | [5 empty] | 0 | 0 | 0 | 0 | 0 | 1 | 0 | 4 | -1840149908
| PP |  | Vybourání kovových rámů oken s křídly, dveřních zárubní, vrat, stěn, ostění nebo obkladů dveřních zárubní, plochy do 2 m2 | [14 empty] | PP | 2
| Online PSC |  | https://podminky.urs.cz/item/CS_URS_2022_01/968072455 | [14 empty] | Online PSC | 2
| VV |  | viz. výkres č. 5 | [14 empty] | VV | 2 | 1 | True | 0 | ROZPOCET
| VV |  | 0,6*1,97*2 |  | 2.364 | [12 empty] | VV | 2 | 2 | True | 0 | ROZPOCET
| VV |  | 0,67*1,97*3 |  | 3.96 | [12 empty] | VV | 2 | 2 | True | 0 | ROZPOCET
| VV |  | 0,7*1,97*4 |  | 5.516 | [12 empty] | VV | 2 | 2 | True | 0 | ROZPOCET
| VV |  | 0,8*1,97*7 |  | 11.032 | [12 empty] | VV | 2 | 2 | True | 0 | ROZPOCET
| VV |  | 1,0*1,97 |  | 1.97 | [12 empty] | VV | 2 | 2 | True | 0 | ROZPOCET
| VV |  | Součet |  | 24.842 | [12 empty] | VV | 2 | 4 | True | 1 | ROZPOCET
117 | K | 968072456 | Vybourání kovových rámů oken s křídly, dveřních zárubní, vrat, stěn, ostění nebo obkladů dveřních zárubní, plochy přes 2 m2 | m2 | 16.456 |  | 0 | CS ÚRS 2022 01 |  | základní |  | 0 | 0 | 0 | 0.063 | 1.0367 | 4 | K | 2 |  |  |  | ROZPOCET | [5 empty] | 0 | 0 | 0 | 0 | 0 | 1 | 0 | 4 | 374700259
| PP |  | Vybourání kovových rámů oken s křídly, dveřních zárubní, vrat, stěn, ostění nebo obkladů dveřních zárubní, plochy přes 2 m2 | [14 empty] | PP | 2
| Online PSC |  | https://podminky.urs.cz/item/CS_URS_2022_01/968072456 | [14 empty] | Online PSC | 2
| VV |  | viz. výkres č. 5 | [14 empty] | VV | 2 | 1 | True | 0 | ROZPOCET
| VV |  | Dvoukřídlé dveře/vrata v interiéru | [14 empty] | VV | 2 | 1 | True | 0 | ROZPOCET
| VV |  | 2,1*1,97 |  | 4.137 | [12 empty] | VV | 2 | 2 | True | 0 | ROZPOCET
| VV |  | 1,45*1,97 |  | 2.857 | [12 empty] | VV | 2 | 2 | True | 0 | ROZPOCET
| VV |  | 1,45*2,55 |  | 3.698 | [12 empty] | VV | 2 | 2 | True | 0 | ROZPOCET
| VV |  | 1,86*1,97 |  | 3.664 | [12 empty] | VV | 2 | 2 | True | 0 | ROZPOCET
| VV |  | Mezisoučet |  | 14.356 | [12 empty] | VV | 2 | 3 | True | 0 | ROZPOCET
| VV |  | Vstupní dveře | [14 empty] | VV | 2 | 1 | True | 0 | ROZPOCET
| VV |  | 1,0*2,1 |  | 2.1 | [12 empty] | VV | 2 | 2 | True | 0 | ROZPOCET
| VV |  | Mezisoučet |  | 2.1 | [12 empty] | VV | 2 | 3 | True | 0 | ROZPOCET
| VV |  | Součet |  | 16.456 | [12 empty] | VV | 2 | 4 | True | 1 | ROZPOCET
118 | K | 968072558 | Vybourání kovových rámů oken s křídly, dveřních zárubní, vrat, stěn, ostění nebo obkladů vrat, mimo posuvných a skládacích, plochy do 5 m2 | m2 | 3.618 |  | 0 | CS ÚRS 2022 01 |  | základní |  | 0 | 0 | 0 | 0.06 | 0.21708 | 4 | K | 2 |  |  |  | ROZPOCET | [5 empty] | 0 | 0 | 0 | 0 | 0 | 1 | 0 | 4 | -1976069523
| PP |  | Vybourání kovových rámů oken s křídly, dveřních zárubní, vrat, stěn, ostění nebo obkladů vrat, mimo posuvných a skládacích, plochy do 5 m2 | [14 empty] | PP | 2
| Online PSC |  | https://podminky.urs.cz/item/CS_URS_2022_01/968072558 | [14 empty] | Online PSC | 2
| VV |  | viz. výkres č. 5 | [14 empty] | VV | 2 | 1 | True | 0 | ROZPOCET
| VV |  | 1,8*2,01 |  | 3.618 | [12 empty] | VV | 2 | 2 | True | 0 | ROZPOCET
| VV |  | Součet |  | 3.618 | [12 empty] | VV | 2 | 4 | True | 1 | ROZPOCET
119 | K | 968072559 | Vybourání kovových rámů oken s křídly, dveřních zárubní, vrat, stěn, ostění nebo obkladů vrat, mimo posuvných a skládacích, plochy přes 5 m2 | m2 | 19.65 |  | 0 | CS ÚRS 2022 01 |  | základní |  | 0 | 0 | 0 | 0.066 | 1.2969 | 4 | K | 2 |  |  |  | ROZPOCET | [5 empty] | 0 | 0 | 0 | 0 | 0 | 1 | 0 | 4 | 1853199692
| PP |  | Vybourání kovových rámů oken s křídly, dveřních zárubní, vrat, stěn, ostění nebo obkladů vrat, mimo posuvných a skládacích, plochy přes 5 m2 | [14 empty] | PP | 2
| Online PSC |  | https://podminky.urs.cz/item/CS_URS_2022_01/968072559 | [14 empty] | Online PSC | 2
| VV |  | viz. výkres č. 5 | [14 empty] | VV | 2 | 1 | True | 0 | ROZPOCET
| VV |  | 3,0*3,35 |  | 10.05 | [12 empty] | VV | 2 | 2 | True | 0 | ROZPOCET
| VV |  | 3,0*3,2 |  | 9.6 | [12 empty] | VV | 2 | 2 | True | 0 | ROZPOCET
| VV |  | Součet |  | 19.65 | [12 empty] | VV | 2 | 4 | True | 1 | ROZPOCET
120 | K | 971033651 | Vybourání otvorů ve zdivu základovém nebo nadzákladovém z cihel, tvárnic, příčkovek z cihel pálených na maltu vápennou nebo vápenocementovou plochy do 4 m2, tl. do 600 mm | m3 | 1.479 |  | 0 | CS ÚRS 2022 01 |  | základní |  | 0 | 0 | 0 | 1.8 | 2.6622 | 4 | K | 2 |  |  |  | ROZPOCET | [5 empty] | 0 | 0 | 0 | 0 | 0 | 1 | 0 | 4 | -1628910312
| PP |  | Vybourání otvorů ve zdivu základovém nebo nadzákladovém z cihel, tvárnic, příčkovek z cihel pálených na maltu vápennou nebo vápenocementovou plochy do 4 m2, tl. do 600 mm | [14 empty] | PP | 2
| Online PSC |  | https://podminky.urs.cz/item/CS_URS_2022_01/971033651 | [14 empty] | Online PSC | 2
| VV |  | viz. výkres č. 5 a 6 | [14 empty] | VV | 2 | 1 | True | 0 | ROZPOCET
| VV |  | 1,45*2,55*0,4 "otvor pro vrata 10/p |  | 1.479 | [12 empty] | VV | 2 | 2 | True | 0 | ROZPOCET
| VV |  | Součet |  | 1.479 | [12 empty] | VV | 2 | 4 | True | 1 | ROZPOCET
121 | K | 974031664 | Vysekání rýh ve zdivu cihelném na maltu vápennou nebo vápenocementovou pro vtahování nosníků do zdí, před vybouráním otvoru do hl. 150 mm, při v. nosníku do 150 mm | m | 11.85 |  | 0 | CS ÚRS 2022 01 |  | základní |  | 0 | 0 | 0 | 0.042 | 0.4977 | 4 | K | 2 |  |  |  | ROZPOCET | [5 empty] | 0 | 0 | 0 | 0 | 0 | 1 | 0 | 4 | -1788018546
| PP |  | Vysekání rýh ve zdivu cihelném na maltu vápennou nebo vápenocementovou pro vtahování nosníků do zdí, před vybouráním otvoru do hl. 150 mm, při v. nosníku do 150 mm | [14 empty] | PP | 2
| Online PSC |  | https://podminky.urs.cz/item/CS_URS_2022_01/974031664 | [14 empty] | Online PSC | 2
| VV |  | viz. Technická zpráva - Výpis prefabrikátů (překladů) | [14 empty] | VV | 2 | 1 | True | 0 | ROZPOCET
| VV |  | I140 ve stávajícím zdivu | [14 empty] | VV | 2 | 1 | True | 0 | ROZPOCET
| VV |  | 3,3*2 "a |  | 6.6 | [12 empty] | VV | 2 | 2 | True | 0 | ROZPOCET
| VV |  | 1,75*3 "b |  | 5.25 | [12 empty] | VV | 2 | 2 | True | 0 | ROZPOCET
| VV |  | Součet |  | 11.85 | [12 empty] | VV | 2 | 4 | True | 1 | ROZPOCET
122 | K | 977151123 | Jádrové vrty diamantovými korunkami do stavebních materiálů (železobetonu, betonu, cihel, obkladů, dlažeb, kamene) průměru přes 130 do 150 mm | m | 0.9 |  | 0 | CS ÚRS 2022 01 |  | základní |  | 0 | 0.00147 | 0.001323 | 0.039 | 0.0351 | 4 | K | 2 |  |  |  | ROZPOCET | [5 empty] | 0 | 0 | 0 | 0 | 0 | 1 | 0 | 4 | -976973831
| PP |  | Jádrové vrty diamantovými korunkami do stavebních materiálů (železobetonu, betonu, cihel, obkladů, dlažeb, kamene) průměru přes 130 do 150 mm | [14 empty] | PP | 2
| Online PSC |  | https://podminky.urs.cz/item/CS_URS_2022_01/977151123 | [14 empty] | Online PSC | 2
| VV |  | viz. výkres č. 6 | [14 empty] | VV | 2 | 1 | True | 0 | ROZPOCET
| VV |  | 0,3*2 "otvory pro přívod vzduchu ozn. 22 |  | 0.6 | [12 empty] | VV | 2 | 2 | True | 0 | ROZPOCET
| VV |  | 0,3 "otvor pro koax. komín |  | 0.3 | [12 empty] | VV | 2 | 2 | True | 0 | ROZPOCET
| VV |  | Součet |  | 0.9 | [12 empty] | VV | 2 | 4 | True | 1 | ROZPOCET
123 | K | 978013191 | Otlučení vápenných nebo vápenocementových omítek vnitřních ploch stěn s vyškrabáním spar, s očištěním zdiva, v rozsahu přes 50 do 100 % | m2 | 1143.093 |  | 0 | CS ÚRS 2022 01 |  | základní |  | 0 | 0 | 0 | 0.046 | 52.5823 | 4 | K | 2 |  |  |  | ROZPOCET | [5 empty] | 0 | 0 | 0 | 0 | 0 | 1 | 0 | 4 | 1714829937
| PP |  | Otlučení vápenných nebo vápenocementových omítek vnitřních ploch stěn s vyškrabáním spar, s očištěním zdiva, v rozsahu přes 50 do 100 % | [14 empty] | PP | 2
| Online PSC |  | https://podminky.urs.cz/item/CS_URS_2022_01/978013191 | [14 empty] | Online PSC | 2
| VV |  | viz. výkres č. 5 až 10 | [14 empty] | VV | 2 | 1 | True | 0 | ROZPOCET
| VV |  | STÁVAJÍCÍ ZDIVO | [14 empty] | VV | 2 | 1 | True | 0 | ROZPOCET
| VV |  | Místnost 1 | [14 empty] | VV | 2 | 1 | True | 0 | ROZPOCET
| VV |  | (3,0+3,15*2)*0,3 "ostění dveří |  | 2.79 | [12 empty] | VV | 2 | 2 | True | 0 | ROZPOCET
| VV |  | Mezisoučet |  | 2.79 | [12 empty] | VV | 2 | 3 | True | 0 | ROZPOCET
| VV |  | Místnost 2 | [14 empty] | VV | 2 | 1 | True | 0 | ROZPOCET
| VV |  | (0,8+1,825)*2*3,9 |  | 20.475 | [12 empty] | VV | 2 | 2 | True | 0 | ROZPOCET
| VV |  | -0,2*0,45*2 "odpočet stropních nosníků |  | -0.18 | [12 empty] | VV | 2 | 2 | True | 0 | ROZPOCET
| VV |  | Mezisoučet |  | 20.295 | [12 empty] | VV | 2 | 3 | True | 0 | ROZPOCET
| VV |  | Místnost 3 | [14 empty] | VV | 2 | 1 | True | 0 | ROZPOCET
| VV |  | (8,1+4,9+9,0)*3,9 |  | 85.8 | [12 empty] | VV | 2 | 2 | True | 0 | ROZPOCET
| VV |  | (0,55+0,7)*2*3,5 "sloup |  | 8.75 | [12 empty] | VV | 2 | 2 | True | 0 | ROZPOCET
| VV |  | ((1,5+1,8*2)*0,1*3) "ostění oken |  | 1.53 | [12 empty] | VV | 2 | 2 | True | 0 | ROZPOCET
| VV |  | -1,55*3,2 "odpočet bouraného zdiva se vstupními dveřmi |  | -4.96 | [12 empty] | VV | 2 | 2 | True | 0 | ROZPOCET
| VV |  | -1,5*1,8*3 "odpočet oken |  | -8.1 | [12 empty] | VV | 2 | 2 | True | 0 | ROZPOCET
| VV |  | -0,2*0,45*4*2 "odpočet stropních nosníků |  | -0.72 | [12 empty] | VV | 2 | 2 | True | 0 | ROZPOCET
| VV |  | Mezisoučet |  | 82.3 | [12 empty] | VV | 2 | 3 | True | 0 | ROZPOCET
| VV |  | Místnost 4 | [14 empty] | VV | 2 | 1 | True | 0 | ROZPOCET
| VV |  | (0,7+6,1)*2*3,9 |  | 53.04 | [12 empty] | VV | 2 | 2 | True | 0 | ROZPOCET
| VV |  | -0,2*0,45*3 "odpočet stropních nosníků |  | -0.27 | [12 empty] | VV | 2 | 2 | True | 0 | ROZPOCET
| VV |  | Mezisoučet |  | 52.77 | [12 empty] | VV | 2 | 3 | True | 0 | ROZPOCET
| VV |  | Místnost 5 | [14 empty] | VV | 2 | 1 | True | 0 | ROZPOCET
| VV |  | (0,3+0,45+2,95)*3,9 |  | 14.43 | [12 empty] | VV | 2 | 2 | True | 0 | ROZPOCET
| VV |  | (1,5+1,8*2)*0,1 "ostění okna |  | 0.51 | [12 empty] | VV | 2 | 2 | True | 0 | ROZPOCET
| VV |  | -1,5*1,8 "odpočet okna |  | -2.7 | [12 empty] | VV | 2 | 2 | True | 0 | ROZPOCET
| VV |  | Mezisoučet |  | 12.24 | [12 empty] | VV | 2 | 3 | True | 0 | ROZPOCET
| VV |  | Místnost 6 | [14 empty] | VV | 2 | 1 | True | 0 | ROZPOCET
| VV |  | (0,15+2,15+0,3+0,45)*3,9 |  | 11.895 | [12 empty] | VV | 2 | 2 | True | 0 | ROZPOCET
| VV |  | (1,5+1,8*2)*0,1 "ostění okna |  | 0.51 | [12 empty] | VV | 2 | 2 | True | 0 | ROZPOCET
| VV |  | -1,5*1,8 "odpočet okna |  | -2.7 | [12 empty] | VV | 2 | 2 | True | 0 | ROZPOCET
| VV |  | Mezisoučet |  | 9.705 | [12 empty] | VV | 2 | 3 | True | 0 | ROZPOCET
| VV |  | Místnost 7 | [14 empty] | VV | 2 | 1 | True | 0 | ROZPOCET
| VV |  | 1,77*3,5 |  | 6.195 | [12 empty] | VV | 2 | 2 | True | 0 | ROZPOCET
| VV |  | Mezisoučet |  | 6.195 | [12 empty] | VV | 2 | 3 | True | 0 | ROZPOCET
| VV |  | Místnost 8 | [14 empty] | VV | 2 | 1 | True | 0 | ROZPOCET
| VV |  | (1,25+1,8)*3,9 |  | 11.895 | [12 empty] | VV | 2 | 2 | True | 0 | ROZPOCET
| VV |  | (1,5+1,8*2)*0,1 "ostění okna |  | 0.51 | [12 empty] | VV | 2 | 2 | True | 0 | ROZPOCET
| VV |  | -1,5*1,8 "odpočet okna |  | -2.7 | [12 empty] | VV | 2 | 2 | True | 0 | ROZPOCET
| VV |  | -1,15*0,45 "odpočet stropních nosníků |  | -0.518 | [12 empty] | VV | 2 | 2 | True | 0 | ROZPOCET
| VV |  | Mezisoučet |  | 9.187 | [12 empty] | VV | 2 | 3 | True | 0 | ROZPOCET
| VV |  | Místnost 9 | [14 empty] | VV | 2 | 1 | True | 0 | ROZPOCET
| VV |  | (1,5+1,55+0,63)*3,9 |  | 14.352 | [12 empty] | VV | 2 | 2 | True | 0 | ROZPOCET
| VV |  | (1,5+1,2*2)*0,25 "ostění okna |  | 0.975 | [12 empty] | VV | 2 | 2 | True | 0 | ROZPOCET
| VV |  | -1,5*1,2 "odpočet okna |  | -1.8 | [12 empty] | VV | 2 | 2 | True | 0 | ROZPOCET
| VV |  | Mezisoučet |  | 13.527 | [12 empty] | VV | 2 | 3 | True | 0 | ROZPOCET
| VV |  | Místnost 10 | [14 empty] | VV | 2 | 1 | True | 0 | ROZPOCET
| VV |  | (4,625+0,525+0,6+1,6+0,2+1,15+0,7+0,37+8,5+7,925+0,1+2,05+1,5)*3,9 |  | 116.396 | [12 empty] | VV | 2 | 2 | True | 0 | ROZPOCET
| VV |  | -1,45*2,55*2-1,99*2,14 "odpočet dveří |  | -11.654 | [12 empty] | VV | 2 | 2 | True | 0 | ROZPOCET
| VV |  | -0,45*0,65-0,92*0,65-8,2*0,65-0,2*0,45*2 "odpočet stropních nosníků |  | -6.401 | [12 empty] | VV | 2 | 2 | True | 0 | ROZPOCET
| VV |  | Mezisoučet |  | 98.341 | [12 empty] | VV | 2 | 3 | True | 0 | ROZPOCET
| VV |  | Místnost 11 | [14 empty] | VV | 2 | 1 | True | 0 | ROZPOCET
| VV |  | ((6,05+8,5)*2*3,9)+0,15*4*3,9 |  | 115.83 | [12 empty] | VV | 2 | 2 | True | 0 | ROZPOCET
| VV |  | -1,91*3,9 "odpočet nové zazdívky |  | -7.449 | [12 empty] | VV | 2 | 2 | True | 0 | ROZPOCET
| VV |  | -1,45*2,55 "odpočet dveří |  | -3.698 | [12 empty] | VV | 2 | 2 | True | 0 | ROZPOCET
| VV |  | -0,2*0,45*2*4 "odpočet stropních nosníků |  | -0.72 | [12 empty] | VV | 2 | 2 | True | 0 | ROZPOCET
| VV |  | Mezisoučet |  | 103.963 | [12 empty] | VV | 2 | 3 | True | 0 | ROZPOCET
| VV |  | Místnost 12 | [14 empty] | VV | 2 | 1 | True | 0 | ROZPOCET
| VV |  | ((6,0+8,65)*2*3,9)+0,15*3,9*2 |  | 115.44 | [12 empty] | VV | 2 | 2 | True | 0 | ROZPOCET
| VV |  | (1,45+2,55)*0,3 "ostění dveří |  | 1.2 | [12 empty] | VV | 2 | 2 | True | 0 | ROZPOCET
| VV |  | -1,45*2,55 "odpočet dveří |  | -3.698 | [12 empty] | VV | 2 | 2 | True | 0 | ROZPOCET
| VV |  | -1,5*1,8*3 "odpočet oken |  | -8.1 | [12 empty] | VV | 2 | 2 | True | 0 | ROZPOCET
| VV |  | -0,2*0,45*2*3-5,35*0,65-2,3*0,65 "odpočet stropních nosníků |  | -5.513 | [12 empty] | VV | 2 | 2 | True | 0 | ROZPOCET
| VV |  | Mezisoučet |  | 99.329 | [12 empty] | VV | 2 | 3 | True | 0 | ROZPOCET
| VV |  | Místnost 13 | [14 empty] | VV | 2 | 1 | True | 0 | ROZPOCET
| VV |  | (8,11+8,85+0,45+0,66+0,55+0,75)*3,9 |  | 75.543 | [12 empty] | VV | 2 | 2 | True | 0 | ROZPOCET
| VV |  | -0,67*1,97*3 "odpočet dveří |  | -3.96 | [12 empty] | VV | 2 | 2 | True | 0 | ROZPOCET
| VV |  | -1,5*1,2*2 "odpočet oken |  | -3.6 | [12 empty] | VV | 2 | 2 | True | 0 | ROZPOCET
| VV |  | -0,2*0,45-7,0*0,45-5,15*0,65-7,75*0,65 "odpočet stropních nosníků |  | -11.625 | [12 empty] | VV | 2 | 2 | True | 0 | ROZPOCET
| VV |  | Mezisoučet |  | 56.358 | [12 empty] | VV | 2 | 3 | True | 0 | ROZPOCET
| VV |  | Místnost 14 | [14 empty] | VV | 2 | 1 | True | 0 | ROZPOCET
| VV |  | (7,95+8,65+16,23+0,8+0,35+0,5+0,2*2+0,5*2+0,23+0,05)*3,9 |  | 141.024 | [12 empty] | VV | 2 | 2 | True | 0 | ROZPOCET
| VV |  | (1,45+2,55*2)*0,35 "ostění dveří |  | 2.293 | [12 empty] | VV | 2 | 2 | True | 0 | ROZPOCET
| VV |  | -1,45*2,55-1,8*2,1 "odpočet dveří |  | -7.478 | [12 empty] | VV | 2 | 2 | True | 0 | ROZPOCET
| VV |  | -1,8*1,54 "odpočet oken |  | -2.772 | [12 empty] | VV | 2 | 2 | True | 0 | ROZPOCET
| VV |  | -0,5+45*0,65*2-0,2*0,45*2 "odpočet stropních nosníků |  | 57.82 | [12 empty] | VV | 2 | 2 | True | 0 | ROZPOCET
| VV |  | Mezisoučet |  | 190.887 | [12 empty] | VV | 2 | 3 | True | 0 | ROZPOCET
| VV |  | Místnost 15 | [14 empty] | VV | 2 | 1 | True | 0 | ROZPOCET
| VV |  | ((3,27+7,29)*2*3,9)+0,17*3,9*2 |  | 83.694 | [12 empty] | VV | 2 | 2 | True | 0 | ROZPOCET
| VV |  | (1,5+1,8*2)*0,1 "ostění okna |  | 0.51 | [12 empty] | VV | 2 | 2 | True | 0 | ROZPOCET
| VV |  | -1,5*1,8 "odpočet okna |  | -2.7 | [12 empty] | VV | 2 | 2 | True | 0 | ROZPOCET
| VV |  | -1,0*3,9-0,99*3,5 "odpočet nového zdiva |  | -7.365 | [12 empty] | VV | 2 | 2 | True | 0 | ROZPOCET
| VV |  | -0,2*0,45*3*2-7,05*0,65 "odpočet stropních nosníků |  | -5.123 | [12 empty] | VV | 2 | 2 | True | 0 | ROZPOCET
| VV |  | Mezisoučet |  | 69.016 | [12 empty] | VV | 2 | 3 | True | 0 | ROZPOCET
| VV |  | Místnost 16 | [14 empty] | VV | 2 | 1 | True | 0 | ROZPOCET
| VV |  | ((3,26+7,1*2)*3,9)+0,05*3,5*2+0,16*3,5*2+((3,26+1,48)*2*1,39) |  | 82.741 | [12 empty] | VV | 2 | 2 | True | 0 | ROZPOCET
| VV |  | -0,67*1,97*3 "odpočet dveří |  | -3.96 | [12 empty] | VV | 2 | 2 | True | 0 | ROZPOCET
| VV |  | -0,2*0,45*2*3-6,8*0,65 "odpočet stropních nosníků |  | -4.96 | [12 empty] | VV | 2 | 2 | True | 0 | ROZPOCET
| VV |  | Mezisoučet |  | 73.821 | [12 empty] | VV | 2 | 3 | True | 0 | ROZPOCET
| VV |  | Místnost 17 | [14 empty] | VV | 2 | 1 | True | 0 | ROZPOCET
| VV |  | (23,1+0,08*2*5+16,05+0,31*2+0,55+9,45+0,08+0,375+0,9+0,45+1,1+0,4)*3,9 |  | 210.113 | [12 empty] | VV | 2 | 2 | True | 0 | ROZPOCET
| VV |  | (0,6+0,8)*2*3,5 "sloup |  | 9.8 | [12 empty] | VV | 2 | 2 | True | 0 | ROZPOCET
| VV |  | (1,47+1,2*2)*0,25*2 "zazděné výklenky |  | 1.935 | [12 empty] | VV | 2 | 2 | True | 0 | ROZPOCET
| VV |  | -1,99*2,14 "odpočet dveří/vrat |  | -4.259 | [12 empty] | VV | 2 | 2 | True | 0 | ROZPOCET
| VV |  | -1,47*1,2*3 "odpočet oken |  | -5.292 | [12 empty] | VV | 2 | 2 | True | 0 | ROZPOCET
| VV |  | -0,55*0,65*2-0,2*0,45*11-8,2*0,65 "odpočet stropních nosníků |  | -7.035 | [12 empty] | VV | 2 | 2 | True | 0 | ROZPOCET
| VV |  | Mezisoučet |  | 205.262 | [12 empty] | VV | 2 | 3 | True | 0 | ROZPOCET
| VV |  | Místnost 18 | [14 empty] | VV | 2 | 1 | True | 0 | ROZPOCET
| VV |  | ((7,3+0,65+3,3)*3,9)+0,08*2*3,9 |  | 44.499 | [12 empty] | VV | 2 | 2 | True | 0 | ROZPOCET
| VV |  | (3,0+3,35*2)*0,475 "ostění vrat |  | 4.608 | [12 empty] | VV | 2 | 2 | True | 0 | ROZPOCET
| VV |  | -3,0*3,35 "odpočet vrat |  | -10.05 | [12 empty] | VV | 2 | 2 | True | 0 | ROZPOCET
| VV |  | -0,2*0,45*2-2,95*0,6 "odpočet stropních nosníků |  | -1.95 | [12 empty] | VV | 2 | 2 | True | 0 | ROZPOCET
| VV |  | Mezisoučet |  | 37.107 | [12 empty] | VV | 2 | 3 | True | 0 | ROZPOCET
| VV |  | Součet |  | 1143.093 | [12 empty] | VV | 2 | 4 | True | 1 | ROZPOCET
124 | K | 978015391 | Otlučení vápenných nebo vápenocementových omítek vnějších ploch s vyškrabáním spar a s očištěním zdiva stupně členitosti 1 a 2, v rozsahu přes 80 do 100 % | m2 | 79.637 |  | 0 | CS ÚRS 2022 01 |  | základní |  | 0 | 0 | 0 | 0.059 | 4.6986 | 4 | K | 2 |  |  |  | ROZPOCET | [5 empty] | 0 | 0 | 0 | 0 | 0 | 1 | 0 | 4 | 1878628478
| PP |  | Otlučení vápenných nebo vápenocementových omítek vnějších ploch s vyškrabáním spar a s očištěním zdiva stupně členitosti 1 a 2, v rozsahu přes 80 do 100 % | [14 empty] | PP | 2
| Online PSC |  | https://podminky.urs.cz/item/CS_URS_2022_01/978015391 | [14 empty] | Online PSC | 2
| VV |  | viz. výkres č. 6 až 10 | [14 empty] | VV | 2 | 1 | True | 0 | ROZPOCET
| VV |  | Skladba A3 | [14 empty] | VV | 2 | 1 | True | 0 | ROZPOCET
| VV |  | (15,22+2,85+10,77+2,45+1,55)*2,425 |  | 79.637 | [12 empty] | VV | 2 | 2 | True | 0 | ROZPOCET
| VV |  | Součet |  | 79.637 | [12 empty] | VV | 2 | 4 | True | 1 | ROZPOCET
| D | 997 | Přesun sutě |  |  |  | 0 |  |  |  |  | 0 |  | 0 |  | 0 | 1 | D | 1 |  |  |  | ROZPOCET | [11 empty] | 0
125 | K | 997013211 | Vnitrostaveništní doprava suti a vybouraných hmot vodorovně do 50 m svisle ručně pro budovy a haly výšky do 6 m | t | 553.093 |  | 0 | CS ÚRS 2022 01 |  | základní |  | 0 | 0 | 0 | 0 | 0 | 4 | K | 2 |  |  |  | ROZPOCET | [5 empty] | 0 | 0 | 0 | 0 | 0 | 1 | 0 | 4 | 1788558010
| PP |  | Vnitrostaveništní doprava suti a vybouraných hmot vodorovně do 50 m svisle ručně pro budovy a haly výšky do 6 m | [14 empty] | PP | 2
| Online PSC |  | https://podminky.urs.cz/item/CS_URS_2022_01/997013211 | [14 empty] | Online PSC | 2
126 | K | 997013219 | Vnitrostaveništní doprava suti a vybouraných hmot vodorovně do 50 m Příplatek k cenám -3111 až -3217 za zvětšenou vodorovnou dopravu přes vymezenou dopravní vzdálenost za každých dalších i započatých 10 m | t | 2765.465 |  | 0 | CS ÚRS 2022 01 |  | základní |  | 0 | 0 | 0 | 0 | 0 | 4 | K | 2 |  |  |  | ROZPOCET | [5 empty] | 0 | 0 | 0 | 0 | 0 | 1 | 0 | 4 | 2105007490
| PP |  | Vnitrostaveništní doprava suti a vybouraných hmot vodorovně do 50 m Příplatek k cenám -3111 až -3217 za zvětšenou vodorovnou dopravu přes vymezenou dopravní vzdálenost za každých dalších i započatých 10 m | [14 empty] | PP | 2
| Online PSC |  | https://podminky.urs.cz/item/CS_URS_2022_01/997013219 | [14 empty] | Online PSC | 2
| VV |  | 553,093*5 |  | 2765.465 | [12 empty] | VV | 2 | 2 | True | 0 | ROZPOCET
| VV |  | Součet |  | 2765.465 | [12 empty] | VV | 2 | 4 | True | 1 | ROZPOCET
127 | K | 997013501 | Odvoz suti a vybouraných hmot na skládku nebo meziskládku se složením, na vzdálenost do 1 km | t | 553.093 |  | 0 | CS ÚRS 2022 01 |  | základní |  | 0 | 0 | 0 | 0 | 0 | 4 | K | 2 |  |  |  | ROZPOCET | [5 empty] | 0 | 0 | 0 | 0 | 0 | 1 | 0 | 4 | 3086999
| PP |  | Odvoz suti a vybouraných hmot na skládku nebo meziskládku se složením, na vzdálenost do 1 km | [14 empty] | PP | 2
| Online PSC |  | https://podminky.urs.cz/item/CS_URS_2022_01/997013501 | [14 empty] | Online PSC | 2
128 | K | 997013509 | Odvoz suti a vybouraných hmot na skládku nebo meziskládku se složením, na vzdálenost Příplatek k ceně za každý další i započatý 1 km přes 1 km | t | 4977.837 |  | 0 | CS ÚRS 2022 01 |  | základní |  | 0 | 0 | 0 | 0 | 0 | 4 | K | 2 |  |  |  | ROZPOCET | [5 empty] | 0 | 0 | 0 | 0 | 0 | 1 | 0 | 4 | -1322125314
| PP |  | Odvoz suti a vybouraných hmot na skládku nebo meziskládku se složením, na vzdálenost Příplatek k ceně za každý další i započatý 1 km přes 1 km | [14 empty] | PP | 2
| Online PSC |  | https://podminky.urs.cz/item/CS_URS_2022_01/997013509 | [14 empty] | Online PSC | 2
| VV |  | 553,093*9 "předpoklad skládka do 10km |  | 4977.837 | [12 empty] | VV | 2 | 2 | True | 0 | ROZPOCET
| VV |  | Součet |  | 4977.837 | [12 empty] | VV | 2 | 4 | True | 1 | ROZPOCET
129 | K | 997013631 | Poplatek za uložení stavebního odpadu na skládce (skládkovné) směsného stavebního a demoličního zatříděného do Katalogu odpadů pod kódem 17 09 04 | t | 553.093 |  | 0 | CS ÚRS 2022 01 |  | základní |  | 0 | 0 | 0 | 0 | 0 | 4 | K | 2 |  |  |  | ROZPOCET | [5 empty] | 0 | 0 | 0 | 0 | 0 | 1 | 0 | 4 | -2067025625
| PP |  | Poplatek za uložení stavebního odpadu na skládce (skládkovné) směsného stavebního a demoličního zatříděného do Katalogu odpadů pod kódem 17 09 04 | [14 empty] | PP | 2
| Online PSC |  | https://podminky.urs.cz/item/CS_URS_2022_01/997013631 | [14 empty] | Online PSC | 2
| D | 998 | Přesun hmot |  |  |  | 0 |  |  |  |  | 0 |  | 0 |  | 0 | 1 | D | 1 |  |  |  | ROZPOCET | [11 empty] | 0
130 | K | 998018001 | Přesun hmot pro budovy občanské výstavby, bydlení, výrobu a služby ruční - bez užití mechanizace vodorovná dopravní vzdálenost do 100 m pro budovy s jakoukoliv nosnou konstrukcí výšky do 6 m | t | 841.855 |  | 0 | CS ÚRS 2022 01 |  | základní |  | 0 | 0 | 0 | 0 | 0 | 4 | K | 2 |  |  |  | ROZPOCET | [5 empty] | 0 | 0 | 0 | 0 | 0 | 1 | 0 | 4 | 108226095
| PP |  | Přesun hmot pro budovy občanské výstavby, bydlení, výrobu a služby ruční - bez užití mechanizace vodorovná dopravní vzdálenost do 100 m pro budovy s jakoukoliv nosnou konstrukcí výšky do 6 m | [14 empty] | PP | 2
| Online PSC |  | https://podminky.urs.cz/item/CS_URS_2022_01/998018001 | [14 empty] | Online PSC | 2
| D | PSV | Práce a dodávky PSV |  |  |  | 0 |  |  |  |  | 0 |  | 54.5724 |  | 0.45595 | 2 | D | 0 |  |  |  | ROZPOCET | [11 empty] | 0
| D | 711 | Izolace proti vodě, vlhkosti a plynům |  |  |  | 0 |  |  |  |  | 0 |  | 11.9037 |  | 0 | 2 | D | 1 |  |  |  | ROZPOCET | [11 empty] | 0
131 | K | 711111001 | Provedení izolace proti zemní vlhkosti natěradly a tmely za studena na ploše vodorovné V nátěrem penetračním | m2 | 774.475 |  | 0 | CS ÚRS 2022 01 |  | základní |  | 0 | 0 | 0 | 0 | 0 | 16 | K | 2 |  |  |  | ROZPOCET | [5 empty] | 0 | 0 | 0 | 0 | 0 | 1 | 0 | 16 | 804579366
| PP |  | Provedení izolace proti zemní vlhkosti natěradly a tmely za studena na ploše vodorovné V nátěrem penetračním | [14 empty] | PP | 2
| Online PSC |  | https://podminky.urs.cz/item/CS_URS_2022_01/711111001 | [14 empty] | Online PSC | 2
| VV |  | SKLADBA C a D | [14 empty] | VV | 2 | 1 | True | 0 | ROZPOCET
| VV |  | 774,475 "výpočet v pol.č. 162211311 |  | 774.475 | [12 empty] | VV | 2 | 2 | True | 0 | ROZPOCET
| VV |  | Součet |  | 774.475 | [12 empty] | VV | 2 | 4 | True | 1 | ROZPOCET
132 | M | 11163150 | lak penetrační asfaltový | t | 0.256 |  | 0 | CS ÚRS 2022 01 |  | základní |  | 0 | 1 | 0.256 | 0 | 0 | 32 | M | 2 |  |  |  | ROZPOCET | [5 empty] | 0 | 0 | 0 | 0 | 0 | 1 | 0 | 16 | 419430145
| PP |  | lak penetrační asfaltový | [14 empty] | PP | 2
| VV |  | 774,475*0,00033 "Přepočtené koeficientem množství |  | 0.256 | [12 empty] | VV | 2 | 2 | True | 1 | ROZPOCET
133 | K | 711112001 | Provedení izolace proti zemní vlhkosti natěradly a tmely za studena na ploše svislé S nátěrem penetračním | m2 | 85.384 |  | 0 | CS ÚRS 2022 01 |  | základní |  | 0 | 0 | 0 | 0 | 0 | 16 | K | 2 |  |  |  | ROZPOCET | [5 empty] | 0 | 0 | 0 | 0 | 0 | 1 | 0 | 16 | 182514745
| PP |  | Provedení izolace proti zemní vlhkosti natěradly a tmely za studena na ploše svislé S nátěrem penetračním | [14 empty] | PP | 2
| Online PSC |  | https://podminky.urs.cz/item/CS_URS_2022_01/711112001 | [14 empty] | Online PSC | 2
| VV |  | viz. výkres č. 6 a 7 | [14 empty] | VV | 2 | 1 | True | 0 | ROZPOCET
| VV |  | SKLADBA A3 | [14 empty] | VV | 2 | 1 | True | 0 | ROZPOCET
| VV |  | (15,22+2,85+10,77+2,45+1,55)*2,6 |  | 85.384 | [12 empty] | VV | 2 | 2 | True | 0 | ROZPOCET
| VV |  | Součet |  | 85.384 | [12 empty] | VV | 2 | 4 | True | 1 | ROZPOCET
134 | M | 11163150 | lak penetrační asfaltový | t | 0.029 |  | 0 | CS ÚRS 2022 01 |  | základní |  | 0 | 1 | 0.029 | 0 | 0 | 32 | M | 2 |  |  |  | ROZPOCET | [5 empty] | 0 | 0 | 0 | 0 | 0 | 1 | 0 | 16 | -1375218130
| PP |  | lak penetrační asfaltový | [14 empty] | PP | 2
| VV |  | 85,384*0,00034 "Přepočtené koeficientem množství |  | 0.029 | [12 empty] | VV | 2 | 2 | True | 1 | ROZPOCET
135 | K | 711141559 | Provedení izolace proti zemní vlhkosti pásy přitavením NAIP na ploše vodorovné V | m2 | 1548.95 |  | 0 | CS ÚRS 2022 01 |  | základní |  | 0 | 0.0004 | 0.61958 | 0 | 0 | 16 | K | 2 |  |  |  | ROZPOCET | [5 empty] | 0 | 0 | 0 | 0 | 0 | 1 | 0 | 16 | 1206198071
| PP |  | Provedení izolace proti zemní vlhkosti pásy přitavením NAIP na ploše vodorovné V | [14 empty] | PP | 2
| Online PSC |  | https://podminky.urs.cz/item/CS_URS_2022_01/711141559 | [14 empty] | Online PSC | 2
| VV |  | SKLADBA C a D | [14 empty] | VV | 2 | 1 | True | 0 | ROZPOCET
| VV |  | 774,475 "výpočet v pol.č. 162211311 |  | 774.475 | [12 empty] | VV | 2 | 2 | True | 0 | ROZPOCET
| VV |  | Mezisoučet |  | 774.475 | [12 empty] | VV | 2 | 3 | True | 0 | ROZPOCET
| VV |  | 774,475 "druhá vrstva |  | 774.475 | [12 empty] | VV | 2 | 2 | True | 0 | ROZPOCET
| VV |  | Mezisoučet |  | 774.475 | [12 empty] | VV | 2 | 3 | True | 0 | ROZPOCET
| VV |  | Součet |  | 1548.95 | [12 empty] | VV | 2 | 4 | True | 1 | ROZPOCET
136 | M | 62853004 | pás asfaltový natavitelný modifikovaný SBS tl 4,0mm s vložkou ze skleněné tkaniny a spalitelnou PE fólií nebo jemnozrnným minerálním posypem na horním povrchu | m2 | 1805.301 |  | 0 | CS ÚRS 2022 01 |  | základní |  | 0 | 0.0054 | 9.7486 | 0 | 0 | 32 | M | 2 |  |  |  | ROZPOCET | [5 empty] | 0 | 0 | 0 | 0 | 0 | 1 | 0 | 16 | -370677735
| PP |  | pás asfaltový natavitelný modifikovaný SBS tl 4,0mm s vložkou ze skleněné tkaniny a spalitelnou PE fólií nebo jemnozrnným minerálním posypem na horním povrchu | [14 empty] | PP | 2
| VV |  | 1548,95*1,1655 "Přepočtené koeficientem množství |  | 1805.301 | [12 empty] | VV | 2 | 2 | True | 1 | ROZPOCET
137 | K | 711142559 | Provedení izolace proti zemní vlhkosti pásy přitavením NAIP na ploše svislé S | m2 | 170.768 |  | 0 | CS ÚRS 2022 01 |  | základní |  | 0 | 0.0004 | 0.068307 | 0 | 0 | 16 | K | 2 |  |  |  | ROZPOCET | [5 empty] | 0 | 0 | 0 | 0 | 0 | 1 | 0 | 16 | -1417432141
| PP |  | Provedení izolace proti zemní vlhkosti pásy přitavením NAIP na ploše svislé S | [14 empty] | PP | 2
| Online PSC |  | https://podminky.urs.cz/item/CS_URS_2022_01/711142559 | [14 empty] | Online PSC | 2
| VV |  | viz. výkres č. 6 a 7 | [14 empty] | VV | 2 | 1 | True | 0 | ROZPOCET
| VV |  | SKLADBA A3 | [14 empty] | VV | 2 | 1 | True | 0 | ROZPOCET
| VV |  | (15,22+2,85+10,77+2,45+1,55)*2,6*2 "2 vrstvy |  | 170.768 | [12 empty] | VV | 2 | 2 | True | 0 | ROZPOCET
| VV |  | Součet |  | 170.768 | [12 empty] | VV | 2 | 4 | True | 1 | ROZPOCET
138 | M | 62853004 | pás asfaltový natavitelný modifikovaný SBS tl 4,0mm s vložkou ze skleněné tkaniny a spalitelnou PE fólií nebo jemnozrnným minerálním posypem na horním povrchu | m2 | 208.508 |  | 0 | CS ÚRS 2022 01 |  | základní |  | 0 | 0.0054 | 1.1259 | 0 | 0 | 32 | M | 2 |  |  |  | ROZPOCET | [5 empty] | 0 | 0 | 0 | 0 | 0 | 1 | 0 | 16 | 648094037
| PP |  | pás asfaltový natavitelný modifikovaný SBS tl 4,0mm s vložkou ze skleněné tkaniny a spalitelnou PE fólií nebo jemnozrnným minerálním posypem na horním povrchu | [14 empty] | PP | 2
| VV |  | 170,768*1,221 "Přepočtené koeficientem množství |  | 208.508 | [12 empty] | VV | 2 | 2 | True | 1 | ROZPOCET
139 | K | 711161222 | Izolace proti zemní vlhkosti a beztlakové vodě nopovými fóliemi na ploše svislé S vrstva ochranná, odvětrávací a drenážní s nakašírovanou filtrační textilií výška nopku 8,0 mm, tl. fólie do 0,6 mm | m2 | 79.637 |  | 0 | CS ÚRS 2022 01 |  | základní |  | 0 | 0.00064 | 0.050968 | 0 | 0 | 16 | K | 2 |  |  |  | ROZPOCET | [5 empty] | 0 | 0 | 0 | 0 | 0 | 1 | 0 | 16 | 1816689145
| PP |  | Izolace proti zemní vlhkosti a beztlakové vodě nopovými fóliemi na ploše svislé S vrstva ochranná, odvětrávací a drenážní s nakašírovanou filtrační textilií výška nopku 8,0 mm, tl. fólie do 0,6 mm | [14 empty] | PP | 2
| Online PSC |  | https://podminky.urs.cz/item/CS_URS_2022_01/711161222 | [14 empty] | Online PSC | 2
| VV |  | viz. výkres č. 6 a 7 | [14 empty] | VV | 2 | 1 | True | 0 | ROZPOCET
| VV |  | SKLADBA A3 | [14 empty] | VV | 2 | 1 | True | 0 | ROZPOCET
| VV |  | (15,22+2,85+10,77+2,45+1,55)*2,425 |  | 79.637 | [12 empty] | VV | 2 | 2 | True | 0 | ROZPOCET
| VV |  | Součet |  | 79.637 | [12 empty] | VV | 2 | 4 | True | 1 | ROZPOCET
140 | K | 711161383 | Izolace proti zemní vlhkosti a beztlakové vodě nopovými fóliemi ostatní ukončení izolace lištou | m | 32.84 |  | 0 | CS ÚRS 2022 01 |  | základní |  | 0 | 0.00016 | 0.0052544 | 0 | 0 | 16 | K | 2 |  |  |  | ROZPOCET | [5 empty] | 0 | 0 | 0 | 0 | 0 | 1 | 0 | 16 | -1741004818
| PP |  | Izolace proti zemní vlhkosti a beztlakové vodě nopovými fóliemi ostatní ukončení izolace lištou | [14 empty] | PP | 2
| Online PSC |  | https://podminky.urs.cz/item/CS_URS_2022_01/711161383 | [14 empty] | Online PSC | 2
| VV |  | viz. výkres č. 6 a 7 | [14 empty] | VV | 2 | 1 | True | 0 | ROZPOCET
| VV |  | SKLADBA A3 | [14 empty] | VV | 2 | 1 | True | 0 | ROZPOCET
| VV |  | 15,22+2,85+10,77+2,45+1,55 |  | 32.84 | [12 empty] | VV | 2 | 2 | True | 0 | ROZPOCET
| VV |  | Součet |  | 32.84 | [12 empty] | VV | 2 | 4 | True | 1 | ROZPOCET
141 | K | 998711101 | Přesun hmot pro izolace proti vodě, vlhkosti a plynům stanovený z hmotnosti přesunovaného materiálu vodorovná dopravní vzdálenost do 50 m v objektech výšky do 6 m | t | 11.904 |  | 0 | CS ÚRS 2022 01 |  | základní |  | 0 | 0 | 0 | 0 | 0 | 16 | K | 2 |  |  |  | ROZPOCET | [5 empty] | 0 | 0 | 0 | 0 | 0 | 1 | 0 | 16 | 1054508899
| PP |  | Přesun hmot pro izolace proti vodě, vlhkosti a plynům stanovený z hmotnosti přesunovaného materiálu vodorovná dopravní vzdálenost do 50 m v objektech výšky do 6 m | [14 empty] | PP | 2
| Online PSC |  | https://podminky.urs.cz/item/CS_URS_2022_01/998711101 | [14 empty] | Online PSC | 2
142 | K | 998711181 | Přesun hmot pro izolace proti vodě, vlhkosti a plynům stanovený z hmotnosti přesunovaného materiálu Příplatek k cenám za přesun prováděný bez použití mechanizace pro jakoukoliv výšku objektu | t | 11.904 |  | 0 | CS ÚRS 2022 01 |  | základní |  | 0 | 0 | 0 | 0 | 0 | 16 | K | 2 |  |  |  | ROZPOCET | [5 empty] | 0 | 0 | 0 | 0 | 0 | 1 | 0 | 16 | 564466816
| PP |  | Přesun hmot pro izolace proti vodě, vlhkosti a plynům stanovený z hmotnosti přesunovaného materiálu Příplatek k cenám za přesun prováděný bez použití mechanizace pro jakoukoliv výšku objektu | [14 empty] | PP | 2
| Online PSC |  | https://podminky.urs.cz/item/CS_URS_2022_01/998711181 | [14 empty] | Online PSC | 2
| D | 713 | Izolace tepelné |  |  |  | 0 |  |  |  |  | 0 |  | 32.832 |  | 0 | 2 | D | 1 |  |  |  | ROZPOCET | [11 empty] | 0
143 | K | 713111139 | Montáž tepelné izolace stropů rohožemi, pásy, dílci, deskami, bloky (izolační materiál ve specifikaci) žebrových spodem lepením celoplošně s mechanickým kotvením | m2 | 1206.239 |  | 0 | CS ÚRS 2022 01 |  | základní |  | 0 | 0.00603 | 7.2736 | 0 | 0 | 16 | K | 2 |  |  |  | ROZPOCET | [5 empty] | 0 | 0 | 0 | 0 | 0 | 1 | 0 | 16 | -389031714
| PP |  | Montáž tepelné izolace stropů rohožemi, pásy, dílci, deskami, bloky (izolační materiál ve specifikaci) žebrových spodem lepením celoplošně s mechanickým kotvením | [14 empty] | PP | 2
| Online PSC |  | https://podminky.urs.cz/item/CS_URS_2022_01/713111139 | [14 empty] | Online PSC | 2
| VV |  | E |  | 1206.239 | [12 empty] | VV | 2 | 2 | True | 0 | ROZPOCET
| VV |  | Součet |  | 1206.239 | [12 empty] | VV | 2 | 4 | True | 1 | ROZPOCET
144 | M | 63152260 | deska tepelně izolační minerální kontaktních fasád podélné vlákno λ=0,034 tl 50mm | m2 | 475.534 |  | 0 | CS ÚRS 2022 01 |  | základní |  | 0 | 0.00775 | 3.6854 | 0 | 0 | 32 | M | 2 |  |  |  | ROZPOCET | [5 empty] | 0 | 0 | 0 | 0 | 0 | 1 | 0 | 16 | -1192302253
| PP |  | deska tepelně izolační minerální kontaktních fasád podélné vlákno λ=0,034 tl 50mm | [14 empty] | PP | 2
| VV |  | viz. výkres č.6 a Technická zpráva | [14 empty] | VV | 2 | 1 | True | 0 | ROZPOCET
| VV |  | SKLADBA E - STROPNÍ NOSNÍKY | [14 empty] | VV | 2 | 1 | True | 0 | ROZPOCET
| VV |  | Místnost 1 | [14 empty] | VV | 2 | 1 | True | 0 | ROZPOCET
| VV |  | 2,8*0,3+3,0*0,35 |  | 1.89 | [12 empty] | VV | 2 | 2 | True | 0 | ROZPOCET
| VV |  | 2,8*0,45*2+3,0*0,65*2 "boky nosníku |  | 6.42 | [12 empty] | VV | 2 | 2 | True | 0 | ROZPOCET
| VV |  | Mezisoučet |  | 8.31 | [12 empty] | VV | 2 | 3 | True | 0 | ROZPOCET
| VV |  | Místnost 2 | [14 empty] | VV | 2 | 1 | True | 0 | ROZPOCET
| VV |  | 3,0*0,55+1,5*0,3+3,375*0,3 |  | 3.113 | [12 empty] | VV | 2 | 2 | True | 0 | ROZPOCET
| VV |  | 1,5*0,45*2+3,875*0,45*2+3,0*0,65 "boky nosníku |  | 6.788 | [12 empty] | VV | 2 | 2 | True | 0 | ROZPOCET
| VV |  | Mezisoučet |  | 9.901 | [12 empty] | VV | 2 | 3 | True | 0 | ROZPOCET
| VV |  | Místnost 3 | [14 empty] | VV | 2 | 1 | True | 0 | ROZPOCET
| VV |  | 4,65*0,3*3 |  | 4.185 | [12 empty] | VV | 2 | 2 | True | 0 | ROZPOCET
| VV |  | -0,55*0,3 "odpočet sloupu |  | -0.165 | [12 empty] | VV | 2 | 2 | True | 0 | ROZPOCET
| VV |  | 4,65*0,45*2*3-0,55*0,45*2 "boky nosníků |  | 12.06 | [12 empty] | VV | 2 | 2 | True | 0 | ROZPOCET
| VV |  | Mezisoučet |  | 16.08 | [12 empty] | VV | 2 | 3 | True | 0 | ROZPOCET
| VV |  | Místnost 4 | [14 empty] | VV | 2 | 1 | True | 0 | ROZPOCET
| VV |  | 1,5*0,3*2 |  | 0.9 | [12 empty] | VV | 2 | 2 | True | 0 | ROZPOCET
| VV |  | 1,5*0,45*2*2 "boky nosníků |  | 2.7 | [12 empty] | VV | 2 | 2 | True | 0 | ROZPOCET
| VV |  | Mezisoučet |  | 3.6 | [12 empty] | VV | 2 | 3 | True | 0 | ROZPOCET
| VV |  | Místnost 5 | [14 empty] | VV | 2 | 1 | True | 0 | ROZPOCET
| VV |  | 3,05*0,3+2,6*0,175 |  | 1.37 | [12 empty] | VV | 2 | 2 | True | 0 | ROZPOCET
| VV |  | 3,05*0,45*2+2,6*0,45 "boky nosníků |  | 3.915 | [12 empty] | VV | 2 | 2 | True | 0 | ROZPOCET
| VV |  | Mezisoučet |  | 5.285 | [12 empty] | VV | 2 | 3 | True | 0 | ROZPOCET
| VV |  | Místnost 6 | [14 empty] | VV | 2 | 1 | True | 0 | ROZPOCET
| VV |  | 3,05*0,3+2,6*0,175 |  | 1.37 | [12 empty] | VV | 2 | 2 | True | 0 | ROZPOCET
| VV |  | 3,05*0,45+2,6*0,45 "boky nosníků |  | 2.543 | [12 empty] | VV | 2 | 2 | True | 0 | ROZPOCET
| VV |  | Mezisoučet |  | 3.913 | [12 empty] | VV | 2 | 3 | True | 0 | ROZPOCET
| VV |  | Místnost 10 | [14 empty] | VV | 2 | 1 | True | 0 | ROZPOCET
| VV |  | 3,0*0,55+8,5*0,61+6,1*0,41+8,2*0,2+3,975*0,3+3,0*0,3*3+7,075*0,3*2 |  | 19.114 | [12 empty] | VV | 2 | 2 | True | 0 | ROZPOCET
| VV |  | 3,0*0,65*2+8,5*0,65+6,1*0,65+8,2*0,65+3,975*0,45*2+3,0*0,45*2*3+7,075*0,45*2*2 "boky nosníků |  | 43.133 | [12 empty] | VV | 2 | 2 | True | 0 | ROZPOCET
| VV |  | Mezisoučet |  | 62.247 | [12 empty] | VV | 2 | 3 | True | 0 | ROZPOCET
| VV |  | Místnost 11 | [14 empty] | VV | 2 | 1 | True | 0 | ROZPOCET
| VV |  | 5,7*0,3*4+2,3*0,25 |  | 7.415 | [12 empty] | VV | 2 | 2 | True | 0 | ROZPOCET
| VV |  | 5,7*0,45*2*4+2,3*0,65 "boky nosníků |  | 22.015 | [12 empty] | VV | 2 | 2 | True | 0 | ROZPOCET
| VV |  | Mezisoučet |  | 29.43 | [12 empty] | VV | 2 | 3 | True | 0 | ROZPOCET
| VV |  | Místnost 12 | [14 empty] | VV | 2 | 1 | True | 0 | ROZPOCET
| VV |  | 2,3*0,2+5,35*0,2+5,65*0,55*4 |  | 13.96 | [12 empty] | VV | 2 | 2 | True | 0 | ROZPOCET
| VV |  | 2,3*0,65+5,35*0,65+5,65*0,45*2*3+5,65*0,45 "boky nosníků |  | 22.77 | [12 empty] | VV | 2 | 2 | True | 0 | ROZPOCET
| VV |  | Mezisoučet |  | 36.73 | [12 empty] | VV | 2 | 3 | True | 0 | ROZPOCET
| VV |  | Místnost 13 | [14 empty] | VV | 2 | 1 | True | 0 | ROZPOCET
| VV |  | 7,75*0,425+5,15*0,61+7,0*0,35+7,075*0,3+6,775*0,3 |  | 13.04 | [12 empty] | VV | 2 | 2 | True | 0 | ROZPOCET
| VV |  | 7,75*0,65+5,15*0,65+7,075*0,45*2+7,0*0,45+6,775*0,45*2 "boky nosníků |  | 24 | [12 empty] | VV | 2 | 2 | True | 0 | ROZPOCET
| VV |  | Mezisoučet |  | 37.04 | [12 empty] | VV | 2 | 3 | True | 0 | ROZPOCET
| VV |  | Místnost 14 | [14 empty] | VV | 2 | 1 | True | 0 | ROZPOCET
| VV |  | 7,95*0,575+7,075*0,3+6,955*0,3+8,45*0,3*2 |  | 13.85 | [12 empty] | VV | 2 | 2 | True | 0 | ROZPOCET
| VV |  | 7,95*0,65*2+7,075*0,45*2+6,955*0,45*2+8,45*0,45*2*2 "boky nosníků |  | 38.172 | [12 empty] | VV | 2 | 2 | True | 0 | ROZPOCET
| VV |  | Mezisoučet |  | 52.022 | [12 empty] | VV | 2 | 3 | True | 0 | ROZPOCET
| VV |  | Místnost 15 | [14 empty] | VV | 2 | 1 | True | 0 | ROZPOCET
| VV |  | 7,04*0,22+3,05*0,3*2+3,05*0,05+1,0*0,3 |  | 3.831 | [12 empty] | VV | 2 | 2 | True | 0 | ROZPOCET
| VV |  | 7,04*0,65+3,05*0,45*2*2+3,05*0,45+1,0*0,45 "boky nosníků |  | 11.889 | [12 empty] | VV | 2 | 2 | True | 0 | ROZPOCET
| VV |  | Mezisoučet |  | 15.72 | [12 empty] | VV | 2 | 3 | True | 0 | ROZPOCET
| VV |  | Místnost 16 | [14 empty] | VV | 2 | 1 | True | 0 | ROZPOCET
| VV |  | 0,9*0,05+5,2*0,05+6,8*0,21+3,0*0,3*3 |  | 4.433 | [12 empty] | VV | 2 | 2 | True | 0 | ROZPOCET
| VV |  | 0,9*0,65+5,2*0,65+6,8*0,65+3,0*0,45*2*3 "boky nosníků |  | 16.485 | [12 empty] | VV | 2 | 2 | True | 0 | ROZPOCET
| VV |  | Mezisoučet |  | 20.918 | [12 empty] | VV | 2 | 3 | True | 0 | ROZPOCET
| VV |  | Místnost 17 | [14 empty] | VV | 2 | 1 | True | 0 | ROZPOCET
| VV |  | 8,2*0,05+8,22*0,55+7,77*0,55+4,8*0,4+8,425*0,3*5+6,775*0,3*7+8,4*0,26 |  | 40.174 | [12 empty] | VV | 2 | 2 | True | 0 | ROZPOCET
| VV |  | 8,2*0,65+8,22*0,65*2+7,77*0,65*2+4,8*0,65+8,425*0,45*2*5+6,775*0,45*2*7+8,4*0,45 "boky nosníků |  | 113.612 | [12 empty] | VV | 2 | 2 | True | 0 | ROZPOCET
| VV |  | Mezisoučet |  | 153.786 | [12 empty] | VV | 2 | 3 | True | 0 | ROZPOCET
| VV |  | Místnost 18 | [14 empty] | VV | 2 | 1 | True | 0 | ROZPOCET
| VV |  | 2,95*0,4+6,775*0,3 |  | 3.213 | [12 empty] | VV | 2 | 2 | True | 0 | ROZPOCET
| VV |  | 2,95*0,65+6,775*0,45*2 "boky nosníků |  | 8.015 | [12 empty] | VV | 2 | 2 | True | 0 | ROZPOCET
| VV |  | Mezisoučet |  | 11.228 | [12 empty] | VV | 2 | 3 | True | 0 | ROZPOCET
| VV |  | Součet |  | 466.21 | [12 empty] | VV | 2 | 4 | True | 0 | ROZPOCET
| VV |  | 466,21*1,02 "Přepočtené koeficientem množství |  | 475.534 | [12 empty] | VV | 2 | 2 | True | 1 | ROZPOCET
145 | M | 63152263 | deska tepelně izolační minerální kontaktních fasád podélné vlákno λ=0,034 tl 100mm | m2 | 754.83 |  | 0 | CS ÚRS 2022 01 |  | základní |  | 0 | 0.0155 | 11.6999 | 0 | 0 | 32 | M | 2 |  |  |  | ROZPOCET | [5 empty] | 0 | 0 | 0 | 0 | 0 | 1 | 0 | 16 | 1459320155
| PP |  | deska tepelně izolační minerální kontaktních fasád podélné vlákno λ=0,034 tl 100mm | [14 empty] | PP | 2
| VV |  | E "celková plocha stropů a stropních nosníků |  | 1206.239 | [12 empty] | VV | 2 | 2 | True | 0 | ROZPOCET
| VV |  | -466,21 "odpočet stropních nosníků - výpočet v pol.č. 63152260 |  | -466.21 | [12 empty] | VV | 2 | 2 | True | 0 | ROZPOCET
| VV |  | Součet |  | 740.029 | [12 empty] | VV | 2 | 4 | True | 0 | ROZPOCET
| VV |  | 740,029*1,02 "Přepočtené koeficientem množství |  | 754.83 | [12 empty] | VV | 2 | 2 | True | 1 | ROZPOCET
146 | K | 713121111 | Montáž tepelné izolace podlah rohožemi, pásy, deskami, dílci, bloky (izolační materiál ve specifikaci) kladenými volně jednovrstvá | m2 | 871.703 |  | 0 | CS ÚRS 2022 01 |  | základní |  | 0 | 0 | 0 | 0 | 0 | 16 | K | 2 |  |  |  | ROZPOCET | [5 empty] | 0 | 0 | 0 | 0 | 0 | 1 | 0 | 16 | -714873806
| PP |  | Montáž tepelné izolace podlah rohožemi, pásy, deskami, dílci, bloky (izolační materiál ve specifikaci) kladenými volně jednovrstvá | [14 empty] | PP | 2
| Online PSC |  | https://podminky.urs.cz/item/CS_URS_2022_01/713121111 | [14 empty] | Online PSC | 2
| VV |  | Skladba podlahy C a D | [14 empty] | VV | 2 | 1 | True | 0 | ROZPOCET
| VV |  | C+D |  | 871.703 | [12 empty] | VV | 2 | 2 | True | 0 | ROZPOCET
| VV |  | Součet |  | 871.703 | [12 empty] | VV | 2 | 4 | True | 1 | ROZPOCET
147 | M | 28376422 | deska z polystyrénu XPS, hrana polodrážková a hladký povrch 300kPA tl 100mm | m2 | 889.137 |  | 0 | CS ÚRS 2022 01 |  | základní |  | 0 | 0.003 | 2.6674 | 0 | 0 | 32 | M | 2 |  |  |  | ROZPOCET | [5 empty] | 0 | 0 | 0 | 0 | 0 | 1 | 0 | 16 | 61949695
| PP |  | deska z polystyrénu XPS, hrana polodrážková a hladký povrch 300kPA tl 100mm | [14 empty] | PP | 2
| VV |  | 871,703*1,02 "Přepočtené koeficientem množství |  | 889.137 | [12 empty] | VV | 2 | 2 | True | 1 | ROZPOCET
148 | K | 713131141 | Montáž tepelné izolace stěn rohožemi, pásy, deskami, dílci, bloky (izolační materiál ve specifikaci) lepením celoplošně | m2 | 515.858 |  | 0 | CS ÚRS 2022 01 |  | základní |  | 0 | 0.006 | 3.0951 | 0 | 0 | 16 | K | 2 |  |  |  | ROZPOCET | [5 empty] | 0 | 0 | 0 | 0 | 0 | 1 | 0 | 16 | -21030354
| PP |  | Montáž tepelné izolace stěn rohožemi, pásy, deskami, dílci, bloky (izolační materiál ve specifikaci) lepením celoplošně | [14 empty] | PP | 2
| Online PSC |  | https://podminky.urs.cz/item/CS_URS_2022_01/713131141 | [14 empty] | Online PSC | 2
149 | M | 63152234 | deska tepelně izolační minerální kalciumsilikátová λ=0,043 tl 100mm | m2 | 255.516 |  | 0 | CS ÚRS 2022 01 |  | základní |  | 0 | 0.01449 | 3.7024 | 0 | 0 | 32 | M | 2 |  |  |  | ROZPOCET | [5 empty] | 0 | 0 | 0 | 0 | 0 | 1 | 0 | 16 | 1116395604
| PP |  | deska tepelně izolační minerální kalciumsilikátová λ=0,043 tl 100mm | [14 empty] | PP | 2
| VV |  | viz. výkres č. 6 až 10 | [14 empty] | VV | 2 | 1 | True | 0 | ROZPOCET
| VV |  | Skladba A1 | [14 empty] | VV | 2 | 1 | True | 0 | ROZPOCET
| VV |  | (25,8+15,95+7,4+2,75+0,91+3,26+5,85+0,1*2+0,15)*4,05 |  | 252.194 | [12 empty] | VV | 2 | 2 | True | 0 | ROZPOCET
| VV |  | -0,3*0,5*8-0,425*0,5-0,55*0,5 "odpočet snížené části u stropních nosníků |  | -1.688 | [12 empty] | VV | 2 | 2 | True | 0 | ROZPOCET
| VV |  | Součet |  | 250.506 | [12 empty] | VV | 2 | 4 | True | 0 | ROZPOCET
| VV |  | 250,506*1,02 "Přepočtené koeficientem množství |  | 255.516 | [12 empty] | VV | 2 | 2 | True | 1 | ROZPOCET
150 | M | 63152239 | deska tepelně izolační minerální kalciumsilikátová λ=0,043 tl 50mm | m2 | 4.361 |  | 0 | CS ÚRS 2022 01 |  | základní |  | 0 | 0.00726 | 0.031661 | 0 | 0 | 32 | M | 2 |  |  |  | ROZPOCET | [5 empty] | 0 | 0 | 0 | 0 | 0 | 1 | 0 | 16 | 1982048252
| PP |  | deska tepelně izolační minerální kalciumsilikátová λ=0,043 tl 50mm | [14 empty] | PP | 2
| VV |  | viz. výkres č. 6 až 10 | [14 empty] | VV | 2 | 1 | True | 0 | ROZPOCET
| VV |  | Skladba A2 | [14 empty] | VV | 2 | 1 | True | 0 | ROZPOCET
| VV |  | 1,5*4,05 |  | 6.075 | [12 empty] | VV | 2 | 2 | True | 0 | ROZPOCET
| VV |  | -1,5*1,2 "odpočet okna |  | -1.8 | [12 empty] | VV | 2 | 2 | True | 0 | ROZPOCET
| VV |  | Součet |  | 4.275 | [12 empty] | VV | 2 | 4 | True | 0 | ROZPOCET
| VV |  | 4,275*1,02 "Přepočtené koeficientem množství |  | 4.361 | [12 empty] | VV | 2 | 2 | True | 1 | ROZPOCET
151 | M | 28375950 | deska EPS 100 fasádní λ=0,037 tl 100mm | m2 | 185.069 |  | 0 | CS ÚRS 2022 01 |  | základní |  | 0 | 0.0023 | 0.42566 | 0 | 0 | 32 | M | 2 |  |  |  | ROZPOCET | [5 empty] | 0 | 0 | 0 | 0 | 0 | 1 | 0 | 16 | 1226591785
| PP |  | deska EPS 100 fasádní λ=0,037 tl 100mm | [14 empty] | PP | 2
| VV |  | viz. výkres č. 6 až 10 | [14 empty] | VV | 2 | 1 | True | 0 | ROZPOCET
| VV |  | Skladba B | [14 empty] | VV | 2 | 1 | True | 0 | ROZPOCET
| VV |  | (3,95+8,4+7,13+2,2+5,85+2,7+0,5*2+3,27+5,45+2,55*2+3,75)*4,05 |  | 197.64 | [12 empty] | VV | 2 | 2 | True | 0 | ROZPOCET
| VV |  | -1,5*1,8*6 "odpočet oken |  | -16.2 | [12 empty] | VV | 2 | 2 | True | 0 | ROZPOCET
| VV |  | Součet |  | 181.44 | [12 empty] | VV | 2 | 4 | True | 0 | ROZPOCET
| VV |  | 181,44*1,02 "Přepočtené koeficientem množství |  | 185.069 | [12 empty] | VV | 2 | 2 | True | 1 | ROZPOCET
152 | M | 28376443 | deska z polystyrénu XPS, hrana rovná a strukturovaný povrch 300kPa tl 100mm | m2 | 83.619 |  | 0 | CS ÚRS 2022 01 |  | základní |  | 0 | 0.003 | 0.25086 | 0 | 0 | 32 | M | 2 |  |  |  | ROZPOCET | [5 empty] | 0 | 0 | 0 | 0 | 0 | 1 | 0 | 16 | 96598164
| PP |  | deska z polystyrénu XPS, hrana rovná a strukturovaný povrch 300kPa tl 100mm | [14 empty] | PP | 2
| VV |  | viz. výkres č. 6 až 10 | [14 empty] | VV | 2 | 1 | True | 0 | ROZPOCET
| VV |  | Skladba A3 | [14 empty] | VV | 2 | 1 | True | 0 | ROZPOCET
| VV |  | (15,22+2,85+10,77+2,45+1,55)*2,425 |  | 79.637 | [12 empty] | VV | 2 | 2 | True | 0 | ROZPOCET
| VV |  | Součet |  | 79.637 | [12 empty] | VV | 2 | 4 | True | 0 | ROZPOCET
| VV |  | 79,637*1,05 "Přepočtené koeficientem množství |  | 83.619 | [12 empty] | VV | 2 | 2 | True | 1 | ROZPOCET
153 | K | 998713101 | Přesun hmot pro izolace tepelné stanovený z hmotnosti přesunovaného materiálu vodorovná dopravní vzdálenost do 50 m v objektech výšky do 6 m | t | 32.832 |  | 0 | CS ÚRS 2022 01 |  | základní |  | 0 | 0 | 0 | 0 | 0 | 16 | K | 2 |  |  |  | ROZPOCET | [5 empty] | 0 | 0 | 0 | 0 | 0 | 1 | 0 | 16 | -1725157462
| PP |  | Přesun hmot pro izolace tepelné stanovený z hmotnosti přesunovaného materiálu vodorovná dopravní vzdálenost do 50 m v objektech výšky do 6 m | [14 empty] | PP | 2
| Online PSC |  | https://podminky.urs.cz/item/CS_URS_2022_01/998713101 | [14 empty] | Online PSC | 2
154 | K | 998713181 | Přesun hmot pro izolace tepelné stanovený z hmotnosti přesunovaného materiálu Příplatek k cenám za přesun prováděný bez použití mechanizace pro jakoukoliv výšku objektu | t | 32.832 |  | 0 | CS ÚRS 2022 01 |  | základní |  | 0 | 0 | 0 | 0 | 0 | 16 | K | 2 |  |  |  | ROZPOCET | [5 empty] | 0 | 0 | 0 | 0 | 0 | 1 | 0 | 16 | -294560276
| PP |  | Přesun hmot pro izolace tepelné stanovený z hmotnosti přesunovaného materiálu Příplatek k cenám za přesun prováděný bez použití mechanizace pro jakoukoliv výšku objektu | [14 empty] | PP | 2
| Online PSC |  | https://podminky.urs.cz/item/CS_URS_2022_01/998713181 | [14 empty] | Online PSC | 2
| D | 725 | Zdravotechnika - zařizovací předměty |  |  |  | 0 |  |  |  |  | 0 |  | 0 |  | 0.04035 | 2 | D | 1 |  |  |  | ROZPOCET | [11 empty] | 0
155 | K | 725110811 | Demontáž klozetů splachovacích s nádrží nebo tlakovým splachovačem | soubor | 1 |  | 0 | CS ÚRS 2022 01 |  | základní |  | 0 | 0 | 0 | 0.01933 | 0.01933 | 16 | K | 2 |  |  |  | ROZPOCET | [5 empty] | 0 | 0 | 0 | 0 | 0 | 1 | 0 | 16 | 1836588278
| PP |  | Demontáž klozetů splachovacích s nádrží nebo tlakovým splachovačem | [14 empty] | PP | 2
| Online PSC |  | https://podminky.urs.cz/item/CS_URS_2022_01/725110811 | [14 empty] | Online PSC | 2
| VV |  | viz. výkres č. 5 | [14 empty] | VV | 2 | 1 | True | 0 | ROZPOCET
| VV |  | 1,0 |  | 1 | [12 empty] | VV | 2 | 2 | True | 0 | ROZPOCET
| VV |  | Součet |  | 1 | [12 empty] | VV | 2 | 4 | True | 1 | ROZPOCET
156 | K | 725210821 | Demontáž umyvadel bez výtokových armatur umyvadel | soubor | 1 |  | 0 | CS ÚRS 2022 01 |  | základní |  | 0 | 0 | 0 | 0.01946 | 0.01946 | 16 | K | 2 |  |  |  | ROZPOCET | [5 empty] | 0 | 0 | 0 | 0 | 0 | 1 | 0 | 16 | 141374790
| PP |  | Demontáž umyvadel bez výtokových armatur umyvadel | [14 empty] | PP | 2
| Online PSC |  | https://podminky.urs.cz/item/CS_URS_2022_01/725210821 | [14 empty] | Online PSC | 2
| VV |  | viz. výkres č. 5 | [14 empty] | VV | 2 | 1 | True | 0 | ROZPOCET
| VV |  | 1,0 |  | 1 | [12 empty] | VV | 2 | 2 | True | 0 | ROZPOCET
| VV |  | Součet |  | 1 | [12 empty] | VV | 2 | 4 | True | 1 | ROZPOCET
157 | K | 725820801 | Demontáž baterií nástěnných do G 3/4 | soubor | 1 |  | 0 | CS ÚRS 2022 01 |  | základní |  | 0 | 0 | 0 | 0.00156 | 0.00156 | 16 | K | 2 |  |  |  | ROZPOCET | [5 empty] | 0 | 0 | 0 | 0 | 0 | 1 | 0 | 16 | 436796671
| PP |  | Demontáž baterií nástěnných do G 3/4 | [14 empty] | PP | 2
| Online PSC |  | https://podminky.urs.cz/item/CS_URS_2022_01/725820801 | [14 empty] | Online PSC | 2
| VV |  | viz. výkres č. 5 | [14 empty] | VV | 2 | 1 | True | 0 | ROZPOCET
| VV |  | 1,0 |  | 1 | [12 empty] | VV | 2 | 2 | True | 0 | ROZPOCET
| VV |  | Součet |  | 1 | [12 empty] | VV | 2 | 4 | True | 1 | ROZPOCET
| D | 741 | Elektroinstalace - silnoproud |  |  |  | 0 |  |  |  |  | 0 |  | 0 |  | 0 | 2 | D | 1 |  |  |  | ROZPOCET | [11 empty] | 0
158 | K | 741371803 | Demontáž svítidel bez zachování funkčnosti (do suti) interiérových LED pásku profilu bez difuzoru | m | 0 |  | 0 | CS ÚRS 2022 01 |  | základní |  | 0 | 0 | 0 | 0.0002 | 0 | 16 | K | 2 |  |  |  | ROZPOCET | [5 empty] | 0 | 0 | 0 | 0 | 0 | 1 | 0 | 16 | 1046215979
| PP |  | Demontáž svítidel bez zachování funkčnosti (do suti) interiérových LED pásku profilu bez difuzoru | [14 empty] | PP | 2
| Online PSC |  | https://podminky.urs.cz/item/CS_URS_2022_01/741371803 | [14 empty] | Online PSC | 2
| D | 751 | Vzduchotechnika |  |  |  | 0 |  |  |  |  | 0 |  | 0.00176 |  | 0 | 2 | D | 1 |  |  |  | ROZPOCET | [11 empty] | 0
159 | K | 751398012 | Montáž ostatních zařízení větrací mřížky na kruhové potrubí, průměru přes 100 do 200 mm | kus | 4 |  | 0 | CS ÚRS 2022 01 |  | základní |  | 0 | 0 | 0 | 0 | 0 | 16 | K | 2 |  |  |  | ROZPOCET | [5 empty] | 0 | 0 | 0 | 0 | 0 | 1 | 0 | 16 | -1755328594
| PP |  | Montáž ostatních zařízení větrací mřížky na kruhové potrubí, průměru přes 100 do 200 mm | [14 empty] | PP | 2
| Online PSC |  | https://podminky.urs.cz/item/CS_URS_2022_01/751398012 | [14 empty] | Online PSC | 2
| VV |  | viz. výkres č. 6 | [14 empty] | VV | 2 | 1 | True | 0 | ROZPOCET
| VV |  | 2,0*2 |  | 4 | [12 empty] | VV | 2 | 2 | True | 0 | ROZPOCET
| VV |  | Součet |  | 4 | [12 empty] | VV | 2 | 4 | True | 1 | ROZPOCET
160 | M | 42972888 | mřížka větrací kruhová nerezová se síťkou a krytem D 150mm | kus | 4 |  | 0 | CS ÚRS 2022 01 |  | základní |  | 0 | 0.00044 | 0.00176 | 0 | 0 | 32 | M | 2 |  |  |  | ROZPOCET | [5 empty] | 0 | 0 | 0 | 0 | 0 | 1 | 0 | 16 | 245144000
| PP |  | mřížka větrací kruhová nerezová se síťkou a krytem D 150mm | [14 empty] | PP | 2
161 | K | 998751101 | Přesun hmot pro vzduchotechniku stanovený z hmotnosti přesunovaného materiálu vodorovná dopravní vzdálenost do 100 m v objektech výšky do 12 m | t | 0.002 |  | 0 | CS ÚRS 2022 01 |  | základní |  | 0 | 0 | 0 | 0 | 0 | 16 | K | 2 |  |  |  | ROZPOCET | [5 empty] | 0 | 0 | 0 | 0 | 0 | 1 | 0 | 16 | 1214737722
| PP |  | Přesun hmot pro vzduchotechniku stanovený z hmotnosti přesunovaného materiálu vodorovná dopravní vzdálenost do 100 m v objektech výšky do 12 m | [14 empty] | PP | 2
| Online PSC |  | https://podminky.urs.cz/item/CS_URS_2022_01/998751101 | [14 empty] | Online PSC | 2
162 | K | 998751181 | Přesun hmot pro vzduchotechniku stanovený z hmotnosti přesunovaného materiálu Příplatek k cenám za přesun prováděný bez použití mechanizace pro jakoukoliv výšku objektu | t | 0.002 |  | 0 | CS ÚRS 2022 01 |  | základní |  | 0 | 0 | 0 | 0 | 0 | 16 | K | 2 |  |  |  | ROZPOCET | [5 empty] | 0 | 0 | 0 | 0 | 0 | 1 | 0 | 16 | -937436430
| PP |  | Přesun hmot pro vzduchotechniku stanovený z hmotnosti přesunovaného materiálu Příplatek k cenám za přesun prováděný bez použití mechanizace pro jakoukoliv výšku objektu | [14 empty] | PP | 2
| Online PSC |  | https://podminky.urs.cz/item/CS_URS_2022_01/998751181 | [14 empty] | Online PSC | 2
| D | 763 | Konstrukce suché výstavby |  |  |  | 0 |  |  |  |  | 0 |  | 0.032108 |  | 0 | 2 | D | 1 |  |  |  | ROZPOCET | [11 empty] | 0
163 | K | 763121590 | Stěna předsazená ze sádrokartonových desek pro osazení závěsného WC s nosnou konstrukcí z ocelových profilů CW, UW dvojitě opláštěná deskami impregnovanými H2 tl. 2x12,5 mm bez izolace, stěna tl. 150 - 250 mm, profil 50 | m2 | 1.08 |  | 0 | CS ÚRS 2022 01 |  | základní |  | 0 | 0.02963 | 0.032 | 0 | 0 | 16 | K | 2 |  |  |  | ROZPOCET | [5 empty] | 0 | 0 | 0 | 0 | 0 | 1 | 0 | 16 | 344314103
| PP |  | Stěna předsazená ze sádrokartonových desek pro osazení závěsného WC s nosnou konstrukcí z ocelových profilů CW, UW dvojitě opláštěná deskami impregnovanými H2 tl. 2x12,5 mm bez izolace, stěna tl. 150 - 250 mm, profil 50 | [14 empty] | PP | 2
| Online PSC |  | https://podminky.urs.cz/item/CS_URS_2022_01/763121590 | [14 empty] | Online PSC | 2
| VV |  | viz. výkres č. 6 | [14 empty] | VV | 2 | 1 | True | 0 | ROZPOCET
| VV |  | Místnost 8 | [14 empty] | VV | 2 | 1 | True | 0 | ROZPOCET
| VV |  | 0,9*1,2 |  | 1.08 | [12 empty] | VV | 2 | 2 | True | 0 | ROZPOCET
| VV |  | Součet |  | 1.08 | [12 empty] | VV | 2 | 4 | True | 1 | ROZPOCET
164 | K | 763121714 | Stěna předsazená ze sádrokartonových desek ostatní konstrukce a práce na předsazených stěnách ze sádrokartonových desek základní penetrační nátěr | m2 | 1.08 |  | 0 | CS ÚRS 2022 01 |  | základní |  | 0 | 0.0001 | 0.000108 | 0 | 0 | 16 | K | 2 |  |  |  | ROZPOCET | [5 empty] | 0 | 0 | 0 | 0 | 0 | 1 | 0 | 16 | -1974183846
| PP |  | Stěna předsazená ze sádrokartonových desek ostatní konstrukce a práce na předsazených stěnách ze sádrokartonových desek základní penetrační nátěr | [14 empty] | PP | 2
| Online PSC |  | https://podminky.urs.cz/item/CS_URS_2022_01/763121714 | [14 empty] | Online PSC | 2
165 | K | 763121751 | Stěna předsazená ze sádrokartonových desek Příplatek k cenám za plochu do 6 m2 jednotlivě | m2 | 1.08 |  | 0 | CS ÚRS 2022 01 |  | základní |  | 0 | 0 | 0 | 0 | 0 | 16 | K | 2 |  |  |  | ROZPOCET | [5 empty] | 0 | 0 | 0 | 0 | 0 | 1 | 0 | 16 | -1655085068
| PP |  | Stěna předsazená ze sádrokartonových desek Příplatek k cenám za plochu do 6 m2 jednotlivě | [14 empty] | PP | 2
| Online PSC |  | https://podminky.urs.cz/item/CS_URS_2022_01/763121751 | [14 empty] | Online PSC | 2
166 | K | 998763301 | Přesun hmot pro konstrukce montované z desek sádrokartonových, sádrovláknitých, cementovláknitých nebo cementových stanovený z hmotnosti přesunovaného materiálu vodorovná dopravní vzdálenost do 50 m v objektech výšky do 6 m | t | 0.032 |  | 0 | CS ÚRS 2022 01 |  | základní |  | 0 | 0 | 0 | 0 | 0 | 16 | K | 2 |  |  |  | ROZPOCET | [5 empty] | 0 | 0 | 0 | 0 | 0 | 1 | 0 | 16 | 221327198
| PP |  | Přesun hmot pro konstrukce montované z desek sádrokartonových, sádrovláknitých, cementovláknitých nebo cementových stanovený z hmotnosti přesunovaného materiálu vodorovná dopravní vzdálenost do 50 m v objektech výšky do 6 m | [14 empty] | PP | 2
| Online PSC |  | https://podminky.urs.cz/item/CS_URS_2022_01/998763301 | [14 empty] | Online PSC | 2
167 | K | 998763381 | Přesun hmot pro konstrukce montované z desek sádrokartonových, sádrovláknitých, cementovláknitých nebo cementových Příplatek k cenám za přesun prováděný bez použití mechanizace pro jakoukoliv výšku objektu | t | 0.032 |  | 0 | CS ÚRS 2022 01 |  | základní |  | 0 | 0 | 0 | 0 | 0 | 16 | K | 2 |  |  |  | ROZPOCET | [5 empty] | 0 | 0 | 0 | 0 | 0 | 1 | 0 | 16 | -1252178764
| PP |  | Přesun hmot pro konstrukce montované z desek sádrokartonových, sádrovláknitých, cementovláknitých nebo cementových Příplatek k cenám za přesun prováděný bez použití mechanizace pro jakoukoliv výšku objektu | [14 empty] | PP | 2
| Online PSC |  | https://podminky.urs.cz/item/CS_URS_2022_01/998763381 | [14 empty] | Online PSC | 2
| D | 764 | Konstrukce klempířské |  |  |  | 0 |  |  |  |  | 0 |  | 0.012936 |  | 0.012474 | 2 | D | 1 |  |  |  | ROZPOCET | [11 empty] | 0
168 | K | 764001821 | Demontáž klempířských konstrukcí krytiny ze svitků nebo tabulí do suti | m2 | 2.1 |  | 0 | CS ÚRS 2022 01 |  | základní |  | 0 | 0 | 0 | 0.00594 | 0.012474 | 16 | K | 2 |  |  |  | ROZPOCET | [5 empty] | 0 | 0 | 0 | 0 | 0 | 1 | 0 | 16 | 443369050
| PP |  | Demontáž klempířských konstrukcí krytiny ze svitků nebo tabulí do suti | [14 empty] | PP | 2
| Online PSC |  | https://podminky.urs.cz/item/CS_URS_2022_01/764001821 | [14 empty] | Online PSC | 2
| VV |  | viz. výkres č. 6 a Technická zpráva | [14 empty] | VV | 2 | 1 | True | 0 | ROZPOCET
| VV |  | Markýza | [14 empty] | VV | 2 | 1 | True | 0 | ROZPOCET
| VV |  | 3,5*0,6 |  | 2.1 | [12 empty] | VV | 2 | 2 | True | 0 | ROZPOCET
| VV |  | Součet |  | 2.1 | [12 empty] | VV | 2 | 4 | True | 1 | ROZPOCET
169 | K | 764111471 | Krytina ze svitků nebo tabulí z pozinkovaného plechu s úpravou u okapů, prostupů a výčnělků desek železobetonových (vstupní stříška) | m2 | 2.1 |  | 0 | CS ÚRS 2022 01 |  | základní |  | 0 | 0.00582 | 0.012222 | 0 | 0 | 16 | K | 2 |  |  |  | ROZPOCET | [5 empty] | 0 | 0 | 0 | 0 | 0 | 1 | 0 | 16 | 1848246323
| PP |  | Krytina ze svitků nebo tabulí z pozinkovaného plechu s úpravou u okapů, prostupů a výčnělků desek železobetonových (vstupní stříška) | [14 empty] | PP | 2
| Online PSC |  | https://podminky.urs.cz/item/CS_URS_2022_01/764111471 | [14 empty] | Online PSC | 2
170 | K | 764111491 | Krytina ze svitků nebo tabulí z pozinkovaného plechu s úpravou u okapů, prostupů a výčnělků Příplatek k cenám za těsnění drážek ve sklonu do 10° | m2 | 2.1 |  | 0 | CS ÚRS 2022 01 |  | základní |  | 0 | 0.00034 | 0.000714 | 0 | 0 | 16 | K | 2 |  |  |  | ROZPOCET | [5 empty] | 0 | 0 | 0 | 0 | 0 | 1 | 0 | 16 | -2110636462
| PP |  | Krytina ze svitků nebo tabulí z pozinkovaného plechu s úpravou u okapů, prostupů a výčnělků Příplatek k cenám za těsnění drážek ve sklonu do 10° | [14 empty] | PP | 2
| Online PSC |  | https://podminky.urs.cz/item/CS_URS_2022_01/764111491 | [14 empty] | Online PSC | 2
171 | K | 998764101 | Přesun hmot pro konstrukce klempířské stanovený z hmotnosti přesunovaného materiálu vodorovná dopravní vzdálenost do 50 m v objektech výšky do 6 m | t | 0.013 |  | 0 | CS ÚRS 2022 01 |  | základní |  | 0 | 0 | 0 | 0 | 0 | 16 | K | 2 |  |  |  | ROZPOCET | [5 empty] | 0 | 0 | 0 | 0 | 0 | 1 | 0 | 16 | -2032354454
| PP |  | Přesun hmot pro konstrukce klempířské stanovený z hmotnosti přesunovaného materiálu vodorovná dopravní vzdálenost do 50 m v objektech výšky do 6 m | [14 empty] | PP | 2
| Online PSC |  | https://podminky.urs.cz/item/CS_URS_2022_01/998764101 | [14 empty] | Online PSC | 2
172 | K | 998764181 | Přesun hmot pro konstrukce klempířské stanovený z hmotnosti přesunovaného materiálu Příplatek k cenám za přesun prováděný bez použití mechanizace pro jakoukoliv výšku objektu | t | 0.013 |  | 0 | CS ÚRS 2022 01 |  | základní |  | 0 | 0 | 0 | 0 | 0 | 16 | K | 2 |  |  |  | ROZPOCET | [5 empty] | 0 | 0 | 0 | 0 | 0 | 1 | 0 | 16 | 2119236276
| PP |  | Přesun hmot pro konstrukce klempířské stanovený z hmotnosti přesunovaného materiálu Příplatek k cenám za přesun prováděný bez použití mechanizace pro jakoukoliv výšku objektu | [14 empty] | PP | 2
| Online PSC |  | https://podminky.urs.cz/item/CS_URS_2022_01/998764181 | [14 empty] | Online PSC | 2
| D | 766 | Konstrukce truhlářské |  |  |  | 0 |  |  |  |  | 0 |  | 0.1605 |  | 0 | 2 | D | 1 |  |  |  | ROZPOCET | [11 empty] | 0
173 | K | 766660001 | Montáž dveřních křídel dřevěných nebo plastových otevíravých do ocelové zárubně povrchově upravených jednokřídlových, šířky do 800 mm | kus | 4 |  | 0 | CS ÚRS 2022 01 |  | základní |  | 0 | 0 | 0 | 0 | 0 | 16 | K | 2 |  |  |  | ROZPOCET | [5 empty] | 0 | 0 | 0 | 0 | 0 | 1 | 0 | 16 | -1790664023
| PP |  | Montáž dveřních křídel dřevěných nebo plastových otevíravých do ocelové zárubně povrchově upravených jednokřídlových, šířky do 800 mm | [14 empty] | PP | 2
| Online PSC |  | https://podminky.urs.cz/item/CS_URS_2022_01/766660001 | [14 empty] | Online PSC | 2
174 | M | 6116209PC01.6 | dveře jednokřídlé dřevotřískové částečně prosklené 700x1970-2100mm s dorazem u prahu vč. kování | kus | 1 |  | 0 | vlastní |  | základní |  | 0 | 0.0195 | 0.0195 | 0 | 0 | 32 | M | 2 |  |  |  | ROZPOCET | [5 empty] | 0 | 0 | 0 | 0 | 0 | 1 | 0 | 16 | 562755925
| PP |  | dveře jednokřídlé dřevotřískové částečně prosklené 700x1970-2100mm s dorazem u prahu vč. kování | [14 empty] | PP | 2
| VV |  | viz. Technická zpráva - Výpis prvků | [14 empty] | VV | 2 | 1 | True | 0 | ROZPOCET
| VV |  | 1,0 "ozn. 8 |  | 1 | [12 empty] | VV | 2 | 2 | True | 0 | ROZPOCET
| VV |  | Součet |  | 1 | [12 empty] | VV | 2 | 4 | True | 1 | ROZPOCET
175 | M | 6116209PC01.7 | dveře jednokřídlé dřevotřískové částečně prosklené 800x1970-2100mm s dorazem u prahu vč. kování | kus | 3 |  | 0 | vlastní |  | základní |  | 0 | 0.021 | 0.063 | 0 | 0 | 32 | M | 2 |  |  |  | ROZPOCET | [5 empty] | 0 | 0 | 0 | 0 | 0 | 1 | 0 | 16 | -11323970
| PP |  | dveře jednokřídlé dřevotřískové částečně prosklené 800x1970-2100mm s dorazem u prahu vč. kování | [14 empty] | PP | 2
| VV |  | viz. Technická zpráva - Výpis prvků | [14 empty] | VV | 2 | 1 | True | 0 | ROZPOCET
| VV |  | 3,0 "ozn. 4 |  | 3 | [12 empty] | VV | 2 | 2 | True | 0 | ROZPOCET
| VV |  | Součet |  | 3 | [12 empty] | VV | 2 | 4 | True | 1 | ROZPOCET
176 | K | 766660021 | Montáž dveřních křídel dřevěných nebo plastových otevíravých do ocelové zárubně protipožárních jednokřídlových, šířky do 800 mm | kus | 4 |  | 0 | CS ÚRS 2022 01 |  | základní |  | 0 | 0 | 0 | 0 | 0 | 16 | K | 2 |  |  |  | ROZPOCET | [5 empty] | 0 | 0 | 0 | 0 | 0 | 1 | 0 | 16 | -2049170289
| PP |  | Montáž dveřních křídel dřevěných nebo plastových otevíravých do ocelové zárubně protipožárních jednokřídlových, šířky do 800 mm | [14 empty] | PP | 2
| Online PSC |  | https://podminky.urs.cz/item/CS_URS_2022_01/766660021 | [14 empty] | Online PSC | 2
177 | M | 6116209PC01.8 | dveře jednokřídlé dřevotřískové protipožární EI (EW) 30 D3 plné 800x1970-2100mm s dorazem u prahu vč. kování | kus | 2 |  | 0 | vlastní |  | základní |  | 0 | 0.0195 | 0.039 | 0 | 0 | 32 | M | 2 |  |  |  | ROZPOCET | [5 empty] | 0 | 0 | 0 | 0 | 0 | 1 | 0 | 16 | 316327082
| PP |  | dveře jednokřídlé dřevotřískové protipožární EI (EW) 30 D3 plné 800x1970-2100mm s dorazem u prahu vč. kování | [14 empty] | PP | 2
| VV |  | viz. Technická zpráva - Výpis prvků | [14 empty] | VV | 2 | 1 | True | 0 | ROZPOCET
| VV |  | 2,0 "ozn. 5 |  | 2 | [12 empty] | VV | 2 | 2 | True | 0 | ROZPOCET
| VV |  | Součet |  | 2 | [12 empty] | VV | 2 | 4 | True | 1 | ROZPOCET
178 | M | 6116209PC01.9 | dveře jednokřídlé dřevotřískové protipožární EI (EW) 30 D3-C plné 800x1970-2100mm s dorazem u prahu vč. kování a samozavírače | kus | 1 |  | 0 | vlastní |  | základní |  | 0 | 0.0195 | 0.0195 | 0 | 0 | 32 | M | 2 |  |  |  | ROZPOCET | [5 empty] | 0 | 0 | 0 | 0 | 0 | 1 | 0 | 16 | 1524924996
| PP |  | dveře jednokřídlé dřevotřískové protipožární EI (EW) 30 D3-C plné 800x1970-2100mm s dorazem u prahu vč. kování a samozavírače | [14 empty] | PP | 2
| VV |  | viz. Technická zpráva - Výpis prvků | [14 empty] | VV | 2 | 1 | True | 0 | ROZPOCET
| VV |  | 1,0 "ozn. 6 |  | 1 | [12 empty] | VV | 2 | 2 | True | 0 | ROZPOCET
| VV |  | Součet |  | 1 | [12 empty] | VV | 2 | 4 | True | 1 | ROZPOCET
179 | M | 6116209PC01.10 | dveře jednokřídlé dřevotřískové bezpečnostní protipožární EI (EW) 30 D3 plné 800x1970-2100mm s dorazem u prahu vč. kování a samozavírače | kus | 1 |  | 0 | vlastní |  | základní |  | 0 | 0.0195 | 0.0195 | 0 | 0 | 32 | M | 2 |  |  |  | ROZPOCET | [5 empty] | 0 | 0 | 0 | 0 | 0 | 1 | 0 | 16 | 2022611909
| PP |  | dveře jednokřídlé dřevotřískové bezpečnostní protipožární EI (EW) 30 D3 plné 800x1970-2100mm s dorazem u prahu vč. kování a samozavírače | [14 empty] | PP | 2
| VV |  | viz. Technická zpráva - Výpis prvků | [14 empty] | VV | 2 | 1 | True | 0 | ROZPOCET
| VV |  | 1,0 "ozn. 7 |  | 1 | [12 empty] | VV | 2 | 2 | True | 0 | ROZPOCET
| VV |  | Součet |  | 1 | [12 empty] | VV | 2 | 4 | True | 1 | ROZPOCET
180 | K | 998766101 | Přesun hmot pro konstrukce truhlářské stanovený z hmotnosti přesunovaného materiálu vodorovná dopravní vzdálenost do 50 m v objektech výšky do 6 m | t | 0.161 |  | 0 | CS ÚRS 2022 01 |  | základní |  | 0 | 0 | 0 | 0 | 0 | 16 | K | 2 |  |  |  | ROZPOCET | [5 empty] | 0 | 0 | 0 | 0 | 0 | 1 | 0 | 16 | -2066382824
| PP |  | Přesun hmot pro konstrukce truhlářské stanovený z hmotnosti přesunovaného materiálu vodorovná dopravní vzdálenost do 50 m v objektech výšky do 6 m | [14 empty] | PP | 2
| Online PSC |  | https://podminky.urs.cz/item/CS_URS_2022_01/998766101 | [14 empty] | Online PSC | 2
181 | K | 998766181 | Přesun hmot pro konstrukce truhlářské stanovený z hmotnosti přesunovaného materiálu Příplatek k ceně za přesun prováděný bez použití mechanizace pro jakoukoliv výšku objektu | t | 0.161 |  | 0 | CS ÚRS 2022 01 |  | základní |  | 0 | 0 | 0 | 0 | 0 | 16 | K | 2 |  |  |  | ROZPOCET | [5 empty] | 0 | 0 | 0 | 0 | 0 | 1 | 0 | 16 | 1020957134
| PP |  | Přesun hmot pro konstrukce truhlářské stanovený z hmotnosti přesunovaného materiálu Příplatek k ceně za přesun prováděný bez použití mechanizace pro jakoukoliv výšku objektu | [14 empty] | PP | 2
| Online PSC |  | https://podminky.urs.cz/item/CS_URS_2022_01/998766181 | [14 empty] | Online PSC | 2
| D | 767 | Konstrukce zámečnické |  |  |  | 0 |  |  |  |  | 0 |  | 2.9817 |  | 0 | 2 | D | 1 |  |  |  | ROZPOCET | [11 empty] | 0
182 | K | 767610128 | Montáž oken jednoduchých z hliníkových nebo ocelových profilů na polyuretanovou pěnu otevíravých do zdiva, plochy přes 2,5 m2 | m2 | 23.4 |  | 0 | CS ÚRS 2022 01 |  | základní |  | 0 | 0.00027 | 0.006318 | 0 | 0 | 16 | K | 2 |  |  |  | ROZPOCET | [5 empty] | 0 | 0 | 0 | 0 | 0 | 1 | 0 | 16 | -1500020101
| PP |  | Montáž oken jednoduchých z hliníkových nebo ocelových profilů na polyuretanovou pěnu otevíravých do zdiva, plochy přes 2,5 m2 | [14 empty] | PP | 2
| Online PSC |  | https://podminky.urs.cz/item/CS_URS_2022_01/767610128 | [14 empty] | Online PSC | 2
| VV |  | viz. Technická zpráva - Výpis prvků | [14 empty] | VV | 2 | 1 | True | 0 | ROZPOCET
| VV |  | 1,5*1,8*7 "ozn. 1 |  | 18.9 | [12 empty] | VV | 2 | 2 | True | 0 | ROZPOCET
| VV |  | 1,5*1,8 "ozn. 2 |  | 2.7 | [12 empty] | VV | 2 | 2 | True | 0 | ROZPOCET
| VV |  | 1,5*1,2 "ozn. 3 |  | 1.8 | [12 empty] | VV | 2 | 2 | True | 0 | ROZPOCET
| VV |  | Součet |  | 23.4 | [12 empty] | VV | 2 | 4 | True | 1 | ROZPOCET
183 | M | 55341PC01.11 | okno ocelové otevíravé/sklopné trojsklo přes plochu 1m2 v 1,5-2,5m s členěním poutci | m2 | 23.4 |  | 0 | vlastní |  | základní |  | 0 | 0.02741 | 0.64139 | 0 | 0 | 32 | M | 2 |  |  |  | ROZPOCET | [5 empty] | 0 | 0 | 0 | 0 | 0 | 1 | 0 | 16 | 1287390263
| PP |  | okno ocelové otevíravé/sklopné trojsklo přes plochu 1m2 v 1,5-2,5m s členěním poutci | [14 empty] | PP | 2
184 | K | 767646510 | Montáž dveří ocelových nebo hliníkových protipožárních uzávěrů jednokřídlových | kus | 1 |  | 0 | CS ÚRS 2022 01 |  | základní |  | 0 | 0.00033 | 0.00033 | 0 | 0 | 16 | K | 2 |  |  |  | ROZPOCET | [5 empty] | 0 | 0 | 0 | 0 | 0 | 1 | 0 | 16 | 1452732359
| PP |  | Montáž dveří ocelových nebo hliníkových protipožárních uzávěrů jednokřídlových | [14 empty] | PP | 2
| Online PSC |  | https://podminky.urs.cz/item/CS_URS_2022_01/767646510 | [14 empty] | Online PSC | 2
| VV |  | viz. Technická zpráva - Výpis prvků | [14 empty] | VV | 2 | 1 | True | 0 | ROZPOCET
| VV |  | 1,0 "ozn. 9 |  | 1 | [12 empty] | VV | 2 | 2 | True | 0 | ROZPOCET
| VV |  | Součet |  | 1 | [12 empty] | VV | 2 | 4 | True | 1 | ROZPOCET
185 | M | 5534118PC01.12 | dveře jednokřídlé ocelové interierové protipožární EW 30 D1-C 1100x1970mm vč. zárubně, kování a samozavírače | kus | 1 |  | 0 | vlastní |  | základní |  | 0 | 0.098 | 0.098 | 0 | 0 | 32 | M | 2 |  |  |  | ROZPOCET | [5 empty] | 0 | 0 | 0 | 0 | 0 | 1 | 0 | 16 | 1058922209
| PP |  | dveře jednokřídlé ocelové interierové protipožární EW 30 D1-C 1100x1970mm vč. zárubně, kování a samozavírače | [14 empty] | PP | 2
186 | K | 767646521 | Montáž dveří ocelových nebo hliníkových protipožárních uzávěrů dvoukřídlových, výšky do 1970 mm | kus | 4 |  | 0 | CS ÚRS 2022 01 |  | základní |  | 0 | 0.00056 | 0.00224 | 0 | 0 | 16 | K | 2 |  |  |  | ROZPOCET | [5 empty] | 0 | 0 | 0 | 0 | 0 | 1 | 0 | 16 | -614285742
| PP |  | Montáž dveří ocelových nebo hliníkových protipožárních uzávěrů dvoukřídlových, výšky do 1970 mm | [14 empty] | PP | 2
| Online PSC |  | https://podminky.urs.cz/item/CS_URS_2022_01/767646521 | [14 empty] | Online PSC | 2
| VV |  | viz. Technická zpráva - Výpis prvků | [14 empty] | VV | 2 | 1 | True | 0 | ROZPOCET
| VV |  | 4,0 "ozn. 10 |  | 4 | [12 empty] | VV | 2 | 2 | True | 0 | ROZPOCET
| VV |  | Součet |  | 4 | [12 empty] | VV | 2 | 4 | True | 1 | ROZPOCET
187 | M | 5534118PC01.13 | dveře dvoukřídlé ocelové interierové protipožární EW 30 D1-C 1450x1970mm vč. zárubně, kování a samozavírače | kus | 4 |  | 0 | vlastní |  | základní |  | 0 | 0.136 | 0.544 | 0 | 0 | 32 | M | 2 |  |  |  | ROZPOCET | [5 empty] | 0 | 0 | 0 | 0 | 0 | 1 | 0 | 16 | -42308646
| PP |  | dveře dvoukřídlé ocelové interierové protipožární EW 30 D1-C 1450x1970mm vč. zárubně, kování a samozavírače | [14 empty] | PP | 2
188 | K | 767651112 | Montáž vrat garážových nebo průmyslových sekčních zajížděcích pod strop, plochy přes 6 do 9 m2 | kus | 3 |  | 0 | CS ÚRS 2022 01 |  | základní |  | 0 | 0 | 0 | 0 | 0 | 16 | K | 2 |  |  |  | ROZPOCET | [5 empty] | 0 | 0 | 0 | 0 | 0 | 1 | 0 | 16 | 20238551
| PP |  | Montáž vrat garážových nebo průmyslových sekčních zajížděcích pod strop, plochy přes 6 do 9 m2 | [14 empty] | PP | 2
| Online PSC |  | https://podminky.urs.cz/item/CS_URS_2022_01/767651112 | [14 empty] | Online PSC | 2
189 | M | 5534586PC01.14 | vrata sekční 6-dílná 2,75x3,0m s integrovanými dveřmi 0,9x1,955m, s kovovým povrchem, prosvětlovacími otvory v jedné lamele vč. elektropohonu | kus | 2 |  | 0 | vlastní |  | základní |  | 0 | 0.0912 | 0.1824 | 0 | 0 | 32 | M | 2 |  |  |  | ROZPOCET | [5 empty] | 0 | 0 | 0 | 0 | 0 | 1 | 0 | 16 | -1717217188
| PP |  | vrata sekční 6-dílná 2,75x3,0m s integrovanými dveřmi 0,9x1,955m, s kovovým povrchem, prosvětlovacími otvory v jedné lamele vč. elektropohonu | [14 empty] | PP | 2
| VV |  | viz. Technická zpráva - Výpis prvků | [14 empty] | VV | 2 | 1 | True | 0 | ROZPOCET
| VV |  | 2,0 "ozn. 14 |  | 2 | [12 empty] | VV | 2 | 2 | True | 0 | ROZPOCET
| VV |  | Součet |  | 2 | [12 empty] | VV | 2 | 4 | True | 1 | ROZPOCET
190 | M | 5534586PC01.15 | vrata sekční 5-dílná 3,0x2,875m, s kovovým povrchem vč. elektropohonu | kus | 1 |  | 0 | vlastní |  | základní |  | 0 | 0.0912 | 0.0912 | 0 | 0 | 32 | M | 2 |  |  |  | ROZPOCET | [5 empty] | 0 | 0 | 0 | 0 | 0 | 1 | 0 | 16 | 933358175
| PP |  | vrata sekční 5-dílná 3,0x2,875m, s kovovým povrchem vč. elektropohonu | [14 empty] | PP | 2
| VV |  | viz. Technická zpráva - Výpis prvků | [14 empty] | VV | 2 | 1 | True | 0 | ROZPOCET
| VV |  | 1,0 "ozn. 15 |  | 1 | [12 empty] | VV | 2 | 2 | True | 0 | ROZPOCET
| VV |  | Součet |  | 1 | [12 empty] | VV | 2 | 4 | True | 1 | ROZPOCET
191 | K | 767651210 | Montáž vrat garážových nebo průmyslových otvíravých do ocelové zárubně z dílů, plochy do 6 m2 | kus | 1 |  | 0 | CS ÚRS 2022 01 |  | základní |  | 0 | 0.00033 | 0.00033 | 0 | 0 | 16 | K | 2 |  |  |  | ROZPOCET | [5 empty] | 0 | 0 | 0 | 0 | 0 | 1 | 0 | 16 | 1370141150
| PP |  | Montáž vrat garážových nebo průmyslových otvíravých do ocelové zárubně z dílů, plochy do 6 m2 | [14 empty] | PP | 2
| Online PSC |  | https://podminky.urs.cz/item/CS_URS_2022_01/767651210 | [14 empty] | Online PSC | 2
| VV |  | viz. Technická zpráva - Výpis prvků | [14 empty] | VV | 2 | 1 | True | 0 | ROZPOCET
| VV |  | 1,0 "ozn. 13 |  | 1 | [12 empty] | VV | 2 | 2 | True | 0 | ROZPOCET
| VV |  | Součet |  | 1 | [12 empty] | VV | 2 | 4 | True | 1 | ROZPOCET
192 | M | 5534464PC01.16 | vrata dvoukřídlá z ocelových pozinkovaných profilů 1,99x2,14m s dorazem u prahu vč. zárubně a kování | kus | 1 |  | 0 | vlastní |  | základní |  | 0 | 0.176 | 0.176 | 0 | 0 | 32 | M | 2 |  |  |  | ROZPOCET | [5 empty] | 0 | 0 | 0 | 0 | 0 | 1 | 0 | 16 | -1064112547
| PP |  | vrata dvoukřídlá z ocelových pozinkovaných profilů 1,99x2,14m s dorazem u prahu vč. zárubně a kování | [14 empty] | PP | 2
193 | K | 767651230 | Montáž vrat garážových nebo průmyslových otvíravých do ocelové zárubně z dílů, plochy přes 9 do 13 m2 | kus | 2 |  | 0 | CS ÚRS 2022 01 |  | základní |  | 0 | 0.00033 | 0.00066 | 0 | 0 | 16 | K | 2 |  |  |  | ROZPOCET | [5 empty] | 0 | 0 | 0 | 0 | 0 | 1 | 0 | 16 | -1482599631
| PP |  | Montáž vrat garážových nebo průmyslových otvíravých do ocelové zárubně z dílů, plochy přes 9 do 13 m2 | [14 empty] | PP | 2
| Online PSC |  | https://podminky.urs.cz/item/CS_URS_2022_01/767651230 | [14 empty] | Online PSC | 2
194 | M | 5534471PC01.17 | vrata dvoukřídlá ocelová zateplená 3,0x3,2m s integrovanými vstupními dveřmi 0,9x2,0m s dorazem u prahu vč. zárubně a kování | kus | 1 |  | 0 | vlastní |  | základní |  | 0 | 0.49 | 0.49 | 0 | 0 | 32 | M | 2 |  |  |  | ROZPOCET | [5 empty] | 0 | 0 | 0 | 0 | 0 | 1 | 0 | 16 | -400051258
| PP |  | vrata dvoukřídlá ocelová zateplená 3,0x3,2m s integrovanými vstupními dveřmi 0,9x2,0m s dorazem u prahu vč. zárubně a kování | [14 empty] | PP | 2
| VV |  | viz. Technická zpráva - Výpis prvků | [14 empty] | VV | 2 | 1 | True | 0 | ROZPOCET
| VV |  | 1,0 "ozn. 11 |  | 1 | [12 empty] | VV | 2 | 2 | True | 0 | ROZPOCET
| VV |  | Součet |  | 1 | [12 empty] | VV | 2 | 4 | True | 1 | ROZPOCET
195 | M | 5534471PC01.18 | vrata dvoukřídlá ocelová zateplená 3,0x3,5m s integrovanými vstupními dveřmi 0,9x2,0m s dorazem u prahu vč. zárubně a kování | kus | 1 |  | 0 | vlastní |  | základní |  | 0 | 0.49 | 0.49 | 0 | 0 | 32 | M | 2 |  |  |  | ROZPOCET | [5 empty] | 0 | 0 | 0 | 0 | 0 | 1 | 0 | 16 | -892702656
| PP |  | vrata dvoukřídlá ocelová zateplená 3,0x3,5m s integrovanými vstupními dveřmi 0,9x2,0m s dorazem u prahu vč. zárubně a kování | [14 empty] | PP | 2
| VV |  | viz. Technická zpráva - Výpis prvků | [14 empty] | VV | 2 | 1 | True | 0 | ROZPOCET
| VV |  | 1,0 "ozn. 12 |  | 1 | [12 empty] | VV | 2 | 2 | True | 0 | ROZPOCET
| VV |  | Součet |  | 1 | [12 empty] | VV | 2 | 4 | True | 1 | ROZPOCET
196 | K | 767662210 | Montáž mříží otvíravých | m2 | 25.65 |  | 0 | CS ÚRS 2022 01 |  | základní |  | 0 | 9e-05 | 0.0023085 | 0 | 0 | 16 | K | 2 |  |  |  | ROZPOCET | [5 empty] | 0 | 0 | 0 | 0 | 0 | 1 | 0 | 16 | -133523772
| PP |  | Montáž mříží otvíravých | [14 empty] | PP | 2
| Online PSC |  | https://podminky.urs.cz/item/CS_URS_2022_01/767662210 | [14 empty] | Online PSC | 2
| VV |  | viz. Technická zpráva - Výpis prvků | [14 empty] | VV | 2 | 1 | True | 0 | ROZPOCET
| VV |  | 2,0*1,9*4 "ozn. 16 |  | 15.2 | [12 empty] | VV | 2 | 2 | True | 0 | ROZPOCET
| VV |  | 1,95*1,9 "ozn. 17 |  | 3.705 | [12 empty] | VV | 2 | 2 | True | 0 | ROZPOCET
| VV |  | 1,8*1,9 "ozn. 18 |  | 3.42 | [12 empty] | VV | 2 | 2 | True | 0 | ROZPOCET
| VV |  | 1,75*1,9 "ozn. 19 |  | 3.325 | [12 empty] | VV | 2 | 2 | True | 0 | ROZPOCET
| VV |  | Součet |  | 25.65 | [12 empty] | VV | 2 | 4 | True | 1 | ROZPOCET
197 | M | 54912PC01.19 | mříž nůžková kovová vnitřní dvoudílná vč. povrchové úpravy a doplňků | m2 | 25.65 |  | 0 | vlastní |  | základní |  | 0 | 0.01 | 0.2565 | 0 | 0 | 32 | M | 2 |  |  |  | ROZPOCET | [5 empty] | 0 | 0 | 0 | 0 | 0 | 1 | 0 | 16 | 164287915
| PP |  | mříž nůžková kovová vnitřní dvoudílná vč. povrchové úpravy a doplňků | [14 empty] | PP | 2
198 | K | 767r01.9 | Demontáž ocelových schodišť vč. zábradlí, manipulace a odvozu do sběrného dvora | kpl | 1 |  | 0 | vlastní |  | základní |  | 0 | 0 | 0 | 0 | 0 | 16 | K | 2 |  |  |  | ROZPOCET | [5 empty] | 0 | 0 | 0 | 0 | 0 | 1 | 0 | 16 | 847172621
| PP |  | Demontáž ocelových schodišť vč. zábradlí, manipulace a odvozu do sběrného dvora | [14 empty] | PP | 2
| VV |  | viz. výkres č. 5 | [14 empty] | VV | 2 | 1 | True | 0 | ROZPOCET
| VV |  | 1,0 |  | 1 | [12 empty] | VV | 2 | 2 | True | 0 | ROZPOCET
| VV |  | Součet |  | 1 | [12 empty] | VV | 2 | 4 | True | 1 | ROZPOCET
199 | K | 998767101 | Přesun hmot pro zámečnické konstrukce stanovený z hmotnosti přesunovaného materiálu vodorovná dopravní vzdálenost do 50 m v objektech výšky do 6 m | t | 2.982 |  | 0 | CS ÚRS 2022 01 |  | základní |  | 0 | 0 | 0 | 0 | 0 | 16 | K | 2 |  |  |  | ROZPOCET | [5 empty] | 0 | 0 | 0 | 0 | 0 | 1 | 0 | 16 | -37760894
| PP |  | Přesun hmot pro zámečnické konstrukce stanovený z hmotnosti přesunovaného materiálu vodorovná dopravní vzdálenost do 50 m v objektech výšky do 6 m | [14 empty] | PP | 2
| Online PSC |  | https://podminky.urs.cz/item/CS_URS_2022_01/998767101 | [14 empty] | Online PSC | 2
200 | K | 998767181 | Přesun hmot pro zámečnické konstrukce stanovený z hmotnosti přesunovaného materiálu Příplatek k cenám za přesun prováděný bez použití mechanizace pro jakoukoliv výšku objektu | t | 2.982 |  | 0 | CS ÚRS 2022 01 |  | základní |  | 0 | 0 | 0 | 0 | 0 | 16 | K | 2 |  |  |  | ROZPOCET | [5 empty] | 0 | 0 | 0 | 0 | 0 | 1 | 0 | 16 | -355932602
| PP |  | Přesun hmot pro zámečnické konstrukce stanovený z hmotnosti přesunovaného materiálu Příplatek k cenám za přesun prováděný bez použití mechanizace pro jakoukoliv výšku objektu | [14 empty] | PP | 2
| Online PSC |  | https://podminky.urs.cz/item/CS_URS_2022_01/998767181 | [14 empty] | Online PSC | 2
| D | 771 | Podlahy z dlaždic |  |  |  | 0 |  |  |  |  | 0 |  | 2.0798 |  | 0 | 2 | D | 1 |  |  |  | ROZPOCET | [11 empty] | 0
201 | K | 771121011 | Příprava podkladu před provedením dlažby nátěr penetrační na podlahu | m2 | 70.234 |  | 0 | CS ÚRS 2022 01 |  | základní |  | 0 | 0.0003 | 0.02107 | 0 | 0 | 16 | K | 2 |  |  |  | ROZPOCET | [5 empty] | 0 | 0 | 0 | 0 | 0 | 1 | 0 | 16 | 1992757743
| PP |  | Příprava podkladu před provedením dlažby nátěr penetrační na podlahu | [14 empty] | PP | 2
| Online PSC |  | https://podminky.urs.cz/item/CS_URS_2022_01/771121011 | [14 empty] | Online PSC | 2
| VV |  | viz. výkres č.6 a Technická zpráva | [14 empty] | VV | 2 | 1 | True | 0 | ROZPOCET
| VV |  | Skladba C | [14 empty] | VV | 2 | 1 | True | 0 | ROZPOCET
| VV |  | Místnost 3 | [14 empty] | VV | 2 | 1 | True | 0 | ROZPOCET
| VV |  | 4,65*7,8+3,0*0,7 |  | 38.37 | [12 empty] | VV | 2 | 2 | True | 0 | ROZPOCET
| VV |  | 0,8*0,1 "práh dveří |  | 0.08 | [12 empty] | VV | 2 | 2 | True | 0 | ROZPOCET
| VV |  | -0,55*0,7 "odpočet sloupu |  | -0.385 | [12 empty] | VV | 2 | 2 | True | 0 | ROZPOCET
| VV |  | Mezisoučet |  | 38.065 | [12 empty] | VV | 2 | 3 | True | 0 | ROZPOCET
| VV |  | Místnost 4 | [14 empty] | VV | 2 | 1 | True | 0 | ROZPOCET
| VV |  | 1,5*6,1 |  | 9.15 | [12 empty] | VV | 2 | 2 | True | 0 | ROZPOCET
| VV |  | 0,8*0,1*5 "prahy dveří |  | 0.4 | [12 empty] | VV | 2 | 2 | True | 0 | ROZPOCET
| VV |  | Mezisoučet |  | 9.55 | [12 empty] | VV | 2 | 3 | True | 0 | ROZPOCET
| VV |  | Místnost 5 | [14 empty] | VV | 2 | 1 | True | 0 | ROZPOCET
| VV |  | 3,05*2,75 |  | 8.388 | [12 empty] | VV | 2 | 2 | True | 0 | ROZPOCET
| VV |  | Mezisoučet |  | 8.388 | [12 empty] | VV | 2 | 3 | True | 0 | ROZPOCET
| VV |  | Místnost 6 | [14 empty] | VV | 2 | 1 | True | 0 | ROZPOCET
| VV |  | 3,05*2,05 |  | 6.253 | [12 empty] | VV | 2 | 2 | True | 0 | ROZPOCET
| VV |  | Mezisoučet |  | 6.253 | [12 empty] | VV | 2 | 3 | True | 0 | ROZPOCET
| VV |  | Místnost 7 | [14 empty] | VV | 2 | 1 | True | 0 | ROZPOCET
| VV |  | 2,05*1,8 |  | 3.69 | [12 empty] | VV | 2 | 2 | True | 0 | ROZPOCET
| VV |  | 0,7*0,1 "práh dveří |  | 0.07 | [12 empty] | VV | 2 | 2 | True | 0 | ROZPOCET
| VV |  | Mezisoučet |  | 3.76 | [12 empty] | VV | 2 | 3 | True | 0 | ROZPOCET
| VV |  | Místnost 8 | [14 empty] | VV | 2 | 1 | True | 0 | ROZPOCET
| VV |  | 0,9*1,8 |  | 1.62 | [12 empty] | VV | 2 | 2 | True | 0 | ROZPOCET
| VV |  | Mezisoučet |  | 1.62 | [12 empty] | VV | 2 | 3 | True | 0 | ROZPOCET
| VV |  | Místnost 9 | [14 empty] | VV | 2 | 1 | True | 0 | ROZPOCET
| VV |  | 1,88*1,4-0,33*0,77 |  | 2.378 | [12 empty] | VV | 2 | 2 | True | 0 | ROZPOCET
| VV |  | 1,1*0,2 "práh dveří |  | 0.22 | [12 empty] | VV | 2 | 2 | True | 0 | ROZPOCET
| VV |  | Mezisoučet |  | 2.598 | [12 empty] | VV | 2 | 3 | True | 0 | ROZPOCET
| VV | C | Součet |  | 70.234 | [12 empty] | VV | 2 | 4 | True | 1 | ROZPOCET
202 | K | 771161021 | Příprava podkladu před provedením dlažby montáž profilu ukončujícího profilu pro plynulý přechod (dlažba-koberec apod.) | m | 1.6 |  | 0 | CS ÚRS 2022 01 |  | základní |  | 0 | 0.0002 | 0.00032 | 0 | 0 | 16 | K | 2 |  |  |  | ROZPOCET | [5 empty] | 0 | 0 | 0 | 0 | 0 | 1 | 0 | 16 | -570783086
| PP |  | Příprava podkladu před provedením dlažby montáž profilu ukončujícího profilu pro plynulý přechod (dlažba-koberec apod.) | [14 empty] | PP | 2
| Online PSC |  | https://podminky.urs.cz/item/CS_URS_2022_01/771161021 | [14 empty] | Online PSC | 2
| VV |  | viz. výkres č. 6 | [14 empty] | VV | 2 | 1 | True | 0 | ROZPOCET
| VV |  | Přechod ker.dlažba/beton | [14 empty] | VV | 2 | 1 | True | 0 | ROZPOCET
| VV |  | 0,8*2 |  | 1.6 | [12 empty] | VV | 2 | 2 | True | 0 | ROZPOCET
| VV |  | Součet |  | 1.6 | [12 empty] | VV | 2 | 4 | True | 1 | ROZPOCET
203 | M | 59054100 | profil přechodový Al s pohyblivým ramenem 8x20mm | m | 1.76 |  | 0 | CS ÚRS 2022 01 |  | základní |  | 0 | 0.00026 | 0.0004576 | 0 | 0 | 32 | M | 2 |  |  |  | ROZPOCET | [5 empty] | 0 | 0 | 0 | 0 | 0 | 1 | 0 | 16 | 1725196682
| PP |  | profil přechodový Al s pohyblivým ramenem 8x20mm | [14 empty] | PP | 2
| VV |  | 1,6*1,1 "Přepočtené koeficientem množství |  | 1.76 | [12 empty] | VV | 2 | 2 | True | 1 | ROZPOCET
204 | K | 771474112 | Montáž soklů z dlaždic keramických lepených flexibilním lepidlem rovných, výšky přes 65 do 90 mm | m | 36.06 |  | 0 | CS ÚRS 2022 01 |  | základní |  | 0 | 0.00043 | 0.015506 | 0 | 0 | 16 | K | 2 |  |  |  | ROZPOCET | [5 empty] | 0 | 0 | 0 | 0 | 0 | 1 | 0 | 16 | -119334075
| PP |  | Montáž soklů z dlaždic keramických lepených flexibilním lepidlem rovných, výšky přes 65 do 90 mm | [14 empty] | PP | 2
| Online PSC |  | https://podminky.urs.cz/item/CS_URS_2022_01/771474112 | [14 empty] | Online PSC | 2
| VV |  | viz. výkres č.6 a Technická zpráva | [14 empty] | VV | 2 | 1 | True | 0 | ROZPOCET
| VV |  | Skladba C | [14 empty] | VV | 2 | 1 | True | 0 | ROZPOCET
| VV |  | Místnost 4 | [14 empty] | VV | 2 | 1 | True | 0 | ROZPOCET
| VV |  | (1,5+6,1)*2 |  | 15.2 | [12 empty] | VV | 2 | 2 | True | 0 | ROZPOCET
| VV |  | -0,8*5 "odpočet dveří |  | -4 | [12 empty] | VV | 2 | 2 | True | 0 | ROZPOCET
| VV |  | Mezisoučet |  | 11.2 | [12 empty] | VV | 2 | 3 | True | 0 | ROZPOCET
| VV |  | Místnost 5 | [14 empty] | VV | 2 | 1 | True | 0 | ROZPOCET
| VV |  | (3,05+2,75)*2 |  | 11.6 | [12 empty] | VV | 2 | 2 | True | 0 | ROZPOCET
| VV |  | -0,8 "odpočet dveří |  | -0.8 | [12 empty] | VV | 2 | 2 | True | 0 | ROZPOCET
| VV |  | Mezisoučet |  | 10.8 | [12 empty] | VV | 2 | 3 | True | 0 | ROZPOCET
| VV |  | Místnost 6 | [14 empty] | VV | 2 | 1 | True | 0 | ROZPOCET
| VV |  | (3,05+2,05)*2 |  | 10.2 | [12 empty] | VV | 2 | 2 | True | 0 | ROZPOCET
| VV |  | -0,8 "odpočet dveří |  | -0.8 | [12 empty] | VV | 2 | 2 | True | 0 | ROZPOCET
| VV |  | Mezisoučet |  | 9.4 | [12 empty] | VV | 2 | 3 | True | 0 | ROZPOCET
| VV |  | Místnost 9 | [14 empty] | VV | 2 | 1 | True | 0 | ROZPOCET
| VV |  | (1,88+1,4)*2 |  | 6.56 | [12 empty] | VV | 2 | 2 | True | 0 | ROZPOCET
| VV |  | -0,8 "odpočet dveří |  | -0.8 | [12 empty] | VV | 2 | 2 | True | 0 | ROZPOCET
| VV |  | -0,33-0,77 "odpočet schodiště |  | -1.1 | [12 empty] | VV | 2 | 2 | True | 0 | ROZPOCET
| VV |  | Mezisoučet |  | 4.66 | [12 empty] | VV | 2 | 3 | True | 0 | ROZPOCET
| VV |  | Součet |  | 36.06 | [12 empty] | VV | 2 | 4 | True | 1 | ROZPOCET
205 | M | 59761416 | sokl-dlažba keramická slinutá hladká do interiéru i exteriéru 300x80mm | kus | 132 |  | 0 | CS ÚRS 2022 01 |  | základní |  | 0 | 0.00045 | 0.0594 | 0 | 0 | 32 | M | 2 |  |  |  | ROZPOCET | [5 empty] | 0 | 0 | 0 | 0 | 0 | 1 | 0 | 16 | -201360762
| PP |  | sokl-dlažba keramická slinutá hladká do interiéru i exteriéru 300x80mm | [14 empty] | PP | 2
| VV |  | 120*1,1 "Přepočtené koeficientem množství |  | 132 | [12 empty] | VV | 2 | 2 | True | 1 | ROZPOCET
206 | K | 771574263 | Montáž podlah z dlaždic keramických lepených flexibilním lepidlem maloformátových pro vysoké mechanické zatížení protiskluzných nebo reliéfních (bezbariérových) přes 9 do 12 ks/m2 | m2 | 70.234 |  | 0 | CS ÚRS 2022 01 |  | základní |  | 0 | 0.00689 | 0.48391 | 0 | 0 | 16 | K | 2 |  |  |  | ROZPOCET | [5 empty] | 0 | 0 | 0 | 0 | 0 | 1 | 0 | 16 | -438041108
| PP |  | Montáž podlah z dlaždic keramických lepených flexibilním lepidlem maloformátových pro vysoké mechanické zatížení protiskluzných nebo reliéfních (bezbariérových) přes 9 do 12 ks/m2 | [14 empty] | PP | 2
| Online PSC |  | https://podminky.urs.cz/item/CS_URS_2022_01/771574263 | [14 empty] | Online PSC | 2
| VV |  | C |  | 70.234 | [12 empty] | VV | 2 | 2 | True | 0 | ROZPOCET
| VV |  | Součet |  | 70.234 | [12 empty] | VV | 2 | 4 | True | 1 | ROZPOCET
207 | M | 59761409 | dlažba keramická slinutá protiskluzná do interiéru i exteriéru pro vysoké mechanické namáhání přes 9 do 12ks/m2 | m2 | 77.257 |  | 0 | CS ÚRS 2022 01 |  | základní |  | 0 | 0.0192 | 1.4833 | 0 | 0 | 32 | M | 2 |  |  |  | ROZPOCET | [5 empty] | 0 | 0 | 0 | 0 | 0 | 1 | 0 | 16 | -1152766735
| PP |  | dlažba keramická slinutá protiskluzná do interiéru i exteriéru pro vysoké mechanické namáhání přes 9 do 12ks/m2 | [14 empty] | PP | 2
| VV |  | 70,234*1,1 "Přepočtené koeficientem množství |  | 77.257 | [12 empty] | VV | 2 | 2 | True | 1 | ROZPOCET
208 | K | 771591112 | Izolace podlahy pod dlažbu nátěrem nebo stěrkou ve dvou vrstvách | m2 | 5.38 |  | 0 | CS ÚRS 2022 01 |  | základní |  | 0 | 0.0015 | 0.00807 | 0 | 0 | 16 | K | 2 |  |  |  | ROZPOCET | [5 empty] | 0 | 0 | 0 | 0 | 0 | 1 | 0 | 16 | 1236521745
| PP |  | Izolace podlahy pod dlažbu nátěrem nebo stěrkou ve dvou vrstvách | [14 empty] | PP | 2
| Online PSC |  | https://podminky.urs.cz/item/CS_URS_2022_01/771591112 | [14 empty] | Online PSC | 2
| VV |  | viz. výkres č.6 a Technická zpráva | [14 empty] | VV | 2 | 1 | True | 0 | ROZPOCET
| VV |  | Místnost 7 | [14 empty] | VV | 2 | 1 | True | 0 | ROZPOCET
| VV |  | 2,05*1,8 |  | 3.69 | [12 empty] | VV | 2 | 2 | True | 0 | ROZPOCET
| VV |  | 0,7*0,1 "práh dveří |  | 0.07 | [12 empty] | VV | 2 | 2 | True | 0 | ROZPOCET
| VV |  | Mezisoučet |  | 3.76 | [12 empty] | VV | 2 | 3 | True | 0 | ROZPOCET
| VV |  | Místnost 8 | [14 empty] | VV | 2 | 1 | True | 0 | ROZPOCET
| VV |  | 0,9*1,8 |  | 1.62 | [12 empty] | VV | 2 | 2 | True | 0 | ROZPOCET
| VV |  | Mezisoučet |  | 1.62 | [12 empty] | VV | 2 | 3 | True | 0 | ROZPOCET
| VV |  | Součet |  | 5.38 | [12 empty] | VV | 2 | 4 | True | 1 | ROZPOCET
209 | K | 771591115 | Podlahy - dokončovací práce spárování silikonem | m | 85.46 |  | 0 | CS ÚRS 2022 01 |  | základní |  | 0 | 3e-05 | 0.0025638 | 0 | 0 | 16 | K | 2 |  |  |  | ROZPOCET | [5 empty] | 0 | 0 | 0 | 0 | 0 | 1 | 0 | 16 | -1737124350
| PP |  | Podlahy - dokončovací práce spárování silikonem | [14 empty] | PP | 2
| Online PSC |  | https://podminky.urs.cz/item/CS_URS_2022_01/771591115 | [14 empty] | Online PSC | 2
| VV |  | viz. výkres č.6 a Technická zpráva | [14 empty] | VV | 2 | 1 | True | 0 | ROZPOCET
| VV |  | Skladba C | [14 empty] | VV | 2 | 1 | True | 0 | ROZPOCET
| VV |  | Místnost 3 | [14 empty] | VV | 2 | 1 | True | 0 | ROZPOCET
| VV |  | (4,65+8,5)*2 |  | 26.3 | [12 empty] | VV | 2 | 2 | True | 0 | ROZPOCET
| VV |  | (0,55+0,7)*2 "kolem sloupu |  | 2.5 | [12 empty] | VV | 2 | 2 | True | 0 | ROZPOCET
| VV |  | Mezisoučet |  | 28.8 | [12 empty] | VV | 2 | 3 | True | 0 | ROZPOCET
| VV |  | Místnost 4 | [14 empty] | VV | 2 | 1 | True | 0 | ROZPOCET
| VV |  | (1,5+6,1)*2 |  | 15.2 | [12 empty] | VV | 2 | 2 | True | 0 | ROZPOCET
| VV |  | Mezisoučet |  | 15.2 | [12 empty] | VV | 2 | 3 | True | 0 | ROZPOCET
| VV |  | Místnost 5 | [14 empty] | VV | 2 | 1 | True | 0 | ROZPOCET
| VV |  | (3,05+2,75)*2 |  | 11.6 | [12 empty] | VV | 2 | 2 | True | 0 | ROZPOCET
| VV |  | Mezisoučet |  | 11.6 | [12 empty] | VV | 2 | 3 | True | 0 | ROZPOCET
| VV |  | Místnost 6 | [14 empty] | VV | 2 | 1 | True | 0 | ROZPOCET
| VV |  | (3,05+2,05)*2 |  | 10.2 | [12 empty] | VV | 2 | 2 | True | 0 | ROZPOCET
| VV |  | Mezisoučet |  | 10.2 | [12 empty] | VV | 2 | 3 | True | 0 | ROZPOCET
| VV |  | Místnost 7 | [14 empty] | VV | 2 | 1 | True | 0 | ROZPOCET
| VV |  | (2,05+1,8)*2 |  | 7.7 | [12 empty] | VV | 2 | 2 | True | 0 | ROZPOCET
| VV |  | Mezisoučet |  | 7.7 | [12 empty] | VV | 2 | 3 | True | 0 | ROZPOCET
| VV |  | Místnost 8 | [14 empty] | VV | 2 | 1 | True | 0 | ROZPOCET
| VV |  | (0,9+1,8)*2 |  | 5.4 | [12 empty] | VV | 2 | 2 | True | 0 | ROZPOCET
| VV |  | Mezisoučet |  | 5.4 | [12 empty] | VV | 2 | 3 | True | 0 | ROZPOCET
| VV |  | Místnost 9 | [14 empty] | VV | 2 | 1 | True | 0 | ROZPOCET
| VV |  | (1,88+1,4)*2 |  | 6.56 | [12 empty] | VV | 2 | 2 | True | 0 | ROZPOCET
| VV |  | Mezisoučet |  | 6.56 | [12 empty] | VV | 2 | 3 | True | 0 | ROZPOCET
| VV |  | Součet |  | 85.46 | [12 empty] | VV | 2 | 4 | True | 1 | ROZPOCET
210 | K | 771591241 | Izolace podlahy pod dlažbu těsnícími izolačními pásy vnitřní kout | kus | 8 |  | 0 | CS ÚRS 2022 01 |  | základní |  | 0 | 0.00021 | 0.00168 | 0 | 0 | 16 | K | 2 |  |  |  | ROZPOCET | [5 empty] | 0 | 0 | 0 | 0 | 0 | 1 | 0 | 16 | -1731056522
| PP |  | Izolace podlahy pod dlažbu těsnícími izolačními pásy vnitřní kout | [14 empty] | PP | 2
| Online PSC |  | https://podminky.urs.cz/item/CS_URS_2022_01/771591241 | [14 empty] | Online PSC | 2
| VV |  | viz. výkres č.6 a Technická zpráva | [14 empty] | VV | 2 | 1 | True | 0 | ROZPOCET
| VV |  | 4,0*2 "místnost 7 a 8 |  | 8 | [12 empty] | VV | 2 | 2 | True | 0 | ROZPOCET
| VV |  | Součet |  | 8 | [12 empty] | VV | 2 | 4 | True | 1 | ROZPOCET
211 | K | 771591264 | Izolace podlahy pod dlažbu těsnícími izolačními pásy mezi podlahou a stěnu | m | 10.9 |  | 0 | CS ÚRS 2022 01 |  | základní |  | 0 | 0.00032 | 0.003488 | 0 | 0 | 16 | K | 2 |  |  |  | ROZPOCET | [5 empty] | 0 | 0 | 0 | 0 | 0 | 1 | 0 | 16 | -242515578
| PP |  | Izolace podlahy pod dlažbu těsnícími izolačními pásy mezi podlahou a stěnu | [14 empty] | PP | 2
| Online PSC |  | https://podminky.urs.cz/item/CS_URS_2022_01/771591264 | [14 empty] | Online PSC | 2
| VV |  | viz. výkres č.6 a Technická zpráva | [14 empty] | VV | 2 | 1 | True | 0 | ROZPOCET
| VV |  | Skladba C | [14 empty] | VV | 2 | 1 | True | 0 | ROZPOCET
| VV |  | Místnost 7 | [14 empty] | VV | 2 | 1 | True | 0 | ROZPOCET
| VV |  | (2,05+1,8)*2 |  | 7.7 | [12 empty] | VV | 2 | 2 | True | 0 | ROZPOCET
| VV |  | -0,8-0,7 "odpočet dveří |  | -1.5 | [12 empty] | VV | 2 | 2 | True | 0 | ROZPOCET
| VV |  | Mezisoučet |  | 6.2 | [12 empty] | VV | 2 | 3 | True | 0 | ROZPOCET
| VV |  | Místnost 8 | [14 empty] | VV | 2 | 1 | True | 0 | ROZPOCET
| VV |  | (0,9+1,8)*2 |  | 5.4 | [12 empty] | VV | 2 | 2 | True | 0 | ROZPOCET
| VV |  | -0,7 "odpočet dveří |  | -0.7 | [12 empty] | VV | 2 | 2 | True | 0 | ROZPOCET
| VV |  | Mezisoučet |  | 4.7 | [12 empty] | VV | 2 | 3 | True | 0 | ROZPOCET
| VV |  | Součet |  | 10.9 | [12 empty] | VV | 2 | 4 | True | 1 | ROZPOCET
212 | K | 998771101 | Přesun hmot pro podlahy z dlaždic stanovený z hmotnosti přesunovaného materiálu vodorovná dopravní vzdálenost do 50 m v objektech výšky do 6 m | t | 2.08 |  | 0 | CS ÚRS 2022 01 |  | základní |  | 0 | 0 | 0 | 0 | 0 | 16 | K | 2 |  |  |  | ROZPOCET | [5 empty] | 0 | 0 | 0 | 0 | 0 | 1 | 0 | 16 | 1881420356
| PP |  | Přesun hmot pro podlahy z dlaždic stanovený z hmotnosti přesunovaného materiálu vodorovná dopravní vzdálenost do 50 m v objektech výšky do 6 m | [14 empty] | PP | 2
| Online PSC |  | https://podminky.urs.cz/item/CS_URS_2022_01/998771101 | [14 empty] | Online PSC | 2
213 | K | 998771181 | Přesun hmot pro podlahy z dlaždic stanovený z hmotnosti přesunovaného materiálu Příplatek k ceně za přesun prováděný bez použití mechanizace pro jakoukoliv výšku objektu | t | 2.08 |  | 0 | CS ÚRS 2022 01 |  | základní |  | 0 | 0 | 0 | 0 | 0 | 16 | K | 2 |  |  |  | ROZPOCET | [5 empty] | 0 | 0 | 0 | 0 | 0 | 1 | 0 | 16 | -1911209748
| PP |  | Přesun hmot pro podlahy z dlaždic stanovený z hmotnosti přesunovaného materiálu Příplatek k ceně za přesun prováděný bez použití mechanizace pro jakoukoliv výšku objektu | [14 empty] | PP | 2
| Online PSC |  | https://podminky.urs.cz/item/CS_URS_2022_01/998771181 | [14 empty] | Online PSC | 2
| D | 781 | Dokončovací práce - obklady |  |  |  | 0 |  |  |  |  | 0 |  | 3.1117 |  | 0 | 2 | D | 1 |  |  |  | ROZPOCET | [11 empty] | 0
214 | K | 781121011 | Příprava podkladu před provedením obkladu nátěr penetrační na stěnu | m2 | 107.67 |  | 0 | CS ÚRS 2022 01 |  | základní |  | 0 | 0.0003 | 0.032301 | 0 | 0 | 16 | K | 2 |  |  |  | ROZPOCET | [5 empty] | 0 | 0 | 0 | 0 | 0 | 1 | 0 | 16 | -314156215
| PP |  | Příprava podkladu před provedením obkladu nátěr penetrační na stěnu | [14 empty] | PP | 2
| Online PSC |  | https://podminky.urs.cz/item/CS_URS_2022_01/781121011 | [14 empty] | Online PSC | 2
| VV |  | Vnitřní obklady | [14 empty] | VV | 2 | 1 | True | 0 | ROZPOCET
| VV |  | 75,57 "výpočet v pol.č. 781474117 |  | 75.57 | [12 empty] | VV | 2 | 2 | True | 0 | ROZPOCET
| VV |  | Mezisoučet |  | 75.57 | [12 empty] | VV | 2 | 3 | True | 0 | ROZPOCET
| VV |  | Fasádní obklady | [14 empty] | VV | 2 | 1 | True | 0 | ROZPOCET
| VV |  | 16,677 "výpočet v pol.č. 781734112 |  | 16.677 | [12 empty] | VV | 2 | 2 | True | 0 | ROZPOCET
| VV |  | Mezisoučet |  | 16.677 | [12 empty] | VV | 2 | 3 | True | 0 | ROZPOCET
| VV |  | Okna - ostění a parapety | [14 empty] | VV | 2 | 1 | True | 0 | ROZPOCET
| VV |  | (1,5+1,8)*2*0,15 |  | 0.99 | [12 empty] | VV | 2 | 2 | True | 0 | ROZPOCET
| VV |  | (1,5+1,2)*2*0,15 |  | 0.81 | [12 empty] | VV | 2 | 2 | True | 0 | ROZPOCET
| VV |  | Mezisoučet |  | 1.8 | [12 empty] | VV | 2 | 3 | True | 0 | ROZPOCET
| VV |  | Zazdívky | [14 empty] | VV | 2 | 1 | True | 0 | ROZPOCET
| VV |  | ((1,5+1,8)*2*0,15*4)+((3,0+3,2*2)*0,15) "jižní pohled |  | 5.37 | [12 empty] | VV | 2 | 2 | True | 0 | ROZPOCET
| VV |  | ((1,5+1,2*2)*2*0,15*5)+((1,47+1,2)*2*0,15*3) "severní pohled |  | 8.253 | [12 empty] | VV | 2 | 2 | True | 0 | ROZPOCET
| VV |  | Mezisoučet |  | 13.623 | [12 empty] | VV | 2 | 3 | True | 0 | ROZPOCET
| VV |  | Součet |  | 107.67 | [12 empty] | VV | 2 | 4 | True | 1 | ROZPOCET
215 | K | 781151031 | Příprava podkladu před provedením obkladu celoplošné vyrovnání podkladu stěrkou, tloušťky 3 mm | m2 | 32.1 |  | 0 | CS ÚRS 2022 01 |  | základní |  | 0 | 0.0045 | 0.14445 | 0 | 0 | 16 | K | 2 |  |  |  | ROZPOCET | [5 empty] | 0 | 0 | 0 | 0 | 0 | 1 | 0 | 16 | -380274972
| PP |  | Příprava podkladu před provedením obkladu celoplošné vyrovnání podkladu stěrkou, tloušťky 3 mm | [14 empty] | PP | 2
| Online PSC |  | https://podminky.urs.cz/item/CS_URS_2022_01/781151031 | [14 empty] | Online PSC | 2
| VV |  | Fasádní obklady | [14 empty] | VV | 2 | 1 | True | 0 | ROZPOCET
| VV |  | 16,677 "výpočet v pol.č. 781734112 |  | 16.677 | [12 empty] | VV | 2 | 2 | True | 0 | ROZPOCET
| VV |  | Mezisoučet |  | 16.677 | [12 empty] | VV | 2 | 3 | True | 0 | ROZPOCET
| VV |  | Okna - ostění a parapety | [14 empty] | VV | 2 | 1 | True | 0 | ROZPOCET
| VV |  | (1,5+1,8)*2*0,15 |  | 0.99 | [12 empty] | VV | 2 | 2 | True | 0 | ROZPOCET
| VV |  | (1,5+1,2)*2*0,15 |  | 0.81 | [12 empty] | VV | 2 | 2 | True | 0 | ROZPOCET
| VV |  | Mezisoučet |  | 1.8 | [12 empty] | VV | 2 | 3 | True | 0 | ROZPOCET
| VV |  | Zazdívky | [14 empty] | VV | 2 | 1 | True | 0 | ROZPOCET
| VV |  | ((1,5+1,8)*2*0,15*4)+((3,0+3,2*2)*0,15) "jižní pohled |  | 5.37 | [12 empty] | VV | 2 | 2 | True | 0 | ROZPOCET
| VV |  | ((1,5+1,2*2)*2*0,15*5)+((1,47+1,2)*2*0,15*3) "severní pohled |  | 8.253 | [12 empty] | VV | 2 | 2 | True | 0 | ROZPOCET
| VV |  | Mezisoučet |  | 13.623 | [12 empty] | VV | 2 | 3 | True | 0 | ROZPOCET
| VV |  | Součet |  | 32.1 | [12 empty] | VV | 2 | 4 | True | 1 | ROZPOCET
216 | K | 781151041 | Příprava podkladu před provedením obkladu celoplošné vyrovnání podkladu příplatek za každý další 1 mm tloušťky přes 3 mm | m2 | 64.2 |  | 0 | CS ÚRS 2022 01 |  | základní |  | 0 | 0.00145 | 0.09309 | 0 | 0 | 16 | K | 2 |  |  |  | ROZPOCET | [5 empty] | 0 | 0 | 0 | 0 | 0 | 1 | 0 | 16 | -749674117
| PP |  | Příprava podkladu před provedením obkladu celoplošné vyrovnání podkladu příplatek za každý další 1 mm tloušťky přes 3 mm | [14 empty] | PP | 2
| Online PSC |  | https://podminky.urs.cz/item/CS_URS_2022_01/781151041 | [14 empty] | Online PSC | 2
| VV |  | 32,1*2 |  | 64.2 | [12 empty] | VV | 2 | 2 | True | 0 | ROZPOCET
| VV |  | Součet |  | 64.2 | [12 empty] | VV | 2 | 4 | True | 1 | ROZPOCET
217 | K | 781474117 | Montáž obkladů vnitřních stěn z dlaždic keramických lepených flexibilním lepidlem maloformátových hladkých přes 35 do 45 ks/m2 | m2 | 75.57 |  | 0 | CS ÚRS 2022 01 |  | základní |  | 0 | 0.00495 | 0.37407 | 0 | 0 | 16 | K | 2 |  |  |  | ROZPOCET | [5 empty] | 0 | 0 | 0 | 0 | 0 | 1 | 0 | 16 | -1442293327
| PP |  | Montáž obkladů vnitřních stěn z dlaždic keramických lepených flexibilním lepidlem maloformátových hladkých přes 35 do 45 ks/m2 | [14 empty] | PP | 2
| Online PSC |  | https://podminky.urs.cz/item/CS_URS_2022_01/781474117 | [14 empty] | Online PSC | 2
| VV |  | viz. výkres č. 6 | [14 empty] | VV | 2 | 1 | True | 0 | ROZPOCET
| VV |  | Místnos 3 | [14 empty] | VV | 2 | 1 | True | 0 | ROZPOCET
| VV |  | (4,65+8,5)*2*2,1 |  | 55.23 | [12 empty] | VV | 2 | 2 | True | 0 | ROZPOCET
| VV |  | (0,55+0,7)*2*2,1 "sloup |  | 5.25 | [12 empty] | VV | 2 | 2 | True | 0 | ROZPOCET
| VV |  | 1,5*0,35*2+1,5*0,4*2 "parapety oken |  | 2.25 | [12 empty] | VV | 2 | 2 | True | 0 | ROZPOCET
| VV |  | -0,8*2,1 "odpočet dveří |  | -1.68 | [12 empty] | VV | 2 | 2 | True | 0 | ROZPOCET
| VV |  | -1,5*0,7*4 "odpočet oken |  | -4.2 | [12 empty] | VV | 2 | 2 | True | 0 | ROZPOCET
| VV |  | Mezisoučet |  | 56.85 | [12 empty] | VV | 2 | 3 | True | 0 | ROZPOCET
| VV |  | Místnost 7 | [14 empty] | VV | 2 | 1 | True | 0 | ROZPOCET
| VV |  | (2,05+1,8)*2*2,1 |  | 16.17 | [12 empty] | VV | 2 | 2 | True | 0 | ROZPOCET
| VV |  | -0,8*2,1-0,7*2,1 "odpočet dveří |  | -3.15 | [12 empty] | VV | 2 | 2 | True | 0 | ROZPOCET
| VV |  | Mezisoučet |  | 13.02 | [12 empty] | VV | 2 | 3 | True | 0 | ROZPOCET
| VV |  | Místnost 8 | [14 empty] | VV | 2 | 1 | True | 0 | ROZPOCET
| VV |  | (0,9+1,18)*2*1,5 |  | 6.24 | [12 empty] | VV | 2 | 2 | True | 0 | ROZPOCET
| VV |  | 0,9*0,15 "obklad SDK předstěny |  | 0.135 | [12 empty] | VV | 2 | 2 | True | 0 | ROZPOCET
| VV |  | 1,5*0,35 "obklad parapetu okna |  | 0.525 | [12 empty] | VV | 2 | 2 | True | 0 | ROZPOCET
| VV |  | -0,7*1,5 "odpočet dveří |  | -1.05 | [12 empty] | VV | 2 | 2 | True | 0 | ROZPOCET
| VV |  | -1,5*0,1 "odpočet okna |  | -0.15 | [12 empty] | VV | 2 | 2 | True | 0 | ROZPOCET
| VV |  | Mezisoučet |  | 5.7 | [12 empty] | VV | 2 | 3 | True | 0 | ROZPOCET
| VV |  | Součet |  | 75.57 | [12 empty] | VV | 2 | 4 | True | 1 | ROZPOCET
218 | M | 59761255 | obklad keramický hladký přes 35 do 45ks/m2 | m2 | 83.127 |  | 0 | CS ÚRS 2022 01 |  | základní |  | 0 | 0.0098 | 0.81464 | 0 | 0 | 32 | M | 2 |  |  |  | ROZPOCET | [5 empty] | 0 | 0 | 0 | 0 | 0 | 1 | 0 | 16 | 1926844745
| PP |  | obklad keramický hladký přes 35 do 45ks/m2 | [14 empty] | PP | 2
| VV |  | 75,57*1,1 "Přepočtené koeficientem množství |  | 83.127 | [12 empty] | VV | 2 | 2 | True | 1 | ROZPOCET
219 | K | 781494111 | Obklad - dokončující práce profily ukončovací lepené flexibilním lepidlem rohové | m | 18.9 |  | 0 | CS ÚRS 2022 01 |  | základní |  | 0 | 0.00055 | 0.010395 | 0 | 0 | 16 | K | 2 |  |  |  | ROZPOCET | [5 empty] | 0 | 0 | 0 | 0 | 0 | 1 | 0 | 16 | 1535481163
| PP |  | Obklad - dokončující práce profily ukončovací lepené flexibilním lepidlem rohové | [14 empty] | PP | 2
| Online PSC |  | https://podminky.urs.cz/item/CS_URS_2022_01/781494111 | [14 empty] | Online PSC | 2
| VV |  | viz. výkres č. 6 | [14 empty] | VV | 2 | 1 | True | 0 | ROZPOCET
| VV |  | Místnos 3 | [14 empty] | VV | 2 | 1 | True | 0 | ROZPOCET
| VV |  | 2,1 |  | 2.1 | [12 empty] | VV | 2 | 2 | True | 0 | ROZPOCET
| VV |  | 2,1*4 "sloup |  | 8.4 | [12 empty] | VV | 2 | 2 | True | 0 | ROZPOCET
| VV |  | 1,5*4 "parapety oken |  | 6 | [12 empty] | VV | 2 | 2 | True | 0 | ROZPOCET
| VV |  | Mezisoučet |  | 16.5 | [12 empty] | VV | 2 | 3 | True | 0 | ROZPOCET
| VV |  | Místnost 8 | [14 empty] | VV | 2 | 1 | True | 0 | ROZPOCET
| VV |  | 0,9 "obklad SDK předstěny |  | 0.9 | [12 empty] | VV | 2 | 2 | True | 0 | ROZPOCET
| VV |  | 1,5 "obklad parapetu okna |  | 1.5 | [12 empty] | VV | 2 | 2 | True | 0 | ROZPOCET
| VV |  | Mezisoučet |  | 2.4 | [12 empty] | VV | 2 | 3 | True | 0 | ROZPOCET
| VV |  | Součet |  | 18.9 | [12 empty] | VV | 2 | 4 | True | 1 | ROZPOCET
220 | K | 781494511 | Obklad - dokončující práce profily ukončovací lepené flexibilním lepidlem ukončovací | m | 30.16 |  | 0 | CS ÚRS 2022 01 |  | základní |  | 0 | 0.0005 | 0.01508 | 0 | 0 | 16 | K | 2 |  |  |  | ROZPOCET | [5 empty] | 0 | 0 | 0 | 0 | 0 | 1 | 0 | 16 | 1337115963
| PP |  | Obklad - dokončující práce profily ukončovací lepené flexibilním lepidlem ukončovací | [14 empty] | PP | 2
| Online PSC |  | https://podminky.urs.cz/item/CS_URS_2022_01/781494511 | [14 empty] | Online PSC | 2
| VV |  | viz. výkres č. 6 | [14 empty] | VV | 2 | 1 | True | 0 | ROZPOCET
| VV |  | Místnos 3 | [14 empty] | VV | 2 | 1 | True | 0 | ROZPOCET
| VV |  | (4,65+8,5)*2 |  | 26.3 | [12 empty] | VV | 2 | 2 | True | 0 | ROZPOCET
| VV |  | (0,55+0,7)*2 "sloup |  | 2.5 | [12 empty] | VV | 2 | 2 | True | 0 | ROZPOCET
| VV |  | -0,8 "odpočet dveří |  | -0.8 | [12 empty] | VV | 2 | 2 | True | 0 | ROZPOCET
| VV |  | -1,5*4 "odpočet oken |  | -6 | [12 empty] | VV | 2 | 2 | True | 0 | ROZPOCET
| VV |  | Mezisoučet |  | 22 | [12 empty] | VV | 2 | 3 | True | 0 | ROZPOCET
| VV |  | Místnost 7 | [14 empty] | VV | 2 | 1 | True | 0 | ROZPOCET
| VV |  | (2,05+1,8)*2 |  | 7.7 | [12 empty] | VV | 2 | 2 | True | 0 | ROZPOCET
| VV |  | -0,8-0,7 "odpočet dveří |  | -1.5 | [12 empty] | VV | 2 | 2 | True | 0 | ROZPOCET
| VV |  | Mezisoučet |  | 6.2 | [12 empty] | VV | 2 | 3 | True | 0 | ROZPOCET
| VV |  | Místnost 8 | [14 empty] | VV | 2 | 1 | True | 0 | ROZPOCET
| VV |  | (0,9+1,18)*2 |  | 4.16 | [12 empty] | VV | 2 | 2 | True | 0 | ROZPOCET
| VV |  | -0,7 "odpočet dveří |  | -0.7 | [12 empty] | VV | 2 | 2 | True | 0 | ROZPOCET
| VV |  | -1,5 "odpočet okna |  | -1.5 | [12 empty] | VV | 2 | 2 | True | 0 | ROZPOCET
| VV |  | Mezisoučet |  | 1.96 | [12 empty] | VV | 2 | 3 | True | 0 | ROZPOCET
| VV |  | Součet |  | 30.16 | [12 empty] | VV | 2 | 4 | True | 1 | ROZPOCET
221 | K | 781495115 | Obklad - dokončující práce ostatní práce spárování silikonem | m | 37 |  | 0 | CS ÚRS 2022 01 |  | základní |  | 0 | 3e-05 | 0.00111 | 0 | 0 | 16 | K | 2 |  |  |  | ROZPOCET | [5 empty] | 0 | 0 | 0 | 0 | 0 | 1 | 0 | 16 | -960254295
| PP |  | Obklad - dokončující práce ostatní práce spárování silikonem | [14 empty] | PP | 2
| Online PSC |  | https://podminky.urs.cz/item/CS_URS_2022_01/781495115 | [14 empty] | Online PSC | 2
| VV |  | viz. výkres č. 6 | [14 empty] | VV | 2 | 1 | True | 0 | ROZPOCET
| VV |  | Místnos 3 | [14 empty] | VV | 2 | 1 | True | 0 | ROZPOCET
| VV |  | 2,1*5 |  | 10.5 | [12 empty] | VV | 2 | 2 | True | 0 | ROZPOCET
| VV |  | 1,5*4+0,35*2*2+0,4*2*2 "parapety oken |  | 9 | [12 empty] | VV | 2 | 2 | True | 0 | ROZPOCET
| VV |  | Mezisoučet |  | 19.5 | [12 empty] | VV | 2 | 3 | True | 0 | ROZPOCET
| VV |  | Místnost 7 | [14 empty] | VV | 2 | 1 | True | 0 | ROZPOCET
| VV |  | 2,1*4 |  | 8.4 | [12 empty] | VV | 2 | 2 | True | 0 | ROZPOCET
| VV |  | Mezisoučet |  | 8.4 | [12 empty] | VV | 2 | 3 | True | 0 | ROZPOCET
| VV |  | Místnost 8 | [14 empty] | VV | 2 | 1 | True | 0 | ROZPOCET
| VV |  | 1,5*4 |  | 6 | [12 empty] | VV | 2 | 2 | True | 0 | ROZPOCET
| VV |  | 0,9 "obklad SDK předstěny |  | 0.9 | [12 empty] | VV | 2 | 2 | True | 0 | ROZPOCET
| VV |  | 1,5+0,35*2 "obklad parapetu okna |  | 2.2 | [12 empty] | VV | 2 | 2 | True | 0 | ROZPOCET
| VV |  | Mezisoučet |  | 9.1 | [12 empty] | VV | 2 | 3 | True | 0 | ROZPOCET
| VV |  | Součet |  | 37 | [12 empty] | VV | 2 | 4 | True | 1 | ROZPOCET
222 | K | 781571131 | Montáž obkladů ostění z obkladaček keramických lepených flexibilním lepidlem šířky ostění do 200 mm | m | 105.61 |  | 0 | CS ÚRS 2022 01 |  | základní |  | 0 | 0.00095 | 0.10033 | 0 | 0 | 16 | K | 2 |  |  |  | ROZPOCET | [5 empty] | 0 | 0 | 0 | 0 | 0 | 1 | 0 | 16 | 1674797641
| PP |  | Montáž obkladů ostění z obkladaček keramických lepených flexibilním lepidlem šířky ostění do 200 mm | [14 empty] | PP | 2
| Online PSC |  | https://podminky.urs.cz/item/CS_URS_2022_01/781571131 | [14 empty] | Online PSC | 2
| VV |  | viz. výkres č. 6 a 12 | [14 empty] | VV | 2 | 1 | True | 0 | ROZPOCET
| VV |  | Nová okna | [14 empty] | VV | 2 | 1 | True | 0 | ROZPOCET
| VV |  | (1,5+1,8*2)*8 |  | 40.8 | [12 empty] | VV | 2 | 2 | True | 0 | ROZPOCET
| VV |  | 1,5+1,2*2 |  | 3.9 | [12 empty] | VV | 2 | 2 | True | 0 | ROZPOCET
| VV |  | Mezisoučet |  | 44.7 | [12 empty] | VV | 2 | 3 | True | 0 | ROZPOCET
| VV |  | Zazdívky | [14 empty] | VV | 2 | 1 | True | 0 | ROZPOCET
| VV |  | ((1,5+1,8*2)*4)+(3,0+3,2*2) "jižní pohled |  | 29.8 | [12 empty] | VV | 2 | 2 | True | 0 | ROZPOCET
| VV |  | ((1,5+1,2*2)*5)+((1,47+1,2*2)*3) "severní pohled |  | 31.11 | [12 empty] | VV | 2 | 2 | True | 0 | ROZPOCET
| VV |  | Mezisoučet |  | 60.91 | [12 empty] | VV | 2 | 3 | True | 0 | ROZPOCET
| VV |  | Součet |  | 105.61 | [12 empty] | VV | 2 | 4 | True | 1 | ROZPOCET
223 | M | 596PC01.20 | fasádní obkladový pásek kabřincový 250x65x12mm | kus | 1080.424 |  | 0 | vlastní |  | základní |  | 0 | 0.00055 | 0.59423 | 0 | 0 | 32 | M | 2 |  |  |  | ROZPOCET | [5 empty] | 0 | 0 | 0 | 0 | 0 | 1 | 0 | 16 | 545568857
| PP |  | fasádní obkladový pásek kabřincový 250x65x12mm | [14 empty] | PP | 2
| VV |  | viz. výkres č. 6 a 12 | [14 empty] | VV | 2 | 1 | True | 0 | ROZPOCET
| VV |  | Nová okna | [14 empty] | VV | 2 | 1 | True | 0 | ROZPOCET
| VV |  | (1,5+1,8*2)*8*0,15 |  | 6.12 | [12 empty] | VV | 2 | 2 | True | 0 | ROZPOCET
| VV |  | (1,5+1,2*2)*0,15 |  | 0.585 | [12 empty] | VV | 2 | 2 | True | 0 | ROZPOCET
| VV |  | Mezisoučet |  | 6.705 | [12 empty] | VV | 2 | 3 | True | 0 | ROZPOCET
| VV |  | Zazdívky | [14 empty] | VV | 2 | 1 | True | 0 | ROZPOCET
| VV |  | ((1,5+1,8*2)*4*0,15)+((3,0+3,2*2)*0,15) "jižní pohled |  | 4.47 | [12 empty] | VV | 2 | 2 | True | 0 | ROZPOCET
| VV |  | ((1,5+1,2*2)*5*0,15)+((1,47+1,2*2)*3*0,15) "severní pohled |  | 4.667 | [12 empty] | VV | 2 | 2 | True | 0 | ROZPOCET
| VV |  | Mezisoučet |  | 9.137 | [12 empty] | VV | 2 | 3 | True | 0 | ROZPOCET
| VV |  | Součet |  | 15.842 | [12 empty] | VV | 2 | 4 | True | 0 | ROZPOCET
| VV |  | 62 ks/m2 | [14 empty] | VV | 2 | 1 | True | 0 | ROZPOCET
| VV |  | 15,842*62 |  | 982.204 | [12 empty] | VV | 2 | 2 | True | 0 | ROZPOCET
| VV |  | 982,204*1,1 "Přepočtené koeficientem množství |  | 1080.424 | [12 empty] | VV | 2 | 2 | True | 1 | ROZPOCET
224 | K | 781674112 | Montáž obkladů parapetů z dlaždic keramických lepených flexibilním lepidlem, šířky parapetu přes 100 do 150 mm | m | 62.61 |  | 0 | CS ÚRS 2022 01 |  | základní |  | 0 | 0.00074 | 0.046331 | 0 | 0 | 16 | K | 2 |  |  |  | ROZPOCET | [5 empty] | 0 | 0 | 0 | 0 | 0 | 1 | 0 | 16 | -1365702229
| PP |  | Montáž obkladů parapetů z dlaždic keramických lepených flexibilním lepidlem, šířky parapetu přes 100 do 150 mm | [14 empty] | PP | 2
| Online PSC |  | https://podminky.urs.cz/item/CS_URS_2022_01/781674112 | [14 empty] | Online PSC | 2
| VV |  | viz. výkres č. 6 a 12 | [14 empty] | VV | 2 | 1 | True | 0 | ROZPOCET
| VV |  | Nová okna | [14 empty] | VV | 2 | 1 | True | 0 | ROZPOCET
| VV |  | (1,5+1,8*2)*8 |  | 40.8 | [12 empty] | VV | 2 | 2 | True | 0 | ROZPOCET
| VV |  | 1,5+1,2*2 |  | 3.9 | [12 empty] | VV | 2 | 2 | True | 0 | ROZPOCET
| VV |  | Mezisoučet |  | 44.7 | [12 empty] | VV | 2 | 3 | True | 0 | ROZPOCET
| VV |  | Zazdívky | [14 empty] | VV | 2 | 1 | True | 0 | ROZPOCET
| VV |  | 1,5*4 "jižní pohled |  | 6 | [12 empty] | VV | 2 | 2 | True | 0 | ROZPOCET
| VV |  | 1,5*5+1,47*3 "severní pohled |  | 11.91 | [12 empty] | VV | 2 | 2 | True | 0 | ROZPOCET
| VV |  | Mezisoučet |  | 17.91 | [12 empty] | VV | 2 | 3 | True | 0 | ROZPOCET
| VV |  | Součet |  | 62.61 | [12 empty] | VV | 2 | 4 | True | 1 | ROZPOCET
225 | M | 596PC01.20 | fasádní obkladový pásek kabřincový 250x65x12mm | kus | 321.358 |  | 0 | vlastní |  | základní |  | 0 | 0.00055 | 0.17675 | 0 | 0 | 32 | M | 2 |  |  |  | ROZPOCET | [5 empty] | 0 | 0 | 0 | 0 | 0 | 1 | 0 | 16 | -315204376
| PP |  | fasádní obkladový pásek kabřincový 250x65x12mm | [14 empty] | PP | 2
| VV |  | viz. výkres č. 6 a 12 | [14 empty] | VV | 2 | 1 | True | 0 | ROZPOCET
| VV |  | Nová okna | [14 empty] | VV | 2 | 1 | True | 0 | ROZPOCET
| VV |  | 1,5*9*0,15 |  | 2.025 | [12 empty] | VV | 2 | 2 | True | 0 | ROZPOCET
| VV |  | Mezisoučet |  | 2.025 | [12 empty] | VV | 2 | 3 | True | 0 | ROZPOCET
| VV |  | Zazdívky | [14 empty] | VV | 2 | 1 | True | 0 | ROZPOCET
| VV |  | 1,5*4*0,15 "jižní pohled |  | 0.9 | [12 empty] | VV | 2 | 2 | True | 0 | ROZPOCET
| VV |  | 1,5*5*0,15+1,47*3*0,15 "severní pohled |  | 1.787 | [12 empty] | VV | 2 | 2 | True | 0 | ROZPOCET
| VV |  | Mezisoučet |  | 2.687 | [12 empty] | VV | 2 | 3 | True | 0 | ROZPOCET
| VV |  | Součet |  | 4.712 | [12 empty] | VV | 2 | 4 | True | 0 | ROZPOCET
| VV |  | 62 ks/m2 | [14 empty] | VV | 2 | 1 | True | 0 | ROZPOCET
| VV |  | 4,712*62 |  | 292.144 | [12 empty] | VV | 2 | 2 | True | 0 | ROZPOCET
| VV |  | 292,144*1,1 "Přepočtené koeficientem množství |  | 321.358 | [12 empty] | VV | 2 | 2 | True | 1 | ROZPOCET
226 | K | 781734112 | Montáž obkladů vnějších stěn z obkladaček cihelných lepených flexibilním lepidlem přes 50 do 85 ks/m2 | m2 | 16.677 |  | 0 | CS ÚRS 2022 01 |  | základní |  | 0 | 0.005 | 0.083385 | 0 | 0 | 16 | K | 2 |  |  |  | ROZPOCET | [5 empty] | 0 | 0 | 0 | 0 | 0 | 1 | 0 | 16 | 575722781
| PP |  | Montáž obkladů vnějších stěn z obkladaček cihelných lepených flexibilním lepidlem přes 50 do 85 ks/m2 | [14 empty] | PP | 2
| Online PSC |  | https://podminky.urs.cz/item/CS_URS_2022_01/781734112 | [14 empty] | Online PSC | 2
| VV |  | viz. výkres č. 6 a 12 | [14 empty] | VV | 2 | 1 | True | 0 | ROZPOCET
| VV |  | Západní pohled | [14 empty] | VV | 2 | 1 | True | 0 | ROZPOCET
| VV |  | 0,4 "část obkladu u opěrné stěny |  | 0.4 | [12 empty] | VV | 2 | 2 | True | 0 | ROZPOCET
| VV |  | 5,326*0,42 |  | 2.237 | [12 empty] | VV | 2 | 2 | True | 0 | ROZPOCET
| VV |  | 1,36*3,0+1,5*3,25 |  | 8.955 | [12 empty] | VV | 2 | 2 | True | 0 | ROZPOCET
| VV |  | Mezisoučet |  | 11.592 | [12 empty] | VV | 2 | 3 | True | 0 | ROZPOCET
| VV |  | Jižní pohled | [14 empty] | VV | 2 | 1 | True | 0 | ROZPOCET
| VV |  | 1,5*1,4*2 |  | 4.2 | [12 empty] | VV | 2 | 2 | True | 0 | ROZPOCET
| VV |  | Mezisoučet |  | 4.2 | [12 empty] | VV | 2 | 3 | True | 0 | ROZPOCET
| VV |  | Severní pohled | [14 empty] | VV | 2 | 1 | True | 0 | ROZPOCET
| VV |  | 0,3*0,2 |  | 0.06 | [12 empty] | VV | 2 | 2 | True | 0 | ROZPOCET
| VV |  | 1,5*0,1*2+1,5*0,15+1,5*0,2 |  | 0.825 | [12 empty] | VV | 2 | 2 | True | 0 | ROZPOCET
| VV |  | Mezisoučet |  | 0.885 | [12 empty] | VV | 2 | 3 | True | 0 | ROZPOCET
| VV |  | Součet |  | 16.677 | [12 empty] | VV | 2 | 4 | True | 1 | ROZPOCET
227 | M | 596PC01.20 | fasádní obkladový pásek kabřincový 250x65x12mm | kus | 1137.371 |  | 0 | vlastní |  | základní |  | 0 | 0.00055 | 0.62555 | 0 | 0 | 32 | M | 2 |  |  |  | ROZPOCET | [5 empty] | 0 | 0 | 0 | 0 | 0 | 1 | 0 | 16 | -70153648
| PP |  | fasádní obkladový pásek kabřincový 250x65x12mm | [14 empty] | PP | 2
| VV |  | 62 ks/m2 | [14 empty] | VV | 2 | 1 | True | 0 | ROZPOCET
| VV |  | 16,677*62 |  | 1033.974 | [12 empty] | VV | 2 | 2 | True | 0 | ROZPOCET
| VV |  | Součet |  | 1033.974 | [12 empty] | VV | 2 | 4 | True | 0 | ROZPOCET
| VV |  | 1033,974*1,1 "Přepočtené koeficientem množství |  | 1137.371 | [12 empty] | VV | 2 | 2 | True | 1 | ROZPOCET
228 | K | 781739191 | Montáž obkladů vnějších stěn z obkladaček cihelných Příplatek k cenám za plochu do 10 m2 jednotlivě | m2 | 16.677 |  | 0 | CS ÚRS 2022 01 |  | základní |  | 0 | 0 | 0 | 0 | 0 | 16 | K | 2 |  |  |  | ROZPOCET | [5 empty] | 0 | 0 | 0 | 0 | 0 | 1 | 0 | 16 | 2101617548
| PP |  | Montáž obkladů vnějších stěn z obkladaček cihelných Příplatek k cenám za plochu do 10 m2 jednotlivě | [14 empty] | PP | 2
| Online PSC |  | https://podminky.urs.cz/item/CS_URS_2022_01/781739191 | [14 empty] | Online PSC | 2
229 | K | 998781101 | Přesun hmot pro obklady keramické stanovený z hmotnosti přesunovaného materiálu vodorovná dopravní vzdálenost do 50 m v objektech výšky do 6 m | t | 3.112 |  | 0 | CS ÚRS 2022 01 |  | základní |  | 0 | 0 | 0 | 0 | 0 | 16 | K | 2 |  |  |  | ROZPOCET | [5 empty] | 0 | 0 | 0 | 0 | 0 | 1 | 0 | 16 | 424458336
| PP |  | Přesun hmot pro obklady keramické stanovený z hmotnosti přesunovaného materiálu vodorovná dopravní vzdálenost do 50 m v objektech výšky do 6 m | [14 empty] | PP | 2
| Online PSC |  | https://podminky.urs.cz/item/CS_URS_2022_01/998781101 | [14 empty] | Online PSC | 2
230 | K | 998781181 | Přesun hmot pro obklady keramické stanovený z hmotnosti přesunovaného materiálu Příplatek k cenám za přesun prováděný bez použití mechanizace pro jakoukoliv výšku objektu | t | 3.112 |  | 0 | CS ÚRS 2022 01 |  | základní |  | 0 | 0 | 0 | 0 | 0 | 16 | K | 2 |  |  |  | ROZPOCET | [5 empty] | 0 | 0 | 0 | 0 | 0 | 1 | 0 | 16 | 767214144
| PP |  | Přesun hmot pro obklady keramické stanovený z hmotnosti přesunovaného materiálu Příplatek k cenám za přesun prováděný bez použití mechanizace pro jakoukoliv výšku objektu | [14 empty] | PP | 2
| Online PSC |  | https://podminky.urs.cz/item/CS_URS_2022_01/998781181 | [14 empty] | Online PSC | 2
| D | 783 | Dokončovací práce - nátěry |  |  |  | 0 |  |  |  |  | 0 |  | 0.0049295 |  | 0 | 2 | D | 1 |  |  |  | ROZPOCET | [11 empty] | 0
231 | K | 783314101 | Základní nátěr zámečnických konstrukcí jednonásobný syntetický | m2 | 8.038 |  | 0 | CS ÚRS 2022 01 |  | základní |  | 0 | 0.00014 | 0.0011253 | 0 | 0 | 16 | K | 2 |  |  |  | ROZPOCET | [5 empty] | 0 | 0 | 0 | 0 | 0 | 1 | 0 | 16 | 1612944841
| PP |  | Základní nátěr zámečnických konstrukcí jednonásobný syntetický | [14 empty] | PP | 2
| Online PSC |  | https://podminky.urs.cz/item/CS_URS_2022_01/783314101 | [14 empty] | Online PSC | 2
| VV |  | viz. Technická zpráva - Výpis prvků a výkres č. 6 | [14 empty] | VV | 2 | 1 | True | 0 | ROZPOCET
| VV |  | NÁTĚR ZÁRUBNÍ | [14 empty] | VV | 2 | 1 | True | 0 | ROZPOCET
| VV |  | (2*1,97+0,7)*(0,1+0,05*2) "ozn. 8 |  | 0.928 | [12 empty] | VV | 2 | 2 | True | 0 | ROZPOCET
| VV |  | (2*1,97+0,8)*(0,1+0,05*2)*6 "ozn. 4, 5, 7 |  | 5.688 | [12 empty] | VV | 2 | 2 | True | 0 | ROZPOCET
| VV |  | (2*1,97+0,8)*(0,2+0,05*2) "ozn. 6 |  | 1.422 | [12 empty] | VV | 2 | 2 | True | 0 | ROZPOCET
| VV |  | Součet |  | 8.038 | [12 empty] | VV | 2 | 4 | True | 1 | ROZPOCET
232 | K | 783314201 | Základní antikorozní nátěr zámečnických konstrukcí jednonásobný syntetický standardní | m2 | 11.03 |  | 0 | CS ÚRS 2022 01 |  | základní |  | 0 | 0.00017 | 0.0018751 | 0 | 0 | 16 | K | 2 |  |  |  | ROZPOCET | [5 empty] | 0 | 0 | 0 | 0 | 0 | 1 | 0 | 16 | -838814323
| PP |  | Základní antikorozní nátěr zámečnických konstrukcí jednonásobný syntetický standardní | [14 empty] | PP | 2
| Online PSC |  | https://podminky.urs.cz/item/CS_URS_2022_01/783314201 | [14 empty] | Online PSC | 2
| VV |  | viz. Technická zpráva - Výpis prefabrikátů (překladů) | [14 empty] | VV | 2 | 1 | True | 0 | ROZPOCET
| VV |  | I140 - 0,502 m2/m | [14 empty] | VV | 2 | 1 | True | 0 | ROZPOCET
| VV |  | (3,3*2*2+1,75*5)*0,502 |  | 11.019 | [12 empty] | VV | 2 | 2 | True | 0 | ROZPOCET
| VV |  | Mezisoučet |  | 11.019 | [12 empty] | VV | 2 | 3 | True | 0 | ROZPOCET
| VV |  | L50/50/5 | [14 empty] | VV | 2 | 1 | True | 0 | ROZPOCET
| VV |  | 0,05*4*1,8*8*0,00377 |  | 0.011 | [12 empty] | VV | 2 | 2 | True | 0 | ROZPOCET
| VV |  | Mezisoučet |  | 0.011 | [12 empty] | VV | 2 | 3 | True | 0 | ROZPOCET
| VV |  | Součet |  | 11.03 | [12 empty] | VV | 2 | 4 | True | 1 | ROZPOCET
233 | K | 783315101 | Mezinátěr zámečnických konstrukcí jednonásobný syntetický standardní | m2 | 8.038 |  | 0 | CS ÚRS 2022 01 |  | základní |  | 0 | 0.00012 | 0.00096456 | 0 | 0 | 16 | K | 2 |  |  |  | ROZPOCET | [5 empty] | 0 | 0 | 0 | 0 | 0 | 1 | 0 | 16 | 1258706337
| PP |  | Mezinátěr zámečnických konstrukcí jednonásobný syntetický standardní | [14 empty] | PP | 2
| Online PSC |  | https://podminky.urs.cz/item/CS_URS_2022_01/783315101 | [14 empty] | Online PSC | 2
234 | K | 783317101 | Krycí nátěr (email) zámečnických konstrukcí jednonásobný syntetický standardní | m2 | 8.038 |  | 0 | CS ÚRS 2022 01 |  | základní |  | 0 | 0.00012 | 0.00096456 | 0 | 0 | 16 | K | 2 |  |  |  | ROZPOCET | [5 empty] | 0 | 0 | 0 | 0 | 0 | 1 | 0 | 16 | 1326152348
| PP |  | Krycí nátěr (email) zámečnických konstrukcí jednonásobný syntetický standardní | [14 empty] | PP | 2
| Online PSC |  | https://podminky.urs.cz/item/CS_URS_2022_01/783317101 | [14 empty] | Online PSC | 2
235 | K | 783r01.10 | Repase a nátěr stávající žaluzie vel. 2800/900mm | kus | 1 |  | 0 | vlastní |  | základní |  | 0 | 0 | 0 | 0 | 0 | 16 | K | 2 |  |  |  | ROZPOCET | [5 empty] | 0 | 0 | 0 | 0 | 0 | 1 | 0 | 16 | -1498103284
| PP |  | Repase a nátěr stávající žaluzie vel. 2800/900mm | [14 empty] | PP | 2
| VV |  | viz. Technická zpráva - Výpis prvků | [14 empty] | VV | 2 | 1 | True | 0 | ROZPOCET
| VV |  | 1,0 "ozn. 23 |  | 1 | [12 empty] | VV | 2 | 2 | True | 0 | ROZPOCET
| VV |  | Součet |  | 1 | [12 empty] | VV | 2 | 4 | True | 1 | ROZPOCET
| D | 784 | Dokončovací práce - malby a tapety |  |  |  | 0 |  |  |  |  | 0 |  | 1.4513 |  | 0.40313 | 2 | D | 1 |  |  |  | ROZPOCET | [11 empty] | 0
236 | K | 784111011 | Obroušení podkladu omítky v místnostech výšky do 3,80 m | m2 | 2687.524 |  | 0 | CS ÚRS 2022 01 |  | základní |  | 0 | 0 | 0 | 0.00015 | 0.40313 | 16 | K | 2 |  |  |  | ROZPOCET | [5 empty] | 0 | 0 | 0 | 0 | 0 | 1 | 0 | 16 | -808466720
| PP |  | Obroušení podkladu omítky v místnostech výšky do 3,80 m | [14 empty] | PP | 2
| Online PSC |  | https://podminky.urs.cz/item/CS_URS_2022_01/784111011 | [14 empty] | Online PSC | 2
| VV |  | viz. výkres č.6 a Technická zpráva | [14 empty] | VV | 2 | 1 | True | 0 | ROZPOCET
| VV |  | STĚNY | [14 empty] | VV | 2 | 1 | True | 0 | ROZPOCET
| VV |  | Místnost 1 | [14 empty] | VV | 2 | 1 | True | 0 | ROZPOCET
| VV |  | (3,15+3,0)*2*3,7 |  | 45.51 | [12 empty] | VV | 2 | 2 | True | 0 | ROZPOCET
| VV |  | -3,0*0,525 "odpočet stropních nosníků |  | -1.575 | [12 empty] | VV | 2 | 2 | True | 0 | ROZPOCET
| VV |  | (4-3,0*3,2)+(4-2,75*3,0) "odpočet dveří |  | -9.85 | [12 empty] | VV | 2 | 2 | True | 0 | ROZPOCET
| VV |  | Mezisoučet |  | 34.085 | [12 empty] | VV | 2 | 3 | True | 0 | ROZPOCET
| VV |  | Místnost 2 | [14 empty] | VV | 2 | 1 | True | 0 | ROZPOCET
| VV |  | (3,875+4,6)*2*3,7 |  | 62.715 | [12 empty] | VV | 2 | 2 | True | 0 | ROZPOCET
| VV |  | -3,0*0,575-1,5*0,4*2 "odpočet stropních nosníků |  | -2.925 | [12 empty] | VV | 2 | 2 | True | 0 | ROZPOCET
| VV |  | (4-2,75*3,0)*2 "odpočet dveří |  | -8.5 | [12 empty] | VV | 2 | 2 | True | 0 | ROZPOCET
| VV |  | Mezisoučet |  | 51.29 | [12 empty] | VV | 2 | 3 | True | 0 | ROZPOCET
| VV |  | Místnost 3 - nad ker.obkladem | [14 empty] | VV | 2 | 1 | True | 0 | ROZPOCET
| VV |  | (4,65+8,5)*2*1,6 |  | 42.08 | [12 empty] | VV | 2 | 2 | True | 0 | ROZPOCET
| VV |  | (0,55+0,7)*2*1,2 "sloup |  | 3 | [12 empty] | VV | 2 | 2 | True | 0 | ROZPOCET
| VV |  | -0,3*0,4*4*2 "odpočet stropních nosníků |  | -0.96 | [12 empty] | VV | 2 | 2 | True | 0 | ROZPOCET
| VV |  | Mezisoučet |  | 44.12 | [12 empty] | VV | 2 | 3 | True | 0 | ROZPOCET
| VV |  | Místnost 4 | [14 empty] | VV | 2 | 1 | True | 0 | ROZPOCET
| VV |  | (1,5+6,1)*2*3,7 |  | 56.24 | [12 empty] | VV | 2 | 2 | True | 0 | ROZPOCET
| VV |  | -0,3*0,4*2*2 "odpočet stropních nosníků |  | -0.48 | [12 empty] | VV | 2 | 2 | True | 0 | ROZPOCET
| VV |  | Mezisoučet |  | 55.76 | [12 empty] | VV | 2 | 3 | True | 0 | ROZPOCET
| VV |  | Místnost 5 | [14 empty] | VV | 2 | 1 | True | 0 | ROZPOCET
| VV |  | (3,05+2,75)*2*3,7 |  | 42.92 | [12 empty] | VV | 2 | 2 | True | 0 | ROZPOCET
| VV |  | -2,6*0,4-0,3*0,4*2 "odpočet stropních nosníků |  | -1.28 | [12 empty] | VV | 2 | 2 | True | 0 | ROZPOCET
| VV |  | Mezisoučet |  | 41.64 | [12 empty] | VV | 2 | 3 | True | 0 | ROZPOCET
| VV |  | Místnost 6 | [14 empty] | VV | 2 | 1 | True | 0 | ROZPOCET
| VV |  | (3,05+2,05)*2*3,7 |  | 37.74 | [12 empty] | VV | 2 | 2 | True | 0 | ROZPOCET
| VV |  | -2,6*0,4-3,05*0,4 "odpočet stropních nosníků |  | -2.26 | [12 empty] | VV | 2 | 2 | True | 0 | ROZPOCET
| VV |  | Mezisoučet |  | 35.48 | [12 empty] | VV | 2 | 3 | True | 0 | ROZPOCET
| VV |  | Místnost 7 - nad ker.obkladem | [14 empty] | VV | 2 | 1 | True | 0 | ROZPOCET
| VV |  | (2,05+1,8)*2*1,6 |  | 12.32 | [12 empty] | VV | 2 | 2 | True | 0 | ROZPOCET
| VV |  | Mezisoučet |  | 12.32 | [12 empty] | VV | 2 | 3 | True | 0 | ROZPOCET
| VV |  | Místnost 8 - nad ker.obkladem | [14 empty] | VV | 2 | 1 | True | 0 | ROZPOCET
| VV |  | (0,9+1,8)*2*2,2 |  | 11.88 | [12 empty] | VV | 2 | 2 | True | 0 | ROZPOCET
| VV |  | Mezisoučet |  | 11.88 | [12 empty] | VV | 2 | 3 | True | 0 | ROZPOCET
| VV |  | Místnost 9 | [14 empty] | VV | 2 | 1 | True | 0 | ROZPOCET
| VV |  | (1,88+1,4)*2*3,7 |  | 24.272 | [12 empty] | VV | 2 | 2 | True | 0 | ROZPOCET
| VV |  | -0,77*3,7 "odpočet schodiště |  | -2.849 | [12 empty] | VV | 2 | 2 | True | 0 | ROZPOCET
| VV |  | Mezisoučet |  | 21.423 | [12 empty] | VV | 2 | 3 | True | 0 | ROZPOCET
| VV |  | Místnost 10 | [14 empty] | VV | 2 | 1 | True | 0 | ROZPOCET
| VV |  | (15,82+8,5)*2*3,7 |  | 179.968 | [12 empty] | VV | 2 | 2 | True | 0 | ROZPOCET
| VV |  | (4-2,75*3,0)+(4-1,99*2,14) "odpočet dveří |  | -4.509 | [12 empty] | VV | 2 | 2 | True | 0 | ROZPOCET
| VV |  | -8,2*0,6-1,02*0,6*2-0,55*0,6*2 "odpočet stropních nosníků |  | -6.804 | [12 empty] | VV | 2 | 2 | True | 0 | ROZPOCET
| VV |  | Mezisoučet |  | 168.655 | [12 empty] | VV | 2 | 3 | True | 0 | ROZPOCET
| VV |  | Místnost 11 | [14 empty] | VV | 2 | 1 | True | 0 | ROZPOCET
| VV |  | (5,7+8,2)*2*3,7 |  | 102.86 | [12 empty] | VV | 2 | 2 | True | 0 | ROZPOCET
| VV |  | Mezisoučet |  | 102.86 | [12 empty] | VV | 2 | 3 | True | 0 | ROZPOCET
| VV |  | Místnost 12 | [14 empty] | VV | 2 | 1 | True | 0 | ROZPOCET
| VV |  | ((5,85+8,35)*2*3,7)+0,19*3,3*2 |  | 106.334 | [12 empty] | VV | 2 | 2 | True | 0 | ROZPOCET
| VV |  | -0,3*0,4*5-5,35*0,6-2,3*0,6 "odpočet stropních nosníků |  | -5.19 | [12 empty] | VV | 2 | 2 | True | 0 | ROZPOCET
| VV |  | Mezisoučet |  | 101.144 | [12 empty] | VV | 2 | 3 | True | 0 | ROZPOCET
| VV |  | Místnost 13 | [14 empty] | VV | 2 | 1 | True | 0 | ROZPOCET
| VV |  | (8,11+8,55)*2*3,7 |  | 123.284 | [12 empty] | VV | 2 | 2 | True | 0 | ROZPOCET
| VV |  | -0,3*0,4-7,0*0,4-5,15*0,6-7,75*0,6 "odpočet stropních nosníků |  | -10.66 | [12 empty] | VV | 2 | 2 | True | 0 | ROZPOCET
| VV |  | Mezisoučet |  | 112.624 | [12 empty] | VV | 2 | 3 | True | 0 | ROZPOCET
| VV |  | Místnost 14 | [14 empty] | VV | 2 | 1 | True | 0 | ROZPOCET
| VV |  | ((16,1+8,345)*2*3,7)+0,2*3,7*2*2 |  | 183.853 | [12 empty] | VV | 2 | 2 | True | 0 | ROZPOCET
| VV |  | -0,55*0,6*2-0,3*0,4*2*2 "odpočet stropních nosníků |  | -1.14 | [12 empty] | VV | 2 | 2 | True | 0 | ROZPOCET
| VV |  | Mezisoučet |  | 182.713 | [12 empty] | VV | 2 | 3 | True | 0 | ROZPOCET
| VV |  | Místnost 15 | [14 empty] | VV | 2 | 1 | True | 0 | ROZPOCET
| VV |  | ((3,27+7,04)*2*3,7)+0,17*3,7*2 |  | 77.552 | [12 empty] | VV | 2 | 2 | True | 0 | ROZPOCET
| VV |  | -0,3*0,4*2-7,05*0,6 "odpočet stropních nosníků |  | -4.47 | [12 empty] | VV | 2 | 2 | True | 0 | ROZPOCET
| VV |  | Mezisoučet |  | 73.082 | [12 empty] | VV | 2 | 3 | True | 0 | ROZPOCET
| VV |  | Místnost 16 | [14 empty] | VV | 2 | 1 | True | 0 | ROZPOCET
| VV |  | ((3,26+6,8)*2*3,7)+0,05*3,3*2+0,16*3,3*2+((3,26+0,93*2)*1,37) |  | 82.844 | [12 empty] | VV | 2 | 2 | True | 0 | ROZPOCET
| VV |  | -0,3*0,4*3-6,8*0,6 "odpočet stropních nosníků |  | -4.44 | [12 empty] | VV | 2 | 2 | True | 0 | ROZPOCET
| VV |  | Mezisoučet |  | 78.404 | [12 empty] | VV | 2 | 3 | True | 0 | ROZPOCET
| VV |  | Místnost 17 | [14 empty] | VV | 2 | 1 | True | 0 | ROZPOCET
| VV |  | ((15,825+22,6)*2*3,7)+0,375*3,7*2+0,45*3,7*2+0,21*3,7*2 |  | 292.004 | [12 empty] | VV | 2 | 2 | True | 0 | ROZPOCET
| VV |  | (0,6+0,8)*2*3,3 "sloup |  | 9.24 | [12 empty] | VV | 2 | 2 | True | 0 | ROZPOCET
| VV |  | (4-1,99*2,14)+(4-3,0*2,875) "odpočet dveří/vrat |  | -4.884 | [12 empty] | VV | 2 | 2 | True | 0 | ROZPOCET
| VV |  | -0,55*0,6*2-0,3*0,4*13-4,8*0,6 "odpočet stropních nosníků |  | -5.1 | [12 empty] | VV | 2 | 2 | True | 0 | ROZPOCET
| VV |  | Mezisoučet |  | 291.26 | [12 empty] | VV | 2 | 3 | True | 0 | ROZPOCET
| VV |  | Místnost 18 | [14 empty] | VV | 2 | 1 | True | 0 | ROZPOCET
| VV |  | (7,15+3,0)*2*3,7 |  | 75.11 | [12 empty] | VV | 2 | 2 | True | 0 | ROZPOCET
| VV |  | (4-3,0*3,35)+(4-3,0*2,875) "odpočet vrat |  | -10.675 | [12 empty] | VV | 2 | 2 | True | 0 | ROZPOCET
| VV |  | -0,3*0,4-2,95*0,6 "odpočet stropních nosníků |  | -1.89 | [12 empty] | VV | 2 | 2 | True | 0 | ROZPOCET
| VV |  | Mezisoučet |  | 62.545 | [12 empty] | VV | 2 | 3 | True | 0 | ROZPOCET
| VV |  | Součet STĚN |  | 1481.285 | [12 empty] | VV | 2 | 4 | True | 0 | ROZPOCET
| VV |  | 1481,285 "součet STĚN |  | 1481.285 | [12 empty] | VV | 2 | 2 | True | 0 | ROZPOCET
| VV |  | E "stropy a stropní nosníky |  | 1206.239 | [12 empty] | VV | 2 | 2 | True | 0 | ROZPOCET
| VV |  | Součet CELKEM |  | 2687.524 | [12 empty] | VV | 2 | 4 | True | 1 | ROZPOCET
237 | K | 784171101 | Zakrytí nemalovaných ploch (materiál ve specifikaci) včetně pozdějšího odkrytí podlah | m2 | 858.05 |  | 0 | CS ÚRS 2022 01 |  | základní |  | 0 | 0 | 0 | 0 | 0 | 16 | K | 2 |  |  |  | ROZPOCET | [5 empty] | 0 | 0 | 0 | 0 | 0 | 1 | 0 | 16 | 1277870089
| PP |  | Zakrytí nemalovaných ploch (materiál ve specifikaci) včetně pozdějšího odkrytí podlah | [14 empty] | PP | 2
| Online PSC |  | https://podminky.urs.cz/item/CS_URS_2022_01/784171101 | [14 empty] | Online PSC | 2
| VV |  | viz. výkres č. 6 | [14 empty] | VV | 2 | 1 | True | 0 | ROZPOCET
| VV |  | Legenda místností | [14 empty] | VV | 2 | 1 | True | 0 | ROZPOCET
| VV |  | 9,5+14,0+38,4+9,15+8,25+6,1+3,7+1,6+2,6+99,2+47,6+49,1+63,85+129,2+20,05+22,05+311,65+22,05 |  | 858.05 | [12 empty] | VV | 2 | 2 | True | 0 | ROZPOCET
| VV |  | Součet |  | 858.05 | [12 empty] | VV | 2 | 4 | True | 1 | ROZPOCET
238 | M | 58124844 | fólie pro malířské potřeby zakrývací tl 25µ 4x5m | m2 | 900.953 |  | 0 | CS ÚRS 2022 01 |  | základní |  | 0 | 0 | 0 | 0 | 0 | 32 | M | 2 |  |  |  | ROZPOCET | [5 empty] | 0 | 0 | 0 | 0 | 0 | 1 | 0 | 16 | 384079205
| PP |  | fólie pro malířské potřeby zakrývací tl 25µ 4x5m | [14 empty] | PP | 2
| VV |  | 858,05*1,05 "Přepočtené koeficientem množství |  | 900.953 | [12 empty] | VV | 2 | 2 | True | 1 | ROZPOCET
239 | K | 784181111 | Penetrace podkladu jednonásobná základní silikátová bezbarvá v místnostech výšky do 3,80 m | m2 | 2687.524 |  | 0 | CS ÚRS 2022 01 |  | základní |  | 0 | 0.00021 | 0.56438 | 0 | 0 | 16 | K | 2 |  |  |  | ROZPOCET | [5 empty] | 0 | 0 | 0 | 0 | 0 | 1 | 0 | 16 | 287234850
| PP |  | Penetrace podkladu jednonásobná základní silikátová bezbarvá v místnostech výšky do 3,80 m | [14 empty] | PP | 2
| Online PSC |  | https://podminky.urs.cz/item/CS_URS_2022_01/784181111 | [14 empty] | Online PSC | 2
| VV |  | 2687,524 "výpočet v pol.č. 784111011 |  | 2687.524 | [12 empty] | VV | 2 | 2 | True | 0 | ROZPOCET
| VV |  | Součet |  | 2687.524 | [12 empty] | VV | 2 | 4 | True | 1 | ROZPOCET
240 | K | 784321031 | Malby silikátové dvojnásobné, bílé v místnostech výšky do 3,80 m | m2 | 2687.524 |  | 0 | CS ÚRS 2022 01 |  | základní |  | 0 | 0.00033 | 0.88688 | 0 | 0 | 16 | K | 2 |  |  |  | ROZPOCET | [5 empty] | 0 | 0 | 0 | 0 | 0 | 1 | 0 | 16 | -2003979046
| PP |  | Malby silikátové dvojnásobné, bílé v místnostech výšky do 3,80 m | [14 empty] | PP | 2
| Online PSC |  | https://podminky.urs.cz/item/CS_URS_2022_01/784321031 | [14 empty] | Online PSC | 2
| VV |  | 2687,524 "výpočet v pol.č. 784111011 |  | 2687.524 | [12 empty] | VV | 2 | 2 | True | 0 | ROZPOCET
| VV |  | Součet |  | 2687.524 | [12 empty] | VV | 2 | 4 | True | 1 | ROZPOCET

## 02 - Zdravotně technické ...
{ca36b603-1e26-4b03-8787-4673028b8c10}
2
| KRYCÍ LIST SOUPISU PRACÍ | [7 empty] | v --- níže se nacházejí doplnkové a pomocné údaje k sestavám --- v | [8 empty] | False
Stavba:
Stavební úpravy v suterénu objektu č.21
Objekt:
02 - Zdravotně technické instalace
| KSO: |  |  |  |  | CC-CZ:
| Místo: |  | parc. č.1864/57, k.ú. 782271 Vinařice u Kladna |  |  | Datum: | 13. 3. 2024
| Zadavatel: |  |  |  |  | IČ: | 00410021
|  | Sládečkovo vlastivědné muzeum v Kladně, p.o. |  |  |  | DIČ:
| Uchazeč: |  |  |  |  | IČ: | Vyplň údaj
|  | Vyplň údaj |  |  |  | DIČ: | Vyplň údaj
| Projektant: |  |  |  |  | IČ: | 11274174
|  | ing. arch. Petr Pašek |  |  |  | DIČ:
| Zpracovatel: |  |  |  |  | IČ:
DIČ:
Poznámka:
Soupis prací je sestaven s využitím Cenové soustavy ÚRS. Položky, které pochází z této cenové soustavy, jsou ve sloupci 'Cenová soustava' označeny popisem 'CS ÚRS' a úrovní příslušného kalendářního pololetí. Veškeré další informace vymezující popis a podmínky použití těchto položek z Cenové soustavy, které nejsou uvedeny přímo v soupisu prací, jsou neomezeně dálkově k dispozici na webu podminky.urs.cz.
| Cena bez DPH | [5 empty] | 0
|  |  | Základ daně |  |  | Sazba daně | Výše daně
| DPH | základní | 0 |  |  | 21% | 0
|  | snížená | 0 |  |  | 15% | 0
|  | zákl. přenesená | 0 |  |  | 21% | 0
|  | sníž. přenesená | 0 |  |  | 15% | 0
|  | nulová | 0 |  |  | 0% | 0
| Cena s DPH |  |  | v | CZK |  | 0
REKAPITULACE ČLENĚNÍ SOUPISU PRACÍ
Stavba:
Stavební úpravy v suterénu objektu č.21
Objekt:
02 - Zdravotně technické instalace
Místo: |  |  | parc. č.1864/57, k.ú. 782271 Vinařice u Kladna |  |  | Datum: | 13. 3. 2024
Zadavatel: |  |  | Sládečkovo vlastivědné muzeum v Kladně, p.o. |  |  | Projektant: | ing. arch. Petr Pašek
Uchazeč: |  |  | Vyplň údaj |  |  | Zpracovatel:
Kód dílu - Popis | [6 empty] | Cena celkem [CZK]
Náklady stavby celkem | [6 empty] | 0 | [11 empty] | -1
| HSV - Práce a dodávky HSV | [5 empty] | 0
| 1 - Zemní práce | [5 empty] | 0
| 4 - Vodorovné konstrukce | [5 empty] | 0
| 8 - Trubní vedení | [5 empty] | 0
| 9 - Ostatní konstrukce a práce, bourání | [5 empty] | 0
| 997 - Přesun sutě | [5 empty] | 0
| 998 - Přesun hmot | [5 empty] | 0
| PSV - Práce a dodávky PSV | [5 empty] | 0
| 721 - Zdravotechnika - vnitřní kanalizace | [5 empty] | 0
| 722 - Zdravotechnika - vnitřní vodovod | [5 empty] | 0
| 723 - Zdravotechnika - vnitřní plynovod | [5 empty] | 0
| 725 - Zdravotechnika - zařizovací předměty | [5 empty] | 0
| 726 - Zdravotechnika - předstěnové instalace | [5 empty] | 0
| 767 - Konstrukce zámečnické | [5 empty] | 0
| 783 - Dokončovací práce - nátěry | [5 empty] | 0
| M - Práce a dodávky M | [5 empty] | 0
| 23-M - Montáže potrubí | [5 empty] | 0
SOUPIS PRACÍ
Stavba:
Stavební úpravy v suterénu objektu č.21
Objekt:
02 - Zdravotně technické instalace
Místo: |  |  | parc. č.1864/57, k.ú. 782271 Vinařice u Kladna |  |  | Datum: | 13. 3. 2024
Zadavatel: |  |  | Sládečkovo vlastivědné muzeum v Kladně, p.o. |  |  | Projektant: | ing. arch. Petr Pašek
Uchazeč: |  |  | Vyplň údaj |  |  | Zpracovatel:
PČ | Typ | Kód | Popis | MJ | Množství | J.cena [CZK] | Cena celkem [CZK] | Cenová soustava |  | DPH | J. Nh [h] | Nh celkem [h] | J. hmotnost [t] | Hmotnost celkem [t] | J. suť [t] | Suť Celkem [t]
Náklady soupisu celkem | [6 empty] | 0 |  |  |  |  | 0 |  | 106.9372 |  | 1.588 |  | D | -1 | [10 empty] | 0
| D | HSV | Práce a dodávky HSV |  |  |  | 0 |  |  |  |  | 0 |  | 104.3743 |  | 0 | 1 | D | 0 |  |  |  | ROZPOCET | [6 empty] | 0
| D | 1 | Zemní práce |  |  |  | 0 |  |  |  |  | 0 |  | 103.9969 |  | 0 | 1 | D | 1 |  |  |  | ROZPOCET | [6 empty] | 0
1 | K | 132251101 | Hloubení nezapažených rýh šířky do 800 mm strojně s urovnáním dna do předepsaného profilu a spádu v hornině třídy těžitelnosti I skupiny 3 do 20 m3 | m3 | 32.744 |  | 0 | CS ÚRS 2022 01 |  | základní |  | 0 | 0 | 0 | 0 | 0 | 4 | K | 2 |  |  |  | ROZPOCET | 0 | 0 | 0 | 0 | 0 | 1 | 0 | 4 | -104275771
| PP |  | Hloubení nezapažených rýh šířky do 800 mm strojně s urovnáním dna do předepsaného profilu a spádu v hornině třídy těžitelnosti I skupiny 3 do 20 m3 | [14 empty] | PP | 2
| Online PSC |  | https://podminky.urs.cz/item/CS_URS_2022_01/132251101 | [14 empty] | Online PSC | 2
| VV |  | viz. výkres č. ZT3 a 5 | [14 empty] | VV | 2 | 1 | True | 0 | ROZPOCET
| VV |  | napojení svodů d10, d9 a žlabu ž1 | [14 empty] | VV | 2 | 1 | True | 0 | ROZPOCET
| VV |  | 0,8*1,1*9,0 |  | 7.92 | [12 empty] | VV | 2 | 2 | True | 0 | ROZPOCET
| VV |  | Mezisoučet |  | 7.92 | [12 empty] | VV | 2 | 3 | True | 0 | ROZPOCET
| VV |  | splašková kanalizace do šachty RŠ3 | [14 empty] | VV | 2 | 1 | True | 0 | ROZPOCET
| VV |  | 0,8*1,46*3,0 |  | 3.504 | [12 empty] | VV | 2 | 2 | True | 0 | ROZPOCET
| VV |  | Mezisoučet |  | 3.504 | [12 empty] | VV | 2 | 3 | True | 0 | ROZPOCET
| VV |  | splašková kanalizace do šachty RŠ2 od svodu d6 | [14 empty] | VV | 2 | 1 | True | 0 | ROZPOCET
| VV |  | 0,8*1,3*4,0 |  | 4.16 | [12 empty] | VV | 2 | 2 | True | 0 | ROZPOCET
| VV |  | Mezisoučet |  | 4.16 | [12 empty] | VV | 2 | 3 | True | 0 | ROZPOCET
| VV |  | dešťová kanalizace od svodiů d1,d2 | [14 empty] | VV | 2 | 1 | True | 0 | ROZPOCET
| VV |  | 0,8*1,3*5,5 |  | 5.72 | [12 empty] | VV | 2 | 2 | True | 0 | ROZPOCET
| VV |  | Mezisoučet |  | 5.72 | [12 empty] | VV | 2 | 3 | True | 0 | ROZPOCET
| VV |  | plynovodní potrubí | [14 empty] | VV | 2 | 1 | True | 0 | ROZPOCET
| VV |  | 0,8*1,1*13,0 |  | 11.44 | [12 empty] | VV | 2 | 2 | True | 0 | ROZPOCET
| VV |  | Mezisoučet |  | 11.44 | [12 empty] | VV | 2 | 3 | True | 0 | ROZPOCET
| VV |  | Součet |  | 32.744 | [12 empty] | VV | 2 | 4 | True | 1 | ROZPOCET
2 | K | 132254101 | Hloubení zapažených rýh šířky do 800 mm strojně s urovnáním dna do předepsaného profilu a spádu v hornině třídy těžitelnosti I skupiny 3 do 20 m3 | m3 | 11.28 |  | 0 | CS ÚRS 2022 01 |  | základní |  | 0 | 0 | 0 | 0 | 0 | 4 | K | 2 |  |  |  | ROZPOCET | 0 | 0 | 0 | 0 | 0 | 1 | 0 | 4 | 517174390
| PP |  | Hloubení zapažených rýh šířky do 800 mm strojně s urovnáním dna do předepsaného profilu a spádu v hornině třídy těžitelnosti I skupiny 3 do 20 m3 | [14 empty] | PP | 2
| Online PSC |  | https://podminky.urs.cz/item/CS_URS_2022_01/132254101 | [14 empty] | Online PSC | 2
| VV |  | viz. výkres č. ZT3 a 4 | [14 empty] | VV | 2 | 1 | True | 0 | ROZPOCET
| VV |  | splašková kanalizace do šachty RŠ2 | [14 empty] | VV | 2 | 1 | True | 0 | ROZPOCET
| VV |  | 0,8*1,7*5,0 |  | 6.8 | [12 empty] | VV | 2 | 2 | True | 0 | ROZPOCET
| VV |  | Mezisoučet |  | 6.8 | [12 empty] | VV | 2 | 3 | True | 0 | ROZPOCET
| VV |  | vodovodní potrubí | [14 empty] | VV | 2 | 1 | True | 0 | ROZPOCET
| VV |  | 0,8*1,4*4,0 |  | 4.48 | [12 empty] | VV | 2 | 2 | True | 0 | ROZPOCET
| VV |  | Mezisoučet |  | 4.48 | [12 empty] | VV | 2 | 3 | True | 0 | ROZPOCET
| VV |  | Součet |  | 11.28 | [12 empty] | VV | 2 | 4 | True | 1 | ROZPOCET
3 | K | 132254201 | Hloubení zapažených rýh šířky přes 800 do 2 000 mm strojně s urovnáním dna do předepsaného profilu a spádu v hornině třídy těžitelnosti I skupiny 3 do 20 m3 | m3 | 35.798 |  | 0 | CS ÚRS 2022 01 |  | základní |  | 0 | 0 | 0 | 0 | 0 | 4 | K | 2 |  |  |  | ROZPOCET | 0 | 0 | 0 | 0 | 0 | 1 | 0 | 4 | -1051287213
| PP |  | Hloubení zapažených rýh šířky přes 800 do 2 000 mm strojně s urovnáním dna do předepsaného profilu a spádu v hornině třídy těžitelnosti I skupiny 3 do 20 m3 | [14 empty] | PP | 2
| Online PSC |  | https://podminky.urs.cz/item/CS_URS_2022_01/132254201 | [14 empty] | Online PSC | 2
| VV |  | viz. výkres č. ZT3 | [14 empty] | VV | 2 | 1 | True | 0 | ROZPOCET
| VV |  | dešťová kanalizace od svodů d7,d8 | [14 empty] | VV | 2 | 1 | True | 0 | ROZPOCET
| VV |  | 0,9*2,05*6,5 |  | 11.993 | [12 empty] | VV | 2 | 2 | True | 0 | ROZPOCET
| VV |  | Mezisoučet |  | 11.993 | [12 empty] | VV | 2 | 3 | True | 0 | ROZPOCET
| VV |  | dešťová kanalizace od svodů d3,d4 | [14 empty] | VV | 2 | 1 | True | 0 | ROZPOCET
| VV |  | 0,9*1,95*6,0 |  | 10.53 | [12 empty] | VV | 2 | 2 | True | 0 | ROZPOCET
| VV |  | Mezisoučet |  | 10.53 | [12 empty] | VV | 2 | 3 | True | 0 | ROZPOCET
| VV |  | dešťová kanalizace od svodu d5 | [14 empty] | VV | 2 | 1 | True | 0 | ROZPOCET
| VV |  | 0,9*2,95*5,0 |  | 13.275 | [12 empty] | VV | 2 | 2 | True | 0 | ROZPOCET
| VV |  | Mezisoučet |  | 13.275 | [12 empty] | VV | 2 | 3 | True | 0 | ROZPOCET
| VV |  | Součet |  | 35.798 | [12 empty] | VV | 2 | 4 | True | 1 | ROZPOCET
4 | K | 139751101 | Vykopávka v uzavřených prostorech ručně v hornině třídy těžitelnosti I skupiny 1 až 3 | m3 | 37.05 |  | 0 | CS ÚRS 2022 01 |  | základní |  | 0 | 0 | 0 | 0 | 0 | 4 | K | 2 |  |  |  | ROZPOCET | 0 | 0 | 0 | 0 | 0 | 1 | 0 | 4 | -1731427623
| PP |  | Vykopávka v uzavřených prostorech ručně v hornině třídy těžitelnosti I skupiny 1 až 3 | [14 empty] | PP | 2
| Online PSC |  | https://podminky.urs.cz/item/CS_URS_2022_01/139751101 | [14 empty] | Online PSC | 2
| VV |  | viz. výkres č. ZT3 | [14 empty] | VV | 2 | 1 | True | 0 | ROZPOCET
| VV |  | výkop pro potrubí kanalizace pod podlahou objektu | [14 empty] | VV | 2 | 1 | True | 0 | ROZPOCET
| VV |  | 0,6*0,65*95,0 |  | 37.05 | [12 empty] | VV | 2 | 2 | True | 0 | ROZPOCET
| VV |  | Součet |  | 37.05 | [12 empty] | VV | 2 | 4 | True | 1 | ROZPOCET
5 | K | 151101101 | Zřízení pažení a rozepření stěn rýh pro podzemní vedení příložné pro jakoukoliv mezerovitost, hloubky do 2 m | m2 | 101.03 |  | 0 | CS ÚRS 2022 01 |  | základní |  | 0 | 0.00084 | 0.084865 | 0 | 0 | 4 | K | 2 |  |  |  | ROZPOCET | 0 | 0 | 0 | 0 | 0 | 1 | 0 | 4 | -920323398
| PP |  | Zřízení pažení a rozepření stěn rýh pro podzemní vedení příložné pro jakoukoliv mezerovitost, hloubky do 2 m | [14 empty] | PP | 2
| Online PSC |  | https://podminky.urs.cz/item/CS_URS_2022_01/151101101 | [14 empty] | Online PSC | 2
| VV |  | viz. výkres č. ZT3 a 4 | [14 empty] | VV | 2 | 1 | True | 0 | ROZPOCET
| VV |  | splašková kanalizace do šachty RŠ2 | [14 empty] | VV | 2 | 1 | True | 0 | ROZPOCET
| VV |  | 1,7*5,0*2 |  | 17 | [12 empty] | VV | 2 | 2 | True | 0 | ROZPOCET
| VV |  | dešťová kanalizace od svodů d7,d8 | [14 empty] | VV | 2 | 1 | True | 0 | ROZPOCET
| VV |  | 2,05*6,5*2 |  | 26.65 | [12 empty] | VV | 2 | 2 | True | 0 | ROZPOCET
| VV |  | Mezisoučet |  | 43.65 | [12 empty] | VV | 2 | 3 | True | 0 | ROZPOCET
| VV |  | dešťová kanalizace od svodů d3,d4 | [14 empty] | VV | 2 | 1 | True | 0 | ROZPOCET
| VV |  | 1,95*6,0*2 |  | 23.4 | [12 empty] | VV | 2 | 2 | True | 0 | ROZPOCET
| VV |  | Mezisoučet |  | 23.4 | [12 empty] | VV | 2 | 3 | True | 0 | ROZPOCET
| VV |  | dešťová kanalizace od svodu d5 | [14 empty] | VV | 2 | 1 | True | 0 | ROZPOCET
| VV |  | 2,95*5,0*2 |  | 29.5 | [12 empty] | VV | 2 | 2 | True | 0 | ROZPOCET
| VV |  | Mezisoučet |  | 29.5 | [12 empty] | VV | 2 | 3 | True | 0 | ROZPOCET
| VV |  | vodovodní potrubí | [14 empty] | VV | 2 | 1 | True | 0 | ROZPOCET
| VV |  | 0,8*1,4*4,0 |  | 4.48 | [12 empty] | VV | 2 | 2 | True | 0 | ROZPOCET
| VV |  | Mezisoučet |  | 4.48 | [12 empty] | VV | 2 | 3 | True | 0 | ROZPOCET
| VV |  | Součet |  | 101.03 | [12 empty] | VV | 2 | 4 | True | 1 | ROZPOCET
6 | K | 151101111 | Odstranění pažení a rozepření stěn rýh pro podzemní vedení s uložením materiálu na vzdálenost do 3 m od kraje výkopu příložné, hloubky do 2 m | m2 | 101.03 |  | 0 | CS ÚRS 2022 01 |  | základní |  | 0 | 0 | 0 | 0 | 0 | 4 | K | 2 |  |  |  | ROZPOCET | 0 | 0 | 0 | 0 | 0 | 1 | 0 | 4 | -1122992529
| PP |  | Odstranění pažení a rozepření stěn rýh pro podzemní vedení s uložením materiálu na vzdálenost do 3 m od kraje výkopu příložné, hloubky do 2 m | [14 empty] | PP | 2
| Online PSC |  | https://podminky.urs.cz/item/CS_URS_2022_01/151101111 | [14 empty] | Online PSC | 2
7 | K | 162211311 | Vodorovné přemístění výkopku nebo sypaniny stavebním kolečkem s vyprázdněním kolečka na hromady nebo do dopravního prostředku na vzdálenost do 10 m z horniny třídy těžitelnosti I, skupiny 1 až 3 | m3 | 37.05 |  | 0 | CS ÚRS 2022 01 |  | základní |  | 0 | 0 | 0 | 0 | 0 | 4 | K | 2 |  |  |  | ROZPOCET | 0 | 0 | 0 | 0 | 0 | 1 | 0 | 4 | 923544040
| PP |  | Vodorovné přemístění výkopku nebo sypaniny stavebním kolečkem s vyprázdněním kolečka na hromady nebo do dopravního prostředku na vzdálenost do 10 m z horniny třídy těžitelnosti I, skupiny 1 až 3 | [14 empty] | PP | 2
| Online PSC |  | https://podminky.urs.cz/item/CS_URS_2022_01/162211311 | [14 empty] | Online PSC | 2
| VV |  | Výkop potrubí uvnitř objektu | [14 empty] | VV | 2 | 1 | True | 0 | ROZPOCET
| VV |  | 37,05 "výpočet v pol.č. 139751101 |  | 37.05 | [12 empty] | VV | 2 | 2 | True | 0 | ROZPOCET
| VV |  | Součet |  | 37.05 | [12 empty] | VV | 2 | 4 | True | 1 | ROZPOCET
8 | K | 162211319 | Vodorovné přemístění výkopku nebo sypaniny stavebním kolečkem s vyprázdněním kolečka na hromady nebo do dopravního prostředku na vzdálenost do 10 m Příplatek za každých dalších 10 m k ceně -1311 | m3 | 333.45 |  | 0 | CS ÚRS 2022 01 |  | základní |  | 0 | 0 | 0 | 0 | 0 | 4 | K | 2 |  |  |  | ROZPOCET | 0 | 0 | 0 | 0 | 0 | 1 | 0 | 4 | -1185621075
| PP |  | Vodorovné přemístění výkopku nebo sypaniny stavebním kolečkem s vyprázdněním kolečka na hromady nebo do dopravního prostředku na vzdálenost do 10 m Příplatek za každých dalších 10 m k ceně -1311 | [14 empty] | PP | 2
| Online PSC |  | https://podminky.urs.cz/item/CS_URS_2022_01/162211319 | [14 empty] | Online PSC | 2
| VV |  | 37,05*9 "předpoklad do 100m |  | 333.45 | [12 empty] | VV | 2 | 2 | True | 0 | ROZPOCET
| VV |  | Součet |  | 333.45 | [12 empty] | VV | 2 | 4 | True | 1 | ROZPOCET
9 | K | 162351103 | Vodorovné přemístění výkopku nebo sypaniny po suchu na obvyklém dopravním prostředku, bez naložení výkopku, avšak se složením bez rozhrnutí z horniny třídy těžitelnosti I skupiny 1 až 3 na vzdálenost přes 50 do 500 m | m3 | 133.983 |  | 0 | CS ÚRS 2022 01 |  | základní |  | 0 | 0 | 0 | 0 | 0 | 4 | K | 2 |  |  |  | ROZPOCET | 0 | 0 | 0 | 0 | 0 | 1 | 0 | 4 | -688872316
| PP |  | Vodorovné přemístění výkopku nebo sypaniny po suchu na obvyklém dopravním prostředku, bez naložení výkopku, avšak se složením bez rozhrnutí z horniny třídy těžitelnosti I skupiny 1 až 3 na vzdálenost přes 50 do 500 m | [14 empty] | PP | 2
| Online PSC |  | https://podminky.urs.cz/item/CS_URS_2022_01/162351103 | [14 empty] | Online PSC | 2
| VV |  | ODVOZ VÝKOPKU NA MEZIDEPONII | [14 empty] | VV | 2 | 1 | True | 0 | ROZPOCET
| VV |  | Výkopy potrubí mimo objekt | [14 empty] | VV | 2 | 1 | True | 0 | ROZPOCET
| VV |  | 32,744 "výpočet v pol.č. 132251101 |  | 32.744 | [12 empty] | VV | 2 | 2 | True | 0 | ROZPOCET
| VV |  | 11,28 "výpočet v pol.č. 132254101 |  | 11.28 | [12 empty] | VV | 2 | 2 | True | 0 | ROZPOCET
| VV |  | 35,798 "výpočet v pol.č. 132254201 |  | 35.798 | [12 empty] | VV | 2 | 2 | True | 0 | ROZPOCET
| VV |  | Mezisoučet |  | 79.822 | [12 empty] | VV | 2 | 3 | True | 0 | ROZPOCET
| VV |  | A ZPĚT DO ZÁSYPU | [14 empty] | VV | 2 | 1 | True | 0 | ROZPOCET
| VV |  | 54,161 "výpočet v pol.č. 174151101 |  | 54.161 | [12 empty] | VV | 2 | 2 | True | 0 | ROZPOCET
| VV |  | Mezisoučet |  | 54.161 | [12 empty] | VV | 2 | 3 | True | 0 | ROZPOCET
| VV |  | Součet |  | 133.983 | [12 empty] | VV | 2 | 4 | True | 1 | ROZPOCET
10 | K | 162751117 | Vodorovné přemístění výkopku nebo sypaniny po suchu na obvyklém dopravním prostředku, bez naložení výkopku, avšak se složením bez rozhrnutí z horniny třídy těžitelnosti I skupiny 1 až 3 na vzdálenost přes 9 000 do 10 000 m | m3 | 62.711 |  | 0 | CS ÚRS 2022 01 |  | základní |  | 0 | 0 | 0 | 0 | 0 | 4 | K | 2 |  |  |  | ROZPOCET | 0 | 0 | 0 | 0 | 0 | 1 | 0 | 4 | -589060733
| PP |  | Vodorovné přemístění výkopku nebo sypaniny po suchu na obvyklém dopravním prostředku, bez naložení výkopku, avšak se složením bez rozhrnutí z horniny třídy těžitelnosti I skupiny 1 až 3 na vzdálenost přes 9 000 do 10 000 m | [14 empty] | PP | 2
| Online PSC |  | https://podminky.urs.cz/item/CS_URS_2022_01/162751117 | [14 empty] | Online PSC | 2
| VV |  | ODVOZ NA SKLÁDKU | [14 empty] | VV | 2 | 1 | True | 0 | ROZPOCET
| VV |  | Výkopy | [14 empty] | VV | 2 | 1 | True | 0 | ROZPOCET
| VV |  | 32,744 "výpočet v pol.č. 132251101 |  | 32.744 | [12 empty] | VV | 2 | 2 | True | 0 | ROZPOCET
| VV |  | 11,28 "výpočet v pol.č. 132254101 |  | 11.28 | [12 empty] | VV | 2 | 2 | True | 0 | ROZPOCET
| VV |  | 35,798 "výpočet v pol.č. 132254201 |  | 35.798 | [12 empty] | VV | 2 | 2 | True | 0 | ROZPOCET
| VV |  | 37,05 "výpočet v pol.č. 139751101 |  | 37.05 | [12 empty] | VV | 2 | 2 | True | 0 | ROZPOCET
| VV |  | Mezisoučet |  | 116.872 | [12 empty] | VV | 2 | 3 | True | 0 | ROZPOCET
| VV |  | Odpočet zpětných zásypů | [14 empty] | VV | 2 | 1 | True | 0 | ROZPOCET
| VV |  | -54,161 "výpočet v pol.č. 174151101 |  | -54.161 | [12 empty] | VV | 2 | 2 | True | 0 | ROZPOCET
| VV |  | Mezisoučet |  | -54.161 | [12 empty] | VV | 2 | 3 | True | 0 | ROZPOCET
| VV |  | Součet |  | 62.711 | [12 empty] | VV | 2 | 4 | True | 1 | ROZPOCET
11 | K | 167111101 | Nakládání, skládání a překládání neulehlého výkopku nebo sypaniny ručně nakládání, z hornin třídy těžitelnosti I, skupiny 1 až 3 | m3 | 116.872 |  | 0 | CS ÚRS 2022 01 |  | základní |  | 0 | 0 | 0 | 0 | 0 | 4 | K | 2 |  |  |  | ROZPOCET | 0 | 0 | 0 | 0 | 0 | 1 | 0 | 4 | 1743654478
| PP |  | Nakládání, skládání a překládání neulehlého výkopku nebo sypaniny ručně nakládání, z hornin třídy těžitelnosti I, skupiny 1 až 3 | [14 empty] | PP | 2
| Online PSC |  | https://podminky.urs.cz/item/CS_URS_2022_01/167111101 | [14 empty] | Online PSC | 2
| VV |  | Naložení výkopku pro odvoz na skládku | [14 empty] | VV | 2 | 1 | True | 0 | ROZPOCET
| VV |  | 62,711 "výpočet v pol.č. 162751117 |  | 62.711 | [12 empty] | VV | 2 | 2 | True | 0 | ROZPOCET
| VV |  | Mezisoučet |  | 62.711 | [12 empty] | VV | 2 | 3 | True | 0 | ROZPOCET
| VV |  | Naložení výkopku z mezideponie do zásypu | [14 empty] | VV | 2 | 1 | True | 0 | ROZPOCET
| VV |  | 54,161 "výpočet v pol.č. 174151101 |  | 54.161 | [12 empty] | VV | 2 | 2 | True | 0 | ROZPOCET
| VV |  | Mezisoučet |  | 54.161 | [12 empty] | VV | 2 | 3 | True | 0 | ROZPOCET
| VV |  | Součet |  | 116.872 | [12 empty] | VV | 2 | 4 | True | 1 | ROZPOCET
12 | K | 171201231 | Poplatek za uložení stavebního odpadu na recyklační skládce (skládkovné) zeminy a kamení zatříděného do Katalogu odpadů pod kódem 17 05 04 | t | 112.88 |  | 0 | CS ÚRS 2022 01 |  | základní |  | 0 | 0 | 0 | 0 | 0 | 4 | K | 2 |  |  |  | ROZPOCET | 0 | 0 | 0 | 0 | 0 | 1 | 0 | 4 | 994357932
| PP |  | Poplatek za uložení stavebního odpadu na recyklační skládce (skládkovné) zeminy a kamení zatříděného do Katalogu odpadů pod kódem 17 05 04 | [14 empty] | PP | 2
| Online PSC |  | https://podminky.urs.cz/item/CS_URS_2022_01/171201231 | [14 empty] | Online PSC | 2
| VV |  | 62,711*1,8 "Přepočtené koeficientem množství |  | 112.88 | [12 empty] | VV | 2 | 2 | True | 1 | ROZPOCET
13 | K | 171251201 | Uložení sypaniny na skládky nebo meziskládky bez hutnění s upravením uložené sypaniny do předepsaného tvaru | m3 | 62.711 |  | 0 | CS ÚRS 2022 01 |  | základní |  | 0 | 0 | 0 | 0 | 0 | 4 | K | 2 |  |  |  | ROZPOCET | 0 | 0 | 0 | 0 | 0 | 1 | 0 | 4 | 1241720125
| PP |  | Uložení sypaniny na skládky nebo meziskládky bez hutnění s upravením uložené sypaniny do předepsaného tvaru | [14 empty] | PP | 2
| Online PSC |  | https://podminky.urs.cz/item/CS_URS_2022_01/171251201 | [14 empty] | Online PSC | 2
14 | K | 174151101 | Zásyp sypaninou z jakékoliv horniny strojně s uložením výkopku ve vrstvách se zhutněním jam, šachet, rýh nebo kolem objektů v těchto vykopávkách | m3 | 54.161 |  | 0 | CS ÚRS 2022 01 |  | základní |  | 0 | 0 | 0 | 0 | 0 | 4 | K | 2 |  |  |  | ROZPOCET | 0 | 0 | 0 | 0 | 0 | 1 | 0 | 4 | 220119700
| PP |  | Zásyp sypaninou z jakékoliv horniny strojně s uložením výkopku ve vrstvách se zhutněním jam, šachet, rýh nebo kolem objektů v těchto vykopávkách | [14 empty] | PP | 2
| Online PSC |  | https://podminky.urs.cz/item/CS_URS_2022_01/174151101 | [14 empty] | Online PSC | 2
| VV |  | Výkopy potrubí mimo objekt | [14 empty] | VV | 2 | 1 | True | 0 | ROZPOCET
| VV |  | 32,744 "výpočet v pol.č. 132251101 |  | 32.744 | [12 empty] | VV | 2 | 2 | True | 0 | ROZPOCET
| VV |  | 11,28 "výpočet v pol.č. 132254101 |  | 11.28 | [12 empty] | VV | 2 | 2 | True | 0 | ROZPOCET
| VV |  | 35,798 "výpočet v pol.č. 132254201 |  | 35.798 | [12 empty] | VV | 2 | 2 | True | 0 | ROZPOCET
| VV |  | Mezisoučet |  | 79.822 | [12 empty] | VV | 2 | 3 | True | 0 | ROZPOCET
| VV |  | Odpočet lože potrubí | [14 empty] | VV | 2 | 1 | True | 0 | ROZPOCET
| VV |  | -5,055 "výpočet v pol.č. 451573111 |  | -5.055 | [12 empty] | VV | 2 | 2 | True | 0 | ROZPOCET
| VV |  | Mezisoučet |  | -5.055 | [12 empty] | VV | 2 | 3 | True | 0 | ROZPOCET
| VV |  | Odpočet obsypu potrubí | [14 empty] | VV | 2 | 1 | True | 0 | ROZPOCET
| VV |  | -20,606 "výpočet v pol.č. 175151101 |  | -20.606 | [12 empty] | VV | 2 | 2 | True | 0 | ROZPOCET
| VV |  | Mezisoučet |  | -20.606 | [12 empty] | VV | 2 | 3 | True | 0 | ROZPOCET
| VV |  | Součet |  | 54.161 | [12 empty] | VV | 2 | 4 | True | 1 | ROZPOCET
15 | K | 175111101 | Obsypání potrubí ručně sypaninou z vhodných hornin třídy těžitelnosti I a II, skupiny 1 až 4 nebo materiálem připraveným podél výkopu ve vzdálenosti do 3 m od jeho kraje pro jakoukoliv hloubku výkopu a míru zhutnění bez prohození sypaniny | m3 | 31.35 |  | 0 | CS ÚRS 2022 01 |  | základní |  | 0 | 0 | 0 | 0 | 0 | 4 | K | 2 |  |  |  | ROZPOCET | 0 | 0 | 0 | 0 | 0 | 1 | 0 | 4 | 576978106
| PP |  | Obsypání potrubí ručně sypaninou z vhodných hornin třídy těžitelnosti I a II, skupiny 1 až 4 nebo materiálem připraveným podél výkopu ve vzdálenosti do 3 m od jeho kraje pro jakoukoliv hloubku výkopu a míru zhutnění bez prohození sypaniny | [14 empty] | PP | 2
| Online PSC |  | https://podminky.urs.cz/item/CS_URS_2022_01/175111101 | [14 empty] | Online PSC | 2
| VV |  | viz. výkres č. ZT3 | [14 empty] | VV | 2 | 1 | True | 0 | ROZPOCET
| VV |  | 0,6*0,65*95,0 "výkop pro potrubí kanalizace pod podlahou objektu |  | 37.05 | [12 empty] | VV | 2 | 2 | True | 0 | ROZPOCET
| VV |  | -0,6*0,1*95,0 "odpočet lože potrubí |  | -5.7 | [12 empty] | VV | 2 | 2 | True | 0 | ROZPOCET
| VV |  | Součet |  | 31.35 | [12 empty] | VV | 2 | 4 | True | 1 | ROZPOCET
16 | M | 58337303 | štěrkopísek frakce 0/8 | t | 62.7 |  | 0 | CS ÚRS 2022 01 |  | základní |  | 0 | 1 | 62.7 | 0 | 0 | 8 | M | 2 |  |  |  | ROZPOCET | 0 | 0 | 0 | 0 | 0 | 1 | 0 | 4 | 1228767094
| PP |  | štěrkopísek frakce 0/8 | [14 empty] | PP | 2
| VV |  | 31,35*2 "Přepočtené koeficientem množství |  | 62.7 | [12 empty] | VV | 2 | 2 | True | 1 | ROZPOCET
17 | K | 175151101 | Obsypání potrubí strojně sypaninou z vhodných třídy těžitelnosti I a II, skupiny 1 až 4 nebo materiálem připraveným podél výkopu ve vzdálenosti do 3 m od jeho kraje, pro jakoukoliv hloubku výkopu a míru zhutnění bez prohození sypaniny | m3 | 20.606 |  | 0 | CS ÚRS 2022 01 |  | základní |  | 0 | 0 | 0 | 0 | 0 | 4 | K | 2 |  |  |  | ROZPOCET | 0 | 0 | 0 | 0 | 0 | 1 | 0 | 4 | -1141789223
| PP |  | Obsypání potrubí strojně sypaninou z vhodných třídy těžitelnosti I a II, skupiny 1 až 4 nebo materiálem připraveným podél výkopu ve vzdálenosti do 3 m od jeho kraje, pro jakoukoliv hloubku výkopu a míru zhutnění bez prohození sypaniny | [14 empty] | PP | 2
| Online PSC |  | https://podminky.urs.cz/item/CS_URS_2022_01/175151101 | [14 empty] | Online PSC | 2
| VV |  | Výkopy potrubí mimo objekt | [14 empty] | VV | 2 | 1 | True | 0 | ROZPOCET
| VV |  | viz. výkres č. ZT3, 4 a 5 | [14 empty] | VV | 2 | 1 | True | 0 | ROZPOCET
| VV |  | napojení svodů d10, d9 a žlabu ž1 | [14 empty] | VV | 2 | 1 | True | 0 | ROZPOCET
| VV |  | 0,8*0,41*6,0 "DN110 |  | 1.968 | [12 empty] | VV | 2 | 2 | True | 0 | ROZPOCET
| VV |  | 0,8*0,425*3,0 "DN125 |  | 1.02 | [12 empty] | VV | 2 | 2 | True | 0 | ROZPOCET
| VV |  | Mezisoučet |  | 2.988 | [12 empty] | VV | 2 | 3 | True | 0 | ROZPOCET
| VV |  | splašková kanalizace do šachty RŠ3 | [14 empty] | VV | 2 | 1 | True | 0 | ROZPOCET
| VV |  | 0,8*0,45*3,0 |  | 1.08 | [12 empty] | VV | 2 | 2 | True | 0 | ROZPOCET
| VV |  | Mezisoučet |  | 1.08 | [12 empty] | VV | 2 | 3 | True | 0 | ROZPOCET
| VV |  | splašková kanalizace do šachty RŠ2 od svodu d6 | [14 empty] | VV | 2 | 1 | True | 0 | ROZPOCET
| VV |  | 0,8*0,425*4,0 |  | 1.36 | [12 empty] | VV | 2 | 2 | True | 0 | ROZPOCET
| VV |  | Mezisoučet |  | 1.36 | [12 empty] | VV | 2 | 3 | True | 0 | ROZPOCET
| VV |  | dešťová kanalizace od svodiů d1,d2 | [14 empty] | VV | 2 | 1 | True | 0 | ROZPOCET
| VV |  | 0,8*0,425*5,5 |  | 1.87 | [12 empty] | VV | 2 | 2 | True | 0 | ROZPOCET
| VV |  | Mezisoučet |  | 1.87 | [12 empty] | VV | 2 | 3 | True | 0 | ROZPOCET
| VV |  | splašková kanalizace do šachty RŠ2 | [14 empty] | VV | 2 | 1 | True | 0 | ROZPOCET
| VV |  | 0,8*0,45*5,0 |  | 1.8 | [12 empty] | VV | 2 | 2 | True | 0 | ROZPOCET
| VV |  | Mezisoučet |  | 1.8 | [12 empty] | VV | 2 | 3 | True | 0 | ROZPOCET
| VV |  | dešťová kanalizace od svodů d7,d8 | [14 empty] | VV | 2 | 1 | True | 0 | ROZPOCET
| VV |  | 0,9*0,425*6,5 |  | 2.486 | [12 empty] | VV | 2 | 2 | True | 0 | ROZPOCET
| VV |  | Mezisoučet |  | 2.486 | [12 empty] | VV | 2 | 3 | True | 0 | ROZPOCET
| VV |  | dešťová kanalizace od svodů d3,d4 | [14 empty] | VV | 2 | 1 | True | 0 | ROZPOCET
| VV |  | 0,9*0,425*6,0 |  | 2.295 | [12 empty] | VV | 2 | 2 | True | 0 | ROZPOCET
| VV |  | Mezisoučet |  | 2.295 | [12 empty] | VV | 2 | 3 | True | 0 | ROZPOCET
| VV |  | dešťová kanalizace od svodu d5 | [14 empty] | VV | 2 | 1 | True | 0 | ROZPOCET
| VV |  | 0,9*0,41*1,0 "DN110 |  | 0.369 | [12 empty] | VV | 2 | 2 | True | 0 | ROZPOCET
| VV |  | 0,9*0,46*4,0 "DN160 |  | 1.656 | [12 empty] | VV | 2 | 2 | True | 0 | ROZPOCET
| VV |  | Mezisoučet |  | 2.025 | [12 empty] | VV | 2 | 3 | True | 0 | ROZPOCET
| VV |  | vodovodní potrubí | [14 empty] | VV | 2 | 1 | True | 0 | ROZPOCET
| VV |  | 0,8*0,332*4,0 |  | 1.062 | [12 empty] | VV | 2 | 2 | True | 0 | ROZPOCET
| VV |  | Mezisoučet |  | 1.062 | [12 empty] | VV | 2 | 3 | True | 0 | ROZPOCET
| VV |  | plynovodní potrubí | [14 empty] | VV | 2 | 1 | True | 0 | ROZPOCET
| VV |  | 0,8*0,35*13,0 |  | 3.64 | [12 empty] | VV | 2 | 2 | True | 0 | ROZPOCET
| VV |  | Mezisoučet |  | 3.64 | [12 empty] | VV | 2 | 3 | True | 0 | ROZPOCET
| VV |  | Součet |  | 20.606 | [12 empty] | VV | 2 | 4 | True | 1 | ROZPOCET
18 | M | 58337303 | štěrkopísek frakce 0/8 | t | 41.212 |  | 0 | CS ÚRS 2022 01 |  | základní |  | 0 | 1 | 41.212 | 0 | 0 | 8 | M | 2 |  |  |  | ROZPOCET | 0 | 0 | 0 | 0 | 0 | 1 | 0 | 4 | 1397170816
| PP |  | štěrkopísek frakce 0/8 | [14 empty] | PP | 2
| VV |  | 20,606*2 "Přepočtené koeficientem množství |  | 41.212 | [12 empty] | VV | 2 | 2 | True | 1 | ROZPOCET
| D | 4 | Vodorovné konstrukce |  |  |  | 0 |  |  |  |  | 0 |  | 0 |  | 0 | 1 | D | 1 |  |  |  | ROZPOCET | [6 empty] | 0
19 | K | 451573111 | Lože pod potrubí, stoky a drobné objekty v otevřeném výkopu z písku a štěrkopísku do 63 mm | m3 | 5.055 |  | 0 | CS ÚRS 2022 01 |  | základní |  | 0 | 0 | 0 | 0 | 0 | 4 | K | 2 |  |  |  | ROZPOCET | 0 | 0 | 0 | 0 | 0 | 1 | 0 | 4 | -1801068998
| PP |  | Lože pod potrubí, stoky a drobné objekty v otevřeném výkopu z písku a štěrkopísku do 63 mm | [14 empty] | PP | 2
| Online PSC |  | https://podminky.urs.cz/item/CS_URS_2022_01/451573111 | [14 empty] | Online PSC | 2
| VV |  | viz. výkres č. ZT3, 4 a 5 | [14 empty] | VV | 2 | 1 | True | 0 | ROZPOCET
| VV |  | napojení svodů d10, d9 a žlabu ž1 | [14 empty] | VV | 2 | 1 | True | 0 | ROZPOCET
| VV |  | 0,8*0,1*9,0 |  | 0.72 | [12 empty] | VV | 2 | 2 | True | 0 | ROZPOCET
| VV |  | Mezisoučet |  | 0.72 | [12 empty] | VV | 2 | 3 | True | 0 | ROZPOCET
| VV |  | splašková kanalizace do šachty RŠ3 | [14 empty] | VV | 2 | 1 | True | 0 | ROZPOCET
| VV |  | 0,8*0,1*3,0 |  | 0.24 | [12 empty] | VV | 2 | 2 | True | 0 | ROZPOCET
| VV |  | Mezisoučet |  | 0.24 | [12 empty] | VV | 2 | 3 | True | 0 | ROZPOCET
| VV |  | splašková kanalizace do šachty RŠ2 od svodu d6 | [14 empty] | VV | 2 | 1 | True | 0 | ROZPOCET
| VV |  | 0,8*0,1*4,0 |  | 0.32 | [12 empty] | VV | 2 | 2 | True | 0 | ROZPOCET
| VV |  | Mezisoučet |  | 0.32 | [12 empty] | VV | 2 | 3 | True | 0 | ROZPOCET
| VV |  | dešťová kanalizace od svodiů d1,d2 | [14 empty] | VV | 2 | 1 | True | 0 | ROZPOCET
| VV |  | 0,8*0,1*5,5 |  | 0.44 | [12 empty] | VV | 2 | 2 | True | 0 | ROZPOCET
| VV |  | Mezisoučet |  | 0.44 | [12 empty] | VV | 2 | 3 | True | 0 | ROZPOCET
| VV |  | splašková kanalizace do šachty RŠ2 | [14 empty] | VV | 2 | 1 | True | 0 | ROZPOCET
| VV |  | 0,8*0,1*5,0 |  | 0.4 | [12 empty] | VV | 2 | 2 | True | 0 | ROZPOCET
| VV |  | Mezisoučet |  | 0.4 | [12 empty] | VV | 2 | 3 | True | 0 | ROZPOCET
| VV |  | dešťová kanalizace od svodů d7,d8 | [14 empty] | VV | 2 | 1 | True | 0 | ROZPOCET
| VV |  | 0,9*0,1*6,5 |  | 0.585 | [12 empty] | VV | 2 | 2 | True | 0 | ROZPOCET
| VV |  | Mezisoučet |  | 0.585 | [12 empty] | VV | 2 | 3 | True | 0 | ROZPOCET
| VV |  | dešťová kanalizace od svodů d3,d4 | [14 empty] | VV | 2 | 1 | True | 0 | ROZPOCET
| VV |  | 0,9*0,1*6,0 |  | 0.54 | [12 empty] | VV | 2 | 2 | True | 0 | ROZPOCET
| VV |  | Mezisoučet |  | 0.54 | [12 empty] | VV | 2 | 3 | True | 0 | ROZPOCET
| VV |  | dešťová kanalizace od svodu d5 | [14 empty] | VV | 2 | 1 | True | 0 | ROZPOCET
| VV |  | 0,9*0,1*5,0 |  | 0.45 | [12 empty] | VV | 2 | 2 | True | 0 | ROZPOCET
| VV |  | Mezisoučet |  | 0.45 | [12 empty] | VV | 2 | 3 | True | 0 | ROZPOCET
| VV |  | vodovodní potrubí | [14 empty] | VV | 2 | 1 | True | 0 | ROZPOCET
| VV |  | 0,8*0,1*4,0 |  | 0.32 | [12 empty] | VV | 2 | 2 | True | 0 | ROZPOCET
| VV |  | Mezisoučet |  | 0.32 | [12 empty] | VV | 2 | 3 | True | 0 | ROZPOCET
| VV |  | plynovodní potrubí | [14 empty] | VV | 2 | 1 | True | 0 | ROZPOCET
| VV |  | 0,8*0,1*13,0 |  | 1.04 | [12 empty] | VV | 2 | 2 | True | 0 | ROZPOCET
| VV |  | Mezisoučet |  | 1.04 | [12 empty] | VV | 2 | 3 | True | 0 | ROZPOCET
| VV |  | Součet |  | 5.055 | [12 empty] | VV | 2 | 4 | True | 1 | ROZPOCET
20 | K | 451573111 | Lože pod potrubí, stoky a drobné objekty v otevřeném výkopu z písku a štěrkopísku do 63 mm | m3 | 5.7 |  | 0 | CS ÚRS 2022 01 |  | základní |  | 0 | 0 | 0 | 0 | 0 | 4 | K | 2 |  |  |  | ROZPOCET | 0 | 0 | 0 | 0 | 0 | 1 | 0 | 4 | -552250069
| PP |  | Lože pod potrubí, stoky a drobné objekty v otevřeném výkopu z písku a štěrkopísku do 63 mm | [14 empty] | PP | 2
| Online PSC |  | https://podminky.urs.cz/item/CS_URS_2022_01/451573111 | [14 empty] | Online PSC | 2
| VV |  | viz. výkres č. ZT3 | [14 empty] | VV | 2 | 1 | True | 0 | ROZPOCET
| VV |  | výkop pro potrubí kanalizace pod podlahou objektu | [14 empty] | VV | 2 | 1 | True | 0 | ROZPOCET
| VV |  | 0,6*0,1*95,0 |  | 5.7 | [12 empty] | VV | 2 | 2 | True | 0 | ROZPOCET
| VV |  | Součet |  | 5.7 | [12 empty] | VV | 2 | 4 | True | 1 | ROZPOCET
| D | 8 | Trubní vedení |  |  |  | 0 |  |  |  |  | 0 |  | 0.37743 |  | 0 | 1 | D | 1 |  |  |  | ROZPOCET | [6 empty] | 0
21 | K | 871161141 | Montáž vodovodního potrubí z plastů v otevřeném výkopu z polyetylenu PE 100 svařovaných na tupo SDR 11/PN16 D 32 x 3,0 mm | m | 4.48 |  | 0 | CS ÚRS 2022 01 |  | základní |  | 0 | 0 | 0 | 0 | 0 | 4 | K | 2 |  |  |  | ROZPOCET | 0 | 0 | 0 | 0 | 0 | 1 | 0 | 4 | 166467845
| PP |  | Montáž vodovodního potrubí z plastů v otevřeném výkopu z polyetylenu PE 100 svařovaných na tupo SDR 11/PN16 D 32 x 3,0 mm | [14 empty] | PP | 2
| Online PSC |  | https://podminky.urs.cz/item/CS_URS_2022_01/871161141 | [14 empty] | Online PSC | 2
| VV |  | viz. výkres č. ZT4 | [14 empty] | VV | 2 | 1 | True | 0 | ROZPOCET
| VV |  | Venkovní potrubí mimo objekt | [14 empty] | VV | 2 | 1 | True | 0 | ROZPOCET
| VV |  | 4,48 |  | 4.48 | [12 empty] | VV | 2 | 2 | True | 0 | ROZPOCET
| VV |  | Součet |  | 4.48 | [12 empty] | VV | 2 | 4 | True | 1 | ROZPOCET
22 | M | 28613110 | trubka vodovodní PE100 PN 16 SDR11 32x3,0mm | m | 4.547 |  | 0 | CS ÚRS 2022 01 |  | základní |  | 0 | 0.00027 | 0.0012277 | 0 | 0 | 8 | M | 2 |  |  |  | ROZPOCET | 0 | 0 | 0 | 0 | 0 | 1 | 0 | 4 | -1496020427
| PP |  | trubka vodovodní PE100 PN 16 SDR11 32x3,0mm | [14 empty] | PP | 2
| VV |  | 4,48*1,015 "Přepočtené koeficientem množství |  | 4.547 | [12 empty] | VV | 2 | 2 | True | 1 | ROZPOCET
23 | K | 871265211 | Kanalizační potrubí z tvrdého PVC v otevřeném výkopu ve sklonu do 20 %, hladkého plnostěnného jednovrstvého, tuhost třídy SN 4 DN 110 | m | 7 |  | 0 | CS ÚRS 2022 01 |  | základní |  | 0 | 0.00131 | 0.00917 | 0 | 0 | 4 | K | 2 |  |  |  | ROZPOCET | 0 | 0 | 0 | 0 | 0 | 1 | 0 | 4 | -342779418
| PP |  | Kanalizační potrubí z tvrdého PVC v otevřeném výkopu ve sklonu do 20 %, hladkého plnostěnného jednovrstvého, tuhost třídy SN 4 DN 110 | [14 empty] | PP | 2
| Online PSC |  | https://podminky.urs.cz/item/CS_URS_2022_01/871265211 | [14 empty] | Online PSC | 2
| VV |  | viz. výkres č. ZT3 | [14 empty] | VV | 2 | 1 | True | 0 | ROZPOCET
| VV |  | Venkovní potrubí mimo objekt | [14 empty] | VV | 2 | 1 | True | 0 | ROZPOCET
| VV |  | 7,0 |  | 7 | [12 empty] | VV | 2 | 2 | True | 0 | ROZPOCET
| VV |  | Součet |  | 7 | [12 empty] | VV | 2 | 4 | True | 1 | ROZPOCET
24 | K | 871275211 | Kanalizační potrubí z tvrdého PVC v otevřeném výkopu ve sklonu do 20 %, hladkého plnostěnného jednovrstvého, tuhost třídy SN 4 DN 125 | m | 25 |  | 0 | CS ÚRS 2022 01 |  | základní |  | 0 | 0.00746 | 0.1865 | 0 | 0 | 4 | K | 2 |  |  |  | ROZPOCET | 0 | 0 | 0 | 0 | 0 | 1 | 0 | 4 | 589658778
| PP |  | Kanalizační potrubí z tvrdého PVC v otevřeném výkopu ve sklonu do 20 %, hladkého plnostěnného jednovrstvého, tuhost třídy SN 4 DN 125 | [14 empty] | PP | 2
| Online PSC |  | https://podminky.urs.cz/item/CS_URS_2022_01/871275211 | [14 empty] | Online PSC | 2
| VV |  | viz. výkres č. ZT3 | [14 empty] | VV | 2 | 1 | True | 0 | ROZPOCET
| VV |  | Venkovní potrubí mimo objekt | [14 empty] | VV | 2 | 1 | True | 0 | ROZPOCET
| VV |  | 25,0 |  | 25 | [12 empty] | VV | 2 | 2 | True | 0 | ROZPOCET
| VV |  | Součet |  | 25 | [12 empty] | VV | 2 | 4 | True | 1 | ROZPOCET
25 | K | 871315211 | Kanalizační potrubí z tvrdého PVC v otevřeném výkopu ve sklonu do 20 %, hladkého plnostěnného jednovrstvého, tuhost třídy SN 4 DN 160 | m | 12 |  | 0 | CS ÚRS 2022 01 |  | základní |  | 0 | 0.01235 | 0.1482 | 0 | 0 | 4 | K | 2 |  |  |  | ROZPOCET | 0 | 0 | 0 | 0 | 0 | 1 | 0 | 4 | 80317753
| PP |  | Kanalizační potrubí z tvrdého PVC v otevřeném výkopu ve sklonu do 20 %, hladkého plnostěnného jednovrstvého, tuhost třídy SN 4 DN 160 | [14 empty] | PP | 2
| Online PSC |  | https://podminky.urs.cz/item/CS_URS_2022_01/871315211 | [14 empty] | Online PSC | 2
| VV |  | viz. výkres č. ZT3 | [14 empty] | VV | 2 | 1 | True | 0 | ROZPOCET
| VV |  | Venkovní potrubí mimo objekt | [14 empty] | VV | 2 | 1 | True | 0 | ROZPOCET
| VV |  | 12,0 |  | 12 | [12 empty] | VV | 2 | 2 | True | 0 | ROZPOCET
| VV |  | Součet |  | 12 | [12 empty] | VV | 2 | 4 | True | 1 | ROZPOCET
26 | K | 877265211 | Montáž tvarovek na kanalizačním potrubí z trub z plastu z tvrdého PVC nebo z polypropylenu v otevřeném výkopu jednoosých DN 110 | kus | 4 |  | 0 | CS ÚRS 2022 01 |  | základní |  | 0 | 0 | 0 | 0 | 0 | 4 | K | 2 |  |  |  | ROZPOCET | 0 | 0 | 0 | 0 | 0 | 1 | 0 | 4 | -842318758
| PP |  | Montáž tvarovek na kanalizačním potrubí z trub z plastu z tvrdého PVC nebo z polypropylenu v otevřeném výkopu jednoosých DN 110 | [14 empty] | PP | 2
| Online PSC |  | https://podminky.urs.cz/item/CS_URS_2022_01/877265211 | [14 empty] | Online PSC | 2
| VV |  | viz. výkres č. ZT3 | [14 empty] | VV | 2 | 1 | True | 0 | ROZPOCET
| VV |  | Venkovní potrubí mimo objekt | [14 empty] | VV | 2 | 1 | True | 0 | ROZPOCET
| VV |  | 4,0 |  | 4 | [12 empty] | VV | 2 | 2 | True | 0 | ROZPOCET
| VV |  | Součet |  | 4 | [12 empty] | VV | 2 | 4 | True | 1 | ROZPOCET
27 | M | 28611349 | koleno kanalizace PVC KG 110x15° | kus | 1 |  | 0 | CS ÚRS 2022 01 |  | základní |  | 0 | 0.00022 | 0.00022 | 0 | 0 | 8 | M | 2 |  |  |  | ROZPOCET | 0 | 0 | 0 | 0 | 0 | 1 | 0 | 4 | -160772861
| PP |  | koleno kanalizace PVC KG 110x15° | [14 empty] | PP | 2
28 | M | 28611351 | koleno kanalizační PVC KG 110x45° | kus | 3 |  | 0 | CS ÚRS 2022 01 |  | základní |  | 0 | 0.00028 | 0.00084 | 0 | 0 | 8 | M | 2 |  |  |  | ROZPOCET | 0 | 0 | 0 | 0 | 0 | 1 | 0 | 4 | -1735734923
| PP |  | koleno kanalizační PVC KG 110x45° | [14 empty] | PP | 2
29 | K | 877275211 | Montáž tvarovek na kanalizačním potrubí z trub z plastu z tvrdého PVC nebo z polypropylenu v otevřeném výkopu jednoosých DN 125 | kus | 17 |  | 0 | CS ÚRS 2022 01 |  | základní |  | 0 | 0 | 0 | 0 | 0 | 4 | K | 2 |  |  |  | ROZPOCET | 0 | 0 | 0 | 0 | 0 | 1 | 0 | 4 | -311420265
| PP |  | Montáž tvarovek na kanalizačním potrubí z trub z plastu z tvrdého PVC nebo z polypropylenu v otevřeném výkopu jednoosých DN 125 | [14 empty] | PP | 2
| Online PSC |  | https://podminky.urs.cz/item/CS_URS_2022_01/877275211 | [14 empty] | Online PSC | 2
| VV |  | viz. výkres č. ZT3 | [14 empty] | VV | 2 | 1 | True | 0 | ROZPOCET
| VV |  | Venkovní potrubí mimo objekt | [14 empty] | VV | 2 | 1 | True | 0 | ROZPOCET
| VV |  | 17,0 |  | 17 | [12 empty] | VV | 2 | 2 | True | 0 | ROZPOCET
| VV |  | Součet |  | 17 | [12 empty] | VV | 2 | 4 | True | 1 | ROZPOCET
30 | M | 28611356 | koleno kanalizační PVC KG 125x45° | kus | 7 |  | 0 | CS ÚRS 2022 01 |  | základní |  | 0 | 0.00035 | 0.00245 | 0 | 0 | 8 | M | 2 |  |  |  | ROZPOCET | 0 | 0 | 0 | 0 | 0 | 1 | 0 | 4 | -583643911
| PP |  | koleno kanalizační PVC KG 125x45° | [14 empty] | PP | 2
31 | M | 28611358 | koleno kanalizace PVC KG 125x87° | kus | 10 |  | 0 | CS ÚRS 2022 01 |  | základní |  | 0 | 0.00045 | 0.0045 | 0 | 0 | 8 | M | 2 |  |  |  | ROZPOCET | 0 | 0 | 0 | 0 | 0 | 1 | 0 | 4 | 2083602131
| PP |  | koleno kanalizace PVC KG 125x87° | [14 empty] | PP | 2
32 | K | 877275221 | Montáž tvarovek na kanalizačním potrubí z trub z plastu z tvrdého PVC nebo z polypropylenu v otevřeném výkopu dvouosých DN 125 | kus | 4 |  | 0 | CS ÚRS 2022 01 |  | základní |  | 0 | 1e-05 | 4e-05 | 0 | 0 | 4 | K | 2 |  |  |  | ROZPOCET | 0 | 0 | 0 | 0 | 0 | 1 | 0 | 4 | -289288802
| PP |  | Montáž tvarovek na kanalizačním potrubí z trub z plastu z tvrdého PVC nebo z polypropylenu v otevřeném výkopu dvouosých DN 125 | [14 empty] | PP | 2
| Online PSC |  | https://podminky.urs.cz/item/CS_URS_2022_01/877275221 | [14 empty] | Online PSC | 2
| VV |  | viz. výkres č. ZT3 | [14 empty] | VV | 2 | 1 | True | 0 | ROZPOCET
| VV |  | Venkovní potrubí mimo objekt | [14 empty] | VV | 2 | 1 | True | 0 | ROZPOCET
| VV |  | 4,0 |  | 4 | [12 empty] | VV | 2 | 2 | True | 0 | ROZPOCET
| VV |  | Součet |  | 4 | [12 empty] | VV | 2 | 4 | True | 1 | ROZPOCET
33 | M | 28611389 | odbočka kanalizační PVC s hrdlem 125/125/45° | kus | 3 |  | 0 | CS ÚRS 2022 01 |  | základní |  | 0 | 0.00088 | 0.00264 | 0 | 0 | 8 | M | 2 |  |  |  | ROZPOCET | 0 | 0 | 0 | 0 | 0 | 1 | 0 | 4 | -1609293422
| PP |  | odbočka kanalizační PVC s hrdlem 125/125/45° | [14 empty] | PP | 2
34 | M | 2861142PC02.1 | odbočka kanalizační plastová s hrdlem KG 125/110/45° | kus | 1 |  | 0 | vlastní |  | základní |  | 0 | 0.0007 | 0.0007 | 0 | 0 | 8 | M | 2 |  |  |  | ROZPOCET | 0 | 0 | 0 | 0 | 0 | 1 | 0 | 4 | -571518238
| PP |  | odbočka kanalizační plastová s hrdlem KG 125/110/45° | [14 empty] | PP | 2
35 | K | 877315211 | Montáž tvarovek na kanalizačním potrubí z trub z plastu z tvrdého PVC nebo z polypropylenu v otevřeném výkopu jednoosých DN 160 | kus | 9 |  | 0 | CS ÚRS 2022 01 |  | základní |  | 0 | 0 | 0 | 0 | 0 | 4 | K | 2 |  |  |  | ROZPOCET | 0 | 0 | 0 | 0 | 0 | 1 | 0 | 4 | -1968619140
| PP |  | Montáž tvarovek na kanalizačním potrubí z trub z plastu z tvrdého PVC nebo z polypropylenu v otevřeném výkopu jednoosých DN 160 | [14 empty] | PP | 2
| Online PSC |  | https://podminky.urs.cz/item/CS_URS_2022_01/877315211 | [14 empty] | Online PSC | 2
| VV |  | viz. výkres č. ZT3 | [14 empty] | VV | 2 | 1 | True | 0 | ROZPOCET
| VV |  | Venkovní potrubí mimo objekt | [14 empty] | VV | 2 | 1 | True | 0 | ROZPOCET
| VV |  | 9,0 |  | 9 | [12 empty] | VV | 2 | 2 | True | 0 | ROZPOCET
| VV |  | Součet |  | 9 | [12 empty] | VV | 2 | 4 | True | 1 | ROZPOCET
36 | M | 28611361 | koleno kanalizační PVC KG 160x45° | kus | 3 |  | 0 | CS ÚRS 2022 01 |  | základní |  | 0 | 0.00065 | 0.00195 | 0 | 0 | 8 | M | 2 |  |  |  | ROZPOCET | 0 | 0 | 0 | 0 | 0 | 1 | 0 | 4 | -1104487281
| PP |  | koleno kanalizační PVC KG 160x45° | [14 empty] | PP | 2
37 | M | 28611363 | koleno kanalizační PVC KG 160x87° | kus | 5 |  | 0 | CS ÚRS 2022 01 |  | základní |  | 0 | 0.00088 | 0.0044 | 0 | 0 | 8 | M | 2 |  |  |  | ROZPOCET | 0 | 0 | 0 | 0 | 0 | 1 | 0 | 4 | 1046962418
| PP |  | koleno kanalizační PVC KG 160x87° | [14 empty] | PP | 2
38 | M | 28611506 | redukce kanalizační PVC 160/125 | kus | 1 |  | 0 | CS ÚRS 2022 01 |  | základní |  | 0 | 0.00041 | 0.00041 | 0 | 0 | 8 | M | 2 |  |  |  | ROZPOCET | 0 | 0 | 0 | 0 | 0 | 1 | 0 | 4 | -622509450
| PP |  | redukce kanalizační PVC 160/125 | [14 empty] | PP | 2
39 | K | 877315221 | Montáž tvarovek na kanalizačním potrubí z trub z plastu z tvrdého PVC nebo z polypropylenu v otevřeném výkopu dvouosých DN 160 | kus | 4 |  | 0 | CS ÚRS 2022 01 |  | základní |  | 0 | 1e-05 | 4e-05 | 0 | 0 | 4 | K | 2 |  |  |  | ROZPOCET | 0 | 0 | 0 | 0 | 0 | 1 | 0 | 4 | -1178525701
| PP |  | Montáž tvarovek na kanalizačním potrubí z trub z plastu z tvrdého PVC nebo z polypropylenu v otevřeném výkopu dvouosých DN 160 | [14 empty] | PP | 2
| Online PSC |  | https://podminky.urs.cz/item/CS_URS_2022_01/877315221 | [14 empty] | Online PSC | 2
| VV |  | viz. výkres č. ZT3 | [14 empty] | VV | 2 | 1 | True | 0 | ROZPOCET
| VV |  | Venkovní potrubí mimo objekt | [14 empty] | VV | 2 | 1 | True | 0 | ROZPOCET
| VV |  | 4,0 |  | 4 | [12 empty] | VV | 2 | 2 | True | 0 | ROZPOCET
| VV |  | Součet |  | 4 | [12 empty] | VV | 2 | 4 | True | 1 | ROZPOCET
40 | M | 28611912 | odbočka kanalizační plastová s hrdlem KG 160/110/45° | kus | 1 |  | 0 | CS ÚRS 2022 01 |  | základní |  | 0 | 0.00128 | 0.00128 | 0 | 0 | 8 | M | 2 |  |  |  | ROZPOCET | 0 | 0 | 0 | 0 | 0 | 1 | 0 | 4 | 451625920
| PP |  | odbočka kanalizační plastová s hrdlem KG 160/110/45° | [14 empty] | PP | 2
41 | M | 28611914 | odbočka kanalizační plastová s hrdlem KG 160/125/45° | kus | 3 |  | 0 | CS ÚRS 2022 01 |  | základní |  | 0 | 0.00143 | 0.00429 | 0 | 0 | 8 | M | 2 |  |  |  | ROZPOCET | 0 | 0 | 0 | 0 | 0 | 1 | 0 | 4 | -781707251
| PP |  | odbočka kanalizační plastová s hrdlem KG 160/125/45° | [14 empty] | PP | 2
42 | K | 892233122 | Proplach a dezinfekce vodovodního potrubí DN od 40 do 70 | m | 4.48 |  | 0 | CS ÚRS 2022 01 |  | základní |  | 0 | 0 | 0 | 0 | 0 | 4 | K | 2 |  |  |  | ROZPOCET | 0 | 0 | 0 | 0 | 0 | 1 | 0 | 4 | -1685499168
| PP |  | Proplach a dezinfekce vodovodního potrubí DN od 40 do 70 | [14 empty] | PP | 2
| Online PSC |  | https://podminky.urs.cz/item/CS_URS_2022_01/892233122 | [14 empty] | Online PSC | 2
| VV |  | viz. výkres č. ZT4 | [14 empty] | VV | 2 | 1 | True | 0 | ROZPOCET
| VV |  | Venkovní potrubí mimo objekt | [14 empty] | VV | 2 | 1 | True | 0 | ROZPOCET
| VV |  | 4,48 |  | 4.48 | [12 empty] | VV | 2 | 2 | True | 0 | ROZPOCET
| VV |  | Součet |  | 4.48 | [12 empty] | VV | 2 | 4 | True | 1 | ROZPOCET
43 | K | 892241111 | Tlakové zkoušky vodou na potrubí DN do 80 | m | 4.48 |  | 0 | CS ÚRS 2022 01 |  | základní |  | 0 | 0 | 0 | 0 | 0 | 4 | K | 2 |  |  |  | ROZPOCET | 0 | 0 | 0 | 0 | 0 | 1 | 0 | 4 | 1486874103
| PP |  | Tlakové zkoušky vodou na potrubí DN do 80 | [14 empty] | PP | 2
| Online PSC |  | https://podminky.urs.cz/item/CS_URS_2022_01/892241111 | [14 empty] | Online PSC | 2
44 | K | 892271111 | Tlakové zkoušky vodou na potrubí DN 100 nebo 125 | m | 32 |  | 0 | CS ÚRS 2022 01 |  | základní |  | 0 | 0 | 0 | 0 | 0 | 4 | K | 2 |  |  |  | ROZPOCET | 0 | 0 | 0 | 0 | 0 | 1 | 0 | 4 | -1376075617
| PP |  | Tlakové zkoušky vodou na potrubí DN 100 nebo 125 | [14 empty] | PP | 2
| Online PSC |  | https://podminky.urs.cz/item/CS_URS_2022_01/892271111 | [14 empty] | Online PSC | 2
| VV |  | viz. výkres č. ZT3 | [14 empty] | VV | 2 | 1 | True | 0 | ROZPOCET
| VV |  | Venkovní potrubí mimo objekt | [14 empty] | VV | 2 | 1 | True | 0 | ROZPOCET
| VV |  | 7,0+25,0 |  | 32 | [12 empty] | VV | 2 | 2 | True | 0 | ROZPOCET
| VV |  | Součet |  | 32 | [12 empty] | VV | 2 | 4 | True | 1 | ROZPOCET
45 | K | 892351111 | Tlakové zkoušky vodou na potrubí DN 150 nebo 200 | m | 12 |  | 0 | CS ÚRS 2022 01 |  | základní |  | 0 | 0 | 0 | 0 | 0 | 4 | K | 2 |  |  |  | ROZPOCET | 0 | 0 | 0 | 0 | 0 | 1 | 0 | 4 | 1447021333
| PP |  | Tlakové zkoušky vodou na potrubí DN 150 nebo 200 | [14 empty] | PP | 2
| Online PSC |  | https://podminky.urs.cz/item/CS_URS_2022_01/892351111 | [14 empty] | Online PSC | 2
| VV |  | viz. výkres č. ZT3 | [14 empty] | VV | 2 | 1 | True | 0 | ROZPOCET
| VV |  | Venkovní potrubí mimo objekt | [14 empty] | VV | 2 | 1 | True | 0 | ROZPOCET
| VV |  | 12,0 |  | 12 | [12 empty] | VV | 2 | 2 | True | 0 | ROZPOCET
| VV |  | Součet |  | 12 | [12 empty] | VV | 2 | 4 | True | 1 | ROZPOCET
46 | K | 899721111 | Signalizační vodič na potrubí DN do 150 mm | m | 16.48 |  | 0 | CS ÚRS 2022 01 |  | základní |  | 0 | 0.00019 | 0.0031312 | 0 | 0 | 4 | K | 2 |  |  |  | ROZPOCET | 0 | 0 | 0 | 0 | 0 | 1 | 0 | 4 | 347056706
| PP |  | Signalizační vodič na potrubí DN do 150 mm | [14 empty] | PP | 2
| Online PSC |  | https://podminky.urs.cz/item/CS_URS_2022_01/899721111 | [14 empty] | Online PSC | 2
| VV |  | viz. výkres č. ZT4 a 5 | [14 empty] | VV | 2 | 1 | True | 0 | ROZPOCET
| VV |  | Venkovní potrubí mimo objekt | [14 empty] | VV | 2 | 1 | True | 0 | ROZPOCET
| VV |  | 4,48 "vodovod |  | 4.48 | [12 empty] | VV | 2 | 2 | True | 0 | ROZPOCET
| VV |  | 12,0 "plynovod |  | 12 | [12 empty] | VV | 2 | 2 | True | 0 | ROZPOCET
| VV |  | Součet |  | 16.48 | [12 empty] | VV | 2 | 4 | True | 1 | ROZPOCET
47 | K | 899722113 | Krytí potrubí z plastů výstražnou fólií z PVC šířky 34 cm | m | 60.48 |  | 0 | CS ÚRS 2022 01 |  | základní |  | 0 | 9e-05 | 0.0054432 | 0 | 0 | 4 | K | 2 |  |  |  | ROZPOCET | 0 | 0 | 0 | 0 | 0 | 1 | 0 | 4 | -24630697
| PP |  | Krytí potrubí z plastů výstražnou fólií z PVC šířky 34 cm | [14 empty] | PP | 2
| Online PSC |  | https://podminky.urs.cz/item/CS_URS_2022_01/899722113 | [14 empty] | Online PSC | 2
| VV |  | viz. výkres č. ZT3, 4 a 5 | [14 empty] | VV | 2 | 1 | True | 0 | ROZPOCET
| VV |  | Venkovní potrubí mimo objekt | [14 empty] | VV | 2 | 1 | True | 0 | ROZPOCET
| VV |  | 4,48 "vodovod |  | 4.48 | [12 empty] | VV | 2 | 2 | True | 0 | ROZPOCET
| VV |  | 12,0 "plynovod |  | 12 | [12 empty] | VV | 2 | 2 | True | 0 | ROZPOCET
| VV |  | 7,0+25,0+12,0 "kanalizace |  | 44 | [12 empty] | VV | 2 | 2 | True | 0 | ROZPOCET
| VV |  | Součet |  | 60.48 | [12 empty] | VV | 2 | 4 | True | 1 | ROZPOCET
| D | 9 | Ostatní konstrukce a práce, bourání |  |  |  | 0 |  |  |  |  | 0 |  | 0 |  | 0 | 1 | D | 1 |  |  |  | ROZPOCET | [6 empty] | 0
48 | K | 9r02.1 | Napojení kanalizace KG150 do stávající revizní šachty prefabrikované průměr 1m - spadiště v šachtě výšky cca 1.3m včetně tvarovek na potrubí KG150 - splašková kanalizace do šachty RŠ2 | kpl | 1 |  | 0 | vlastní |  | základní |  | 0 | 0 | 0 | 0 | 0 | 4 | K | 2 |  |  |  | ROZPOCET | 0 | 0 | 0 | 0 | 0 | 1 | 0 | 4 | 686390783
| PP |  | Napojení kanalizace KG150 do stávající revizní šachty prefabrikované průměr 1m - spadiště v šachtě výšky cca 1.3m včetně tvarovek na potrubí KG150 - splašková kanalizace do šachty RŠ2 | [14 empty] | PP | 2
49 | K | 9r02.2 | Napojení kanalizace KG150 do stávající revizní šachty prefabrikované průměr 1m - spadiště v šachtě výšky cca 1.6m včetně tvarovek na potrubí KG150 - splašková kanalizace do šachty RŠ3 | kpl | 1 |  | 0 | vlastní |  | základní |  | 0 | 0 | 0 | 0 | 0 | 4 | K | 2 |  |  |  | ROZPOCET | 0 | 0 | 0 | 0 | 0 | 1 | 0 | 4 | -103280556
| PP |  | Napojení kanalizace KG150 do stávající revizní šachty prefabrikované průměr 1m - spadiště v šachtě výšky cca 1.6m včetně tvarovek na potrubí KG150 - splašková kanalizace do šachty RŠ3 | [14 empty] | PP | 2
50 | K | 9r02.3 | Napojení kanalizace KG150 do stávající revizní šachty prefabrikované průměr 1m - spadiště v šachtě výšky cca 2.3m včetně tvarovek na potrubí KG150 - dešťová kanalizace do šachty RŠ4 | kpl | 1 |  | 0 | vlastní |  | základní |  | 0 | 0 | 0 | 0 | 0 | 4 | K | 2 |  |  |  | ROZPOCET | 0 | 0 | 0 | 0 | 0 | 1 | 0 | 4 | -1320687168
| PP |  | Napojení kanalizace KG150 do stávající revizní šachty prefabrikované průměr 1m - spadiště v šachtě výšky cca 2.3m včetně tvarovek na potrubí KG150 - dešťová kanalizace do šachty RŠ4 | [14 empty] | PP | 2
51 | K | 9r02.4 | Průraz pro kanalizaci DN150 přes stávající základ šíře cca 1m | kus | 2 |  | 0 | vlastní |  | základní |  | 0 | 0 | 0 | 0 | 0 | 4 | K | 2 |  |  |  | ROZPOCET | 0 | 0 | 0 | 0 | 0 | 1 | 0 | 4 | -870815852
| PP |  | Průraz pro kanalizaci DN150 přes stávající základ šíře cca 1m | [14 empty] | PP | 2
52 | K | 9r02.5 | Průraz pro kanalizaci DN100 přes stávající základ šíře cca 1m | kus | 1 |  | 0 | vlastní |  | základní |  | 0 | 0 | 0 | 0 | 0 | 4 | K | 2 |  |  |  | ROZPOCET | 0 | 0 | 0 | 0 | 0 | 1 | 0 | 4 | 909392570
| PP |  | Průraz pro kanalizaci DN100 přes stávající základ šíře cca 1m | [14 empty] | PP | 2
53 | K | 9r02.6 | Prostup pro potrubí vody přes obvodovou zeď 1.PP tl.600mm vč. chráničky | kus | 1 |  | 0 | vlastní |  | základní |  | 0 | 0 | 0 | 0 | 0 | 4 | K | 2 |  |  |  | ROZPOCET | 0 | 0 | 0 | 0 | 0 | 1 | 0 | 4 | 1382935265
| PP |  | Prostup pro potrubí vody přes obvodovou zeď 1.PP tl.600mm vč. chráničky | [14 empty] | PP | 2
54 | K | 9r02.7 | Dopojení stávajícího potrubí od umyvadla u svodů d1 a d2 na novou ležatou kanalizaci od svodů - potrubí HT50-1m, zasekat do fasády | kpl | 1 |  | 0 | vlastní |  | základní |  | 0 | 0 | 0 | 0 | 0 | 4 | K | 2 |  |  |  | ROZPOCET | 0 | 0 | 0 | 0 | 0 | 1 | 0 | 4 | 1042847078
| PP |  | Dopojení stávajícího potrubí od umyvadla u svodů d1 a d2 na novou ležatou kanalizaci od svodů - potrubí HT50-1m, zasekat do fasády | [14 empty] | PP | 2
55 | K | 9r02.8 | Napojení nového potrubí kanalizace od svodů d1 a d2 na stávající kanalizaci /dimenze kanalizace neznámá/ | kpl | 1 |  | 0 | vlastní |  | základní |  | 0 | 0 | 0 | 0 | 0 | 4 | K | 2 |  |  |  | ROZPOCET | 0 | 0 | 0 | 0 | 0 | 1 | 0 | 4 | 640743975
| PP |  | Napojení nového potrubí kanalizace od svodů d1 a d2 na stávající kanalizaci /dimenze kanalizace neznámá/ | [14 empty] | PP | 2
56 | K | 9r02.9 | Napojení nového potrubí dešťové kanalizace od nově osazených lapačů splavenin na stávající potrubí areálové kanalizace /dimenze neznámé/ | kpl | 1 |  | 0 | vlastní |  | základní |  | 0 | 0 | 0 | 0 | 0 | 4 | K | 2 |  |  |  | ROZPOCET | 0 | 0 | 0 | 0 | 0 | 1 | 0 | 4 | -725322056
| PP |  | Napojení nového potrubí dešťové kanalizace od nově osazených lapačů splavenin na stávající potrubí areálové kanalizace /dimenze neznámé/ | [14 empty] | PP | 2
57 | K | 9r02.10 | Vsazení odbočky 50/32 do stávajícího potrubí PEHDd50 | kpl | 1 |  | 0 | vlastní |  | základní |  | 0 | 0 | 0 | 0 | 0 | 4 | K | 2 |  |  |  | ROZPOCET | 0 | 0 | 0 | 0 | 0 | 1 | 0 | 4 | -293290716
| PP |  | Vsazení odbočky 50/32 do stávajícího potrubí PEHDd50 | [14 empty] | PP | 2
| D | 997 | Přesun sutě |  |  |  | 0 |  |  |  |  | 0 |  | 0 |  | 0 | 1 | D | 1 |  |  |  | ROZPOCET | [6 empty] | 0
58 | K | 997013211 | Vnitrostaveništní doprava suti a vybouraných hmot vodorovně do 50 m svisle ručně pro budovy a haly výšky do 6 m | t | 1.588 |  | 0 | CS ÚRS 2022 01 |  | základní |  | 0 | 0 | 0 | 0 | 0 | 4 | K | 2 |  |  |  | ROZPOCET | 0 | 0 | 0 | 0 | 0 | 1 | 0 | 4 | -692402665
| PP |  | Vnitrostaveništní doprava suti a vybouraných hmot vodorovně do 50 m svisle ručně pro budovy a haly výšky do 6 m | [14 empty] | PP | 2
| Online PSC |  | https://podminky.urs.cz/item/CS_URS_2022_01/997013211 | [14 empty] | Online PSC | 2
59 | K | 997013219 | Vnitrostaveništní doprava suti a vybouraných hmot vodorovně do 50 m Příplatek k cenám -3111 až -3217 za zvětšenou vodorovnou dopravu přes vymezenou dopravní vzdálenost za každých dalších i započatých 10 m | t | 7.94 |  | 0 | CS ÚRS 2022 01 |  | základní |  | 0 | 0 | 0 | 0 | 0 | 4 | K | 2 |  |  |  | ROZPOCET | 0 | 0 | 0 | 0 | 0 | 1 | 0 | 4 | 895786862
| PP |  | Vnitrostaveništní doprava suti a vybouraných hmot vodorovně do 50 m Příplatek k cenám -3111 až -3217 za zvětšenou vodorovnou dopravu přes vymezenou dopravní vzdálenost za každých dalších i započatých 10 m | [14 empty] | PP | 2
| Online PSC |  | https://podminky.urs.cz/item/CS_URS_2022_01/997013219 | [14 empty] | Online PSC | 2
| VV |  | 1,588*5 |  | 7.94 | [12 empty] | VV | 2 | 2 | True | 0 | ROZPOCET
| VV |  | Součet |  | 7.94 | [12 empty] | VV | 2 | 4 | True | 1 | ROZPOCET
60 | K | 997013501 | Odvoz suti a vybouraných hmot na skládku nebo meziskládku se složením, na vzdálenost do 1 km | t | 1.588 |  | 0 | CS ÚRS 2022 01 |  | základní |  | 0 | 0 | 0 | 0 | 0 | 4 | K | 2 |  |  |  | ROZPOCET | 0 | 0 | 0 | 0 | 0 | 1 | 0 | 4 | -1046167751
| PP |  | Odvoz suti a vybouraných hmot na skládku nebo meziskládku se složením, na vzdálenost do 1 km | [14 empty] | PP | 2
| Online PSC |  | https://podminky.urs.cz/item/CS_URS_2022_01/997013501 | [14 empty] | Online PSC | 2
61 | K | 997013509 | Odvoz suti a vybouraných hmot na skládku nebo meziskládku se složením, na vzdálenost Příplatek k ceně za každý další i započatý 1 km přes 1 km | t | 14.292 |  | 0 | CS ÚRS 2022 01 |  | základní |  | 0 | 0 | 0 | 0 | 0 | 4 | K | 2 |  |  |  | ROZPOCET | 0 | 0 | 0 | 0 | 0 | 1 | 0 | 4 | 1122137442
| PP |  | Odvoz suti a vybouraných hmot na skládku nebo meziskládku se složením, na vzdálenost Příplatek k ceně za každý další i započatý 1 km přes 1 km | [14 empty] | PP | 2
| Online PSC |  | https://podminky.urs.cz/item/CS_URS_2022_01/997013509 | [14 empty] | Online PSC | 2
| VV |  | 1,588*9 "předpoklad skládka do 10km |  | 14.292 | [12 empty] | VV | 2 | 2 | True | 0 | ROZPOCET
| VV |  | Součet |  | 14.292 | [12 empty] | VV | 2 | 4 | True | 1 | ROZPOCET
62 | K | 997013631 | Poplatek za uložení stavebního odpadu na skládce (skládkovné) směsného stavebního a demoličního zatříděného do Katalogu odpadů pod kódem 17 09 04 | t | 1.588 |  | 0 | CS ÚRS 2022 01 |  | základní |  | 0 | 0 | 0 | 0 | 0 | 4 | K | 2 |  |  |  | ROZPOCET | 0 | 0 | 0 | 0 | 0 | 1 | 0 | 4 | -428474031
| PP |  | Poplatek za uložení stavebního odpadu na skládce (skládkovné) směsného stavebního a demoličního zatříděného do Katalogu odpadů pod kódem 17 09 04 | [14 empty] | PP | 2
| Online PSC |  | https://podminky.urs.cz/item/CS_URS_2022_01/997013631 | [14 empty] | Online PSC | 2
| D | 998 | Přesun hmot |  |  |  | 0 |  |  |  |  | 0 |  | 0 |  | 0 | 1 | D | 1 |  |  |  | ROZPOCET | [6 empty] | 0
63 | K | 998276101 | Přesun hmot pro trubní vedení hloubené z trub z plastických hmot nebo sklolaminátových pro vodovody nebo kanalizace v otevřeném výkopu dopravní vzdálenost do 15 m | t | 73.94 |  | 0 | CS ÚRS 2022 01 |  | základní |  | 0 | 0 | 0 | 0 | 0 | 4 | K | 2 |  |  |  | ROZPOCET | 0 | 0 | 0 | 0 | 0 | 1 | 0 | 4 | -1410371939
| PP |  | Přesun hmot pro trubní vedení hloubené z trub z plastických hmot nebo sklolaminátových pro vodovody nebo kanalizace v otevřeném výkopu dopravní vzdálenost do 15 m | [14 empty] | PP | 2
| Online PSC |  | https://podminky.urs.cz/item/CS_URS_2022_01/998276101 | [14 empty] | Online PSC | 2
64 | K | 998276124 | Přesun hmot pro trubní vedení hloubené z trub z plastických hmot nebo sklolaminátových Příplatek k cenám za zvětšený přesun přes vymezenou největší dopravní vzdálenost do 500 m | t | 73.94 |  | 0 | CS ÚRS 2022 01 |  | základní |  | 0 | 0 | 0 | 0 | 0 | 4 | K | 2 |  |  |  | ROZPOCET | 0 | 0 | 0 | 0 | 0 | 1 | 0 | 4 | -191825807
| PP |  | Přesun hmot pro trubní vedení hloubené z trub z plastických hmot nebo sklolaminátových Příplatek k cenám za zvětšený přesun přes vymezenou největší dopravní vzdálenost do 500 m | [14 empty] | PP | 2
| Online PSC |  | https://podminky.urs.cz/item/CS_URS_2022_01/998276124 | [14 empty] | Online PSC | 2
| D | PSV | Práce a dodávky PSV |  |  |  | 0 |  |  |  |  | 0 |  | 2.5547 |  | 1.588 | 2 | D | 0 |  |  |  | ROZPOCET | [6 empty] | 0
| D | 721 | Zdravotechnika - vnitřní kanalizace |  |  |  | 0 |  |  |  |  | 0 |  | 2.0547 |  | 1.588 | 2 | D | 1 |  |  |  | ROZPOCET | [6 empty] | 0
65 | K | 721140802 | Demontáž potrubí z litinových trub odpadních nebo dešťových do DN 100 | m | 98 |  | 0 | CS ÚRS 2022 01 |  | základní |  | 0 | 0 | 0 | 0.01492 | 1.4622 | 16 | K | 2 |  |  |  | ROZPOCET | 0 | 0 | 0 | 0 | 0 | 1 | 0 | 16 | 2041100722
| PP |  | Demontáž potrubí z litinových trub odpadních nebo dešťových do DN 100 | [14 empty] | PP | 2
| Online PSC |  | https://podminky.urs.cz/item/CS_URS_2022_01/721140802 | [14 empty] | Online PSC | 2
66 | K | 721140913 | Opravy odpadního potrubí litinového propojení dosavadního potrubí DN 75 | kus | 4 |  | 0 | CS ÚRS 2022 01 |  | základní |  | 0 | 0.00157 | 0.00628 | 0 | 0 | 16 | K | 2 |  |  |  | ROZPOCET | 0 | 0 | 0 | 0 | 0 | 1 | 0 | 16 | 266801319
| PP |  | Opravy odpadního potrubí litinového propojení dosavadního potrubí DN 75 | [14 empty] | PP | 2
| Online PSC |  | https://podminky.urs.cz/item/CS_URS_2022_01/721140913 | [14 empty] | Online PSC | 2
67 | K | 721140915 | Opravy odpadního potrubí litinového propojení dosavadního potrubí DN 100 | kus | 10 |  | 0 | CS ÚRS 2022 01 |  | základní |  | 0 | 0.00202 | 0.0202 | 0 | 0 | 16 | K | 2 |  |  |  | ROZPOCET | 0 | 0 | 0 | 0 | 0 | 1 | 0 | 16 | -831254746
| PP |  | Opravy odpadního potrubí litinového propojení dosavadního potrubí DN 100 | [14 empty] | PP | 2
| Online PSC |  | https://podminky.urs.cz/item/CS_URS_2022_01/721140915 | [14 empty] | Online PSC | 2
68 | K | 721141102 | Potrubí z litinových trub bezhrdlových odpadní DN 75 | m | 10 |  | 0 | CS ÚRS 2022 01 |  | základní |  | 0 | 0.01003 | 0.1003 | 0 | 0 | 16 | K | 2 |  |  |  | ROZPOCET | 0 | 0 | 0 | 0 | 0 | 1 | 0 | 16 | -7147601
| PP |  | Potrubí z litinových trub bezhrdlových odpadní DN 75 | [14 empty] | PP | 2
| Online PSC |  | https://podminky.urs.cz/item/CS_URS_2022_01/721141102 | [14 empty] | Online PSC | 2
| P |  | Poznámka k položce: vč. tvarovek | [14 empty] | P | 2
69 | K | 721141103 | Potrubí z litinových trub bezhrdlových odpadní DN 100 | m | 45 |  | 0 | CS ÚRS 2022 01 |  | základní |  | 0 | 0.01355 | 0.60975 | 0 | 0 | 16 | K | 2 |  |  |  | ROZPOCET | 0 | 0 | 0 | 0 | 0 | 1 | 0 | 16 | 1623764124
| PP |  | Potrubí z litinových trub bezhrdlových odpadní DN 100 | [14 empty] | PP | 2
| Online PSC |  | https://podminky.urs.cz/item/CS_URS_2022_01/721141103 | [14 empty] | Online PSC | 2
| P |  | Poznámka k položce: vč. tvarovek | [14 empty] | P | 2
70 | K | 721173401 | Potrubí z trub PVC SN4 svodné (ležaté) DN 110 | m | 26 |  | 0 | CS ÚRS 2022 01 |  | základní |  | 0 | 0.00142 | 0.03692 | 0 | 0 | 16 | K | 2 |  |  |  | ROZPOCET | 0 | 0 | 0 | 0 | 0 | 1 | 0 | 16 | -1697898422
| PP |  | Potrubí z trub PVC SN4 svodné (ležaté) DN 110 | [14 empty] | PP | 2
| Online PSC |  | https://podminky.urs.cz/item/CS_URS_2022_01/721173401 | [14 empty] | Online PSC | 2
| P |  | Poznámka k položce: vč. tvarovek | [14 empty] | P | 2
| VV |  | viz. výkres č. ZT3 | [14 empty] | VV | 2 | 1 | True | 0 | ROZPOCET
| VV |  | Potrubí uvnitř objektu | [14 empty] | VV | 2 | 1 | True | 0 | ROZPOCET
| VV |  | 26,0 |  | 26 | [12 empty] | VV | 2 | 2 | True | 0 | ROZPOCET
| VV |  | Součet |  | 26 | [12 empty] | VV | 2 | 4 | True | 1 | ROZPOCET
71 | K | 721173402 | Potrubí z trub PVC SN4 svodné (ležaté) DN 125 | m | 74 |  | 0 | CS ÚRS 2022 01 |  | základní |  | 0 | 0.00744 | 0.55056 | 0 | 0 | 16 | K | 2 |  |  |  | ROZPOCET | 0 | 0 | 0 | 0 | 0 | 1 | 0 | 16 | 1851284582
| PP |  | Potrubí z trub PVC SN4 svodné (ležaté) DN 125 | [14 empty] | PP | 2
| Online PSC |  | https://podminky.urs.cz/item/CS_URS_2022_01/721173402 | [14 empty] | Online PSC | 2
| P |  | Poznámka k položce: vč. tvarovek | [14 empty] | P | 2
| VV |  | viz. výkres č. ZT3 | [14 empty] | VV | 2 | 1 | True | 0 | ROZPOCET
| VV |  | Potrubí uvnitř objektu | [14 empty] | VV | 2 | 1 | True | 0 | ROZPOCET
| VV |  | 74,0 |  | 74 | [12 empty] | VV | 2 | 2 | True | 0 | ROZPOCET
| VV |  | Součet |  | 74 | [12 empty] | VV | 2 | 4 | True | 1 | ROZPOCET
72 | K | 721173403 | Potrubí z trub PVC SN4 svodné (ležaté) DN 160 | m | 35 |  | 0 | CS ÚRS 2022 01 |  | základní |  | 0 | 0.01232 | 0.4312 | 0 | 0 | 16 | K | 2 |  |  |  | ROZPOCET | 0 | 0 | 0 | 0 | 0 | 1 | 0 | 16 | 205480146
| PP |  | Potrubí z trub PVC SN4 svodné (ležaté) DN 160 | [14 empty] | PP | 2
| Online PSC |  | https://podminky.urs.cz/item/CS_URS_2022_01/721173403 | [14 empty] | Online PSC | 2
| P |  | Poznámka k položce: vč. tvarovek | [14 empty] | P | 2
| VV |  | viz. výkres č. ZT3 | [14 empty] | VV | 2 | 1 | True | 0 | ROZPOCET
| VV |  | Potrubí uvnitř objektu | [14 empty] | VV | 2 | 1 | True | 0 | ROZPOCET
| VV |  | 35,0 |  | 35 | [12 empty] | VV | 2 | 2 | True | 0 | ROZPOCET
| VV |  | Součet |  | 35 | [12 empty] | VV | 2 | 4 | True | 1 | ROZPOCET
73 | K | 721174042 | Potrubí z trub polypropylenových připojovací DN 40 | m | 10 |  | 0 | CS ÚRS 2022 01 |  | základní |  | 0 | 0.00041 | 0.0041 | 0 | 0 | 16 | K | 2 |  |  |  | ROZPOCET | 0 | 0 | 0 | 0 | 0 | 1 | 0 | 16 | -1731141226
| PP |  | Potrubí z trub polypropylenových připojovací DN 40 | [14 empty] | PP | 2
| Online PSC |  | https://podminky.urs.cz/item/CS_URS_2022_01/721174042 | [14 empty] | Online PSC | 2
| P |  | Poznámka k položce: vč. tvarovek | [14 empty] | P | 2
74 | K | 721174043 | Potrubí z trub polypropylenových připojovací DN 50 | m | 1 |  | 0 | CS ÚRS 2022 01 |  | základní |  | 0 | 0.00048 | 0.00048 | 0 | 0 | 16 | K | 2 |  |  |  | ROZPOCET | 0 | 0 | 0 | 0 | 0 | 1 | 0 | 16 | -1100864630
| PP |  | Potrubí z trub polypropylenových připojovací DN 50 | [14 empty] | PP | 2
| Online PSC |  | https://podminky.urs.cz/item/CS_URS_2022_01/721174043 | [14 empty] | Online PSC | 2
| P |  | Poznámka k položce: vč. tvarovek | [14 empty] | P | 2
75 | K | 721174045 | Potrubí z trub polypropylenových připojovací DN 110 | m | 5 |  | 0 | CS ÚRS 2022 01 |  | základní |  | 0 | 0.00224 | 0.0112 | 0 | 0 | 16 | K | 2 |  |  |  | ROZPOCET | 0 | 0 | 0 | 0 | 0 | 1 | 0 | 16 | -1414913537
| PP |  | Potrubí z trub polypropylenových připojovací DN 110 | [14 empty] | PP | 2
| Online PSC |  | https://podminky.urs.cz/item/CS_URS_2022_01/721174045 | [14 empty] | Online PSC | 2
| P |  | Poznámka k položce: vč. tvarovek | [14 empty] | P | 2
76 | K | 721194104 | Vyměření přípojek na potrubí vyvedení a upevnění odpadních výpustek DN 40 | kus | 4 |  | 0 | CS ÚRS 2022 01 |  | základní |  | 0 | 0 | 0 | 0 | 0 | 16 | K | 2 |  |  |  | ROZPOCET | 0 | 0 | 0 | 0 | 0 | 1 | 0 | 16 | -93796420
| PP |  | Vyměření přípojek na potrubí vyvedení a upevnění odpadních výpustek DN 40 | [14 empty] | PP | 2
| Online PSC |  | https://podminky.urs.cz/item/CS_URS_2022_01/721194104 | [14 empty] | Online PSC | 2
77 | K | 721194105 | Vyměření přípojek na potrubí vyvedení a upevnění odpadních výpustek DN 50 | kus | 2 |  | 0 | CS ÚRS 2022 01 |  | základní |  | 0 | 0 | 0 | 0 | 0 | 16 | K | 2 |  |  |  | ROZPOCET | 0 | 0 | 0 | 0 | 0 | 1 | 0 | 16 | 2009335589
| PP |  | Vyměření přípojek na potrubí vyvedení a upevnění odpadních výpustek DN 50 | [14 empty] | PP | 2
| Online PSC |  | https://podminky.urs.cz/item/CS_URS_2022_01/721194105 | [14 empty] | Online PSC | 2
78 | K | 721194109 | Vyměření přípojek na potrubí vyvedení a upevnění odpadních výpustek DN 110 | kus | 2 |  | 0 | CS ÚRS 2022 01 |  | základní |  | 0 | 0 | 0 | 0 | 0 | 16 | K | 2 |  |  |  | ROZPOCET | 0 | 0 | 0 | 0 | 0 | 1 | 0 | 16 | 1518781517
| PP |  | Vyměření přípojek na potrubí vyvedení a upevnění odpadních výpustek DN 110 | [14 empty] | PP | 2
| Online PSC |  | https://podminky.urs.cz/item/CS_URS_2022_01/721194109 | [14 empty] | Online PSC | 2
79 | K | 721211422 | Podlahové vpusti se svislým odtokem DN 50/75/110 mřížka nerez 138x138 | kus | 1 |  | 0 | CS ÚRS 2022 01 |  | základní |  | 0 | 0.00148 | 0.00148 | 0 | 0 | 16 | K | 2 |  |  |  | ROZPOCET | 0 | 0 | 0 | 0 | 0 | 1 | 0 | 16 | -570740152
| PP |  | Podlahové vpusti se svislým odtokem DN 50/75/110 mřížka nerez 138x138 | [14 empty] | PP | 2
| Online PSC |  | https://podminky.urs.cz/item/CS_URS_2022_01/721211422 | [14 empty] | Online PSC | 2
80 | K | 721211611 | Podlahové vpusti dvorní vtoky (vpusti) se svislým odtokem a zápachovou klapkou DN 110/160 mříž litina 226x226 | kus | 1 |  | 0 | CS ÚRS 2022 01 |  | základní |  | 0 | 0.01019 | 0.01019 | 0 | 0 | 16 | K | 2 |  |  |  | ROZPOCET | 0 | 0 | 0 | 0 | 0 | 1 | 0 | 16 | 947645234
| PP |  | Podlahové vpusti dvorní vtoky (vpusti) se svislým odtokem a zápachovou klapkou DN 110/160 mříž litina 226x226 | [14 empty] | PP | 2
| Online PSC |  | https://podminky.urs.cz/item/CS_URS_2022_01/721211611 | [14 empty] | Online PSC | 2
81 | K | 721212123 | Odtokové sprchové žlaby se zápachovou uzávěrkou a krycím roštem délky 800 mm | kus | 1 |  | 0 | CS ÚRS 2022 01 |  | základní |  | 0 | 0.00535 | 0.00535 | 0 | 0 | 16 | K | 2 |  |  |  | ROZPOCET | 0 | 0 | 0 | 0 | 0 | 1 | 0 | 16 | 509575862
| PP |  | Odtokové sprchové žlaby se zápachovou uzávěrkou a krycím roštem délky 800 mm | [14 empty] | PP | 2
| Online PSC |  | https://podminky.urs.cz/item/CS_URS_2022_01/721212123 | [14 empty] | Online PSC | 2
82 | K | 721229111 | Zápachové uzávěrky montáž zápachových uzávěrek ostatních typů do DN 50 | kus | 6 |  | 0 | CS ÚRS 2022 01 |  | základní |  | 0 | 6e-05 | 0.00036 | 0 | 0 | 16 | K | 2 |  |  |  | ROZPOCET | 0 | 0 | 0 | 0 | 0 | 1 | 0 | 16 | 638763238
| PP |  | Zápachové uzávěrky montáž zápachových uzávěrek ostatních typů do DN 50 | [14 empty] | PP | 2
| Online PSC |  | https://podminky.urs.cz/item/CS_URS_2022_01/721229111 | [14 empty] | Online PSC | 2
83 | M | 48481003 | sifon pro odvod kondenzátu | kus | 6 |  | 0 | CS ÚRS 2022 01 |  | základní |  | 0 | 0.00012 | 0.00072 | 0 | 0 | 32 | M | 2 |  |  |  | ROZPOCET | 0 | 0 | 0 | 0 | 0 | 1 | 0 | 16 | -1254001867
| PP |  | sifon pro odvod kondenzátu | [14 empty] | PP | 2
84 | K | 721241102 | Lapače střešních splavenin litinové DN 125 | kus | 10 |  | 0 | CS ÚRS 2022 01 |  | základní |  | 0 | 0.02652 | 0.2652 | 0 | 0 | 16 | K | 2 |  |  |  | ROZPOCET | 0 | 0 | 0 | 0 | 0 | 1 | 0 | 16 | -489644416
| PP |  | Lapače střešních splavenin litinové DN 125 | [14 empty] | PP | 2
| Online PSC |  | https://podminky.urs.cz/item/CS_URS_2022_01/721241102 | [14 empty] | Online PSC | 2
85 | K | 721242804 | Demontáž lapačů střešních splavenin DN 125 | kus | 5 |  | 0 | CS ÚRS 2022 01 |  | základní |  | 0 | 0 | 0 | 0.02517 | 0.12585 | 16 | K | 2 |  |  |  | ROZPOCET | 0 | 0 | 0 | 0 | 0 | 1 | 0 | 16 | 1419872845
| PP |  | Demontáž lapačů střešních splavenin DN 125 | [14 empty] | PP | 2
| Online PSC |  | https://podminky.urs.cz/item/CS_URS_2022_01/721242804 | [14 empty] | Online PSC | 2
86 | K | 721274123 | Ventily přivzdušňovací odpadních potrubí vnitřní DN 100 | kus | 2 |  | 0 | CS ÚRS 2022 01 |  | základní |  | 0 | 0.00018 | 0.00036 | 0 | 0 | 16 | K | 2 |  |  |  | ROZPOCET | 0 | 0 | 0 | 0 | 0 | 1 | 0 | 16 | 660655745
| PP |  | Ventily přivzdušňovací odpadních potrubí vnitřní DN 100 | [14 empty] | PP | 2
| Online PSC |  | https://podminky.urs.cz/item/CS_URS_2022_01/721274123 | [14 empty] | Online PSC | 2
87 | K | 721290111 | Zkouška těsnosti kanalizace v objektech vodou do DN 125 | m | 206 |  | 0 | CS ÚRS 2022 01 |  | základní |  | 0 | 0 | 0 | 0 | 0 | 16 | K | 2 |  |  |  | ROZPOCET | 0 | 0 | 0 | 0 | 0 | 1 | 0 | 16 | 410857461
| PP |  | Zkouška těsnosti kanalizace v objektech vodou do DN 125 | [14 empty] | PP | 2
| Online PSC |  | https://podminky.urs.cz/item/CS_URS_2022_01/721290111 | [14 empty] | Online PSC | 2
88 | K | 721290112 | Zkouška těsnosti kanalizace v objektech vodou DN 150 nebo DN 200 | m | 206 |  | 0 | CS ÚRS 2022 01 |  | základní |  | 0 | 0 | 0 | 0 | 0 | 16 | K | 2 |  |  |  | ROZPOCET | 0 | 0 | 0 | 0 | 0 | 1 | 0 | 16 | 1667083689
| PP |  | Zkouška těsnosti kanalizace v objektech vodou DN 150 nebo DN 200 | [14 empty] | PP | 2
| Online PSC |  | https://podminky.urs.cz/item/CS_URS_2022_01/721290112 | [14 empty] | Online PSC | 2
89 | K | 998721101 | Přesun hmot pro vnitřní kanalizace stanovený z hmotnosti přesunovaného materiálu vodorovná dopravní vzdálenost do 50 m v objektech výšky do 6 m | t | 2.055 |  | 0 | CS ÚRS 2022 01 |  | základní |  | 0 | 0 | 0 | 0 | 0 | 16 | K | 2 |  |  |  | ROZPOCET | 0 | 0 | 0 | 0 | 0 | 1 | 0 | 16 | -562485441
| PP |  | Přesun hmot pro vnitřní kanalizace stanovený z hmotnosti přesunovaného materiálu vodorovná dopravní vzdálenost do 50 m v objektech výšky do 6 m | [14 empty] | PP | 2
| Online PSC |  | https://podminky.urs.cz/item/CS_URS_2022_01/998721101 | [14 empty] | Online PSC | 2
90 | K | 998721181 | Přesun hmot pro vnitřní kanalizace stanovený z hmotnosti přesunovaného materiálu Příplatek k ceně za přesun prováděný bez použití mechanizace pro jakoukoliv výšku objektu | t | 2.055 |  | 0 | CS ÚRS 2022 01 |  | základní |  | 0 | 0 | 0 | 0 | 0 | 16 | K | 2 |  |  |  | ROZPOCET | 0 | 0 | 0 | 0 | 0 | 1 | 0 | 16 | -987484953
| PP |  | Přesun hmot pro vnitřní kanalizace stanovený z hmotnosti přesunovaného materiálu Příplatek k ceně za přesun prováděný bez použití mechanizace pro jakoukoliv výšku objektu | [14 empty] | PP | 2
| Online PSC |  | https://podminky.urs.cz/item/CS_URS_2022_01/998721181 | [14 empty] | Online PSC | 2
| D | 722 | Zdravotechnika - vnitřní vodovod |  |  |  | 0 |  |  |  |  | 0 |  | 0.14405 |  | 0 | 2 | D | 1 |  |  |  | ROZPOCET | [6 empty] | 0
91 | K | 722175002 | Potrubí z plastových trubek z polypropylenu PP-RCT svařovaných polyfúzně D 20 x 2,8 | m | 27 |  | 0 | CS ÚRS 2022 01 |  | základní |  | 0 | 0.00073 | 0.01971 | 0 | 0 | 16 | K | 2 |  |  |  | ROZPOCET | 0 | 0 | 0 | 0 | 0 | 1 | 0 | 16 | 8696142
| PP |  | Potrubí z plastových trubek z polypropylenu PP-RCT svařovaných polyfúzně D 20 x 2,8 | [14 empty] | PP | 2
| Online PSC |  | https://podminky.urs.cz/item/CS_URS_2022_01/722175002 | [14 empty] | Online PSC | 2
| P |  | Poznámka k položce: vč. tvarovek | [14 empty] | P | 2
92 | K | 722175003 | Potrubí z plastových trubek z polypropylenu PP-RCT svařovaných polyfúzně D 25 x 3,5 | m | 24 |  | 0 | CS ÚRS 2022 01 |  | základní |  | 0 | 0.00098 | 0.02352 | 0 | 0 | 16 | K | 2 |  |  |  | ROZPOCET | 0 | 0 | 0 | 0 | 0 | 1 | 0 | 16 | -302318321
| PP |  | Potrubí z plastových trubek z polypropylenu PP-RCT svařovaných polyfúzně D 25 x 3,5 | [14 empty] | PP | 2
| Online PSC |  | https://podminky.urs.cz/item/CS_URS_2022_01/722175003 | [14 empty] | Online PSC | 2
| P |  | Poznámka k položce: vč. tvarovek | [14 empty] | P | 2
93 | K | 722175004 | Potrubí z plastových trubek z polypropylenu PP-RCT svařovaných polyfúzně D 32 x 4,4 | m | 18 |  | 0 | CS ÚRS 2022 01 |  | základní |  | 0 | 0.0013 | 0.0234 | 0 | 0 | 16 | K | 2 |  |  |  | ROZPOCET | 0 | 0 | 0 | 0 | 0 | 1 | 0 | 16 | 1987639712
| PP |  | Potrubí z plastových trubek z polypropylenu PP-RCT svařovaných polyfúzně D 32 x 4,4 | [14 empty] | PP | 2
| Online PSC |  | https://podminky.urs.cz/item/CS_URS_2022_01/722175004 | [14 empty] | Online PSC | 2
| P |  | Poznámka k položce: vč. tvarovek | [14 empty] | P | 2
94 | K | 722175005 | Potrubí z plastových trubek z polypropylenu PP-RCT svařovaných polyfúzně D 40 x 5,5 | m | 4 |  | 0 | CS ÚRS 2022 01 |  | základní |  | 0 | 0.00263 | 0.01052 | 0 | 0 | 16 | K | 2 |  |  |  | ROZPOCET | 0 | 0 | 0 | 0 | 0 | 1 | 0 | 16 | -129069315
| PP |  | Potrubí z plastových trubek z polypropylenu PP-RCT svařovaných polyfúzně D 40 x 5,5 | [14 empty] | PP | 2
| Online PSC |  | https://podminky.urs.cz/item/CS_URS_2022_01/722175005 | [14 empty] | Online PSC | 2
| P |  | Poznámka k položce: vč. tvarovek | [14 empty] | P | 2
95 | K | 722181222 | Ochrana potrubí termoizolačními trubicemi z pěnového polyetylenu PE přilepenými v příčných a podélných spojích, tloušťky izolace přes 6 do 9 mm, vnitřního průměru izolace DN přes 22 do 45 mm | m | 66 |  | 0 | CS ÚRS 2022 01 |  | základní |  | 0 | 7e-05 | 0.00462 | 0 | 0 | 16 | K | 2 |  |  |  | ROZPOCET | 0 | 0 | 0 | 0 | 0 | 1 | 0 | 16 | 752483717
| PP |  | Ochrana potrubí termoizolačními trubicemi z pěnového polyetylenu PE přilepenými v příčných a podélných spojích, tloušťky izolace přes 6 do 9 mm, vnitřního průměru izolace DN přes 22 do 45 mm | [14 empty] | PP | 2
| Online PSC |  | https://podminky.urs.cz/item/CS_URS_2022_01/722181222 | [14 empty] | Online PSC | 2
96 | K | 722181241 | Ochrana potrubí termoizolačními trubicemi z pěnového polyetylenu PE přilepenými v příčných a podélných spojích, tloušťky izolace přes 13 do 20 mm, vnitřního průměru izolace DN do 22 mm | m | 7 |  | 0 | CS ÚRS 2022 01 |  | základní |  | 0 | 0.00012 | 0.00084 | 0 | 0 | 16 | K | 2 |  |  |  | ROZPOCET | 0 | 0 | 0 | 0 | 0 | 1 | 0 | 16 | 1982027513
| PP |  | Ochrana potrubí termoizolačními trubicemi z pěnového polyetylenu PE přilepenými v příčných a podélných spojích, tloušťky izolace přes 13 do 20 mm, vnitřního průměru izolace DN do 22 mm | [14 empty] | PP | 2
| Online PSC |  | https://podminky.urs.cz/item/CS_URS_2022_01/722181241 | [14 empty] | Online PSC | 2
97 | K | 722182012 | Podpůrný žlab pro potrubí průměru D 25 | m | 11 |  | 0 | CS ÚRS 2022 01 |  | základní |  | 0 | 0.00192 | 0.02112 | 0 | 0 | 16 | K | 2 |  |  |  | ROZPOCET | 0 | 0 | 0 | 0 | 0 | 1 | 0 | 16 | 106073776
| PP |  | Podpůrný žlab pro potrubí průměru D 25 | [14 empty] | PP | 2
| Online PSC |  | https://podminky.urs.cz/item/CS_URS_2022_01/722182012 | [14 empty] | Online PSC | 2
98 | K | 722182013 | Podpůrný žlab pro potrubí průměru D 32 | m | 10 |  | 0 | CS ÚRS 2022 01 |  | základní |  | 0 | 0.00242 | 0.0242 | 0 | 0 | 16 | K | 2 |  |  |  | ROZPOCET | 0 | 0 | 0 | 0 | 0 | 1 | 0 | 16 | -1793015253
| PP |  | Podpůrný žlab pro potrubí průměru D 32 | [14 empty] | PP | 2
| Online PSC |  | https://podminky.urs.cz/item/CS_URS_2022_01/722182013 | [14 empty] | Online PSC | 2
99 | K | 722190401 | Zřízení přípojek na potrubí vyvedení a upevnění výpustek do DN 25 | kus | 12 |  | 0 | CS ÚRS 2022 01 |  | základní |  | 0 | 0 | 0 | 0 | 0 | 16 | K | 2 |  |  |  | ROZPOCET | 0 | 0 | 0 | 0 | 0 | 1 | 0 | 16 | 1053513987
| PP |  | Zřízení přípojek na potrubí vyvedení a upevnění výpustek do DN 25 | [14 empty] | PP | 2
| Online PSC |  | https://podminky.urs.cz/item/CS_URS_2022_01/722190401 | [14 empty] | Online PSC | 2
100 | K | 722232044 | Armatury se dvěma závity kulové kohouty PN 42 do 185 °C přímé vnitřní závit G 3/4" | kus | 3 |  | 0 | CS ÚRS 2022 01 |  | základní |  | 0 | 0.00034 | 0.00102 | 0 | 0 | 16 | K | 2 |  |  |  | ROZPOCET | 0 | 0 | 0 | 0 | 0 | 1 | 0 | 16 | -871192695
| PP |  | Armatury se dvěma závity kulové kohouty PN 42 do 185 °C přímé vnitřní závit G 3/4" | [14 empty] | PP | 2
| Online PSC |  | https://podminky.urs.cz/item/CS_URS_2022_01/722232044 | [14 empty] | Online PSC | 2
101 | K | 722232045 | Armatury se dvěma závity kulové kohouty PN 42 do 185 °C přímé vnitřní závit G 1" | kus | 1 |  | 0 | CS ÚRS 2022 01 |  | základní |  | 0 | 0.0005 | 0.0005 | 0 | 0 | 16 | K | 2 |  |  |  | ROZPOCET | 0 | 0 | 0 | 0 | 0 | 1 | 0 | 16 | -1750281354
| PP |  | Armatury se dvěma závity kulové kohouty PN 42 do 185 °C přímé vnitřní závit G 1" | [14 empty] | PP | 2
| Online PSC |  | https://podminky.urs.cz/item/CS_URS_2022_01/722232045 | [14 empty] | Online PSC | 2
102 | K | 722290226 | Zkoušky, proplach a desinfekce vodovodního potrubí zkoušky těsnosti vodovodního potrubí závitového do DN 50 | m | 73 |  | 0 | CS ÚRS 2022 01 |  | základní |  | 0 | 0.00019 | 0.01387 | 0 | 0 | 16 | K | 2 |  |  |  | ROZPOCET | 0 | 0 | 0 | 0 | 0 | 1 | 0 | 16 | 512850940
| PP |  | Zkoušky, proplach a desinfekce vodovodního potrubí zkoušky těsnosti vodovodního potrubí závitového do DN 50 | [14 empty] | PP | 2
| Online PSC |  | https://podminky.urs.cz/item/CS_URS_2022_01/722290226 | [14 empty] | Online PSC | 2
103 | K | 722290234 | Zkoušky, proplach a desinfekce vodovodního potrubí proplach a desinfekce vodovodního potrubí do DN 80 | m | 73 |  | 0 | CS ÚRS 2022 01 |  | základní |  | 0 | 1e-05 | 0.00073 | 0 | 0 | 16 | K | 2 |  |  |  | ROZPOCET | 0 | 0 | 0 | 0 | 0 | 1 | 0 | 16 | 459038928
| PP |  | Zkoušky, proplach a desinfekce vodovodního potrubí proplach a desinfekce vodovodního potrubí do DN 80 | [14 empty] | PP | 2
| Online PSC |  | https://podminky.urs.cz/item/CS_URS_2022_01/722290234 | [14 empty] | Online PSC | 2
104 | K | 722r02.11 | Napojení nového potrubí vody na stávající potrubí vody plastové v rámci výměny potrubí vedeného po zdi m.č.18 | kpl | 1 |  | 0 | vlastní |  | základní |  | 0 | 0 | 0 | 0 | 0 | 16 | K | 2 |  |  |  | ROZPOCET | 0 | 0 | 0 | 0 | 0 | 1 | 0 | 16 | -565422649
| PP |  | Napojení nového potrubí vody na stávající potrubí vody plastové v rámci výměny potrubí vedeného po zdi m.č.18 | [14 empty] | PP | 2
105 | K | 722r02.12 | Stavební přípomoce - vysekání rýh, prostupů vč. zapravení | kpl | 1 |  | 0 | vlastní |  | základní |  | 0 | 0 | 0 | 0 | 0 | 16 | K | 2 |  |  |  | ROZPOCET | 0 | 0 | 0 | 0 | 0 | 1 | 0 | 16 | 217659563
| PP |  | Stavební přípomoce - vysekání rýh, prostupů vč. zapravení | [14 empty] | PP | 2
106 | K | 998722101 | Přesun hmot pro vnitřní vodovod stanovený z hmotnosti přesunovaného materiálu vodorovná dopravní vzdálenost do 50 m v objektech výšky do 6 m | t | 0.144 |  | 0 | CS ÚRS 2022 01 |  | základní |  | 0 | 0 | 0 | 0 | 0 | 16 | K | 2 |  |  |  | ROZPOCET | 0 | 0 | 0 | 0 | 0 | 1 | 0 | 16 | 573858424
| PP |  | Přesun hmot pro vnitřní vodovod stanovený z hmotnosti přesunovaného materiálu vodorovná dopravní vzdálenost do 50 m v objektech výšky do 6 m | [14 empty] | PP | 2
| Online PSC |  | https://podminky.urs.cz/item/CS_URS_2022_01/998722101 | [14 empty] | Online PSC | 2
107 | K | 998722181 | Přesun hmot pro vnitřní vodovod stanovený z hmotnosti přesunovaného materiálu Příplatek k ceně za přesun prováděný bez použití mechanizace pro jakoukoliv výšku objektu | t | 0.144 |  | 0 | CS ÚRS 2022 01 |  | základní |  | 0 | 0 | 0 | 0 | 0 | 16 | K | 2 |  |  |  | ROZPOCET | 0 | 0 | 0 | 0 | 0 | 1 | 0 | 16 | -1880689119
| PP |  | Přesun hmot pro vnitřní vodovod stanovený z hmotnosti přesunovaného materiálu Příplatek k ceně za přesun prováděný bez použití mechanizace pro jakoukoliv výšku objektu | [14 empty] | PP | 2
| Online PSC |  | https://podminky.urs.cz/item/CS_URS_2022_01/998722181 | [14 empty] | Online PSC | 2
| D | 723 | Zdravotechnika - vnitřní plynovod |  |  |  | 0 |  |  |  |  | 0 |  | 0.11 |  | 0 | 2 | D | 1 |  |  |  | ROZPOCET | [6 empty] | 0
108 | K | 723111205 | Potrubí z ocelových trubek závitových černých spojovaných svařováním, bezešvých běžných DN 32 | m | 3 |  | 0 | CS ÚRS 2022 01 |  | základní |  | 0 | 0.00348 | 0.01044 | 0 | 0 | 16 | K | 2 |  |  |  | ROZPOCET | 0 | 0 | 0 | 0 | 0 | 1 | 0 | 16 | -1465008180
| PP |  | Potrubí z ocelových trubek závitových černých spojovaných svařováním, bezešvých běžných DN 32 | [14 empty] | PP | 2
| Online PSC |  | https://podminky.urs.cz/item/CS_URS_2022_01/723111205 | [14 empty] | Online PSC | 2
| P |  | Poznámka k položce: vč. tvarovek | [14 empty] | P | 2
109 | K | 723111206 | Potrubí z ocelových trubek závitových černých spojovaných svařováním, bezešvých běžných DN 40 | m | 25 |  | 0 | CS ÚRS 2022 01 |  | základní |  | 0 | 0.00396 | 0.099 | 0 | 0 | 16 | K | 2 |  |  |  | ROZPOCET | 0 | 0 | 0 | 0 | 0 | 1 | 0 | 16 | -869579619
| PP |  | Potrubí z ocelových trubek závitových černých spojovaných svařováním, bezešvých běžných DN 40 | [14 empty] | PP | 2
| Online PSC |  | https://podminky.urs.cz/item/CS_URS_2022_01/723111206 | [14 empty] | Online PSC | 2
| P |  | Poznámka k položce: vč. tvarovek | [14 empty] | P | 2
110 | K | 72322021r02.13 | Přechod PEd500/Fe6/4" | kus | 1 |  | 0 | vlastní |  | základní |  | 0 | 0.00018 | 0.00018 | 0 | 0 | 16 | K | 2 |  |  |  | ROZPOCET | 0 | 0 | 0 | 0 | 0 | 1 | 0 | 16 | 1350250269
| PP |  | Přechod PEd500/Fe6/4" | [14 empty] | PP | 2
111 | K | 723231163 | Armatury se dvěma závity kohouty kulové PN 42 do 185°C plnoprůtokové vnitřní závit těžká řada G 3/4" | kus | 1 |  | 0 | CS ÚRS 2022 01 |  | základní |  | 0 | 0.00038 | 0.00038 | 0 | 0 | 16 | K | 2 |  |  |  | ROZPOCET | 0 | 0 | 0 | 0 | 0 | 1 | 0 | 16 | -1399166258
| PP |  | Armatury se dvěma závity kohouty kulové PN 42 do 185°C plnoprůtokové vnitřní závit těžká řada G 3/4" | [14 empty] | PP | 2
| Online PSC |  | https://podminky.urs.cz/item/CS_URS_2022_01/723231163 | [14 empty] | Online PSC | 2
112 | K | 723r02.14 | Tlaková zkouška potrubí | kpl | 1 |  | 0 | vlastní |  | základní |  | 0 | 0 | 0 | 0 | 0 | 16 | K | 2 |  |  |  | ROZPOCET | 0 | 0 | 0 | 0 | 0 | 1 | 0 | 16 | 383421214
| PP |  | Tlaková zkouška potrubí | [14 empty] | PP | 2
113 | K | 998723101 | Přesun hmot pro vnitřní plynovod stanovený z hmotnosti přesunovaného materiálu vodorovná dopravní vzdálenost do 50 m v objektech výšky do 6 m | t | 0.11 |  | 0 | CS ÚRS 2022 01 |  | základní |  | 0 | 0 | 0 | 0 | 0 | 16 | K | 2 |  |  |  | ROZPOCET | 0 | 0 | 0 | 0 | 0 | 1 | 0 | 16 | 549096977
| PP |  | Přesun hmot pro vnitřní plynovod stanovený z hmotnosti přesunovaného materiálu vodorovná dopravní vzdálenost do 50 m v objektech výšky do 6 m | [14 empty] | PP | 2
| Online PSC |  | https://podminky.urs.cz/item/CS_URS_2022_01/998723101 | [14 empty] | Online PSC | 2
114 | K | 998723181 | Přesun hmot pro vnitřní plynovod stanovený z hmotnosti přesunovaného materiálu Příplatek k ceně za přesun prováděný bez použití mechanizace pro jakoukoliv výšku objektu | t | 0.11 |  | 0 | CS ÚRS 2022 01 |  | základní |  | 0 | 0 | 0 | 0 | 0 | 16 | K | 2 |  |  |  | ROZPOCET | 0 | 0 | 0 | 0 | 0 | 1 | 0 | 16 | -425892415
| PP |  | Přesun hmot pro vnitřní plynovod stanovený z hmotnosti přesunovaného materiálu Příplatek k ceně za přesun prováděný bez použití mechanizace pro jakoukoliv výšku objektu | [14 empty] | PP | 2
| Online PSC |  | https://podminky.urs.cz/item/CS_URS_2022_01/998723181 | [14 empty] | Online PSC | 2
| D | 725 | Zdravotechnika - zařizovací předměty |  |  |  | 0 |  |  |  |  | 0 |  | 0.23569 |  | 0 | 2 | D | 1 |  |  |  | ROZPOCET | [6 empty] | 0
115 | K | 725112022 | Zařízení záchodů klozety keramické závěsné na nosné stěny s hlubokým splachováním odpad vodorovný | soubor | 1 |  | 0 | CS ÚRS 2022 01 |  | základní |  | 0 | 0.01697 | 0.01697 | 0 | 0 | 16 | K | 2 |  |  |  | ROZPOCET | 0 | 0 | 0 | 0 | 0 | 1 | 0 | 16 | -403080914
| PP |  | Zařízení záchodů klozety keramické závěsné na nosné stěny s hlubokým splachováním odpad vodorovný | [14 empty] | PP | 2
| Online PSC |  | https://podminky.urs.cz/item/CS_URS_2022_01/725112022 | [14 empty] | Online PSC | 2
| P |  | Poznámka k položce: vč. sedátka | [14 empty] | P | 2
116 | K | 725211602 | Umyvadla keramická bílá bez výtokových armatur připevněná na stěnu šrouby bez sloupu nebo krytu na sifon, šířka umyvadla 550 mm | soubor | 1 |  | 0 | CS ÚRS 2022 01 |  | základní |  | 0 | 0.01497 | 0.01497 | 0 | 0 | 16 | K | 2 |  |  |  | ROZPOCET | 0 | 0 | 0 | 0 | 0 | 1 | 0 | 16 | 1481243195
| PP |  | Umyvadla keramická bílá bez výtokových armatur připevněná na stěnu šrouby bez sloupu nebo krytu na sifon, šířka umyvadla 550 mm | [14 empty] | PP | 2
| Online PSC |  | https://podminky.urs.cz/item/CS_URS_2022_01/725211602 | [14 empty] | Online PSC | 2
| P |  | Poznámka k položce: vč. uzávěrky zápachové umyvadlové s celokovovým kulatým designem | [14 empty] | P | 2
117 | K | 725214113 | Umyvadla nerezová připevněná na stěnu bez výtokové armatury, rozměry umyvadla 560x435 mm | soubor | 1 |  | 0 | CS ÚRS 2022 01 |  | základní |  | 0 | 0.00666 | 0.00666 | 0 | 0 | 16 | K | 2 |  |  |  | ROZPOCET | 0 | 0 | 0 | 0 | 0 | 1 | 0 | 16 | 686149050
| PP |  | Umyvadla nerezová připevněná na stěnu bez výtokové armatury, rozměry umyvadla 560x435 mm | [14 empty] | PP | 2
| Online PSC |  | https://podminky.urs.cz/item/CS_URS_2022_01/725214113 | [14 empty] | Online PSC | 2
| P |  | Poznámka k položce: vč. zápachové uzávěrky | [14 empty] | P | 2
118 | K | 725241213 | Sprchové vaničky z litého polymermramoru čtvercové 900x900 mm | soubor | 1 |  | 0 | CS ÚRS 2022 01 |  | základní |  | 0 | 0.03503 | 0.03503 | 0 | 0 | 16 | K | 2 |  |  |  | ROZPOCET | 0 | 0 | 0 | 0 | 0 | 1 | 0 | 16 | 252488972
| PP |  | Sprchové vaničky z litého polymermramoru čtvercové 900x900 mm | [14 empty] | PP | 2
| Online PSC |  | https://podminky.urs.cz/item/CS_URS_2022_01/725241213 | [14 empty] | Online PSC | 2
119 | K | 725244724 | Sprchové dveře a zástěny zástěny sprchové rohové čtvercové/obdélníkové bezrámové skleněné tl. 6 mm dveře otvíravé jednokřídlové, vstup z čela, na vaničku 900x900 mm | soubor | 1 |  | 0 | CS ÚRS 2022 01 |  | základní |  | 0 | 0.06541 | 0.06541 | 0 | 0 | 16 | K | 2 |  |  |  | ROZPOCET | 0 | 0 | 0 | 0 | 0 | 1 | 0 | 16 | 353142298
| PP |  | Sprchové dveře a zástěny zástěny sprchové rohové čtvercové/obdélníkové bezrámové skleněné tl. 6 mm dveře otvíravé jednokřídlové, vstup z čela, na vaničku 900x900 mm | [14 empty] | PP | 2
| Online PSC |  | https://podminky.urs.cz/item/CS_URS_2022_01/725244724 | [14 empty] | Online PSC | 2
120 | K | 725339111 | Výlevky montáž výlevky | soubor | 1 |  | 0 | CS ÚRS 2022 01 |  | základní |  | 0 | 0.00064 | 0.00064 | 0 | 0 | 16 | K | 2 |  |  |  | ROZPOCET | 0 | 0 | 0 | 0 | 0 | 1 | 0 | 16 | 957468628
| PP |  | Výlevky montáž výlevky | [14 empty] | PP | 2
| Online PSC |  | https://podminky.urs.cz/item/CS_URS_2022_01/725339111 | [14 empty] | Online PSC | 2
121 | M | 6427110PC02.2 | kameninová laboratorní výlevka odolná vůči kyselinám, zásadám a kolísání teplot, glazura hnědá, vnější rozměr 870x475x320mm včetně konstrukce pro osazení + plastový sifon | kus | 1 |  | 0 | vlastní |  | základní |  | 0 | 0.014 | 0.014 | 0 | 0 | 32 | M | 2 |  |  |  | ROZPOCET | 0 | 0 | 0 | 0 | 0 | 1 | 0 | 16 | 1381360043
| PP |  | kameninová laboratorní výlevka odolná vůči kyselinám, zásadám a kolísání teplot, glazura hnědá, vnější rozměr 870x475x320mm včetně konstrukce pro osazení + plastový sifon | [14 empty] | PP | 2
122 | K | 725532114 | Elektrické ohřívače zásobníkové beztlakové přepadové akumulační s pojistným ventilem závěsné svislé objem nádrže (příkon) 80 l (3,0 kW) rychloohřev 220 V | soubor | 2 |  | 0 | CS ÚRS 2022 01 |  | základní |  | 0 | 0.03634 | 0.07268 | 0 | 0 | 16 | K | 2 |  |  |  | ROZPOCET | 0 | 0 | 0 | 0 | 0 | 1 | 0 | 16 | -1972620012
| PP |  | Elektrické ohřívače zásobníkové beztlakové přepadové akumulační s pojistným ventilem závěsné svislé objem nádrže (příkon) 80 l (3,0 kW) rychloohřev 220 V | [14 empty] | PP | 2
| Online PSC |  | https://podminky.urs.cz/item/CS_URS_2022_01/725532114 | [14 empty] | Online PSC | 2
| P |  | Poznámka k položce: vč. pojistného ventilu, kulového kohoutu, zpětného ventilu a kulového kohoutu s vypouštěním | [14 empty] | P | 2
123 | K | 725813111 | Ventily rohové bez připojovací trubičky nebo flexi hadičky G 1/2" | soubor | 4 |  | 0 | CS ÚRS 2022 01 |  | základní |  | 0 | 0.00024 | 0.00096 | 0 | 0 | 16 | K | 2 |  |  |  | ROZPOCET | 0 | 0 | 0 | 0 | 0 | 1 | 0 | 16 | -1891060185
| PP |  | Ventily rohové bez připojovací trubičky nebo flexi hadičky G 1/2" | [14 empty] | PP | 2
| Online PSC |  | https://podminky.urs.cz/item/CS_URS_2022_01/725813111 | [14 empty] | Online PSC | 2
124 | K | 725822613 | Baterie umyvadlové stojánkové pákové s výpustí | soubor | 1 |  | 0 | CS ÚRS 2022 01 |  | základní |  | 0 | 0.00184 | 0.00184 | 0 | 0 | 16 | K | 2 |  |  |  | ROZPOCET | 0 | 0 | 0 | 0 | 0 | 1 | 0 | 16 | -25963134
| PP |  | Baterie umyvadlové stojánkové pákové s výpustí | [14 empty] | PP | 2
| Online PSC |  | https://podminky.urs.cz/item/CS_URS_2022_01/725822613 | [14 empty] | Online PSC | 2
125 | K | 725829121 | Baterie umyvadlové montáž ostatních typů nástěnných pákových nebo klasických | kus | 2 |  | 0 | CS ÚRS 2022 01 |  | základní |  | 0 | 0.00016 | 0.00032 | 0 | 0 | 16 | K | 2 |  |  |  | ROZPOCET | 0 | 0 | 0 | 0 | 0 | 1 | 0 | 16 | -881606817
| PP |  | Baterie umyvadlové montáž ostatních typů nástěnných pákových nebo klasických | [14 empty] | PP | 2
| Online PSC |  | https://podminky.urs.cz/item/CS_URS_2022_01/725829121 | [14 empty] | Online PSC | 2
126 | M | 55145615 | baterie umyvadlová nástěnná páková 150mm chrom | kus | 1 |  | 0 | CS ÚRS 2022 01 |  | základní |  | 0 | 0.002 | 0.002 | 0 | 0 | 32 | M | 2 |  |  |  | ROZPOCET | 0 | 0 | 0 | 0 | 0 | 1 | 0 | 16 | 1347303116
| PP |  | baterie umyvadlová nástěnná páková 150mm chrom | [14 empty] | PP | 2
127 | M | 55145611 | baterie umyvadlová nástěnná páková s otočným ramínkem s prodlouženou pákou 150mm chrom (lékařská) | kus | 1 |  | 0 | CS ÚRS 2022 01 |  | základní |  | 0 | 0.00199 | 0.00199 | 0 | 0 | 32 | M | 2 |  |  |  | ROZPOCET | 0 | 0 | 0 | 0 | 0 | 1 | 0 | 16 | 226764765
| PP |  | baterie umyvadlová nástěnná páková s otočným ramínkem s prodlouženou pákou 150mm chrom (lékařská) | [14 empty] | PP | 2
| P |  | Poznámka k položce: výlevka | [14 empty] | P | 2
128 | K | 725849412 | Baterie sprchové montáž nástěnných baterií s pevnou výškou sprchy | kus | 1 |  | 0 | CS ÚRS 2022 01 |  | základní |  | 0 | 0.00012 | 0.00012 | 0 | 0 | 16 | K | 2 |  |  |  | ROZPOCET | 0 | 0 | 0 | 0 | 0 | 1 | 0 | 16 | 31393492
| PP |  | Baterie sprchové montáž nástěnných baterií s pevnou výškou sprchy | [14 empty] | PP | 2
| Online PSC |  | https://podminky.urs.cz/item/CS_URS_2022_01/725849412 | [14 empty] | Online PSC | 2
129 | M | 55145403 | baterie sprchová s ruční sprchou 1/2"x150mm | kus | 1 |  | 0 | CS ÚRS 2022 01 |  | základní |  | 0 | 0.0021 | 0.0021 | 0 | 0 | 32 | M | 2 |  |  |  | ROZPOCET | 0 | 0 | 0 | 0 | 0 | 1 | 0 | 16 | -1292151569
| PP |  | baterie sprchová s ruční sprchou 1/2"x150mm | [14 empty] | PP | 2
130 | K | 998725101 | Přesun hmot pro zařizovací předměty stanovený z hmotnosti přesunovaného materiálu vodorovná dopravní vzdálenost do 50 m v objektech výšky do 6 m | t | 0.236 |  | 0 | CS ÚRS 2022 01 |  | základní |  | 0 | 0 | 0 | 0 | 0 | 16 | K | 2 |  |  |  | ROZPOCET | 0 | 0 | 0 | 0 | 0 | 1 | 0 | 16 | -152227135
| PP |  | Přesun hmot pro zařizovací předměty stanovený z hmotnosti přesunovaného materiálu vodorovná dopravní vzdálenost do 50 m v objektech výšky do 6 m | [14 empty] | PP | 2
| Online PSC |  | https://podminky.urs.cz/item/CS_URS_2022_01/998725101 | [14 empty] | Online PSC | 2
131 | K | 998725181 | Přesun hmot pro zařizovací předměty stanovený z hmotnosti přesunovaného materiálu Příplatek k cenám za přesun prováděný bez použití mechanizace pro jakoukoliv výšku objektu | t | 0.236 |  | 0 | CS ÚRS 2022 01 |  | základní |  | 0 | 0 | 0 | 0 | 0 | 16 | K | 2 |  |  |  | ROZPOCET | 0 | 0 | 0 | 0 | 0 | 1 | 0 | 16 | 996833927
| PP |  | Přesun hmot pro zařizovací předměty stanovený z hmotnosti přesunovaného materiálu Příplatek k cenám za přesun prováděný bez použití mechanizace pro jakoukoliv výšku objektu | [14 empty] | PP | 2
| Online PSC |  | https://podminky.urs.cz/item/CS_URS_2022_01/998725181 | [14 empty] | Online PSC | 2
| D | 726 | Zdravotechnika - předstěnové instalace |  |  |  | 0 |  |  |  |  | 0 |  | 0.0092 |  | 0 | 2 | D | 1 |  |  |  | ROZPOCET | [6 empty] | 0
132 | K | 726111031 | Předstěnové instalační systémy pro zazdění do masivních zděných konstrukcí pro závěsné klozety ovládání zepředu, stavební výška 1080 mm | soubor | 1 |  | 0 | CS ÚRS 2022 01 |  | základní |  | 0 | 0.0092 | 0.0092 | 0 | 0 | 16 | K | 2 |  |  |  | ROZPOCET | 0 | 0 | 0 | 0 | 0 | 1 | 0 | 16 | -1798097183
| PP |  | Předstěnové instalační systémy pro zazdění do masivních zděných konstrukcí pro závěsné klozety ovládání zepředu, stavební výška 1080 mm | [14 empty] | PP | 2
| Online PSC |  | https://podminky.urs.cz/item/CS_URS_2022_01/726111031 | [14 empty] | Online PSC | 2
133 | K | 998726111 | Přesun hmot pro instalační prefabrikáty stanovený z hmotnosti přesunovaného materiálu vodorovná dopravní vzdálenost do 50 m v objektech výšky do 6 m | t | 0.009 |  | 0 | CS ÚRS 2022 01 |  | základní |  | 0 | 0 | 0 | 0 | 0 | 16 | K | 2 |  |  |  | ROZPOCET | 0 | 0 | 0 | 0 | 0 | 1 | 0 | 16 | 450433923
| PP |  | Přesun hmot pro instalační prefabrikáty stanovený z hmotnosti přesunovaného materiálu vodorovná dopravní vzdálenost do 50 m v objektech výšky do 6 m | [14 empty] | PP | 2
| Online PSC |  | https://podminky.urs.cz/item/CS_URS_2022_01/998726111 | [14 empty] | Online PSC | 2
134 | K | 998726181 | Přesun hmot pro instalační prefabrikáty stanovený z hmotnosti přesunovaného materiálu Příplatek k cenám za přesun prováděný bez použití mechanizace pro jakoukoliv výšku objektu | t | 0.009 |  | 0 | CS ÚRS 2022 01 |  | základní |  | 0 | 0 | 0 | 0 | 0 | 16 | K | 2 |  |  |  | ROZPOCET | 0 | 0 | 0 | 0 | 0 | 1 | 0 | 16 | 855931420
| PP |  | Přesun hmot pro instalační prefabrikáty stanovený z hmotnosti přesunovaného materiálu Příplatek k cenám za přesun prováděný bez použití mechanizace pro jakoukoliv výšku objektu | [14 empty] | PP | 2
| Online PSC |  | https://podminky.urs.cz/item/CS_URS_2022_01/998726181 | [14 empty] | Online PSC | 2
| D | 767 | Konstrukce zámečnické |  |  |  | 0 |  |  |  |  | 0 |  | 0 |  | 0 | 2 | D | 1 |  |  |  | ROZPOCET | [6 empty] | 0
135 | K | 767646r02.15 | Dodávka a montáž revizních dvířek 150x150mm plechová v barvě bílé včetně rámečku | kus | 4 |  | 0 | vlastní |  | základní |  | 0 | 0 | 0 | 0 | 0 | 16 | K | 2 |  |  |  | ROZPOCET | 0 | 0 | 0 | 0 | 0 | 1 | 0 | 16 | -1226776324
| PP |  | Dodávka a montáž revizních dvířek 150x150mm plechová v barvě bílé včetně rámečku | [14 empty] | PP | 2
| VV |  | viz výkres č. ZT3 a 4 | [14 empty] | VV | 2 | 1 | True | 0 | ROZPOCET
| VV |  | 1,0 "kanalizace |  | 1 | [12 empty] | VV | 2 | 2 | True | 0 | ROZPOCET
| VV |  | 3,0 "vodovod |  | 3 | [12 empty] | VV | 2 | 2 | True | 0 | ROZPOCET
| VV |  | Součet |  | 4 | [12 empty] | VV | 2 | 4 | True | 1 | ROZPOCET
| D | 783 | Dokončovací práce - nátěry |  |  |  | 0 |  |  |  |  | 0 |  | 0.00112 |  | 0 | 2 | D | 1 |  |  |  | ROZPOCET | [6 empty] | 0
136 | K | 783614551 | Základní nátěr armatur a kovových potrubí jednonásobný potrubí do DN 50 mm syntetický | m | 28 |  | 0 | CS ÚRS 2022 01 |  | základní |  | 0 | 2e-05 | 0.00056 | 0 | 0 | 16 | K | 2 |  |  |  | ROZPOCET | 0 | 0 | 0 | 0 | 0 | 1 | 0 | 16 | 1188953164
| PP |  | Základní nátěr armatur a kovových potrubí jednonásobný potrubí do DN 50 mm syntetický | [14 empty] | PP | 2
| Online PSC |  | https://podminky.urs.cz/item/CS_URS_2022_01/783614551 | [14 empty] | Online PSC | 2
| P |  | Poznámka k položce: Plynovodní potrubí | [14 empty] | P | 2
137 | K | 783617601 | Krycí nátěr (email) armatur a kovových potrubí potrubí do DN 50 mm jednonásobný syntetický standardní | m | 28 |  | 0 | CS ÚRS 2022 01 |  | základní |  | 0 | 2e-05 | 0.00056 | 0 | 0 | 16 | K | 2 |  |  |  | ROZPOCET | 0 | 0 | 0 | 0 | 0 | 1 | 0 | 16 | -870535767
| PP |  | Krycí nátěr (email) armatur a kovových potrubí potrubí do DN 50 mm jednonásobný syntetický standardní | [14 empty] | PP | 2
| Online PSC |  | https://podminky.urs.cz/item/CS_URS_2022_01/783617601 | [14 empty] | Online PSC | 2
| D | M | Práce a dodávky M |  |  |  | 0 |  |  |  |  | 0 |  | 0.0081606 |  | 0 | 3 | D | 0 |  |  |  | ROZPOCET | [6 empty] | 0
| D | 23-M | Montáže potrubí |  |  |  | 0 |  |  |  |  | 0 |  | 0.0081606 |  | 0 | 3 | D | 1 |  |  |  | ROZPOCET | [6 empty] | 0
138 | K | 230205035 | Montáž potrubí PE průměru do 110 mm návin nebo tyč, svařované na tupo nebo elektrospojkou Ø 50, tl. stěny 4,6 mm | m | 12 |  | 0 | CS ÚRS 2022 01 |  | základní |  | 0 | 0 | 0 | 0 | 0 | 64 | K | 2 |  |  |  | ROZPOCET | 0 | 0 | 0 | 0 | 0 | 1 | 0 | 64 | -54905294
| PP |  | Montáž potrubí PE průměru do 110 mm návin nebo tyč, svařované na tupo nebo elektrospojkou Ø 50, tl. stěny 4,6 mm | [14 empty] | PP | 2
| Online PSC |  | https://podminky.urs.cz/item/CS_URS_2022_01/230205035 | [14 empty] | Online PSC | 2
139 | M | 28613482 | potrubí plynovodní PE100 SDR 11 návin se signalizační vrstvou 50x4,6mm | m | 12.18 |  | 0 | CS ÚRS 2022 01 |  | základní |  | 0 | 0.00067 | 0.0081606 | 0 | 0 | 128 | M | 2 |  |  |  | ROZPOCET | 0 | 0 | 0 | 0 | 0 | 1 | 0 | 128 | -79614353
| PP |  | potrubí plynovodní PE100 SDR 11 návin se signalizační vrstvou 50x4,6mm | [14 empty] | PP | 2
| VV |  | 12*1,015 "Přepočtené koeficientem množství |  | 12.18 | [12 empty] | VV | 2 | 2 | True | 1 | ROZPOCET
140 | K | 230r02.16 | Vsazení odbočky 63/50 do potrubí NTL plynu PEd63, spojování pomocí elektrotvarovek | kpl | 1 |  | 0 | vlastní |  | základní |  | 0 | 0 | 0 | 0 | 0 | 64 | K | 2 |  |  |  | ROZPOCET | 0 | 0 | 0 | 0 | 0 | 1 | 0 | 64 | -1251880931
| PP |  | Vsazení odbočky 63/50 do potrubí NTL plynu PEd63, spojování pomocí elektrotvarovek | [14 empty] | PP | 2
141 | K | 230r02.17 | Průraz pro potrubí plynu přes obvodovou zeď 1.PP v tl.600mm vč. chráničky | kpl | 1 |  | 0 | vlastní |  | základní |  | 0 | 0 | 0 | 0 | 0 | 64 | K | 2 |  |  |  | ROZPOCET | 0 | 0 | 0 | 0 | 0 | 1 | 0 | 64 | -399065513
| PP |  | Průraz pro potrubí plynu přes obvodovou zeď 1.PP v tl.600mm vč. chráničky | [14 empty] | PP | 2
142 | K | 230r02.18 | HUP objektu - zemní šoupě přivařovací 6/4"-50, zemní zákopvá souprava, podkladní deska, šoupátkový poklop, štítek na zeď s označením polohy HUP | kpl | 1 |  | 0 | vlastní |  | základní |  | 0 | 0 | 0 | 0 | 0 | 64 | K | 2 |  |  |  | ROZPOCET | 0 | 0 | 0 | 0 | 0 | 1 | 0 | 64 | 735249555
| PP |  | HUP objektu - zemní šoupě přivařovací 6/4"-50, zemní zákopvá souprava, podkladní deska, šoupátkový poklop, štítek na zeď s označením polohy HUP | [14 empty] | PP | 2
143 | K | 230r02.19 | Tlaková zkouška potrubí | kpl | 1 |  | 0 | vlastní |  | základní |  | 0 | 0 | 0 | 0 | 0 | 64 | K | 2 |  |  |  | ROZPOCET | 0 | 0 | 0 | 0 | 0 | 1 | 0 | 64 | 552854035
| PP |  | Tlaková zkouška potrubí | [14 empty] | PP | 2
144 | K | 230r02.20 | Revizní zpráva | kpl | 1 |  | 0 | vlastní |  | základní |  | 0 | 0 | 0 | 0 | 0 | 64 | K | 2 |  |  |  | ROZPOCET | 0 | 0 | 0 | 0 | 0 | 1 | 0 | 64 | 349130051
| PP |  | Revizní zpráva | [14 empty] | PP | 2

## 03 - Vytápění
{07b40cc0-4369-453a-a1e3-086203b8b6db}
2
| KRYCÍ LIST SOUPISU PRACÍ | [7 empty] | v --- níže se nacházejí doplnkové a pomocné údaje k sestavám --- v | [8 empty] | False
Stavba:
Stavební úpravy v suterénu objektu č.21
Objekt:
03 - Vytápění
| KSO: |  |  |  |  | CC-CZ:
| Místo: |  | parc. č.1864/57, k.ú. 782271 Vinařice u Kladna |  |  | Datum: | 13. 3. 2024
| Zadavatel: |  |  |  |  | IČ: | 00410021
|  | Sládečkovo vlastivědné muzeum v Kladně, p.o. |  |  |  | DIČ:
| Uchazeč: |  |  |  |  | IČ: | Vyplň údaj
|  | Vyplň údaj |  |  |  | DIČ: | Vyplň údaj
| Projektant: |  |  |  |  | IČ: | 11274174
|  | ing. arch. Petr Pašek |  |  |  | DIČ:
| Zpracovatel: |  |  |  |  | IČ:
DIČ:
Poznámka:
Soupis prací je sestaven s využitím Cenové soustavy ÚRS. Položky, které pochází z této cenové soustavy, jsou ve sloupci 'Cenová soustava' označeny popisem 'CS ÚRS' a úrovní příslušného kalendářního pololetí. Veškeré další informace vymezující popis a podmínky použití těchto položek z Cenové soustavy, které nejsou uvedeny přímo v soupisu prací, jsou neomezeně dálkově k dispozici na webu podminky.urs.cz.
| Cena bez DPH | [5 empty] | 0
|  |  | Základ daně |  |  | Sazba daně | Výše daně
| DPH | základní | 0 |  |  | 21% | 0
|  | snížená | 0 |  |  | 15% | 0
|  | zákl. přenesená | 0 |  |  | 21% | 0
|  | sníž. přenesená | 0 |  |  | 15% | 0
|  | nulová | 0 |  |  | 0% | 0
| Cena s DPH |  |  | v | CZK |  | 0
REKAPITULACE ČLENĚNÍ SOUPISU PRACÍ
Stavba:
Stavební úpravy v suterénu objektu č.21
Objekt:
03 - Vytápění
Místo: |  |  | parc. č.1864/57, k.ú. 782271 Vinařice u Kladna |  |  | Datum: | 13. 3. 2024
Zadavatel: |  |  | Sládečkovo vlastivědné muzeum v Kladně, p.o. |  |  | Projektant: | ing. arch. Petr Pašek
Uchazeč: |  |  | Vyplň údaj |  |  | Zpracovatel:
Kód dílu - Popis | [6 empty] | Cena celkem [CZK]
Náklady stavby celkem | [6 empty] | 0 | [11 empty] | -1
| 700 - HZS - hodinové zúčtovací sazby | [5 empty] | 0
| 713 - Izolace tepelné | [5 empty] | 0
| 724.1 - Strojní vybavení - dopouštění, úprava vody | [5 empty] | 0
| 731 - Kotelny | [5 empty] | 0
| 731.1 - Odvod spalin | [5 empty] | 0
| 732 - Strojovny | [5 empty] | 0
| 733 - Rozvod potrubí | [5 empty] | 0
| 734 - Armatury | [5 empty] | 0
| 735 - Otopná tělesa | [5 empty] | 0
| 767 - Konstrukce zámečnické | [5 empty] | 0
| 783 - Nátěry | [5 empty] | 0
SOUPIS PRACÍ
Stavba:
Stavební úpravy v suterénu objektu č.21
Objekt:
03 - Vytápění
Místo: |  |  | parc. č.1864/57, k.ú. 782271 Vinařice u Kladna |  |  | Datum: | 13. 3. 2024
Zadavatel: |  |  | Sládečkovo vlastivědné muzeum v Kladně, p.o. |  |  | Projektant: | ing. arch. Petr Pašek
Uchazeč: |  |  | Vyplň údaj |  |  | Zpracovatel:
PČ | Typ | Kód | Popis | MJ | Množství | J.cena [CZK] | Cena celkem [CZK] | Cenová soustava |  | DPH | J. Nh [h] | Nh celkem [h] | J. hmotnost [t] | Hmotnost celkem [t] | J. suť [t] | Suť Celkem [t]
Náklady soupisu celkem | [6 empty] | 0 |  |  |  |  | 0 |  | 0 |  | 0 |  | D | -1 | [10 empty] | 0
| D | 700 | HZS - hodinové zúčtovací sazby |  |  |  | 0 |  |  |  |  | 0 |  | 0 |  | 0 | 1 | D | 0 |  |  |  | ROZPOCET | [6 empty] | 0
1 | K | R03 | Servis - uvedení do provozu, zaškolení obsluhy | kus | 1 |  | 0 | vlastní |  | základní |  | 0 | 0 | 0 | 0 | 0 | 4 | K | 1 |  |  |  | ROZPOCET | 0 | 0 | 0 | 0 | 0 | 1 | 0 | 4 | 124602049
| PP |  | Servis - uvedení do provozu, zaškolení obsluhy | [14 empty] | PP | 1
2 | K | 904 R01 | Hzs-zkousky v ramci montaz.praci, Komplexni vyzkouseni | hod | 16 |  | 0 | RTS 22/1 |  | základní |  | 0 | 0 | 0 | 0 | 0 | 4 | K | 1 |  |  |  | ROZPOCET | 0 | 0 | 0 | 0 | 0 | 1 | 0 | 4 | 489025100
| PP |  | Hzs-zkousky v ramci montaz.praci, Komplexni vyzkouseni | [14 empty] | PP | 1
3 | K | 904 R02 | Hzs-zkousky v ramci montaz.praci, Topná zkouška | hod | 48 |  | 0 | RTS 22/1 |  | základní |  | 0 | 0 | 0 | 0 | 0 | 4 | K | 1 |  |  |  | ROZPOCET | 0 | 0 | 0 | 0 | 0 | 1 | 0 | 4 | -1398242730
| PP |  | Hzs-zkousky v ramci montaz.praci, Topná zkouška | [14 empty] | PP | 1
4 | K | 005231010R | Revize | Soubor | 1 |  | 0 | RTS 22/1 |  | základní |  | 0 | 0 | 0 | 0 | 0 | 4 | K | 1 |  |  |  | ROZPOCET | 0 | 0 | 0 | 0 | 0 | 1 | 0 | 4 | 1075230107
| PP |  | Revize | [14 empty] | PP | 1
| P |  | Poznámka k položce: náklady spojené s provedením všech technickými normami předepsaných zkoušek a revizí stavebních konstrukcí nebo stavebních prací. | [14 empty] | P | 1
| D | 713 | Izolace tepelné |  |  |  | 0 |  |  |  |  | 0 |  | 0 |  | 0 | 2 | D | 0 |  |  |  | ROZPOCET | [6 empty] | 0
5 | K | 722182004RT2 | Montáž tepelné izolace potrubí samolepicí spoj a příčné stažení páskou, přes DN 25 do DN 40 | m | 14 |  | 0 | RTS 22/1 |  | základní |  | 0 | 0 | 0 | 0 | 0 | 16 | K | 1 |  |  |  | ROZPOCET | 0 | 0 | 0 | 0 | 0 | 1 | 0 | 16 | -388910643
| PP |  | Montáž tepelné izolace potrubí samolepicí spoj a příčné stažení páskou, přes DN 25 do DN 40 | [14 empty] | PP | 1
| VV |  | 6+4+4 |  | 14 | [12 empty] | VV | 1 | 2 | True | 0 | ROZPOCET
| VV |  | Součet |  | 14 | [12 empty] | VV | 1 | 4 | True | 1 | ROZPOCET
6 | K | 722182006RT2 | Montáž tepelné izolace potrubí samolepicí spoj a příčné stažení páskou, přes DN 40 do DN 80 | m | 20 |  | 0 | RTS 22/1 |  | základní |  | 0 | 0 | 0 | 0 | 0 | 16 | K | 1 |  |  |  | ROZPOCET | 0 | 0 | 0 | 0 | 0 | 1 | 0 | 16 | 1813142495
| PP |  | Montáž tepelné izolace potrubí samolepicí spoj a příčné stažení páskou, přes DN 40 do DN 80 | [14 empty] | PP | 1
| VV |  | 12+8 |  | 20 | [12 empty] | VV | 1 | 2 | True | 0 | ROZPOCET
| VV |  | Součet |  | 20 | [12 empty] | VV | 1 | 4 | True | 1 | ROZPOCET
7 | K | 722182011RT1 | Montáž tepelné izolace potrubí lepicí páska, sponky, do DN 25 | m | 110 |  | 0 | RTS 22/1 |  | základní |  | 0 | 0 | 0 | 0 | 0 | 16 | K | 1 |  |  |  | ROZPOCET | 0 | 0 | 0 | 0 | 0 | 1 | 0 | 16 | -312347030
| PP |  | Montáž tepelné izolace potrubí lepicí páska, sponky, do DN 25 | [14 empty] | PP | 1
| VV |  | 58+22+30 |  | 110 | [12 empty] | VV | 1 | 2 | True | 0 | ROZPOCET
| VV |  | Součet |  | 110 | [12 empty] | VV | 1 | 4 | True | 1 | ROZPOCET
8 | K | 722182094KPL | Příplatek za montáž izolačních tvarovek | kus | 1 |  | 0 | vlastní |  | základní |  | 0 | 0 | 0 | 0 | 0 | 16 | K | 1 |  |  |  | ROZPOCET | 0 | 0 | 0 | 0 | 0 | 1 | 0 | 16 | -764654456
| PP |  | Příplatek za montáž izolačních tvarovek | [14 empty] | PP | 1
9 | M | 28323360R | páska spojovací Al, PE; samolepicí; jednostranně; spoj parotěsný; š = 50,0 mm; l = 50 m | kus | 1 |  | 0 | RTS 22/1 |  | základní |  | 0 | 0 | 0 | 0 | 0 | 32 | M | 1 |  |  |  | ROZPOCET | 0 | 0 | 0 | 0 | 0 | 1 | 0 | 16 | -1288834844
| PP |  | páska spojovací Al, PE; samolepicí; jednostranně; spoj parotěsný; š = 50,0 mm; l = 50 m | [14 empty] | PP | 1
10 | M | 283771007R | pouzdro potrubní tvarovatelné; pěnový polyetylén; vnitřní průměr 15,0 mm; tl. izolace 13,0 mm; provozní teplota -65 až 90 °C; tepelná vodivost (10°C) 0,0380 W/mK | m | 58 |  | 0 | RTS 22/1 |  | základní |  | 0 | 0 | 0 | 0 | 0 | 32 | M | 1 |  |  |  | ROZPOCET | 0 | 0 | 0 | 0 | 0 | 1 | 0 | 16 | 1313347762
| PP |  | pouzdro potrubní tvarovatelné; pěnový polyetylén; vnitřní průměr 15,0 mm; tl. izolace 13,0 mm; provozní teplota -65 až 90 °C; tepelná vodivost (10°C) 0,0380 W/mK | [14 empty] | PP | 1
11 | M | 283771020R | pouzdro potrubní tvarovatelné; pěnový polyetylén; vnitřní průměr 18,0 mm; tl. izolace 13,0 mm; provozní teplota -65 až 90 °C; tepelná vodivost (10°C) 0,0380 W/mK | m | 22 |  | 0 | RTS 22/1 |  | základní |  | 0 | 0 | 0 | 0 | 0 | 32 | M | 1 |  |  |  | ROZPOCET | 0 | 0 | 0 | 0 | 0 | 1 | 0 | 16 | 1189459056
| PP |  | pouzdro potrubní tvarovatelné; pěnový polyetylén; vnitřní průměr 18,0 mm; tl. izolace 13,0 mm; provozní teplota -65 až 90 °C; tepelná vodivost (10°C) 0,0380 W/mK | [14 empty] | PP | 1
12 | M | 283771031R | pouzdro potrubní tvarovatelné; pěnový polyetylén; vnitřní průměr 22,0 mm; tl. izolace 13,0 mm; provozní teplota -65 až 90 °C; tepelná vodivost (10°C) 0,0380 W/mK | m | 30 |  | 0 | RTS 22/1 |  | základní |  | 0 | 0 | 0 | 0 | 0 | 32 | M | 1 |  |  |  | ROZPOCET | 0 | 0 | 0 | 0 | 0 | 1 | 0 | 16 | -1821620916
| PP |  | pouzdro potrubní tvarovatelné; pěnový polyetylén; vnitřní průměr 22,0 mm; tl. izolace 13,0 mm; provozní teplota -65 až 90 °C; tepelná vodivost (10°C) 0,0380 W/mK | [14 empty] | PP | 1
13 | M | 28377130R | spona na potrubní pouzdro; plastová; tl = 1,00 mm; š = 4,9 mm; l = 32 mm; šedá | kus | 200 |  | 0 | RTS 22/1 |  | základní |  | 0 | 0 | 0 | 0 | 0 | 32 | M | 1 |  |  |  | ROZPOCET | 0 | 0 | 0 | 0 | 0 | 1 | 0 | 16 | -997450480
| PP |  | spona na potrubní pouzdro; plastová; tl = 1,00 mm; š = 4,9 mm; l = 32 mm; šedá | [14 empty] | PP | 1
14 | M | 28377135R | páska spojovací PVC; samolepicí; jednostranně; tl. 0,19 mm; š = 38,0 mm; l = 20 m | kus | 1 |  | 0 | RTS 22/1 |  | základní |  | 0 | 0 | 0 | 0 | 0 | 32 | M | 1 |  |  |  | ROZPOCET | 0 | 0 | 0 | 0 | 0 | 1 | 0 | 16 | -1516122356
| PP |  | páska spojovací PVC; samolepicí; jednostranně; tl. 0,19 mm; š = 38,0 mm; l = 20 m | [14 empty] | PP | 1
15 | M | 631547012R | pouzdro potrubní řezané; minerální vlákno; povrchová úprava Al fólie se skelnou mřížkou; vnitřní průměr 18,0 mm; tl. izolace 20,0 mm; provozní teplota do 250 °C; tepelná vodivost (10°C) 0,0330 W/mK; tepelná vodivost (50°C) 0,037 W/mK | m | 6 |  | 0 | RTS 22/1 |  | základní |  | 0 | 0 | 0 | 0 | 0 | 32 | M | 1 |  |  |  | ROZPOCET | 0 | 0 | 0 | 0 | 0 | 1 | 0 | 16 | 1156526236
| PP |  | pouzdro potrubní řezané; minerální vlákno; povrchová úprava Al fólie se skelnou mřížkou; vnitřní průměr 18,0 mm; tl. izolace 20,0 mm; provozní teplota do 250 °C; tepelná vodivost (10°C) 0,0330 W/mK; tepelná vodivost (50°C) 0,037 W/mK | [14 empty] | PP | 1
16 | M | 631547114R | pouzdro potrubní řezané; minerální vlákno; povrchová úprava Al fólie se skelnou mřížkou; vnitřní průměr 28,0 mm; tl. izolace 30,0 mm; provozní teplota do 250 °C; tepelná vodivost (10°C) 0,0330 W/mK; tepelná vodivost (50°C) 0,037 W/mK | m | 4 |  | 0 | RTS 22/1 |  | základní |  | 0 | 0 | 0 | 0 | 0 | 32 | M | 1 |  |  |  | ROZPOCET | 0 | 0 | 0 | 0 | 0 | 1 | 0 | 16 | 1068078274
| PP |  | pouzdro potrubní řezané; minerální vlákno; povrchová úprava Al fólie se skelnou mřížkou; vnitřní průměr 28,0 mm; tl. izolace 30,0 mm; provozní teplota do 250 °C; tepelná vodivost (10°C) 0,0330 W/mK; tepelná vodivost (50°C) 0,037 W/mK | [14 empty] | PP | 1
17 | M | 631547115R | pouzdro potrubní řezané; minerální vlákno; povrchová úprava Al fólie se skelnou mřížkou; vnitřní průměr 35,0 mm; tl. izolace 30,0 mm; provozní teplota do 250 °C; tepelná vodivost (10°C) 0,0330 W/mK; tepelná vodivost (50°C) 0,037 W/mK | m | 4 |  | 0 | RTS 22/1 |  | základní |  | 0 | 0 | 0 | 0 | 0 | 32 | M | 1 |  |  |  | ROZPOCET | 0 | 0 | 0 | 0 | 0 | 1 | 0 | 16 | 1448533524
| PP |  | pouzdro potrubní řezané; minerální vlákno; povrchová úprava Al fólie se skelnou mřížkou; vnitřní průměr 35,0 mm; tl. izolace 30,0 mm; provozní teplota do 250 °C; tepelná vodivost (10°C) 0,0330 W/mK; tepelná vodivost (50°C) 0,037 W/mK | [14 empty] | PP | 1
18 | M | 631547116R | pouzdro potrubní řezané; minerální vlákno; povrchová úprava Al fólie se skelnou mřížkou; vnitřní průměr 42,0 mm; tl. izolace 30,0 mm; provozní teplota do 250 °C; tepelná vodivost (10°C) 0,0330 W/mK; tepelná vodivost (50°C) 0,037 W/mK | m | 12 |  | 0 | RTS 22/1 |  | základní |  | 0 | 0 | 0 | 0 | 0 | 32 | M | 1 |  |  |  | ROZPOCET | 0 | 0 | 0 | 0 | 0 | 1 | 0 | 16 | -949964720
| PP |  | pouzdro potrubní řezané; minerální vlákno; povrchová úprava Al fólie se skelnou mřížkou; vnitřní průměr 42,0 mm; tl. izolace 30,0 mm; provozní teplota do 250 °C; tepelná vodivost (10°C) 0,0330 W/mK; tepelná vodivost (50°C) 0,037 W/mK | [14 empty] | PP | 1
19 | M | 631547117R | pouzdro potrubní řezané; minerální vlákno; povrchová úprava Al fólie se skelnou mřížkou; vnitřní průměr 48,0 mm; tl. izolace 30,0 mm; provozní teplota do 250 °C; tepelná vodivost (10°C) 0,0330 W/mK; tepelná vodivost (50°C) 0,037 W/mK | m | 8 |  | 0 | RTS 22/1 |  | základní |  | 0 | 0 | 0 | 0 | 0 | 32 | M | 1 |  |  |  | ROZPOCET | 0 | 0 | 0 | 0 | 0 | 1 | 0 | 16 | -1477558158
| PP |  | pouzdro potrubní řezané; minerální vlákno; povrchová úprava Al fólie se skelnou mřížkou; vnitřní průměr 48,0 mm; tl. izolace 30,0 mm; provozní teplota do 250 °C; tepelná vodivost (10°C) 0,0330 W/mK; tepelná vodivost (50°C) 0,037 W/mK | [14 empty] | PP | 1
20 | K | 998713101R00 | Přesun hmot pro izolace tepelné v objektech výšky do 6 m | t | 0.014 |  | 0 | RTS 22/1 |  | základní |  | 0 | 0 | 0 | 0 | 0 | 16 | K | 1 |  |  |  | ROZPOCET | 0 | 0 | 0 | 0 | 0 | 1 | 0 | 16 | -732023394
| PP |  | Přesun hmot pro izolace tepelné v objektech výšky do 6 m | [14 empty] | PP | 1
| P |  | Poznámka k položce: 50 m vodorovně | [14 empty] | P | 1
| D | 724.1 | Strojní vybavení - dopouštění, úprava vody |  |  |  | 0 |  |  |  |  | 0 |  | 0 |  | 0 | 1 | D | 0 |  |  |  | ROZPOCET | [6 empty] | 0
21 | K | 722190222R00 | Přípojka vodovodní pro pevné připojení z ocelových závitových pozinkovaných běžných trubek 11 353.0, pro pevné připojení, DN 20 | soubor | 1 |  | 0 | RTS 22/1 |  | základní |  | 0 | 0 | 0 | 0 | 0 | 4 | K | 1 |  |  |  | ROZPOCET | 0 | 0 | 0 | 0 | 0 | 1 | 0 | 4 | 203102068
| PP |  | Přípojka vodovodní pro pevné připojení z ocelových závitových pozinkovaných běžných trubek 11 353.0, pro pevné připojení, DN 20 | [14 empty] | PP | 1
22 | M | 43632403B | úpravna vody - demineralizační patrona, sada výrobce kotle, kapacita 16000 l x dH | kus | 1 |  | 0 | vlastní |  | základní |  | 0 | 0 | 0 | 0 | 0 | 8 | M | 1 |  |  |  | ROZPOCET | 0 | 0 | 0 | 0 | 0 | 1 | 0 | 4 | 307097677
| PP |  | úpravna vody - demineralizační patrona, sada výrobce kotle, kapacita 16000 l x dH | [14 empty] | PP | 1
23 | K | 998724101R00 | Přesun hmot pro strojní vybavení v objektech výšky do 6 m | t | 0.012 |  | 0 | RTS 22/1 |  | základní |  | 0 | 0 | 0 | 0 | 0 | 4 | K | 1 |  |  |  | ROZPOCET | 0 | 0 | 0 | 0 | 0 | 1 | 0 | 4 | -176681499
| PP |  | Přesun hmot pro strojní vybavení v objektech výšky do 6 m | [14 empty] | PP | 1
| P |  | Poznámka k položce: vodorovně do 50 m | [14 empty] | P | 1
| D | 731 | Kotelny |  |  |  | 0 |  |  |  |  | 0 |  | 0 |  | 0 | 2 | D | 0 |  |  |  | ROZPOCET | [6 empty] | 0
24 | K | 731249126R00 | Montáž ocelových kotlů do 50 kW (100 kW) na kapalná a plynná paliva přes 35 do 52 kW | soubor | 1 |  | 0 | RTS 22/1 |  | základní |  | 0 | 0 | 0 | 0 | 0 | 16 | K | 1 |  |  |  | ROZPOCET | 0 | 0 | 0 | 0 | 0 | 1 | 0 | 16 | -897747087
| PP |  | Montáž ocelových kotlů do 50 kW (100 kW) na kapalná a plynná paliva přes 35 do 52 kW | [14 empty] | PP | 1
25 | M | 40541354M | směšovací modul pro montáž na stěnu, použití s regulátory | kus | 2 |  | 0 | vlastní |  | základní |  | 0 | 0 | 0 | 0 | 0 | 32 | M | 1 |  |  |  | ROZPOCET | 0 | 0 | 0 | 0 | 0 | 1 | 0 | 16 | 1969873108
| PP |  | směšovací modul pro montáž na stěnu, použití s regulátory | [14 empty] | PP | 1
26 | M | 405413610R3 | regulace ke kotlům prostorový modulační regulátor pro sběrnici; pro kotel plynový, slouží jako ovládací jednotka pro regulaci teploty zdroje nebo jako prostorový regulátor | kus | 1 |  | 0 | vlastní |  | základní |  | 0 | 0 | 0 | 0 | 0 | 32 | M | 1 |  |  |  | ROZPOCET | 0 | 0 | 0 | 0 | 0 | 1 | 0 | 16 | 972925104
| PP |  | regulace ke kotlům prostorový modulační regulátor pro sběrnici; pro kotel plynový, slouží jako ovládací jednotka pro regulaci teploty zdroje nebo jako prostorový regulátor | [14 empty] | PP | 1
27 | M | 405413611R | regulace ke kotlům prostorový modulační regulátor pro sběrnici; pro kotel plynový; slouží jako ovládací jednotka pro regulační systém a všechny zdroje tepla | kus | 2 |  | 0 | RTS 22/1 |  | základní |  | 0 | 0 | 0 | 0 | 0 | 32 | M | 1 |  |  |  | ROZPOCET | 0 | 0 | 0 | 0 | 0 | 1 | 0 | 16 | 2144576603
| PP |  | regulace ke kotlům prostorový modulační regulátor pro sběrnici; pro kotel plynový; slouží jako ovládací jednotka pro regulační systém a všechny zdroje tepla | [14 empty] | PP | 1
28 | M | 4841176014R | kotel plynový stacionární, kondenzační; pro vytápění, lze připojit zásobník; energ.třída kotle A; výměník hliníková slitina; palivo zemní plyn; jmenovitý výkon ZP 49,0 kW; v = 965 mm; š = 600 mm; hloubka kotle 795 mm; d kouřovodu 80 mm; hořák | kus | 1 |  | 0 | RTS 22/1 |  | základní |  | 0 | 0 | 0 | 0 | 0 | 32 | M | 1 |  |  |  | ROZPOCET | 0 | 0 | 0 | 0 | 0 | 1 | 0 | 16 | 710295959
| PP |  | kotel plynový stacionární, kondenzační; pro vytápění, lze připojit zásobník; energ.třída kotle A; výměník hliníková slitina; palivo zemní plyn; jmenovitý výkon ZP 49,0 kW; v = 965 mm; š = 600 mm; hloubka kotle 795 mm; d kouřovodu 80 mm; hořák | [14 empty] | PP | 1
29 | M | 48481P | příslušenství kotle - pojistná skupina | kus | 1 |  | 0 | vlastní |  | základní |  | 0 | 0 | 0 | 0 | 0 | 32 | M | 1 |  |  |  | ROZPOCET | 0 | 0 | 0 | 0 | 0 | 1 | 0 | 16 | -2142071761
| PP |  | příslušenství kotle - pojistná skupina | [14 empty] | PP | 1
30 | K | 998731101R00 | Přesun hmot pro kotelny umístěné ve výšce (hloubce) do 6 m | t | 0.089 |  | 0 | RTS 22/1 |  | základní |  | 0 | 0 | 0 | 0 | 0 | 16 | K | 1 |  |  |  | ROZPOCET | 0 | 0 | 0 | 0 | 0 | 1 | 0 | 16 | -1092396047
| PP |  | Přesun hmot pro kotelny umístěné ve výšce (hloubce) do 6 m | [14 empty] | PP | 1
| P |  | Poznámka k položce: vodorovně do 50 m | [14 empty] | P | 1
| D | 731.1 | Odvod spalin |  |  |  | 0 |  |  |  |  | 0 |  | 0 |  | 0 | 1 | D | 0 |  |  |  | ROZPOCET | [6 empty] | 0
31 | K | 73199010MTZ | Montáž odkouření včetně stavebních přípomocí, lešení | kus | 1 |  | 0 | vlastní |  | základní |  | 0 | 0 | 0 | 0 | 0 | 4 | K | 1 |  |  |  | ROZPOCET | 0 | 0 | 0 | 0 | 0 | 1 | 0 | 4 | 1704222930
| PP |  | Montáž odkouření včetně stavebních přípomocí, lešení | [14 empty] | PP | 1
32 | K | 73141-001B | Rozšíření z DN80/125 na DN110/160 | kus | 1 |  | 0 | vlastní |  | základní |  | 0 | 0 | 0 | 0 | 0 | 4 | K | 1 |  |  |  | ROZPOCET | 0 | 0 | 0 | 0 | 0 | 1 | 0 | 4 | -1748025895
| PP |  | Rozšíření z DN80/125 na DN110/160 | [14 empty] | PP | 1
33 | K | 73141-002B | Koleno DN110/160, 87° s revizním otvorem, PP/oc | kus | 1 |  | 0 | vlastní |  | základní |  | 0 | 0 | 0 | 0 | 0 | 4 | K | 1 |  |  |  | ROZPOCET | 0 | 0 | 0 | 0 | 0 | 1 | 0 | 4 | 1642586354
| PP |  | Koleno DN110/160, 87° s revizním otvorem, PP/oc | [14 empty] | PP | 1
34 | K | 73141-003B | Trubka DN110/160, délka 1000 mm, PP/oc | kus | 1 |  | 0 | vlastní |  | základní |  | 0 | 0 | 0 | 0 | 0 | 4 | K | 1 |  |  |  | ROZPOCET | 0 | 0 | 0 | 0 | 0 | 1 | 0 | 4 | -220950578
| PP |  | Trubka DN110/160, délka 1000 mm, PP/oc | [14 empty] | PP | 1
35 | K | 73141-004B | Trubka DN110/160, délka 500 mm, PP/oc | kus | 1 |  | 0 | vlastní |  | základní |  | 0 | 0 | 0 | 0 | 0 | 4 | K | 1 |  |  |  | ROZPOCET | 0 | 0 | 0 | 0 | 0 | 1 | 0 | 4 | -1825623912
| PP |  | Trubka DN110/160, délka 500 mm, PP/oc | [14 empty] | PP | 1
36 | K | 73141-005B | Sada odkouření fasádová | kus | 1 |  | 0 | vlastní |  | základní |  | 0 | 0 | 0 | 0 | 0 | 4 | K | 1 |  |  |  | ROZPOCET | 0 | 0 | 0 | 0 | 0 | 1 | 0 | 4 | -1987943555
| PP |  | Sada odkouření fasádová | [14 empty] | PP | 1
| P |  | Poznámka k položce: obsahuje: - revizní koleno 110/160 87° - trubku 110/160 0,5m - průchodku stěnou 110/160 0,5m - kryty průchodky - patní koleno 110/160 s přisáváním a montážní konzolou - ukončovací trubka - venkovní díly s nerezovým pláštěm | [14 empty] | P | 1
37 | K | 73141-006B | Trubka DN110/160, délka 1000 mm, PP s nerezovým vnějším pláštěm | kus | 2 |  | 0 | vlastní |  | základní |  | 0 | 0 | 0 | 0 | 0 | 4 | K | 1 |  |  |  | ROZPOCET | 0 | 0 | 0 | 0 | 0 | 1 | 0 | 4 | -997180766
| PP |  | Trubka DN110/160, délka 1000 mm, PP s nerezovým vnějším pláštěm | [14 empty] | PP | 1
38 | K | 73141-007B | Trubka DN110/160, délka 500 mm, PP s nerezovým vnějším pláštěm | kus | 3 |  | 0 | vlastní |  | základní |  | 0 | 0 | 0 | 0 | 0 | 4 | K | 1 |  |  |  | ROZPOCET | 0 | 0 | 0 | 0 | 0 | 1 | 0 | 4 | 1477214792
| PP |  | Trubka DN110/160, délka 500 mm, PP s nerezovým vnějším pláštěm | [14 empty] | PP | 1
39 | K | 73141-008B | Koleno DN110/160, 45°, PP s nerezovým vnějším pláštěm | kus | 3 |  | 0 | vlastní |  | základní |  | 0 | 0 | 0 | 0 | 0 | 4 | K | 1 |  |  |  | ROZPOCET | 0 | 0 | 0 | 0 | 0 | 1 | 0 | 4 | -1874829924
| PP |  | Koleno DN110/160, 45°, PP s nerezovým vnějším pláštěm | [14 empty] | PP | 1
40 | K | 73141-009B | Trubka DN110/160, délka 2000 mm, PP s nerezovým vnějším pláštěm | kus | 6 |  | 0 | vlastní |  | základní |  | 0 | 0 | 0 | 0 | 0 | 4 | K | 1 |  |  |  | ROZPOCET | 0 | 0 | 0 | 0 | 0 | 1 | 0 | 4 | 926114108
| PP |  | Trubka DN110/160, délka 2000 mm, PP s nerezovým vnějším pláštěm | [14 empty] | PP | 1
| P |  | Poznámka k položce: svislá část | [14 empty] | P | 1
41 | K | 73141-010B | Trubka DN110/160, délka 1000 mm, PP s nerezovým vnějším pláštěm | kus | 1 |  | 0 | vlastní |  | základní |  | 0 | 0 | 0 | 0 | 0 | 4 | K | 1 |  |  |  | ROZPOCET | 0 | 0 | 0 | 0 | 0 | 1 | 0 | 4 | -1782716602
| PP |  | Trubka DN110/160, délka 1000 mm, PP s nerezovým vnějším pláštěm | [14 empty] | PP | 1
| P |  | Poznámka k položce: svislá část | [14 empty] | P | 1
42 | K | 998731202R00 | Přesun hmot pro kotelny umístěné ve výšce (hloubce) do 12 m | % |  |  | 0 | RTS 22/1 |  | základní |  | 0 | 0 | 0 | 0 | 0 | 4 | K | 1 |  |  |  | ROZPOCET | 0 | 0 | 0 | 0 | 0 | 1 | 0 | 4 | 1113908681
| PP |  | Přesun hmot pro kotelny umístěné ve výšce (hloubce) do 12 m | [14 empty] | PP | 1
| P |  | Poznámka k položce: vodorovně do 50 m | [14 empty] | P | 1
43 | K | 180456170400R | Montážní plošina na autopod. MP13-1 (A 30) | Sh | 5 |  | 0 | RTS 22/1 |  | základní |  | 0 | 0 | 0 | 0 | 0 | 4 | K | 1 |  |  |  | ROZPOCET | 0 | 0 | 0 | 0 | 0 | 1 | 0 | 4 | 80353145
| PP |  | Montážní plošina na autopod. MP13-1 (A 30) | [14 empty] | PP | 1
| D | 732 | Strojovny |  |  |  | 0 |  |  |  |  | 0 |  | 0 |  | 0 | 2 | D | 0 |  |  |  | ROZPOCET | [6 empty] | 0
44 | K | 732119193R00 | Rozdělovače a sběrače dodávka těles ve specifikaci tělěs rozdělovačů a sběračů o délce 1 m, DN 150 | kus | 1 |  | 0 | RTS 22/1 |  | základní |  | 0 | 0 | 0 | 0 | 0 | 16 | K | 1 |  |  |  | ROZPOCET | 0 | 0 | 0 | 0 | 0 | 1 | 0 | 16 | -354121545
| PP |  | Rozdělovače a sběrače dodávka těles ve specifikaci tělěs rozdělovačů a sběračů o délce 1 m, DN 150 | [14 empty] | PP | 1
45 | K | 732199100RM1 | Montáž orientačních štítků s dodávkou orientačního štítku | soubor | 10 |  | 0 | RTS 22/1 |  | základní |  | 0 | 0 | 0 | 0 | 0 | 16 | K | 1 |  |  |  | ROZPOCET | 0 | 0 | 0 | 0 | 0 | 1 | 0 | 16 | 1775042671
| PP |  | Montáž orientačních štítků s dodávkou orientačního štítku | [14 empty] | PP | 1
46 | K | 732339105R00 | Nádoby expanzní tlakové Montáž nádob expanzních tlakových o obsahu 80 l | soubor | 1 |  | 0 | RTS 22/1 |  | základní |  | 0 | 0 | 0 | 0 | 0 | 16 | K | 1 |  |  |  | ROZPOCET | 0 | 0 | 0 | 0 | 0 | 1 | 0 | 16 | -300437602
| PP |  | Nádoby expanzní tlakové Montáž nádob expanzních tlakových o obsahu 80 l | [14 empty] | PP | 1
47 | K | 732429111R00 | Čerpadla teplovodní Montáž čerpadel teplovodních oběhových spirálních DN 25 | soubor | 1 |  | 0 | RTS 22/1 |  | základní |  | 0 | 0 | 0 | 0 | 0 | 16 | K | 1 |  |  |  | ROZPOCET | 0 | 0 | 0 | 0 | 0 | 1 | 0 | 16 | 201698165
| PP |  | Čerpadla teplovodní Montáž čerpadel teplovodních oběhových spirálních DN 25 | [14 empty] | PP | 1
48 | K | 732429112R00 | Čerpadla teplovodní Montáž čerpadel teplovodních oběhových spirálních DN 40 | soubor | 1 |  | 0 | RTS 22/1 |  | základní |  | 0 | 0 | 0 | 0 | 0 | 16 | K | 1 |  |  |  | ROZPOCET | 0 | 0 | 0 | 0 | 0 | 1 | 0 | 16 | 429303183
| PP |  | Čerpadla teplovodní Montáž čerpadel teplovodních oběhových spirálních DN 40 | [14 empty] | PP | 1
49 | M | 42640136C | Oběhové čerpadlo s autoadaptivní funkcí, 25-40, 1,0 m3/hod, 25 kPa, 230V, 22W | kus | 1 |  | 0 | vlastní |  | základní |  | 0 | 0 | 0 | 0 | 0 | 32 | M | 1 |  |  |  | ROZPOCET | 0 | 0 | 0 | 0 | 0 | 1 | 0 | 16 | 740163572
| PP |  | Oběhové čerpadlo s autoadaptivní funkcí, 25-40, 1,0 m3/hod, 25 kPa, 230V, 22W | [14 empty] | PP | 1
50 | M | 42640140C | Oběhové čerpadla s elektronickou regulací otáček, 32-60, 5,5 m3/hod, 30 kPa, 230V, 111W | kus | 1 |  | 0 | vlastní |  | základní |  | 0 | 0 | 0 | 0 | 0 | 32 | M | 1 |  |  |  | ROZPOCET | 0 | 0 | 0 | 0 | 0 | 1 | 0 | 16 | 425165870
| PP |  | Oběhové čerpadla s elektronickou regulací otáček, 32-60, 5,5 m3/hod, 30 kPa, 230V, 111W | [14 empty] | PP | 1
51 | M | 48466206R | nádrž tlaková expanzní membránová; pro topné a chladící soustavy; objem 80 l; d nádrže 480 mm; uložení: stojatý; max. přetlak do 6 bar; přetlak plynu 1,5 bar; prac. látka plyn; membrána vyměnitelná; prac. teplota do 70 °C; připojení R 1"; barva bílá, červ | kus | 1 |  | 0 | RTS 22/1 |  | základní |  | 0 | 0 | 0 | 0 | 0 | 32 | M | 1 |  |  |  | ROZPOCET | 0 | 0 | 0 | 0 | 0 | 1 | 0 | 16 | 677632303
| PP |  | nádrž tlaková expanzní membránová; pro topné a chladící soustavy; objem 80 l; d nádrže 480 mm; uložení: stojatý; max. přetlak do 6 bar; přetlak plynu 1,5 bar; prac. látka plyn; membrána vyměnitelná; prac. teplota do 70 °C; připojení R 1"; barva bílá, červená, šedá | [14 empty] | PP | 1
52 | M | 484816031R | Kompaktní rozdělovač/sběrač, PN6, modul 120, dl. 0,6 m | kus | 1 |  | 0 | vlastní |  | základní |  | 0 | 0 | 0 | 0 | 0 | 32 | M | 1 |  |  |  | ROZPOCET | 0 | 0 | 0 | 0 | 0 | 1 | 0 | 16 | 1791745323
| PP |  | Kompaktní rozdělovač/sběrač, PN6, modul 120, dl. 0,6 m | [14 empty] | PP | 1
53 | M | 4848160320D | Upevňovací sada rozdělovače | kus | 1 |  | 0 | vlastní |  | základní |  | 0 | 0 | 0 | 0 | 0 | 32 | M | 1 |  |  |  | ROZPOCET | 0 | 0 | 0 | 0 | 0 | 1 | 0 | 16 | -1105615679
| PP |  | Upevňovací sada rozdělovače | [14 empty] | PP | 1
54 | M | 551200S1 | Příslušenství k čerpadlům - šroubení k čerpadlu včetně těsnění 6/4"x1" mosazné | kus | 2 |  | 0 | vlastní |  | základní |  | 0 | 0 | 0 | 0 | 0 | 32 | M | 1 |  |  |  | ROZPOCET | 0 | 0 | 0 | 0 | 0 | 1 | 0 | 16 | 191839150
| PP |  | Příslušenství k čerpadlům - šroubení k čerpadlu včetně těsnění 6/4"x1" mosazné | [14 empty] | PP | 1
55 | M | 551200S2 | Příslušenství k čerpadlům - šroubení k čerpadlu včetně těsnění 2x5/4" mosazné | kus | 2 |  | 0 | vlastní |  | základní |  | 0 | 0 | 0 | 0 | 0 | 32 | M | 1 |  |  |  | ROZPOCET | 0 | 0 | 0 | 0 | 0 | 1 | 0 | 16 | -1138187375
| PP |  | Příslušenství k čerpadlům - šroubení k čerpadlu včetně těsnění 2x5/4" mosazné | [14 empty] | PP | 1
56 | M | 90001393823T | Příslušenství k exp. nádobám - bezpečnostní kulový uzávěr se zajištěním 1" | kus | 1 |  | 0 | vlastní |  | základní |  | 0 | 0 | 0 | 0 | 0 | 32 | M | 1 |  |  |  | ROZPOCET | 0 | 0 | 0 | 0 | 0 | 1 | 0 | 16 | 1457118180
| PP |  | Příslušenství k exp. nádobám - bezpečnostní kulový uzávěr se zajištěním 1" | [14 empty] | PP | 1
57 | K | 998732101R00 | Přesun hmot pro strojovny v objektech výšky do 6 m | t | 0.113 |  | 0 | RTS 22/1 |  | základní |  | 0 | 0 | 0 | 0 | 0 | 16 | K | 1 |  |  |  | ROZPOCET | 0 | 0 | 0 | 0 | 0 | 1 | 0 | 16 | 1908906193
| PP |  | Přesun hmot pro strojovny v objektech výšky do 6 m | [14 empty] | PP | 1
| D | 733 | Rozvod potrubí |  |  |  | 0 |  |  |  |  | 0 |  | 0 |  | 0 | 2 | D | 0 |  |  |  | ROZPOCET | [6 empty] | 0
58 | K | 733111102R00 | Potrubí z trubek závitových ocelových bezešvých, běžných, nízkotlaké, DN 10 | m | 93 |  | 0 | RTS 22/1 |  | základní |  | 0 | 0 | 0 | 0 | 0 | 16 | K | 1 |  |  |  | ROZPOCET | 0 | 0 | 0 | 0 | 0 | 1 | 0 | 16 | 356293145
| PP |  | Potrubí z trubek závitových ocelových bezešvých, běžných, nízkotlaké, DN 10 | [14 empty] | PP | 1
59 | K | 733111103R00 | Potrubí z trubek závitových ocelových bezešvých, běžných, nízkotlaké, DN 15 | m | 24 |  | 0 | RTS 22/1 |  | základní |  | 0 | 0 | 0 | 0 | 0 | 16 | K | 1 |  |  |  | ROZPOCET | 0 | 0 | 0 | 0 | 0 | 1 | 0 | 16 | -877917913
| PP |  | Potrubí z trubek závitových ocelových bezešvých, běžných, nízkotlaké, DN 15 | [14 empty] | PP | 1
60 | K | 733111104R00 | Potrubí z trubek závitových ocelových bezešvých, běžných, nízkotlaké, DN 20 | m | 75 |  | 0 | RTS 22/1 |  | základní |  | 0 | 0 | 0 | 0 | 0 | 16 | K | 1 |  |  |  | ROZPOCET | 0 | 0 | 0 | 0 | 0 | 1 | 0 | 16 | -258083575
| PP |  | Potrubí z trubek závitových ocelových bezešvých, běžných, nízkotlaké, DN 20 | [14 empty] | PP | 1
61 | K | 733111105R00 | Potrubí z trubek závitových ocelových bezešvých, běžných, nízkotlaké, DN 25 | m | 42 |  | 0 | RTS 22/1 |  | základní |  | 0 | 0 | 0 | 0 | 0 | 16 | K | 1 |  |  |  | ROZPOCET | 0 | 0 | 0 | 0 | 0 | 1 | 0 | 16 | -56678215
| PP |  | Potrubí z trubek závitových ocelových bezešvých, běžných, nízkotlaké, DN 25 | [14 empty] | PP | 1
62 | K | 733111106R00 | Potrubí z trubek závitových ocelových bezešvých, běžných, nízkotlaké, DN 32 | m | 7 |  | 0 | RTS 22/1 |  | základní |  | 0 | 0 | 0 | 0 | 0 | 16 | K | 1 |  |  |  | ROZPOCET | 0 | 0 | 0 | 0 | 0 | 1 | 0 | 16 | -892837447
| PP |  | Potrubí z trubek závitových ocelových bezešvých, běžných, nízkotlaké, DN 32 | [14 empty] | PP | 1
63 | K | 733111112R00 | Potrubí z trubek závitových ocelových bezešvých, běžných, v kotelnách a strojovnách, DN 10 | m | 6 |  | 0 | RTS 22/1 |  | základní |  | 0 | 0 | 0 | 0 | 0 | 16 | K | 1 |  |  |  | ROZPOCET | 0 | 0 | 0 | 0 | 0 | 1 | 0 | 16 | -795711672
| PP |  | Potrubí z trubek závitových ocelových bezešvých, běžných, v kotelnách a strojovnách, DN 10 | [14 empty] | PP | 1
64 | K | 733111114R00 | Potrubí z trubek závitových ocelových bezešvých, běžných, v kotelnách a strojovnách, DN 20 | m | 4 |  | 0 | RTS 22/1 |  | základní |  | 0 | 0 | 0 | 0 | 0 | 16 | K | 1 |  |  |  | ROZPOCET | 0 | 0 | 0 | 0 | 0 | 1 | 0 | 16 | -1882268625
| PP |  | Potrubí z trubek závitových ocelových bezešvých, běžných, v kotelnách a strojovnách, DN 20 | [14 empty] | PP | 1
65 | K | 733111115R00 | Potrubí z trubek závitových ocelových bezešvých, běžných, v kotelnách a strojovnách, DN 25 | m | 4 |  | 0 | RTS 22/1 |  | základní |  | 0 | 0 | 0 | 0 | 0 | 16 | K | 1 |  |  |  | ROZPOCET | 0 | 0 | 0 | 0 | 0 | 1 | 0 | 16 | 1963918843
| PP |  | Potrubí z trubek závitových ocelových bezešvých, běžných, v kotelnách a strojovnách, DN 25 | [14 empty] | PP | 1
66 | K | 733111116R00 | Potrubí z trubek závitových ocelových bezešvých, běžných, v kotelnách a strojovnách, DN 32 | m | 12 |  | 0 | RTS 22/1 |  | základní |  | 0 | 0 | 0 | 0 | 0 | 16 | K | 1 |  |  |  | ROZPOCET | 0 | 0 | 0 | 0 | 0 | 1 | 0 | 16 | 1805462776
| PP |  | Potrubí z trubek závitových ocelových bezešvých, běžných, v kotelnách a strojovnách, DN 32 | [14 empty] | PP | 1
67 | K | 733111117R00 | Potrubí z trubek závitových ocelových bezešvých, běžných, v kotelnách a strojovnách, DN 40 | m | 8 |  | 0 | RTS 22/1 |  | základní |  | 0 | 0 | 0 | 0 | 0 | 16 | K | 1 |  |  |  | ROZPOCET | 0 | 0 | 0 | 0 | 0 | 1 | 0 | 16 | -1825231799
| PP |  | Potrubí z trubek závitových ocelových bezešvých, běžných, v kotelnách a strojovnách, DN 40 | [14 empty] | PP | 1
68 | K | 733113112R00 | Potrubí z trubek závitových příplatek k ceně za zhotovení přípojky z ocelových trubek závitových, , , DN 10 | kus | 38 |  | 0 | RTS 22/1 |  | základní |  | 0 | 0 | 0 | 0 | 0 | 16 | K | 1 |  |  |  | ROZPOCET | 0 | 0 | 0 | 0 | 0 | 1 | 0 | 16 | 1678978144
| PP |  | Potrubí z trubek závitových příplatek k ceně za zhotovení přípojky z ocelových trubek závitových, , , DN 10 | [14 empty] | PP | 1
69 | K | 733113113R00 | Potrubí z trubek závitových příplatek k ceně za zhotovení přípojky z ocelových trubek závitových, , , DN 15 | kus | 1 |  | 0 | RTS 22/1 |  | základní |  | 0 | 0 | 0 | 0 | 0 | 16 | K | 1 |  |  |  | ROZPOCET | 0 | 0 | 0 | 0 | 0 | 1 | 0 | 16 | -541288098
| PP |  | Potrubí z trubek závitových příplatek k ceně za zhotovení přípojky z ocelových trubek závitových, , , DN 15 | [14 empty] | PP | 1
70 | K | 733113114R00 | Potrubí z trubek závitových příplatek k ceně za zhotovení přípojky z ocelových trubek závitových, , , DN 20 | kus | 1 |  | 0 | RTS 22/1 |  | základní |  | 0 | 0 | 0 | 0 | 0 | 16 | K | 1 |  |  |  | ROZPOCET | 0 | 0 | 0 | 0 | 0 | 1 | 0 | 16 | -952311868
| PP |  | Potrubí z trubek závitových příplatek k ceně za zhotovení přípojky z ocelových trubek závitových, , , DN 20 | [14 empty] | PP | 1
71 | K | 733113115R00 | Potrubí z trubek závitových příplatek k ceně za zhotovení přípojky z ocelových trubek závitových, , , DN 25 | kus | 2 |  | 0 | RTS 22/1 |  | základní |  | 0 | 0 | 0 | 0 | 0 | 16 | K | 1 |  |  |  | ROZPOCET | 0 | 0 | 0 | 0 | 0 | 1 | 0 | 16 | -1465662128
| PP |  | Potrubí z trubek závitových příplatek k ceně za zhotovení přípojky z ocelových trubek závitových, , , DN 25 | [14 empty] | PP | 1
72 | K | 733113117R00 | Potrubí z trubek závitových příplatek k ceně za zhotovení přípojky z ocelových trubek závitových, , , DN 40 | kus | 5 |  | 0 | RTS 22/1 |  | základní |  | 0 | 0 | 0 | 0 | 0 | 16 | K | 1 |  |  |  | ROZPOCET | 0 | 0 | 0 | 0 | 0 | 1 | 0 | 16 | 1923097637
| PP |  | Potrubí z trubek závitových příplatek k ceně za zhotovení přípojky z ocelových trubek závitových, , , DN 40 | [14 empty] | PP | 1
73 | K | 733163102R00 | Potrubí z měděných trubek měděné potrubí, D 15 mm, s 1,0 mm, pájení pomocí kapilárních pájecích tvarovek | m | 57 |  | 0 | RTS 22/1 |  | základní |  | 0 | 0 | 0 | 0 | 0 | 16 | K | 1 |  |  |  | ROZPOCET | 0 | 0 | 0 | 0 | 0 | 1 | 0 | 16 | -422608382
| PP |  | Potrubí z měděných trubek měděné potrubí, D 15 mm, s 1,0 mm, pájení pomocí kapilárních pájecích tvarovek | [14 empty] | PP | 1
| P |  | Poznámka k položce: včetně tvarovek, bez zednických výpomocí | [14 empty] | P | 1
74 | K | 733163103R00 | Potrubí z měděných trubek měděné potrubí, D 18 mm, s 1,0 mm, pájení pomocí kapilárních pájecích tvarovek | m | 22 |  | 0 | RTS 22/1 |  | základní |  | 0 | 0 | 0 | 0 | 0 | 16 | K | 1 |  |  |  | ROZPOCET | 0 | 0 | 0 | 0 | 0 | 1 | 0 | 16 | 520786523
| PP |  | Potrubí z měděných trubek měděné potrubí, D 18 mm, s 1,0 mm, pájení pomocí kapilárních pájecích tvarovek | [14 empty] | PP | 1
| P |  | Poznámka k položce: včetně tvarovek, bez zednických výpomocí | [14 empty] | P | 1
75 | K | 733163104R00 | Potrubí z měděných trubek měděné potrubí, D 22 mm, s 1,0 mm, pájení pomocí kapilárních pájecích tvarovek | m | 30 |  | 0 | RTS 22/1 |  | základní |  | 0 | 0 | 0 | 0 | 0 | 16 | K | 1 |  |  |  | ROZPOCET | 0 | 0 | 0 | 0 | 0 | 1 | 0 | 16 | -496286148
| PP |  | Potrubí z měděných trubek měděné potrubí, D 22 mm, s 1,0 mm, pájení pomocí kapilárních pájecích tvarovek | [14 empty] | PP | 1
| P |  | Poznámka k položce: včetně tvarovek, bez zednických výpomocí | [14 empty] | P | 1
76 | K | 733167001R00 | Příplatek k ceně za zhotovení přípojky z trubek měděných D 15 mm, tloušťka stěny 1 mm | kus | 22 |  | 0 | RTS 22/1 |  | základní |  | 0 | 0 | 0 | 0 | 0 | 16 | K | 1 |  |  |  | ROZPOCET | 0 | 0 | 0 | 0 | 0 | 1 | 0 | 16 | 1163748713
| PP |  | Příplatek k ceně za zhotovení přípojky z trubek měděných D 15 mm, tloušťka stěny 1 mm | [14 empty] | PP | 1
77 | K | 733190106R00 | Tlakové zkoušky potrubí ocelových závitových, plastových, měděných do DN 32 | m | 267 |  | 0 | RTS 22/1 |  | základní |  | 0 | 0 | 0 | 0 | 0 | 16 | K | 1 |  |  |  | ROZPOCET | 0 | 0 | 0 | 0 | 0 | 1 | 0 | 16 | 407606226
| PP |  | Tlakové zkoušky potrubí ocelových závitových, plastových, měděných do DN 32 | [14 empty] | PP | 1
| VV |  | 93+24+75+42+7 |  | 241 | [12 empty] | VV | 1 | 2 | True | 0 | ROZPOCET
| VV |  | 6+4+4+12 |  | 26 | [12 empty] | VV | 1 | 2 | True | 0 | ROZPOCET
| VV |  | Součet |  | 267 | [12 empty] | VV | 1 | 4 | True | 1 | ROZPOCET
78 | K | 733190107R00 | Tlakové zkoušky potrubí ocelových závitových, plastových, měděných přes DN 32 do DN 40 | m | 8 |  | 0 | RTS 22/1 |  | základní |  | 0 | 0 | 0 | 0 | 0 | 16 | K | 1 |  |  |  | ROZPOCET | 0 | 0 | 0 | 0 | 0 | 1 | 0 | 16 | -750708360
| PP |  | Tlakové zkoušky potrubí ocelových závitových, plastových, měděných přes DN 32 do DN 40 | [14 empty] | PP | 1
79 | K | 733190306R00 | Tlakové zkoušky potrubí ocelových závitových, plastových, měděných do D 35 | m | 110 |  | 0 | RTS 22/1 |  | základní |  | 0 | 0 | 0 | 0 | 0 | 16 | K | 1 |  |  |  | ROZPOCET | 0 | 0 | 0 | 0 | 0 | 1 | 0 | 16 | -175364901
| PP |  | Tlakové zkoušky potrubí ocelových závitových, plastových, měděných do D 35 | [14 empty] | PP | 1
| VV |  | 58+22+30 |  | 110 | [12 empty] | VV | 1 | 2 | True | 0 | ROZPOCET
| VV |  | Součet |  | 110 | [12 empty] | VV | 1 | 4 | True | 1 | ROZPOCET
80 | K | 998733101R00 | Přesun hmot pro rozvody potrubí v objektech výšky do 6 m | t | 2 |  | 0 | RTS 22/1 |  | základní |  | 0 | 0 | 0 | 0 | 0 | 16 | K | 1 |  |  |  | ROZPOCET | 0 | 0 | 0 | 0 | 0 | 1 | 0 | 16 | -1013308677
| PP |  | Přesun hmot pro rozvody potrubí v objektech výšky do 6 m | [14 empty] | PP | 1
| D | 734 | Armatury |  |  |  | 0 |  |  |  |  | 0 |  | 0 |  | 0 | 2 | D | 0 |  |  |  | ROZPOCET | [6 empty] | 0
81 | K | 734209103R00 | Montáž závitové armatury s jedním závitem, G 1/2", bez dodávky materiálu | kus | 16 |  | 0 | RTS 22/1 |  | základní |  | 0 | 0 | 0 | 0 | 0 | 16 | K | 1 |  |  |  | ROZPOCET | 0 | 0 | 0 | 0 | 0 | 1 | 0 | 16 | 1796879674
| PP |  | Montáž závitové armatury s jedním závitem, G 1/2", bez dodávky materiálu | [14 empty] | PP | 1
82 | K | 734209105R00 | Montáž závitové armatury s jedním závitem, G 1", bez dodávky materiálu | kus | 1 |  | 0 | RTS 22/1 |  | základní |  | 0 | 0 | 0 | 0 | 0 | 16 | K | 1 |  |  |  | ROZPOCET | 0 | 0 | 0 | 0 | 0 | 1 | 0 | 16 | 844875909
| PP |  | Montáž závitové armatury s jedním závitem, G 1", bez dodávky materiálu | [14 empty] | PP | 1
83 | K | 734209112R00 | Montáž závitové armatury se dvěma závity, G 3/8", bez dodávky materiálu | kus | 38 |  | 0 | RTS 22/1 |  | základní |  | 0 | 0 | 0 | 0 | 0 | 16 | K | 1 |  |  |  | ROZPOCET | 0 | 0 | 0 | 0 | 0 | 1 | 0 | 16 | 674224976
| PP |  | Montáž závitové armatury se dvěma závity, G 3/8", bez dodávky materiálu | [14 empty] | PP | 1
84 | K | 734209113R00 | Montáž závitové armatury se dvěma závity, G 1/2", bez dodávky materiálu | kus | 12 |  | 0 | RTS 22/1 |  | základní |  | 0 | 0 | 0 | 0 | 0 | 16 | K | 1 |  |  |  | ROZPOCET | 0 | 0 | 0 | 0 | 0 | 1 | 0 | 16 | 2049372645
| PP |  | Montáž závitové armatury se dvěma závity, G 1/2", bez dodávky materiálu | [14 empty] | PP | 1
85 | K | 734209117R00 | Montáž závitové armatury se dvěma závity, G 6/4", bez dodávky materiálu | kus | 1 |  | 0 | RTS 22/1 |  | základní |  | 0 | 0 | 0 | 0 | 0 | 16 | K | 1 |  |  |  | ROZPOCET | 0 | 0 | 0 | 0 | 0 | 1 | 0 | 16 | 735084479
| PP |  | Montáž závitové armatury se dvěma závity, G 6/4", bez dodávky materiálu | [14 empty] | PP | 1
86 | K | 734209123R00 | Montáž závitové armatury se třemi závity, G 1/2", bez dodávky materiálu | kus | 1 |  | 0 | RTS 22/1 |  | základní |  | 0 | 0 | 0 | 0 | 0 | 16 | K | 1 |  |  |  | ROZPOCET | 0 | 0 | 0 | 0 | 0 | 1 | 0 | 16 | 515120151
| PP |  | Montáž závitové armatury se třemi závity, G 1/2", bez dodávky materiálu | [14 empty] | PP | 1
87 | K | 734209125R00 | Montáž závitové armatury se třemi závity, G 1", bez dodávky materiálu | kus | 1 |  | 0 | RTS 22/1 |  | základní |  | 0 | 0 | 0 | 0 | 0 | 16 | K | 1 |  |  |  | ROZPOCET | 0 | 0 | 0 | 0 | 0 | 1 | 0 | 16 | 1693065931
| PP |  | Montáž závitové armatury se třemi závity, G 1", bez dodávky materiálu | [14 empty] | PP | 1
88 | K | 734235222R00 | Kohout kulový, mosazný, DN 20, PN 42, vnitřní-vnitřní, včetně dodávky materiálu | kus | 2 |  | 0 | RTS 22/1 |  | základní |  | 0 | 0 | 0 | 0 | 0 | 16 | K | 1 |  |  |  | ROZPOCET | 0 | 0 | 0 | 0 | 0 | 1 | 0 | 16 | 529246843
| PP |  | Kohout kulový, mosazný, DN 20, PN 42, vnitřní-vnitřní, včetně dodávky materiálu | [14 empty] | PP | 1
89 | K | 734235225R00 | Kohout kulový, mosazný, DN 40, PN 35, vnitřní-vnitřní, včetně dodávky materiálu | kus | 4 |  | 0 | RTS 22/1 |  | základní |  | 0 | 0 | 0 | 0 | 0 | 16 | K | 1 |  |  |  | ROZPOCET | 0 | 0 | 0 | 0 | 0 | 1 | 0 | 16 | 1160027973
| PP |  | Kohout kulový, mosazný, DN 40, PN 35, vnitřní-vnitřní, včetně dodávky materiálu | [14 empty] | PP | 1
90 | K | 734245122R00 | Ventil zpětný, mosazný, DN 20, PN 16, vnitřní-vnitřní závit, včetně dodávky materiálu | kus | 1 |  | 0 | RTS 22/1 |  | základní |  | 0 | 0 | 0 | 0 | 0 | 16 | K | 1 |  |  |  | ROZPOCET | 0 | 0 | 0 | 0 | 0 | 1 | 0 | 16 | 938012930
| PP |  | Ventil zpětný, mosazný, DN 20, PN 16, vnitřní-vnitřní závit, včetně dodávky materiálu | [14 empty] | PP | 1
91 | K | 734245125R00 | Ventil zpětný, mosazný, DN 40, PN 10, vnitřní-vnitřní závit, včetně dodávky materiálu | kus | 1 |  | 0 | RTS 22/1 |  | základní |  | 0 | 0 | 0 | 0 | 0 | 16 | K | 1 |  |  |  | ROZPOCET | 0 | 0 | 0 | 0 | 0 | 1 | 0 | 16 | 369393123
| PP |  | Ventil zpětný, mosazný, DN 40, PN 10, vnitřní-vnitřní závit, včetně dodávky materiálu | [14 empty] | PP | 1
92 | K | 734263312R00 | Šroubení topenářské, přímé, mosazné, DN 15, PN 10, včetně dodávky materiálu | kus | 2 |  | 0 | RTS 22/1 |  | základní |  | 0 | 0 | 0 | 0 | 0 | 16 | K | 1 |  |  |  | ROZPOCET | 0 | 0 | 0 | 0 | 0 | 1 | 0 | 16 | -117939748
| PP |  | Šroubení topenářské, přímé, mosazné, DN 15, PN 10, včetně dodávky materiálu | [14 empty] | PP | 1
93 | K | 734263313R00 | Šroubení topenářské, přímé, mosazné, DN 20, PN 10, včetně dodávky materiálu | kus | 2 |  | 0 | RTS 22/1 |  | základní |  | 0 | 0 | 0 | 0 | 0 | 16 | K | 1 |  |  |  | ROZPOCET | 0 | 0 | 0 | 0 | 0 | 1 | 0 | 16 | -1766567506
| PP |  | Šroubení topenářské, přímé, mosazné, DN 20, PN 10, včetně dodávky materiálu | [14 empty] | PP | 1
94 | K | 734263314R00 | Šroubení topenářské, přímé, mosazné, DN 25, PN 10, včetně dodávky materiálu | kus | 2 |  | 0 | RTS 22/1 |  | základní |  | 0 | 0 | 0 | 0 | 0 | 16 | K | 1 |  |  |  | ROZPOCET | 0 | 0 | 0 | 0 | 0 | 1 | 0 | 16 | 786705363
| PP |  | Šroubení topenářské, přímé, mosazné, DN 25, PN 10, včetně dodávky materiálu | [14 empty] | PP | 1
95 | K | 734263316R00 | Šroubení topenářské, přímé, mosazné, DN 40, PN 10, včetně dodávky materiálu | kus | 3 |  | 0 | RTS 22/1 |  | základní |  | 0 | 0 | 0 | 0 | 0 | 16 | K | 1 |  |  |  | ROZPOCET | 0 | 0 | 0 | 0 | 0 | 1 | 0 | 16 | -2146991612
| PP |  | Šroubení topenářské, přímé, mosazné, DN 40, PN 10, včetně dodávky materiálu | [14 empty] | PP | 1
96 | K | 734263772R00 | Šroubení svěrné pro měděné potrubí, mosazné, D 16 x EK, PN 10, včetně dodávky materiálu | kus | 22 |  | 0 | RTS 22/1 |  | základní |  | 0 | 0 | 0 | 0 | 0 | 16 | K | 1 |  |  |  | ROZPOCET | 0 | 0 | 0 | 0 | 0 | 1 | 0 | 16 | -1825123438
| PP |  | Šroubení svěrné pro měděné potrubí, mosazné, D 16 x EK, PN 10, včetně dodávky materiálu | [14 empty] | PP | 1
97 | K | 734295215R00 | Filtr mosazný, DN 40, PN 20, vnitřní-vnitřní závit, včetně dodávky materiálu, Filtr pro vytápění | kus | 1 |  | 0 | RTS 22/1 |  | základní |  | 0 | 0 | 0 | 0 | 0 | 16 | K | 1 |  |  |  | ROZPOCET | 0 | 0 | 0 | 0 | 0 | 1 | 0 | 16 | -1053844959
| PP |  | Filtr mosazný, DN 40, PN 20, vnitřní-vnitřní závit, včetně dodávky materiálu, Filtr pro vytápění | [14 empty] | PP | 1
98 | K | 734413122R00 | Teploměr s jímkou D 63 mm, délka jímky 50 mm, T = 0 až 120°C, včetně dodávky materiálu | kus | 4 |  | 0 | RTS 22/1 |  | základní |  | 0 | 0 | 0 | 0 | 0 | 16 | K | 1 |  |  |  | ROZPOCET | 0 | 0 | 0 | 0 | 0 | 1 | 0 | 16 | -1002813522
| PP |  | Teploměr s jímkou D 63 mm, délka jímky 50 mm, T = 0 až 120°C, včetně dodávky materiálu | [14 empty] | PP | 1
99 | K | 734291951MTZ | Montáž hlavic ručního/termostat.ovládání | kus | 29 |  | 0 | vlastní |  | základní |  | 0 | 0 | 0 | 0 | 0 | 16 | K | 1 |  |  |  | ROZPOCET | 0 | 0 | 0 | 0 | 0 | 1 | 0 | 16 | -1216231595
| PP |  | Montáž hlavic ručního/termostat.ovládání | [14 empty] | PP | 1
100 | M | 484882009R | armatura směšovací - ventil kompaktní otočný ; provedení třícestné; ovládání ruční; připojení,, vnitřní závit; DN 15, Rp 1/2"; Kv 2,5 m3/hod; max tlak 10 MPa; max max teplota 110 °C; mosaz | kus | 1 |  | 0 | vlastní |  | základní |  | 0 | 0 | 0 | 0 | 0 | 32 | M | 1 |  |  |  | ROZPOCET | 0 | 0 | 0 | 0 | 0 | 1 | 0 | 16 | 720218303
| PP |  | armatura směšovací - ventil kompaktní otočný ; provedení třícestné; ovládání ruční; připojení,, vnitřní závit; DN 15, Rp 1/2"; Kv 2,5 m3/hod; max tlak 10 MPa; max max teplota 110 °C; mosaz | [14 empty] | PP | 1
101 | M | 484882010R | armatura směšovací - ventil kompaktní otočný ; provedení třícestné; ovládání ruční; připojení vnitřní závit; DN 25, Rp 1"; Kv 10,0 m3/hod; max tlak 10 MPa; max teplota 110 °C; úhel otočení 90 °; mosaz | kus | 1 |  | 0 | RTS 22/1 |  | základní |  | 0 | 0 | 0 | 0 | 0 | 32 | M | 1 |  |  |  | ROZPOCET | 0 | 0 | 0 | 0 | 0 | 1 | 0 | 16 | 156706913
| PP |  | armatura směšovací - ventil kompaktní otočný ; provedení třícestné; ovládání ruční; připojení vnitřní závit; DN 25, Rp 1"; Kv 10,0 m3/hod; max tlak 10 MPa; max teplota 110 °C; úhel otočení 90 °; mosaz | [14 empty] | PP | 1
102 | M | 5511001D | Automatické dopouštění topné vody + manometr 1/2"; maximální tlak na vstupu: 16 bar, mosaz, rozsah nastavení: 0,3÷4 bar (přednastavená hodnota: 1,5 bar); rozsah provozních teplot: 5÷70 °C | kus | 1 |  | 0 | vlastní |  | základní |  | 0 | 0 | 0 | 0 | 0 | 32 | M | 1 |  |  |  | ROZPOCET | 0 | 0 | 0 | 0 | 0 | 1 | 0 | 16 | -1792544503
| PP |  | Automatické dopouštění topné vody + manometr 1/2"; maximální tlak na vstupu: 16 bar, mosaz, rozsah nastavení: 0,3÷4 bar (přednastavená hodnota: 1,5 bar); rozsah provozních teplot: 5÷70 °C | [14 empty] | PP | 1
103 | M | 5511356971D | Vypouštěcí kulový kohout s integrovaným těsněním, vnější závity, s hadicovou vývodkou a zátkou, ovládací krátká páčka - červená, 1/2" | kus | 14 |  | 0 | vlastní |  | základní |  | 0 | 0 | 0 | 0 | 0 | 32 | M | 1 |  |  |  | ROZPOCET | 0 | 0 | 0 | 0 | 0 | 1 | 0 | 16 | -1217061646
| PP |  | Vypouštěcí kulový kohout s integrovaným těsněním, vnější závity, s hadicovou vývodkou a zátkou, ovládací krátká páčka - červená, 1/2" | [14 empty] | PP | 1
104 | M | 5512000152R | ventil odvzdušňovací pro topení; ruční; 1/2" mm; PN 10; pracovní teplota do 120 ° C; těleso mosaz | kus | 2 |  | 0 | RTS 22/1 |  | základní |  | 0 | 0 | 0 | 0 | 0 | 32 | M | 1 |  |  |  | ROZPOCET | 0 | 0 | 0 | 0 | 0 | 1 | 0 | 16 | -1783090458
| PP |  | ventil odvzdušňovací pro topení; ruční; 1/2" mm; PN 10; pracovní teplota do 120 ° C; těleso mosaz | [14 empty] | PP | 1
105 | M | 551200150R | adaptér pro připojení regulačních šroubení na otopná tělesa; niklovaná mosaz; 1/2" x eurokonus; O-kroužek; PN 10; provozní teplota do 120 °C | kus | 20 |  | 0 | RTS 22/1 |  | základní |  | 0 | 0 | 0 | 0 | 0 | 32 | M | 1 |  |  |  | ROZPOCET | 0 | 0 | 0 | 0 | 0 | 1 | 0 | 16 | 199853212
| PP |  | adaptér pro připojení regulačních šroubení na otopná tělesa; niklovaná mosaz; 1/2" x eurokonus; O-kroužek; PN 10; provozní teplota do 120 °C | [14 empty] | PP | 1
106 | M | 55120018B | Kombinovaný odlučovač G6/4" F | kus | 1 |  | 0 | vlastní |  | základní |  | 0 | 0 | 0 | 0 | 0 | 32 | M | 1 |  |  |  | ROZPOCET | 0 | 0 | 0 | 0 | 0 | 1 | 0 | 16 | -123465374
| PP |  | Kombinovaný odlučovač G6/4" F | [14 empty] | PP | 1
107 | M | 5512110005S | Šroubení s ventilem, komplet bílý, včetně termostatické hlavice | kus | 1 |  | 0 | vlastní |  | základní |  | 0 | 0 | 0 | 0 | 0 | 32 | M | 1 |  |  |  | ROZPOCET | 0 | 0 | 0 | 0 | 0 | 1 | 0 | 16 | 1312365356
| PP |  | Šroubení s ventilem, komplet bílý, včetně termostatické hlavice | [14 empty] | PP | 1
108 | M | 55121100133Z | Ventil termostatický radiátorový přímý 3/8" zkrácený, niklovaná mosaz | kus | 19 |  | 0 | vlastní |  | základní |  | 0 | 0 | 0 | 0 | 0 | 32 | M | 1 |  |  |  | ROZPOCET | 0 | 0 | 0 | 0 | 0 | 1 | 0 | 16 | -807909675
| PP |  | Ventil termostatický radiátorový přímý 3/8" zkrácený, niklovaná mosaz | [14 empty] | PP | 1
109 | M | 55127265.AR | šroubení radiátorové; uzavíratelné, přednastavitelné; bronz; povrch nikl; d = 10 mm; 3/8"; PN do 10 bar; teplota do 120 °C; tvar přímé | kus | 19 |  | 0 | RTS 22/1 |  | základní |  | 0 | 0 | 0 | 0 | 0 | 32 | M | 1 |  |  |  | ROZPOCET | 0 | 0 | 0 | 0 | 0 | 1 | 0 | 16 | -1082514347
| PP |  | šroubení radiátorové; uzavíratelné, přednastavitelné; bronz; povrch nikl; d = 10 mm; 3/8"; PN do 10 bar; teplota do 120 °C; tvar přímé | [14 empty] | PP | 1
110 | M | 551272711R | šroubení radiátorové, pro dvoutrubk. soustavy; uzavíratelné, s vypouštěním, s napouštěním; bronz; povrch nikl; 1/2"; PN do 10 bar; teplota do 120 °C; typ závit R; tvar rohové | kus | 10 |  | 0 | RTS 22/1 |  | základní |  | 0 | 0 | 0 | 0 | 0 | 32 | M | 1 |  |  |  | ROZPOCET | 0 | 0 | 0 | 0 | 0 | 1 | 0 | 16 | 655330644
| PP |  | šroubení radiátorové, pro dvoutrubk. soustavy; uzavíratelné, s vypouštěním, s napouštěním; bronz; povrch nikl; 1/2"; PN do 10 bar; teplota do 120 °C; typ závit R; tvar rohové | [14 empty] | PP | 1
111 | M | 5513730630R | hlavice termostatická s vestavěným čidlem; regulační rozsah 6,0 až 28,0 °C; ovládání ruční; provedení kapalinová | kus | 7 |  | 0 | RTS 22/1 |  | základní |  | 0 | 0 | 0 | 0 | 0 | 32 | M | 1 |  |  |  | ROZPOCET | 0 | 0 | 0 | 0 | 0 | 1 | 0 | 16 | -1717559034
| PP |  | hlavice termostatická s vestavěným čidlem; regulační rozsah 6,0 až 28,0 °C; ovládání ruční; provedení kapalinová | [14 empty] | PP | 1
112 | M | 5513730670R | hlavice termostatická vysoce odolná zabezpečená s vestavěným čidlem; regulační rozsah 8,0 až 26,0 °C; ovládání ruční; provedení kapalinová | kus | 14 |  | 0 | RTS 22/1 |  | základní |  | 0 | 0 | 0 | 0 | 0 | 32 | M | 1 |  |  |  | ROZPOCET | 0 | 0 | 0 | 0 | 0 | 1 | 0 | 16 | -549803200
| PP |  | hlavice termostatická vysoce odolná zabezpečená s vestavěným čidlem; regulační rozsah 8,0 až 26,0 °C; ovládání ruční; provedení kapalinová | [14 empty] | PP | 1
113 | M | 5513730672R | hlavice ruční | kus | 8 |  | 0 | RTS 22/1 |  | základní |  | 0 | 0 | 0 | 0 | 0 | 32 | M | 1 |  |  |  | ROZPOCET | 0 | 0 | 0 | 0 | 0 | 1 | 0 | 16 | -1991579214
| PP |  | hlavice ruční | [14 empty] | PP | 1
114 | M | 551380801S | Servopohon pro směšovací ventily, napájení 230V, 3-bodový, doba chodu 120s, kroutící moment 6Nm, teplota prostředí max. +55 °C, krytí IP 41 | kus | 2 |  | 0 | vlastní |  | základní |  | 0 | 0 | 0 | 0 | 0 | 32 | M | 1 |  |  |  | ROZPOCET | 0 | 0 | 0 | 0 | 0 | 1 | 0 | 16 | 1419229575
| PP |  | Servopohon pro směšovací ventily, napájení 230V, 3-bodový, doba chodu 120s, kroutící moment 6Nm, teplota prostředí max. +55 °C, krytí IP 41 | [14 empty] | PP | 1
115 | K | 998734101R00 | Přesun hmot pro armatury v objektech výšky do 6 m | t | 0.059 |  | 0 | RTS 22/1 |  | základní |  | 0 | 0 | 0 | 0 | 0 | 16 | K | 1 |  |  |  | ROZPOCET | 0 | 0 | 0 | 0 | 0 | 1 | 0 | 16 | 1178113039
| PP |  | Přesun hmot pro armatury v objektech výšky do 6 m | [14 empty] | PP | 1
| D | 735 | Otopná tělesa |  |  |  | 0 |  |  |  |  | 0 |  | 0 |  | 0 | 2 | D | 0 |  |  |  | ROZPOCET | [6 empty] | 0
116 | K | 735128110R00 | Otopná tělesa ocelová článková doplňkové práce tlakové zkoušky | m2 | 300 |  | 0 | RTS 22/1 |  | základní |  | 0 | 0 | 0 | 0 | 0 | 16 | K | 1 |  |  |  | ROZPOCET | 0 | 0 | 0 | 0 | 0 | 1 | 0 | 16 | -298099234
| PP |  | Otopná tělesa ocelová článková doplňkové práce tlakové zkoušky | [14 empty] | PP | 1
117 | K | 735129140R00 | Otopná tělesa ocelová článková montáž bez rozlišení, bez dodávky materiálu | m2 | 300 |  | 0 | RTS 22/1 |  | základní |  | 0 | 0 | 0 | 0 | 0 | 16 | K | 1 |  |  |  | ROZPOCET | 0 | 0 | 0 | 0 | 0 | 1 | 0 | 16 | -714678895
| PP |  | Otopná tělesa ocelová článková montáž bez rozlišení, bez dodávky materiálu | [14 empty] | PP | 1
118 | K | 735148001R00 | Otopné těleso designové doplňkové práce tlakové zkoušky, těles jednořadých | kus | 1 |  | 0 | RTS 22/1 |  | základní |  | 0 | 0 | 0 | 0 | 0 | 16 | K | 1 |  |  |  | ROZPOCET | 0 | 0 | 0 | 0 | 0 | 1 | 0 | 16 | -65245586
| PP |  | Otopné těleso designové doplňkové práce tlakové zkoušky, těles jednořadých | [14 empty] | PP | 1
119 | K | 735179110R00 | Otopná tělesa koupelnová montáž topných žebříků, bez dodávky materiálu | kus | 1 |  | 0 | RTS 22/1 |  | základní |  | 0 | 0 | 0 | 0 | 0 | 16 | K | 1 |  |  |  | ROZPOCET | 0 | 0 | 0 | 0 | 0 | 1 | 0 | 16 | 1986454481
| PP |  | Otopná tělesa koupelnová montáž topných žebříků, bez dodávky materiálu | [14 empty] | PP | 1
120 | M | 4845122R10 | Těleso otopné článkové ocelové, 4 řady, výška 400 mm, délka 950 mm, 1116 W | kus | 4 |  | 0 | vlastní |  | základní |  | 0 | 0 | 0 | 0 | 0 | 32 | M | 1 |  |  |  | ROZPOCET | 0 | 0 | 0 | 0 | 0 | 1 | 0 | 16 | 1857360216
| PP |  | Těleso otopné článkové ocelové, 4 řady, výška 400 mm, délka 950 mm, 1116 W | [14 empty] | PP | 1
121 | M | 4845122R11 | Těleso otopné článkové ocelové, 2 řady, výška 1000 mm, délka 352 mm, 502 W | kus | 1 |  | 0 | vlastní |  | základní |  | 0 | 0 | 0 | 0 | 0 | 32 | M | 1 |  |  |  | ROZPOCET | 0 | 0 | 0 | 0 | 0 | 1 | 0 | 16 | 705698356
| PP |  | Těleso otopné článkové ocelové, 2 řady, výška 1000 mm, délka 352 mm, 502 W | [14 empty] | PP | 1
122 | M | 4845122R12 | Těleso otopné článkové ocelové, 2 řady, výška 600 mm, délka 260 mm, 220 W | kus | 1 |  | 0 | vlastní |  | základní |  | 0 | 0 | 0 | 0 | 0 | 32 | M | 1 |  |  |  | ROZPOCET | 0 | 0 | 0 | 0 | 0 | 1 | 0 | 16 | -1319668912
| PP |  | Těleso otopné článkové ocelové, 2 řady, výška 600 mm, délka 260 mm, 220 W | [14 empty] | PP | 1
123 | M | 4845122R13 | Těleso otopné článkové ocelové, 2 řady, výška 600 mm, délka 582 mm, 582 W | kus | 1 |  | 0 | vlastní |  | základní |  | 0 | 0 | 0 | 0 | 0 | 32 | M | 1 |  |  |  | ROZPOCET | 0 | 0 | 0 | 0 | 0 | 1 | 0 | 16 | 221512254
| PP |  | Těleso otopné článkové ocelové, 2 řady, výška 600 mm, délka 582 mm, 582 W | [14 empty] | PP | 1
124 | M | 4845122R14 | Těleso otopné článkové ocelové, 3 řady, výška 600 mm, délka 582 mm, 731 W | kus | 1 |  | 0 | vlastní |  | základní |  | 0 | 0 | 0 | 0 | 0 | 32 | M | 1 |  |  |  | ROZPOCET | 0 | 0 | 0 | 0 | 0 | 1 | 0 | 16 | 516757529
| PP |  | Těleso otopné článkové ocelové, 3 řady, výška 600 mm, délka 582 mm, 731 W | [14 empty] | PP | 1
125 | M | 4845122R15 | Těleso otopné článkové ocelové, 2 řady, výška 600 mm, délka 1134 mm, 1056 W | kus | 1 |  | 0 | vlastní |  | základní |  | 0 | 0 | 0 | 0 | 0 | 32 | M | 1 |  |  |  | ROZPOCET | 0 | 0 | 0 | 0 | 0 | 1 | 0 | 16 | 935653631
| PP |  | Těleso otopné článkové ocelové, 2 řady, výška 600 mm, délka 1134 mm, 1056 W | [14 empty] | PP | 1
126 | M | 4845122R16 | Těleso otopné článkové ocelové, 2 řady, výška 600 mm, délka 766 mm, 704 W | kus | 1 |  | 0 | vlastní |  | základní |  | 0 | 0 | 0 | 0 | 0 | 32 | M | 1 |  |  |  | ROZPOCET | 0 | 0 | 0 | 0 | 0 | 1 | 0 | 16 | 1495013791
| PP |  | Těleso otopné článkové ocelové, 2 řady, výška 600 mm, délka 766 mm, 704 W | [14 empty] | PP | 1
127 | M | 4845122R17 | Těleso otopné článkové ocelové, 2 řady, výška 600 mm, délka 444 mm, 396 W | kus | 1 |  | 0 | vlastní |  | základní |  | 0 | 0 | 0 | 0 | 0 | 32 | M | 1 |  |  |  | ROZPOCET | 0 | 0 | 0 | 0 | 0 | 1 | 0 | 16 | -665306210
| PP |  | Těleso otopné článkové ocelové, 2 řady, výška 600 mm, délka 444 mm, 396 W | [14 empty] | PP | 1
128 | M | 4845122R18 | Těleso otopné článkové ocelové, 3 řady, výška 600 mm, délka 1180 mm, 1523 W | kus | 4 |  | 0 | vlastní |  | základní |  | 0 | 0 | 0 | 0 | 0 | 32 | M | 1 |  |  |  | ROZPOCET | 0 | 0 | 0 | 0 | 0 | 1 | 0 | 16 | 1827037287
| PP |  | Těleso otopné článkové ocelové, 3 řady, výška 600 mm, délka 1180 mm, 1523 W | [14 empty] | PP | 1
129 | M | 4845122R19 | Těleso otopné článkové ocelové, 4 řady, výška 600 mm, délka 1180 mm, 2048 W | kus | 6 |  | 0 | vlastní |  | základní |  | 0 | 0 | 0 | 0 | 0 | 32 | M | 1 |  |  |  | ROZPOCET | 0 | 0 | 0 | 0 | 0 | 1 | 0 | 16 | 278378722
| PP |  | Těleso otopné článkové ocelové, 4 řady, výška 600 mm, délka 1180 mm, 2048 W | [14 empty] | PP | 1
130 | M | 4845122R20 | Těleso otopné článkové ocelové, 4 řady, výška 1000 mm, délka 1042 mm, 2928 W | kus | 6 |  | 0 | vlastní |  | základní |  | 0 | 0 | 0 | 0 | 0 | 32 | M | 1 |  |  |  | ROZPOCET | 0 | 0 | 0 | 0 | 0 | 1 | 0 | 16 | 1425288054
| PP |  | Těleso otopné článkové ocelové, 4 řady, výška 1000 mm, délka 1042 mm, 2928 W | [14 empty] | PP | 1
131 | M | 4845122R21 | Těleso otopné článkové ocelové, 3 řady, výška 1000 mm, délka 720 mm, 1479 W | kus | 1 |  | 0 | vlastní |  | základní |  | 0 | 0 | 0 | 0 | 0 | 32 | M | 1 |  |  |  | ROZPOCET | 0 | 0 | 0 | 0 | 0 | 1 | 0 | 16 | 1435493183
| PP |  | Těleso otopné článkové ocelové, 3 řady, výška 1000 mm, délka 720 mm, 1479 W | [14 empty] | PP | 1
132 | M | 4845122R22 | Těleso otopné článkové ocelové, 4 řady, výška 1000 mm, délka 720 mm, 3328 W | kus | 1 |  | 0 | vlastní |  | základní |  | 0 | 0 | 0 | 0 | 0 | 32 | M | 1 |  |  |  | ROZPOCET | 0 | 0 | 0 | 0 | 0 | 1 | 0 | 16 | 1593353905
| PP |  | Těleso otopné článkové ocelové, 4 řady, výška 1000 mm, délka 720 mm, 3328 W | [14 empty] | PP | 1
133 | M | 484518234R | těleso otopné trubkové koupelnové; zapojení na teplovodnou otopnou soustavu; mat. ocel.trubky pr.20mm, ocel.profil 40x30 mm; v = 1 820 mm; l = 600 mm; šířka 30 mm; povrch barva bílá; rovné; d trubky 20,0 mm; umístit na zeď | kus | 1 |  | 0 | RTS 22/1 |  | základní |  | 0 | 0 | 0 | 0 | 0 | 32 | M | 1 |  |  |  | ROZPOCET | 0 | 0 | 0 | 0 | 0 | 1 | 0 | 16 | -1594227216
| PP |  | těleso otopné trubkové koupelnové; zapojení na teplovodnou otopnou soustavu; mat. ocel.trubky pr.20mm, ocel.profil 40x30 mm; v = 1 820 mm; l = 600 mm; šířka 30 mm; povrch barva bílá; rovné; d trubky 20,0 mm; umístit na zeď | [14 empty] | PP | 1
134 | K | 998735101R00 | Přesun hmot pro otopná tělesa v objektech výšky do 6 m | t | 6.024 |  | 0 | RTS 22/1 |  | základní |  | 0 | 0 | 0 | 0 | 0 | 16 | K | 1 |  |  |  | ROZPOCET | 0 | 0 | 0 | 0 | 0 | 1 | 0 | 16 | -416049400
| PP |  | Přesun hmot pro otopná tělesa v objektech výšky do 6 m | [14 empty] | PP | 1
| D | 767 | Konstrukce zámečnické |  |  |  | 0 |  |  |  |  | 0 |  | 0 |  | 0 | 2 | D | 0 |  |  |  | ROZPOCET | [6 empty] | 0
135 | K | 767883111R00 | Objímka pro zavěšení potrubí jednošroubová, pro potrubí průměru 12 - 15 mm, na kombivrut a hmoždinku, maximální doporučené zatížení v tahu 0,75 kN | ks | 140 |  | 0 | RTS 22/1 |  | základní |  | 0 | 0 | 0 | 0 | 0 | 16 | K | 1 |  |  |  | ROZPOCET | 0 | 0 | 0 | 0 | 0 | 1 | 0 | 16 | -147308487
| PP |  | Objímka pro zavěšení potrubí jednošroubová, pro potrubí průměru 12 - 15 mm, na kombivrut a hmoždinku, maximální doporučené zatížení v tahu 0,75 kN | [14 empty] | PP | 1
136 | M | 31179125R | tyč závitová M8; l = 1 000 mm; mat. ocel 4,8 - DIN 975; povrch pozink | m | 14 |  | 0 | RTS 22/1 |  | základní |  | 0 | 0 | 0 | 0 | 0 | 32 | M | 1 |  |  |  | ROZPOCET | 0 | 0 | 0 | 0 | 0 | 1 | 0 | 16 | 1726157630
| PP |  | tyč závitová M8; l = 1 000 mm; mat. ocel 4,8 - DIN 975; povrch pozink | [14 empty] | PP | 1
137 | M | 42310102R | objímka ocelová použití potrubí měděné, potrubí ocelové, potrubí umělohmotné, potrubí skleněné; kloubová jednošroubová; vnější pr.potrubí d = 17-19 mm 3/8"; DN 10,0 mm; galvan.pozink. | kus | 50 |  | 0 | RTS 22/1 |  | základní |  | 0 | 0 | 0 | 0 | 0 | 32 | M | 1 |  |  |  | ROZPOCET | 0 | 0 | 0 | 0 | 0 | 1 | 0 | 16 | -2048136413
| PP |  | objímka ocelová použití potrubí měděné, potrubí ocelové, potrubí umělohmotné, potrubí skleněné; kloubová jednošroubová; vnější pr.potrubí d = 17-19 mm 3/8"; DN 10,0 mm; galvan.pozink. | [14 empty] | PP | 1
138 | M | 42310103R | objímka ocelová použití potrubí měděné, potrubí ocelové, potrubí umělohmotné, potrubí skleněné; kloubová jednošroubová; vnější pr.potrubí d = 20-23 mm 1/2"; DN 15,0 mm; galvan.pozink. | kus | 12 |  | 0 | RTS 22/1 |  | základní |  | 0 | 0 | 0 | 0 | 0 | 32 | M | 1 |  |  |  | ROZPOCET | 0 | 0 | 0 | 0 | 0 | 1 | 0 | 16 | -2037145990
| PP |  | objímka ocelová použití potrubí měděné, potrubí ocelové, potrubí umělohmotné, potrubí skleněné; kloubová jednošroubová; vnější pr.potrubí d = 20-23 mm 1/2"; DN 15,0 mm; galvan.pozink. | [14 empty] | PP | 1
139 | M | 42310104R | objímka ocelová použití potrubí měděné, potrubí ocelové, potrubí skleněné; kloubová jednošroubová; vnější pr.potrubí d = 25-30 mm 3/4"; DN 20,0 mm; galvan.pozink. | kus | 40 |  | 0 | RTS 22/1 |  | základní |  | 0 | 0 | 0 | 0 | 0 | 32 | M | 1 |  |  |  | ROZPOCET | 0 | 0 | 0 | 0 | 0 | 1 | 0 | 16 | 1490331555
| PP |  | objímka ocelová použití potrubí měděné, potrubí ocelové, potrubí skleněné; kloubová jednošroubová; vnější pr.potrubí d = 25-30 mm 3/4"; DN 20,0 mm; galvan.pozink. | [14 empty] | PP | 1
140 | M | 42310105R | objímka ocelová použití potrubí měděné, potrubí ocelové, potrubí umělohmotné, potrubí skleněné; kloubová jednošroubová; vnější pr.potrubí d = 31-38 mm 1"; DN 25,0 mm; galvan.pozink. | kus | 24 |  | 0 | RTS 22/1 |  | základní |  | 0 | 0 | 0 | 0 | 0 | 32 | M | 1 |  |  |  | ROZPOCET | 0 | 0 | 0 | 0 | 0 | 1 | 0 | 16 | 1708015783
| PP |  | objímka ocelová použití potrubí měděné, potrubí ocelové, potrubí umělohmotné, potrubí skleněné; kloubová jednošroubová; vnější pr.potrubí d = 31-38 mm 1"; DN 25,0 mm; galvan.pozink. | [14 empty] | PP | 1
141 | M | 42310106R | objímka ocelová použití potrubí měděné, potrubí ocelové, potrubí umělohmotné, potrubí skleněné; kloubová jednošroubová; vnější pr.potrubí d = 40-46 mm 5/4"; DN 32,0 mm; galvan.pozink. | kus | 10 |  | 0 | RTS 22/1 |  | základní |  | 0 | 0 | 0 | 0 | 0 | 32 | M | 1 |  |  |  | ROZPOCET | 0 | 0 | 0 | 0 | 0 | 1 | 0 | 16 | -769917346
| PP |  | objímka ocelová použití potrubí měděné, potrubí ocelové, potrubí umělohmotné, potrubí skleněné; kloubová jednošroubová; vnější pr.potrubí d = 40-46 mm 5/4"; DN 32,0 mm; galvan.pozink. | [14 empty] | PP | 1
142 | M | 42310107R | objímka ocelová použití potrubí měděné, potrubí ocelové, potrubí umělohmotné, potrubí skleněné; kloubová jednošroubová; vnější pr.potrubí d = 48-53 6/4"; DN 40,0 mm; galvan.pozink. | kus | 4 |  | 0 | RTS 22/1 |  | základní |  | 0 | 0 | 0 | 0 | 0 | 32 | M | 1 |  |  |  | ROZPOCET | 0 | 0 | 0 | 0 | 0 | 1 | 0 | 16 | 821359077
| PP |  | objímka ocelová použití potrubí měděné, potrubí ocelové, potrubí umělohmotné, potrubí skleněné; kloubová jednošroubová; vnější pr.potrubí d = 48-53 6/4"; DN 40,0 mm; galvan.pozink. | [14 empty] | PP | 1
143 | K | 998767101R00 | Přesun hmot pro kovové stavební doplňk. konstrukce v objektech výšky do 6 m | t | 0.056 |  | 0 | RTS 22/1 |  | základní |  | 0 | 0 | 0 | 0 | 0 | 16 | K | 1 |  |  |  | ROZPOCET | 0 | 0 | 0 | 0 | 0 | 1 | 0 | 16 | -636084746
| PP |  | Přesun hmot pro kovové stavební doplňk. konstrukce v objektech výšky do 6 m | [14 empty] | PP | 1
| P |  | Poznámka k položce: 50 m vodorovně | [14 empty] | P | 1
| D | 783 | Nátěry |  |  |  | 0 |  |  |  |  | 0 |  | 0 |  | 0 | 2 | D | 0 |  |  |  | ROZPOCET | [6 empty] | 0
144 | K | 783424140R00 | Nátěry potrubí a armatur syntetické potrubí, do DN 50 mm, dvojnásobné se základním nátěrem | m | 34 |  | 0 | RTS 22/1 |  | základní |  | 0 | 0 | 0 | 0 | 0 | 16 | K | 1 |  |  |  | ROZPOCET | 0 | 0 | 0 | 0 | 0 | 1 | 0 | 16 | -1410394817
| PP |  | Nátěry potrubí a armatur syntetické potrubí, do DN 50 mm, dvojnásobné se základním nátěrem | [14 empty] | PP | 1
| P |  | Poznámka k položce: na vzduchu schnoucí | [14 empty] | P | 1
| VV |  | 6+4+4+12+8 |  | 34 | [12 empty] | VV | 1 | 2 | True | 0 | ROZPOCET
| VV |  | Součet |  | 34 | [12 empty] | VV | 1 | 4 | True | 1 | ROZPOCET
145 | K | 783424240R00 | Nátěry potrubí a armatur syntetické potrubí, do DN 50 mm, jednonásobné s 1x emailováním a základním nátěrem | m | 241 |  | 0 | RTS 22/1 |  | základní |  | 0 | 0 | 0 | 0 | 0 | 16 | K | 1 |  |  |  | ROZPOCET | 0 | 0 | 0 | 0 | 0 | 1 | 0 | 16 | 358497188
| PP |  | Nátěry potrubí a armatur syntetické potrubí, do DN 50 mm, jednonásobné s 1x emailováním a základním nátěrem | [14 empty] | PP | 1
| P |  | Poznámka k položce: na vzduchu schnoucí | [14 empty] | P | 1
| VV |  | 93+24+75+42+7 |  | 241 | [12 empty] | VV | 1 | 2 | True | 0 | ROZPOCET
| VV |  | Součet |  | 241 | [12 empty] | VV | 1 | 4 | True | 1 | ROZPOCET

## 04 - Elektro - silnoproud
{c20a8048-bb7a-4606-8464-f80b25f26d06}
2
| KRYCÍ LIST SOUPISU PRACÍ | [7 empty] | v --- níže se nacházejí doplnkové a pomocné údaje k sestavám --- v | [8 empty] | False
Stavba:
Stavební úpravy v suterénu objektu č.21
Objekt:
04 - Elektro - silnoproud
| KSO: |  |  |  |  | CC-CZ:
| Místo: |  | parc. č.1864/57, k.ú. 782271 Vinařice u Kladna |  |  | Datum: | 13. 3. 2024
| Zadavatel: |  |  |  |  | IČ: | 00410021
|  | Sládečkovo vlastivědné muzeum v Kladně, p.o. |  |  |  | DIČ:
| Uchazeč: |  |  |  |  | IČ: | Vyplň údaj
|  | Vyplň údaj |  |  |  | DIČ: | Vyplň údaj
| Projektant: |  |  |  |  | IČ: | 11274174
|  | ing. arch. Petr Pašek |  |  |  | DIČ:
| Zpracovatel: |  |  |  |  | IČ:
DIČ:
Poznámka:
Soupis prací je sestaven s využitím Cenové soustavy ÚRS. Položky, které pochází z této cenové soustavy, jsou ve sloupci 'Cenová soustava' označeny popisem 'CS ÚRS' a úrovní příslušného kalendářního pololetí. Veškeré další informace vymezující popis a podmínky použití těchto položek z Cenové soustavy, které nejsou uvedeny přímo v soupisu prací, jsou neomezeně dálkově k dispozici na webu podminky.urs.cz.
| Cena bez DPH | [5 empty] | 0
|  |  | Základ daně |  |  | Sazba daně | Výše daně
| DPH | základní | 0 |  |  | 21% | 0
|  | snížená | 0 |  |  | 15% | 0
|  | zákl. přenesená | 0 |  |  | 21% | 0
|  | sníž. přenesená | 0 |  |  | 15% | 0
|  | nulová | 0 |  |  | 0% | 0
| Cena s DPH |  |  | v | CZK |  | 0
REKAPITULACE ČLENĚNÍ SOUPISU PRACÍ
Stavba:
Stavební úpravy v suterénu objektu č.21
Objekt:
04 - Elektro - silnoproud
Místo: |  |  | parc. č.1864/57, k.ú. 782271 Vinařice u Kladna |  |  | Datum: | 13. 3. 2024
Zadavatel: |  |  | Sládečkovo vlastivědné muzeum v Kladně, p.o. |  |  | Projektant: | ing. arch. Petr Pašek
Uchazeč: |  |  | Vyplň údaj |  |  | Zpracovatel:
Kód dílu - Popis | [6 empty] | Cena celkem [CZK]
Náklady stavby celkem | [6 empty] | 0 | [11 empty] | -1
| 741 - Elektroinstalace - silnoproud | [5 empty] | 0
| 741.1 - Specifikace - dodávky | [5 empty] | 0
| 741.1.1 - Rozvaděč R21 - dodávka vč. montáže | [5 empty] | 0
| 741.1.2 - Rozvaděč RPO21 - dodávka vč. montáže | [5 empty] | 0
| 741.3 - Doplnění rozvaděče R1 trafostanice | [5 empty] | 0
| 741.4 - Elektromontáže | [5 empty] | 0
| 741.5 - Uzemnění | [5 empty] | 0
| 46-M - Zemní práce při extr.mont.pracích | [5 empty] | 0
| OST - Ostatní | [5 empty] | 0
SOUPIS PRACÍ
Stavba:
Stavební úpravy v suterénu objektu č.21
Objekt:
04 - Elektro - silnoproud
Místo: |  |  | parc. č.1864/57, k.ú. 782271 Vinařice u Kladna |  |  | Datum: | 13. 3. 2024
Zadavatel: |  |  | Sládečkovo vlastivědné muzeum v Kladně, p.o. |  |  | Projektant: | ing. arch. Petr Pašek
Uchazeč: |  |  | Vyplň údaj |  |  | Zpracovatel:
PČ | Typ | Kód | Popis | MJ | Množství | J.cena [CZK] | Cena celkem [CZK] | Cenová soustava |  | DPH | J. Nh [h] | Nh celkem [h] | J. hmotnost [t] | Hmotnost celkem [t] | J. suť [t] | Suť Celkem [t]
Náklady soupisu celkem | [6 empty] | 0 |  |  |  |  | 0 |  | 0 |  | 0 |  | D | -1 | [7 empty] | 0
| D | 741 | Elektroinstalace - silnoproud |  |  |  | 0 |  |  |  |  | 0 |  | 0 |  | 0 | 2 | D | 0 | ROZPOCET | [6 empty] | 0
| D | 741.1 | Specifikace - dodávky |  |  |  | 0 |  |  |  |  | 0 |  | 0 |  | 0 | 2 | D | 1 | ROZPOCET | [6 empty] | 0
| D | 741.1.1 | Rozvaděč R21 - dodávka vč. montáže |  |  |  | 0 |  |  |  |  | 0 |  | 0 |  | 0 | 2 | D | 2 | ROZPOCET | [6 empty] | 0
1 | K | r04.1 | Rozvodnicová skříň 741 modulů, IP43, nástěnný | ks | 1 |  | 0 | vlastní |  | základní |  | 0 | 0 | 0 | 0 | 0 | 4 | K | 3 | ROZPOCET | 0 | 0 | 0 | 0 | 0 | 1 | 0 | 4 | 871475233
| PP |  | Rozvodnicová skříň 741 modulů, IP43, nástěnný | [14 empty] | PP | 3
2 | K | r04.2 | Hlavní vypínač 125A, 3pól, 10KA | ks | 1 |  | 0 | vlastní |  | základní |  | 0 | 0 | 0 | 0 | 0 | 4 | K | 3 | ROZPOCET | 0 | 0 | 0 | 0 | 0 | 1 | 0 | 4 | -667311192
| PP |  | Hlavní vypínač 125A, 3pól, 10KA | [14 empty] | PP | 3
3 | K | r04.3 | Napěťová spoušť | ks | 1 |  | 0 | vlastní |  | základní |  | 0 | 0 | 0 | 0 | 0 | 4 | K | 3 | ROZPOCET | 0 | 0 | 0 | 0 | 0 | 1 | 0 | 4 | -463761995
| PP |  | Napěťová spoušť | [14 empty] | PP | 3
4 | K | r04.4 | Pojistkový odpínač PV10 | ks | 1 |  | 0 | vlastní |  | základní |  | 0 | 0 | 0 | 0 | 0 | 4 | K | 3 | ROZPOCET | 0 | 0 | 0 | 0 | 0 | 1 | 0 | 4 | -708487166
| PP |  | Pojistkový odpínač PV10 | [14 empty] | PP | 3
5 | K | r04.5 | Pojistková vložka 2A gG | ks | 3 |  | 0 | vlastní |  | základní |  | 0 | 0 | 0 | 0 | 0 | 4 | K | 3 | ROZPOCET | 0 | 0 | 0 | 0 | 0 | 1 | 0 | 4 | -775471700
| PP |  | Pojistková vložka 2A gG | [14 empty] | PP | 3
6 | K | r04.6 | FLP-12,5 V/3 svodič bleskových proudů a přepětí, vhodné pro 3-fázový systém TN-C, instalace na vstupu do budovy, 180 kA(8/20), 37,5 kA (10/350) | ks | 1 |  | 0 | vlastní |  | základní |  | 0 | 0 | 0 | 0 | 0 | 4 | K | 3 | ROZPOCET | 0 | 0 | 0 | 0 | 0 | 1 | 0 | 4 | 487141552
| PP |  | FLP-12,5 V/3 svodič bleskových proudů a přepětí, vhodné pro 3-fázový systém TN-C, instalace na vstupu do budovy, 180 kA(8/20), 37,5 kA (10/350) | [14 empty] | PP | 3
7 | K | r04.7 | Jistič 10A, 1pól, char. B, 10kA | ks | 3 |  | 0 | vlastní |  | základní |  | 0 | 0 | 0 | 0 | 0 | 4 | K | 3 | ROZPOCET | 0 | 0 | 0 | 0 | 0 | 1 | 0 | 4 | -1110576482
| PP |  | Jistič 10A, 1pól, char. B, 10kA | [14 empty] | PP | 3
8 | K | r04.8 | Jistič 10A, 1pól, char. C, 10kA | ks | 6 |  | 0 | vlastní |  | základní |  | 0 | 0 | 0 | 0 | 0 | 4 | K | 3 | ROZPOCET | 0 | 0 | 0 | 0 | 0 | 1 | 0 | 4 | 105482122
| PP |  | Jistič 10A, 1pól, char. C, 10kA | [14 empty] | PP | 3
9 | K | r04.9 | Jistič 16A, 1pól, char. B, 10kA | ks | 5 |  | 0 | vlastní |  | základní |  | 0 | 0 | 0 | 0 | 0 | 4 | K | 3 | ROZPOCET | 0 | 0 | 0 | 0 | 0 | 1 | 0 | 4 | -1662358196
| PP |  | Jistič 16A, 1pól, char. B, 10kA | [14 empty] | PP | 3
10 | K | r04.10 | Jistič 6A, 3pól, char. B, 10kA | ks | 2 |  | 0 | vlastní |  | základní |  | 0 | 0 | 0 | 0 | 0 | 4 | K | 3 | ROZPOCET | 0 | 0 | 0 | 0 | 0 | 1 | 0 | 4 | -1558868495
| PP |  | Jistič 6A, 3pól, char. B, 10kA | [14 empty] | PP | 3
11 | K | r04.11 | Jistič 25A, 3pól, char. B, 10kA | ks | 1 |  | 0 | vlastní |  | základní |  | 0 | 0 | 0 | 0 | 0 | 4 | K | 3 | ROZPOCET | 0 | 0 | 0 | 0 | 0 | 1 | 0 | 4 | -710499269
| PP |  | Jistič 25A, 3pól, char. B, 10kA | [14 empty] | PP | 3
12 | K | r04.12 | Jistič 32A, 3pól, char. B, 10kA | ks | 6 |  | 0 | vlastní |  | základní |  | 0 | 0 | 0 | 0 | 0 | 4 | K | 3 | ROZPOCET | 0 | 0 | 0 | 0 | 0 | 1 | 0 | 4 | -1808093793
| PP |  | Jistič 32A, 3pól, char. B, 10kA | [14 empty] | PP | 3
13 | K | r04.13 | Jistič 32A, 3pól, char. D, 10kA | ks | 1 |  | 0 | vlastní |  | základní |  | 0 | 0 | 0 | 0 | 0 | 4 | K | 3 | ROZPOCET | 0 | 0 | 0 | 0 | 0 | 1 | 0 | 4 | -1439689907
| PP |  | Jistič 32A, 3pól, char. D, 10kA | [14 empty] | PP | 3
14 | K | r04.14 | Jistič 50A, 3pól, char. B, 10kA | ks | 2 |  | 0 | vlastní |  | základní |  | 0 | 0 | 0 | 0 | 0 | 4 | K | 3 | ROZPOCET | 0 | 0 | 0 | 0 | 0 | 1 | 0 | 4 | -1840976813
| PP |  | Jistič 50A, 3pól, char. B, 10kA | [14 empty] | PP | 3
15 | K | r04.15 | Proudový chránič 25A, 4pól, 030A, 10kA | ks | 6 |  | 0 | vlastní |  | základní |  | 0 | 0 | 0 | 0 | 0 | 4 | K | 3 | ROZPOCET | 0 | 0 | 0 | 0 | 0 | 1 | 0 | 4 | -1546551530
| PP |  | Proudový chránič 25A, 4pól, 030A, 10kA | [14 empty] | PP | 3
16 | K | r04.16 | Proudový chránič s nadproudovou ochranou 16A, char. B, 1+N, 030A, 10kA | ks | 23 |  | 0 | vlastní |  | základní |  | 0 | 0 | 0 | 0 | 0 | 4 | K | 3 | ROZPOCET | 0 | 0 | 0 | 0 | 0 | 1 | 0 | 4 | -271892091
| PP |  | Proudový chránič s nadproudovou ochranou 16A, char. B, 1+N, 030A, 10kA | [14 empty] | PP | 3
17 | K | r04.17 | Instalační stykač 25A-04-24VAC | ks | 1 |  | 0 | vlastní |  | základní |  | 0 | 0 | 0 | 0 | 0 | 4 | K | 3 | ROZPOCET | 0 | 0 | 0 | 0 | 0 | 1 | 0 | 4 | 526963837
| PP |  | Instalační stykač 25A-04-24VAC | [14 empty] | PP | 3
18 | K | r04.18 | Zdroj 230/24V AC | ks | 1 |  | 0 | vlastní |  | základní |  | 0 | 0 | 0 | 0 | 0 | 4 | K | 3 | ROZPOCET | 0 | 0 | 0 | 0 | 0 | 1 | 0 | 4 | 626121930
| PP |  | Zdroj 230/24V AC | [14 empty] | PP | 3
19 | K | r04.19 | Drobný montážní materiál | kpl | 1 |  | 0 | vlastní |  | základní |  | 0 | 0 | 0 | 0 | 0 | 4 | K | 3 | ROZPOCET | 0 | 0 | 0 | 0 | 0 | 1 | 0 | 4 | 18476050
| PP |  | Drobný montážní materiál | [14 empty] | PP | 3
| D | 741.1.2 | Rozvaděč RPO21 - dodávka vč. montáže |  |  |  | 0 |  |  |  |  | 0 |  | 0 |  | 0 | 2 | D | 2 | ROZPOCET | [6 empty] | 0
20 | K | r04.20 | Rozvaděč nástěnný 14 modulů, IP20 | ks | 1 |  | 0 | vlastní |  | základní |  | 0 | 0 | 0 | 0 | 0 | 4 | K | 3 | ROZPOCET | 0 | 0 | 0 | 0 | 0 | 1 | 0 | 4 | -1910490686
| PP |  | Rozvaděč nástěnný 14 modulů, IP20 | [14 empty] | PP | 3
21 | K | r04.21 | Hlavní vypínač 32A, 3pól, 10KA | ks | 1 |  | 0 | vlastní |  | základní |  | 0 | 0 | 0 | 0 | 0 | 4 | K | 3 | ROZPOCET | 0 | 0 | 0 | 0 | 0 | 1 | 0 | 4 | -93168006
| PP |  | Hlavní vypínač 32A, 3pól, 10KA | [14 empty] | PP | 3
22 | K | r04.22 | SPD typ 3, 275V/3+1 | ks | 1 |  | 0 | vlastní |  | základní |  | 0 | 0 | 0 | 0 | 0 | 4 | K | 3 | ROZPOCET | 0 | 0 | 0 | 0 | 0 | 1 | 0 | 4 | -1902185674
| PP |  | SPD typ 3, 275V/3+1 | [14 empty] | PP | 3
23 | K | r04.23 | Jistič 16A, 1pól, char. B, 10kA | ks | 3 |  | 0 | vlastní |  | základní |  | 0 | 0 | 0 | 0 | 0 | 4 | K | 3 | ROZPOCET | 0 | 0 | 0 | 0 | 0 | 1 | 0 | 4 | 990829652
| PP |  | Jistič 16A, 1pól, char. B, 10kA | [14 empty] | PP | 3
24 | K | r04.24 | Drobný montážní materiál | kpl | 1 |  | 0 | vlastní |  | základní |  | 0 | 0 | 0 | 0 | 0 | 4 | K | 3 | ROZPOCET | 0 | 0 | 0 | 0 | 0 | 1 | 0 | 4 | 374049498
| PP |  | Drobný montážní materiál | [14 empty] | PP | 3
| D | 741.3 | Doplnění rozvaděče R1 trafostanice |  |  |  | 0 |  |  |  |  | 0 |  | 0 |  | 0 | 2 | D | 1 | ROZPOCET | [6 empty] | 0
25 | K | r04.27 | Jistič kompaktní blok 250A nastavení In 100A, zkrat odolnost Icu 36kA včetně blokových svorek doplněný vypínací spouští 230V | ks | 1 |  | 0 | vlastní |  | základní |  | 0 | 0 | 0 | 0 | 0 | 4 | K | 2 | ROZPOCET | 0 | 0 | 0 | 0 | 0 | 1 | 0 | 4 | -1674159648
| PP |  | Jistič kompaktní blok 250A nastavení In 100A, zkrat odolnost Icu 36kA včetně blokových svorek doplněný vypínací spouští 230V | [14 empty] | PP | 2
26 | K | r04.28 | Násuvná sběrnicová svorka pro vodič 120mm2 | ks | 3 |  | 0 | vlastní |  | základní |  | 0 | 0 | 0 | 0 | 0 | 4 | K | 2 | ROZPOCET | 0 | 0 | 0 | 0 | 0 | 1 | 0 | 4 | -455102028
| PP |  | Násuvná sběrnicová svorka pro vodič 120mm2 | [14 empty] | PP | 2
27 | K | r04.29 | Pojistkový odpínač jednopólový pro pojistku PV10 | ks | 1 |  | 0 | vlastní |  | základní |  | 0 | 0 | 0 | 0 | 0 | 4 | K | 2 | ROZPOCET | 0 | 0 | 0 | 0 | 0 | 1 | 0 | 4 | -556057684
| PP |  | Pojistkový odpínač jednopólový pro pojistku PV10 | [14 empty] | PP | 2
28 | K | r04.30 | Pojistka PV10 2A gG | ks | 3 |  | 0 | vlastní |  | základní |  | 0 | 0 | 0 | 0 | 0 | 4 | K | 2 | ROZPOCET | 0 | 0 | 0 | 0 | 0 | 1 | 0 | 4 | -820325531
| PP |  | Pojistka PV10 2A gG | [14 empty] | PP | 2
29 | K | r04.31 | H07V-K 70 mm2 , pevně | m | 5 |  | 0 | vlastní |  | základní |  | 0 | 0 | 0 | 0 | 0 | 4 | K | 2 | ROZPOCET | 0 | 0 | 0 | 0 | 0 | 1 | 0 | 4 | -155801500
| PP |  | H07V-K 70 mm2 , pevně | [14 empty] | PP | 2
| D | 741.4 | Elektromontáže |  |  |  | 0 |  |  |  |  | 0 |  | 0 |  | 0 | 2 | D | 1 | ROZPOCET | [6 empty] | 0
30 | K | r04.32 | AYKY-J 3x120+70 mm2 , pevně | m | 255 |  | 0 | vlastní |  | základní |  | 0 | 0 | 0 | 0 | 0 | 4 | K | 2 | ROZPOCET | 0 | 0 | 0 | 0 | 0 | 1 | 0 | 4 | 2146423242
| PP |  | AYKY-J 3x120+70 mm2 , pevně | [14 empty] | PP | 2
31 | K | r04.33 | CYKY-J 5x16 mm2 , pevně | m | 70 |  | 0 | vlastní |  | základní |  | 0 | 0 | 0 | 0 | 0 | 4 | K | 2 | ROZPOCET | 0 | 0 | 0 | 0 | 0 | 1 | 0 | 4 | 43510284
| PP |  | CYKY-J 5x16 mm2 , pevně | [14 empty] | PP | 2
32 | K | r04.34 | CYKY-J 5x6 mm2 , pevně | m | 285 |  | 0 | vlastní |  | základní |  | 0 | 0 | 0 | 0 | 0 | 4 | K | 2 | ROZPOCET | 0 | 0 | 0 | 0 | 0 | 1 | 0 | 4 | -511300091
| PP |  | CYKY-J 5x6 mm2 , pevně | [14 empty] | PP | 2
33 | K | r04.35 | CYKY-J 19x1.5 mm2 , pevně | m | 60 |  | 0 | vlastní |  | základní |  | 0 | 0 | 0 | 0 | 0 | 4 | K | 2 | ROZPOCET | 0 | 0 | 0 | 0 | 0 | 1 | 0 | 4 | 1310452750
| PP |  | CYKY-J 19x1.5 mm2 , pevně | [14 empty] | PP | 2
34 | K | r04.36 | CYKY-J 5x1.5 mm2 , pevně | m | 10 |  | 0 | vlastní |  | základní |  | 0 | 0 | 0 | 0 | 0 | 4 | K | 2 | ROZPOCET | 0 | 0 | 0 | 0 | 0 | 1 | 0 | 4 | 240738147
| PP |  | CYKY-J 5x1.5 mm2 , pevně | [14 empty] | PP | 2
35 | K | r04.37 | CYKY-J 3x1.5 mm2 , pevně | m | 1150 |  | 0 | vlastní |  | základní |  | 0 | 0 | 0 | 0 | 0 | 4 | K | 2 | ROZPOCET | 0 | 0 | 0 | 0 | 0 | 1 | 0 | 4 | 502715361
| PP |  | CYKY-J 3x1.5 mm2 , pevně | [14 empty] | PP | 2
36 | K | r04.38 | CYKY-J 3x2.5 mm2 , pevně | m | 1310 |  | 0 | vlastní |  | základní |  | 0 | 0 | 0 | 0 | 0 | 4 | K | 2 | ROZPOCET | 0 | 0 | 0 | 0 | 0 | 1 | 0 | 4 | -155210400
| PP |  | CYKY-J 3x2.5 mm2 , pevně | [14 empty] | PP | 2
37 | K | r04.39 | CYKY-O 7x1.5 mm2 , pevně | m | 80 |  | 0 | vlastní |  | základní |  | 0 | 0 | 0 | 0 | 0 | 4 | K | 2 | ROZPOCET | 0 | 0 | 0 | 0 | 0 | 1 | 0 | 4 | 305728266
| PP |  | CYKY-O 7x1.5 mm2 , pevně | [14 empty] | PP | 2
38 | K | r04.40 | CYKY-O 5x1.5 mm2 , pevně | m | 20 |  | 0 | vlastní |  | základní |  | 0 | 0 | 0 | 0 | 0 | 4 | K | 2 | ROZPOCET | 0 | 0 | 0 | 0 | 0 | 1 | 0 | 4 | 2082336516
| PP |  | CYKY-O 5x1.5 mm2 , pevně | [14 empty] | PP | 2
39 | K | r04.41 | CYKY-O 3x1.5 mm2 , pevně | m | 110 |  | 0 | vlastní |  | základní |  | 0 | 0 | 0 | 0 | 0 | 4 | K | 2 | ROZPOCET | 0 | 0 | 0 | 0 | 0 | 1 | 0 | 4 | 724246975
| PP |  | CYKY-O 3x1.5 mm2 , pevně | [14 empty] | PP | 2
40 | K | r04.42 | H05VV-F-G 3x1 mm2 , pevně | m | 10 |  | 0 | vlastní |  | základní |  | 0 | 0 | 0 | 0 | 0 | 4 | K | 2 | ROZPOCET | 0 | 0 | 0 | 0 | 0 | 1 | 0 | 4 | 1264107706
| PP |  | H05VV-F-G 3x1 mm2 , pevně | [14 empty] | PP | 2
41 | K | r04.43 | H05VV-F-G 5x1 mm2 , pevně | m | 10 |  | 0 | vlastní |  | základní |  | 0 | 0 | 0 | 0 | 0 | 4 | K | 2 | ROZPOCET | 0 | 0 | 0 | 0 | 0 | 1 | 0 | 4 | -882856434
| PP |  | H05VV-F-G 5x1 mm2 , pevně | [14 empty] | PP | 2
42 | K | r04.44 | JYTY-O 4x1 mm2 , pevně | m | 90 |  | 0 | vlastní |  | základní |  | 0 | 0 | 0 | 0 | 0 | 4 | K | 2 | ROZPOCET | 0 | 0 | 0 | 0 | 0 | 1 | 0 | 4 | -65534886
| PP |  | JYTY-O 4x1 mm2 , pevně | [14 empty] | PP | 2
43 | K | r04.45 | 1-CHKE-V-J 5x6 mm2 , pevně | m | 25 |  | 0 | vlastní |  | základní |  | 0 | 0 | 0 | 0 | 0 | 4 | K | 2 | ROZPOCET | 0 | 0 | 0 | 0 | 0 | 1 | 0 | 4 | 1442382740
| PP |  | 1-CHKE-V-J 5x6 mm2 , pevně | [14 empty] | PP | 2
44 | K | r04.46 | 1-CHKE-V-J 5x2.5 mm2 , pevně | m | 280 |  | 0 | vlastní |  | základní |  | 0 | 0 | 0 | 0 | 0 | 4 | K | 2 | ROZPOCET | 0 | 0 | 0 | 0 | 0 | 1 | 0 | 4 | 28800610
| PP |  | 1-CHKE-V-J 5x2.5 mm2 , pevně | [14 empty] | PP | 2
45 | K | r04.47 | 1-CHKE-V-J 3x2.5 mm2 , pevně | m | 10 |  | 0 | vlastní |  | základní |  | 0 | 0 | 0 | 0 | 0 | 4 | K | 2 | ROZPOCET | 0 | 0 | 0 | 0 | 0 | 1 | 0 | 4 | 774948541
| PP |  | 1-CHKE-V-J 3x2.5 mm2 , pevně | [14 empty] | PP | 2
46 | K | r04.48 | 1-CHKE-V-J 3x1.5 mm2 , pevně | m | 10 |  | 0 | vlastní |  | základní |  | 0 | 0 | 0 | 0 | 0 | 4 | K | 2 | ROZPOCET | 0 | 0 | 0 | 0 | 0 | 1 | 0 | 4 | 750384995
| PP |  | 1-CHKE-V-J 3x1.5 mm2 , pevně | [14 empty] | PP | 2
47 | K | r04.49 | H07V-K 25 mm2 , pevně | m | 95 |  | 0 | vlastní |  | základní |  | 0 | 0 | 0 | 0 | 0 | 4 | K | 2 | ROZPOCET | 0 | 0 | 0 | 0 | 0 | 1 | 0 | 4 | 1895628367
| PP |  | H07V-K 25 mm2 , pevně | [14 empty] | PP | 2
48 | K | r04.50 | H07V-U 4 mm2 , pevně | m | 15 |  | 0 | vlastní |  | základní |  | 0 | 0 | 0 | 0 | 0 | 4 | K | 2 | ROZPOCET | 0 | 0 | 0 | 0 | 0 | 1 | 0 | 4 | -398972016
| PP |  | H07V-U 4 mm2 , pevně | [14 empty] | PP | 2
49 | K | r04.51 | Hlavní ochranná přípojnice v krabici KT 250 | ks | 1 |  | 0 | vlastní |  | základní |  | 0 | 0 | 0 | 0 | 0 | 4 | K | 2 | ROZPOCET | 0 | 0 | 0 | 0 | 0 | 1 | 0 | 4 | -1753323015
| PP |  | Hlavní ochranná přípojnice v krabici KT 250 | [14 empty] | PP | 2
50 | K | r04.52 | Přístroj spínače jednopólového (bezšroubové svorky); řazení 1, 1So | ks | 8 |  | 0 | vlastní |  | základní |  | 0 | 0 | 0 | 0 | 0 | 4 | K | 2 | ROZPOCET | 0 | 0 | 0 | 0 | 0 | 1 | 0 | 4 | -849839105
| PP |  | Přístroj spínače jednopólového (bezšroubové svorky); řazení 1, 1So | [14 empty] | PP | 2
51 | K | r04.53 | Přístroj přepínače střídavého (bezšroubové svorky); řazení 6, 6So | ks | 2 |  | 0 | vlastní |  | základní |  | 0 | 0 | 0 | 0 | 0 | 4 | K | 2 | ROZPOCET | 0 | 0 | 0 | 0 | 0 | 1 | 0 | 4 | 989837024
| PP |  | Přístroj přepínače střídavého (bezšroubové svorky); řazení 6, 6So | [14 empty] | PP | 2
52 | K | r04.54 | Přístroj přepínače křížového (bezšroubové svorky); řazení 7, 7So | ks | 1 |  | 0 | vlastní |  | základní |  | 0 | 0 | 0 | 0 | 0 | 4 | K | 2 | ROZPOCET | 0 | 0 | 0 | 0 | 0 | 1 | 0 | 4 | 653393986
| PP |  | Přístroj přepínače křížového (bezšroubové svorky); řazení 7, 7So | [14 empty] | PP | 2
53 | K | r04.55 | 1-pólový vypínač, řazení 01 | ks | 3 |  | 0 | vlastní |  | základní |  | 0 | 0 | 0 | 0 | 0 | 4 | K | 2 | ROZPOCET | 0 | 0 | 0 | 0 | 0 | 1 | 0 | 4 | -357337140
| PP |  | 1-pólový vypínač, řazení 01 | [14 empty] | PP | 2
54 | K | r04.56 | sériový přepínač, řazení 05 | ks | 2 |  | 0 | vlastní |  | základní |  | 0 | 0 | 0 | 0 | 0 | 4 | K | 2 | ROZPOCET | 0 | 0 | 0 | 0 | 0 | 1 | 0 | 4 | 1689790542
| PP |  | sériový přepínač, řazení 05 | [14 empty] | PP | 2
55 | K | r04.57 | střídavý přepínač, řazení 06 | ks | 7 |  | 0 | vlastní |  | základní |  | 0 | 0 | 0 | 0 | 0 | 4 | K | 2 | ROZPOCET | 0 | 0 | 0 | 0 | 0 | 1 | 0 | 4 | 1069925313
| PP |  | střídavý přepínač, řazení 06 | [14 empty] | PP | 2
56 | K | r04.58 | dvojitý střídavý přepínač, řazení 52 | ks | 7 |  | 0 | vlastní |  | základní |  | 0 | 0 | 0 | 0 | 0 | 4 | K | 2 | ROZPOCET | 0 | 0 | 0 | 0 | 0 | 1 | 0 | 4 | 1866819693
| PP |  | dvojitý střídavý přepínač, řazení 52 | [14 empty] | PP | 2
57 | K | r04.59 | křížový přepínač, řazení 07 | ks | 5 |  | 0 | vlastní |  | základní |  | 0 | 0 | 0 | 0 | 0 | 4 | K | 2 | ROZPOCET | 0 | 0 | 0 | 0 | 0 | 1 | 0 | 4 | 1250040829
| PP |  | křížový přepínač, řazení 07 | [14 empty] | PP | 2
58 | K | r04.60 | Nouzové tlačítko spínací v krytu s ochranným sklem | ks | 2 |  | 0 | vlastní |  | základní |  | 0 | 0 | 0 | 0 | 0 | 4 | K | 2 | ROZPOCET | 0 | 0 | 0 | 0 | 0 | 1 | 0 | 4 | 1400327596
| PP |  | Nouzové tlačítko spínací v krytu s ochranným sklem | [14 empty] | PP | 2
59 | K | r04.61 | Zásuvka domovní, kompletní IP20 2p+PE | ks | 16 |  | 0 | vlastní |  | základní |  | 0 | 0 | 0 | 0 | 0 | 4 | K | 2 | ROZPOCET | 0 | 0 | 0 | 0 | 0 | 1 | 0 | 4 | -257450070
| PP |  | Zásuvka domovní, kompletní IP20 2p+PE | [14 empty] | PP | 2
60 | K | r04.62 | Zásuvka domovní s víčkem IP44 2p+PE | ks | 93 |  | 0 | vlastní |  | základní |  | 0 | 0 | 0 | 0 | 0 | 4 | K | 2 | ROZPOCET | 0 | 0 | 0 | 0 | 0 | 1 | 0 | 4 | -1922922717
| PP |  | Zásuvka domovní s víčkem IP44 2p+PE | [14 empty] | PP | 2
61 | K | r04.63 | Kryt spínače "TANGO" barva bílá, 1 páčka | ks | 13 |  | 0 | vlastní |  | základní |  | 0 | 0 | 0 | 0 | 0 | 4 | K | 2 | ROZPOCET | 0 | 0 | 0 | 0 | 0 | 1 | 0 | 4 | -1151954378
| PP |  | Kryt spínače "TANGO" barva bílá, 1 páčka | [14 empty] | PP | 2
62 | K | r04.64 | Kryt spínače "TANGO" barva bílá, 2 páčky | ks | 9 |  | 0 | vlastní |  | základní |  | 0 | 0 | 0 | 0 | 0 | 4 | K | 2 | ROZPOCET | 0 | 0 | 0 | 0 | 0 | 1 | 0 | 4 | -589738692
| PP |  | Kryt spínače "TANGO" barva bílá, 2 páčky | [14 empty] | PP | 2
63 | K | r04.65 | Rámeček pro přístroje jednoduchý | ks | 15 |  | 0 | vlastní |  | základní |  | 0 | 0 | 0 | 0 | 0 | 4 | K | 2 | ROZPOCET | 0 | 0 | 0 | 0 | 0 | 1 | 0 | 4 | -824044575
| PP |  | Rámeček pro přístroje jednoduchý | [14 empty] | PP | 2
64 | K | r04.66 | Rámeček pro přístroje 2x,vodorovný | ks | 4 |  | 0 | vlastní |  | základní |  | 0 | 0 | 0 | 0 | 0 | 4 | K | 2 | ROZPOCET | 0 | 0 | 0 | 0 | 0 | 1 | 0 | 4 | -915607854
| PP |  | Rámeček pro přístroje 2x,vodorovný | [14 empty] | PP | 2
65 | K | r04.67 | Zásuvka průmyslová nástěnná 32A,400V,3p+N+PE, IP44 | ks | 10 |  | 0 | vlastní |  | základní |  | 0 | 0 | 0 | 0 | 0 | 4 | K | 2 | ROZPOCET | 0 | 0 | 0 | 0 | 0 | 1 | 0 | 4 | -1561517868
| PP |  | Zásuvka průmyslová nástěnná 32A,400V,3p+N+PE, IP44 | [14 empty] | PP | 2
66 | K | r04.68 | KU 68 KRABICE ODBOČNÁ pod omítku | ks | 4 |  | 0 | vlastní |  | základní |  | 0 | 0 | 0 | 0 | 0 | 4 | K | 2 | ROZPOCET | 0 | 0 | 0 | 0 | 0 | 1 | 0 | 4 | -897754932
| PP |  | KU 68 KRABICE ODBOČNÁ pod omítku | [14 empty] | PP | 2
67 | K | r04.69 | KPR 68 KRABICE PŘÍSTROJOVÁ pod omítku | ks | 23 |  | 0 | vlastní |  | základní |  | 0 | 0 | 0 | 0 | 0 | 4 | K | 2 | ROZPOCET | 0 | 0 | 0 | 0 | 0 | 1 | 0 | 4 | -797751733
| PP |  | KPR 68 KRABICE PŘÍSTROJOVÁ pod omítku | [14 empty] | PP | 2
68 | K | r04.70 | Krabice nástěnná 80x80mm | ks | 91 |  | 0 | vlastní |  | základní |  | 0 | 0 | 0 | 0 | 0 | 4 | K | 2 | ROZPOCET | 0 | 0 | 0 | 0 | 0 | 1 | 0 | 4 | -582225001
| PP |  | Krabice nástěnná 80x80mm | [14 empty] | PP | 2
69 | K | r04.71 | Svítidlo průmyslové přisazené LED 7350lm, 54W, 4000K, IP54 | ks | 89 |  | 0 | vlastní |  | základní |  | 0 | 0 | 0 | 0 | 0 | 4 | K | 2 | ROZPOCET | 0 | 0 | 0 | 0 | 0 | 1 | 0 | 4 | -2146059834
| PP |  | Svítidlo průmyslové přisazené LED 7350lm, 54W, 4000K, IP54 | [14 empty] | PP | 2
70 | K | r04.72 | Svítidlo kancelářské přisazené LED 7200lm, 58W, 4000K, IP20 | ks | 6 |  | 0 | vlastní |  | základní |  | 0 | 0 | 0 | 0 | 0 | 4 | K | 2 | ROZPOCET | 0 | 0 | 0 | 0 | 0 | 1 | 0 | 4 | 707705625
| PP |  | Svítidlo kancelářské přisazené LED 7200lm, 58W, 4000K, IP20 | [14 empty] | PP | 2
71 | K | r04.73 | Svítidlo interiérové přisazené LED 2300lm, 23W, 4000K, IP65 | ks | 6 |  | 0 | vlastní |  | základní |  | 0 | 0 | 0 | 0 | 0 | 4 | K | 2 | ROZPOCET | 0 | 0 | 0 | 0 | 0 | 1 | 0 | 4 | -1809763104
| PP |  | Svítidlo interiérové přisazené LED 2300lm, 23W, 4000K, IP65 | [14 empty] | PP | 2
72 | K | r04.74 | Nouzové svítidlo přisazené LED 920lm, 6W, 1hodina, IP65 | ks | 6 |  | 0 | vlastní |  | základní |  | 0 | 0 | 0 | 0 | 0 | 4 | K | 2 | ROZPOCET | 0 | 0 | 0 | 0 | 0 | 1 | 0 | 4 | 538696088
| PP |  | Nouzové svítidlo přisazené LED 920lm, 6W, 1hodina, IP65 | [14 empty] | PP | 2
73 | K | r04.75 | Kabelový žlab drátěnný 300/60 | m | 24 |  | 0 | vlastní |  | základní |  | 0 | 0 | 0 | 0 | 0 | 4 | K | 2 | ROZPOCET | 0 | 0 | 0 | 0 | 0 | 1 | 0 | 4 | 1834006811
| PP |  | Kabelový žlab drátěnný 300/60 | [14 empty] | PP | 2
74 | K | r04.76 | Kabelový žlab drátěnný 100/60 | m | 210 |  | 0 | vlastní |  | základní |  | 0 | 0 | 0 | 0 | 0 | 4 | K | 2 | ROZPOCET | 0 | 0 | 0 | 0 | 0 | 1 | 0 | 4 | -1259569512
| PP |  | Kabelový žlab drátěnný 100/60 | [14 empty] | PP | 2
75 | K | r04.77 | Držák nástěnný pro drátěný žlab šířky 300mm | ks | 30 |  | 0 | vlastní |  | základní |  | 0 | 0 | 0 | 0 | 0 | 4 | K | 2 | ROZPOCET | 0 | 0 | 0 | 0 | 0 | 1 | 0 | 4 | -1261462511
| PP |  | Držák nástěnný pro drátěný žlab šířky 300mm | [14 empty] | PP | 2
76 | K | r04.78 | Držák nástěnný pro drátěný žlab šířky 100mm | ks | 280 |  | 0 | vlastní |  | základní |  | 0 | 0 | 0 | 0 | 0 | 4 | K | 2 | ROZPOCET | 0 | 0 | 0 | 0 | 0 | 1 | 0 | 4 | -1590087392
| PP |  | Držák nástěnný pro drátěný žlab šířky 100mm | [14 empty] | PP | 2
77 | K | r04.79 | Spojka pro drátěnný žlab | ks | 350 |  | 0 | vlastní |  | základní |  | 0 | 0 | 0 | 0 | 0 | 4 | K | 2 | ROZPOCET | 0 | 0 | 0 | 0 | 0 | 1 | 0 | 4 | -2010350263
| PP |  | Spojka pro drátěnný žlab | [14 empty] | PP | 2
78 | K | r04.80 | Montážní deska na drátěnný žlab | ks | 91 |  | 0 | vlastní |  | základní |  | 0 | 0 | 0 | 0 | 0 | 4 | K | 2 | ROZPOCET | 0 | 0 | 0 | 0 | 0 | 1 | 0 | 4 | 239534456
| PP |  | Montážní deska na drátěnný žlab | [14 empty] | PP | 2
79 | K | r04.81 | Trubka ohebná střední mechanická d 32 mm, pevně | m | 40 |  | 0 | vlastní |  | základní |  | 0 | 0 | 0 | 0 | 0 | 4 | K | 2 | ROZPOCET | 0 | 0 | 0 | 0 | 0 | 1 | 0 | 4 | 870032941
| PP |  | Trubka ohebná střední mechanická d 32 mm, pevně | [14 empty] | PP | 2
80 | K | r04.82 | Trubka ohebná střední mechanická d 20 mm, pevně | m | 480 |  | 0 | vlastní |  | základní |  | 0 | 0 | 0 | 0 | 0 | 4 | K | 2 | ROZPOCET | 0 | 0 | 0 | 0 | 0 | 1 | 0 | 4 | -1355066125
| PP |  | Trubka ohebná střední mechanická d 20 mm, pevně | [14 empty] | PP | 2
81 | K | r04.83 | Příchytka pro distanční trubku d 32mm | ks | 60 |  | 0 | vlastní |  | základní |  | 0 | 0 | 0 | 0 | 0 | 4 | K | 2 | ROZPOCET | 0 | 0 | 0 | 0 | 0 | 1 | 0 | 4 | -248728829
| PP |  | Příchytka pro distanční trubku d 32mm | [14 empty] | PP | 2
82 | K | r04.84 | Příchytka pro distanční trubku d 20mm | ks | 720 |  | 0 | vlastní |  | základní |  | 0 | 0 | 0 | 0 | 0 | 4 | K | 2 | ROZPOCET | 0 | 0 | 0 | 0 | 0 | 1 | 0 | 4 | -73543720
| PP |  | Příchytka pro distanční trubku d 20mm | [14 empty] | PP | 2
83 | K | r04.85 | Příchytka jednostranná oceloplechová pro kabely d 9mm | ks | 25 |  | 0 | vlastní |  | základní |  | 0 | 0 | 0 | 0 | 0 | 4 | K | 2 | ROZPOCET | 0 | 0 | 0 | 0 | 0 | 1 | 0 | 4 | 1628128396
| PP |  | Příchytka jednostranná oceloplechová pro kabely d 9mm | [14 empty] | PP | 2
84 | K | r04.86 | Kabelová příchytka typu SONAP rozsah 8-12mm | ks | 150 |  | 0 | vlastní |  | základní |  | 0 | 0 | 0 | 0 | 0 | 4 | K | 2 | ROZPOCET | 0 | 0 | 0 | 0 | 0 | 1 | 0 | 4 | -1640014454
| PP |  | Kabelová příchytka typu SONAP rozsah 8-12mm | [14 empty] | PP | 2
85 | K | r04.87 | Kabelová příchytka typu SONAP rozsah 40-56mm | ks | 150 |  | 0 | vlastní |  | základní |  | 0 | 0 | 0 | 0 | 0 | 4 | K | 2 | ROZPOCET | 0 | 0 | 0 | 0 | 0 | 1 | 0 | 4 | 1750195104
| PP |  | Kabelová příchytka typu SONAP rozsah 40-56mm | [14 empty] | PP | 2
86 | K | r04.88 | Trubka kabelová dvouplášťová kurugovaná d 110mm | m | 30 |  | 0 | vlastní |  | základní |  | 0 | 0 | 0 | 0 | 0 | 4 | K | 2 | ROZPOCET | 0 | 0 | 0 | 0 | 0 | 1 | 0 | 4 | 282879549
| PP |  | Trubka kabelová dvouplášťová kurugovaná d 110mm | [14 empty] | PP | 2
| P |  | Poznámka k položce: chránička | [14 empty] | P | 2
87 | K | r04.89 | Protipožární prostup certifikovaný 200x100mm | ks | 8 |  | 0 | vlastní |  | základní |  | 0 | 0 | 0 | 0 | 0 | 4 | K | 2 | ROZPOCET | 0 | 0 | 0 | 0 | 0 | 1 | 0 | 4 | -1904993399
| PP |  | Protipožární prostup certifikovaný 200x100mm | [14 empty] | PP | 2
88 | K | r04.90 | Svorka Bernard včetně CU pásky | ks | 6 |  | 0 | vlastní |  | základní |  | 0 | 0 | 0 | 0 | 0 | 4 | K | 2 | ROZPOCET | 0 | 0 | 0 | 0 | 0 | 1 | 0 | 4 | 626612463
| PP |  | Svorka Bernard včetně CU pásky | [14 empty] | PP | 2
89 | K | r04.91 | HM 8 HMOŽDINKA 8 S VRUTEM | ks | 460 |  | 0 | vlastní |  | základní |  | 0 | 0 | 0 | 0 | 0 | 4 | K | 2 | ROZPOCET | 0 | 0 | 0 | 0 | 0 | 1 | 0 | 4 | -966340109
| PP |  | HM 8 HMOŽDINKA 8 S VRUTEM | [14 empty] | PP | 2
90 | K | r04.92 | SP 280x4,5 Stahovací pásek | ks | 690 |  | 0 | vlastní |  | základní |  | 0 | 0 | 0 | 0 | 0 | 4 | K | 2 | ROZPOCET | 0 | 0 | 0 | 0 | 0 | 1 | 0 | 4 | 1987198060
| PP |  | SP 280x4,5 Stahovací pásek | [14 empty] | PP | 2
91 | K | r04.93 | HN 6X45 HMOŽDINKA NATLOUKACÍ | ks | 520 |  | 0 | vlastní |  | základní |  | 0 | 0 | 0 | 0 | 0 | 4 | K | 2 | ROZPOCET | 0 | 0 | 0 | 0 | 0 | 1 | 0 | 4 | -1439574628
| PP |  | HN 6X45 HMOŽDINKA NATLOUKACÍ | [14 empty] | PP | 2
92 | K | r04.94 | Svorkovnice kabicová 5x1-2,5mm2 | ks | 110 |  | 0 | vlastní |  | základní |  | 0 | 0 | 0 | 0 | 0 | 4 | K | 2 | ROZPOCET | 0 | 0 | 0 | 0 | 0 | 1 | 0 | 4 | -403497855
| PP |  | Svorkovnice kabicová 5x1-2,5mm2 | [14 empty] | PP | 2
93 | K | r04.95 | Svorkovnice kabicová 4x1-2,5mm2 | ks | 145 |  | 0 | vlastní |  | základní |  | 0 | 0 | 0 | 0 | 0 | 4 | K | 2 | ROZPOCET | 0 | 0 | 0 | 0 | 0 | 1 | 0 | 4 | 4897908
| PP |  | Svorkovnice kabicová 4x1-2,5mm2 | [14 empty] | PP | 2
94 | K | r04.96 | Svorkovnice kabicová 3x1-2,5mm2 | ks | 160 |  | 0 | vlastní |  | základní |  | 0 | 0 | 0 | 0 | 0 | 4 | K | 2 | ROZPOCET | 0 | 0 | 0 | 0 | 0 | 1 | 0 | 4 | -1515681691
| PP |  | Svorkovnice kabicová 3x1-2,5mm2 | [14 empty] | PP | 2
95 | K | r04.97 | Ukončení vodičů izolovaných s označením a zapojením v rozváděči nebo na přístroji do 2,5 mm2 | ks | 490 |  | 0 | vlastní |  | základní |  | 0 | 0 | 0 | 0 | 0 | 4 | K | 2 | ROZPOCET | 0 | 0 | 0 | 0 | 0 | 1 | 0 | 4 | 1708905619
| PP |  | Ukončení vodičů izolovaných s označením a zapojením v rozváděči nebo na přístroji do 2,5 mm2 | [14 empty] | PP | 2
96 | K | r04.98 | Ukončení vodičů izolovaných s označením a zapojením v rozváděči nebo na přístroji do 6 mm2 | ks | 64 |  | 0 | vlastní |  | základní |  | 0 | 0 | 0 | 0 | 0 | 4 | K | 2 | ROZPOCET | 0 | 0 | 0 | 0 | 0 | 1 | 0 | 4 | 783943706
| PP |  | Ukončení vodičů izolovaných s označením a zapojením v rozváděči nebo na přístroji do 6 mm2 | [14 empty] | PP | 2
97 | K | r04.99 | Ukončení vodičů v rozvaděči do 16 mm2 | ks | 16 |  | 0 | vlastní |  | základní |  | 0 | 0 | 0 | 0 | 0 | 4 | K | 2 | ROZPOCET | 0 | 0 | 0 | 0 | 0 | 1 | 0 | 4 | 1638772346
| PP |  | Ukončení vodičů v rozvaděči do 16 mm2 | [14 empty] | PP | 2
98 | K | r04.100 | Vysekání kapes ve zdivu cihelném 100x100x50 mm pro krabice | ks | 27 |  | 0 | vlastní |  | základní |  | 0 | 0 | 0 | 0 | 0 | 4 | K | 2 | ROZPOCET | 0 | 0 | 0 | 0 | 0 | 1 | 0 | 4 | 812761429
| PP |  | Vysekání kapes ve zdivu cihelném 100x100x50 mm pro krabice | [14 empty] | PP | 2
99 | K | r04.101 | Vysekání rýh ve zdivu cihelném hloubka 30mm šíře 30 mm | m | 15 |  | 0 | vlastní |  | základní |  | 0 | 0 | 0 | 0 | 0 | 4 | K | 2 | ROZPOCET | 0 | 0 | 0 | 0 | 0 | 1 | 0 | 4 | -1760642832
| PP |  | Vysekání rýh ve zdivu cihelném hloubka 30mm šíře 30 mm | [14 empty] | PP | 2
100 | K | r04.102 | Vysekání rýh ve zdivu cihelném hloubka 30mm šíře 70 mm | m | 5 |  | 0 | vlastní |  | základní |  | 0 | 0 | 0 | 0 | 0 | 4 | K | 2 | ROZPOCET | 0 | 0 | 0 | 0 | 0 | 1 | 0 | 4 | -1618502647
| PP |  | Vysekání rýh ve zdivu cihelném hloubka 30mm šíře 70 mm | [14 empty] | PP | 2
101 | K | r04.103 | Vysekání rýh ve zdivu cihelném hloubka 50mm šíře 70 mm | m | 5 |  | 0 | vlastní |  | základní |  | 0 | 0 | 0 | 0 | 0 | 4 | K | 2 | ROZPOCET | 0 | 0 | 0 | 0 | 0 | 1 | 0 | 4 | 1281557998
| PP |  | Vysekání rýh ve zdivu cihelném hloubka 50mm šíře 70 mm | [14 empty] | PP | 2
102 | K | r04.104 | Hrubá výplň rýh maltou jakékoliv šíře | m2 | 1.15 |  | 0 | vlastní |  | základní |  | 0 | 0 | 0 | 0 | 0 | 4 | K | 2 | ROZPOCET | 0 | 0 | 0 | 0 | 0 | 1 | 0 | 4 | -1222773861
| PP |  | Hrubá výplň rýh maltou jakékoliv šíře | [14 empty] | PP | 2
103 | K | r04.105 | Sádra, balení po 30 Kg | kg | 30 |  | 0 | vlastní |  | základní |  | 0 | 0 | 0 | 0 | 0 | 4 | K | 2 | ROZPOCET | 0 | 0 | 0 | 0 | 0 | 1 | 0 | 4 | 2070115298
| PP |  | Sádra, balení po 30 Kg | [14 empty] | PP | 2
104 | K | r04.106 | Čistění budov zametání, vysávání | m2 | 704 |  | 0 | vlastní |  | základní |  | 0 | 0 | 0 | 0 | 0 | 4 | K | 2 | ROZPOCET | 0 | 0 | 0 | 0 | 0 | 1 | 0 | 4 | 379220537
| PP |  | Čistění budov zametání, vysávání | [14 empty] | PP | 2
105 | K | r04.107 | Úklid, naložení odpadu na stavbě, odvoz, poplatek za skládku, složení odoadu | kpl. | 1 |  | 0 | vlastní |  | základní |  | 0 | 0 | 0 | 0 | 0 | 4 | K | 2 | ROZPOCET | 0 | 0 | 0 | 0 | 0 | 1 | 0 | 4 | 298996188
| PP |  | Úklid, naložení odpadu na stavbě, odvoz, poplatek za skládku, složení odoadu | [14 empty] | PP | 2
106 | K | r04.108 | Drobný nespecifikovaný materiál (šroubky, podložky, ocelové profily, zemnící svorky, hmoždinky, vrtuty, izolepa a pod......) | kpl | 1 |  | 0 | vlastní |  | základní |  | 0 | 0 | 0 | 0 | 0 | 4 | K | 2 | ROZPOCET | 0 | 0 | 0 | 0 | 0 | 1 | 0 | 4 | -1700482295
| PP |  | Drobný nespecifikovaný materiál (šroubky, podložky, ocelové profily, zemnící svorky, hmoždinky, vrtuty, izolepa a pod......) | [14 empty] | PP | 2
107 | K | r04.109 | Montaz (nepředvidatelné práce vzniklé na základě klientských změn a požadavků) | hod | 16 |  | 0 | vlastní |  | základní |  | 0 | 0 | 0 | 0 | 0 | 4 | K | 2 | ROZPOCET | 0 | 0 | 0 | 0 | 0 | 1 | 0 | 4 | 1997181829
| PP |  | Montaz (nepředvidatelné práce vzniklé na základě klientských změn a požadavků) | [14 empty] | PP | 2
108 | K | r04.110 | Úprava rozvaděčů na stavbě na základě požadavků vzniklých z klientských změn | hod | 8 |  | 0 | vlastní |  | základní |  | 0 | 0 | 0 | 0 | 0 | 4 | K | 2 | ROZPOCET | 0 | 0 | 0 | 0 | 0 | 1 | 0 | 4 | -1969616173
| PP |  | Úprava rozvaděčů na stavbě na základě požadavků vzniklých z klientských změn | [14 empty] | PP | 2
109 | K | r04.111 | Montaz (nepředvídatelné práce vzniklé zásahem do objektu při rekonstrukci) - předpoklad ze zkušenosti z odbobných rekonstrukcí | hod | 20 |  | 0 | vlastní |  | základní |  | 0 | 0 | 0 | 0 | 0 | 4 | K | 2 | ROZPOCET | 0 | 0 | 0 | 0 | 0 | 1 | 0 | 4 | 341747432
| PP |  | Montaz (nepředvídatelné práce vzniklé zásahem do objektu při rekonstrukci) - předpoklad ze zkušenosti z odbobných rekonstrukcí | [14 empty] | PP | 2
| D | 741.5 | Uzemnění |  |  |  | 0 |  |  |  |  | 0 |  | 0 |  | 0 | 2 | D | 1 | ROZPOCET | [6 empty] | 0
110 | K | r04.115 | FeZn30x4 (0,95 kg/m), pevně | m | 25 |  | 0 | vlastní |  | základní |  | 0 | 0 | 0 | 0 | 0 | 4 | K | 2 | ROZPOCET | 0 | 0 | 0 | 0 | 0 | 1 | 0 | 4 | 1869595305
| PP |  | FeZn30x4 (0,95 kg/m), pevně | [14 empty] | PP | 2
111 | K | r04.116 | FeZn-D8 (0,4kg/m), pevně | m | 5 |  | 0 | vlastní |  | základní |  | 0 | 0 | 0 | 0 | 0 | 4 | K | 2 | ROZPOCET | 0 | 0 | 0 | 0 | 0 | 1 | 0 | 4 | 1597063797
| PP |  | FeZn-D8 (0,4kg/m), pevně | [14 empty] | PP | 2
112 | K | r04.117 | Svorka SS | ks | 2 |  | 0 | vlastní |  | základní |  | 0 | 0 | 0 | 0 | 0 | 4 | K | 2 | ROZPOCET | 0 | 0 | 0 | 0 | 0 | 1 | 0 | 4 | 2091671322
| PP |  | Svorka SS | [14 empty] | PP | 2
113 | K | r04.118 | Svorka na potrubí včetně nerez pásky | ks | 3 |  | 0 | vlastní |  | základní |  | 0 | 0 | 0 | 0 | 0 | 4 | K | 2 | ROZPOCET | 0 | 0 | 0 | 0 | 0 | 1 | 0 | 4 | -130538860
| PP |  | Svorka na potrubí včetně nerez pásky | [14 empty] | PP | 2
114 | K | r04.119 | Gumoasflat, 5kg | ks | 1 |  | 0 | vlastní |  | základní |  | 0 | 0 | 0 | 0 | 0 | 4 | K | 2 | ROZPOCET | 0 | 0 | 0 | 0 | 0 | 1 | 0 | 4 | 1975104084
| PP |  | Gumoasflat, 5kg | [14 empty] | PP | 2
115 | K | r04.120 | Montaz (nepředvidatelné práce vzniklé při realizaci v závislosti na ostatních profesích a požadavcích investora) | hod | 2 |  | 0 | vlastní |  | základní |  | 0 | 0 | 0 | 0 | 0 | 4 | K | 2 | ROZPOCET | 0 | 0 | 0 | 0 | 0 | 1 | 0 | 4 | 1176420924
| PP |  | Montaz (nepředvidatelné práce vzniklé při realizaci v závislosti na ostatních profesích a požadavcích investora) | [14 empty] | PP | 2
116 | K | r04.121 | Montaz (nepředvidatelné práce vzniklé z požadavků při realizaci) | hod | 4 |  | 0 | vlastní |  | základní |  | 0 | 0 | 0 | 0 | 0 | 4 | K | 2 | ROZPOCET | 0 | 0 | 0 | 0 | 0 | 1 | 0 | 4 | 829878290
| PP |  | Montaz (nepředvidatelné práce vzniklé z požadavků při realizaci) | [14 empty] | PP | 2
117 | K | r04.122 | zřízení lože z přesáté zeminy (bentonitu) | m | 25 |  | 0 | vlastní |  | základní |  | 0 | 0 | 0 | 0 | 0 | 4 | K | 2 | ROZPOCET | 0 | 0 | 0 | 0 | 0 | 1 | 0 | 4 | -1560298113
| PP |  | zřízení lože z přesáté zeminy (bentonitu) | [14 empty] | PP | 2
118 | K | r04.123 | zemní práce potřebné pro uložení zemění | hod | 6 |  | 0 | vlastní |  | základní |  | 0 | 0 | 0 | 0 | 0 | 4 | K | 2 | ROZPOCET | 0 | 0 | 0 | 0 | 0 | 1 | 0 | 4 | 443896757
| PP |  | zemní práce potřebné pro uložení zemění | [14 empty] | PP | 2
119 | K | r04.124 | Koordinace postupu prací s ostatnimi profesemi pro doplnění ochrany k technologii instalované na střeše | hod | 2 |  | 0 | vlastní |  | základní |  | 0 | 0 | 0 | 0 | 0 | 4 | K | 2 | ROZPOCET | 0 | 0 | 0 | 0 | 0 | 1 | 0 | 4 | -1609077879
| PP |  | Koordinace postupu prací s ostatnimi profesemi pro doplnění ochrany k technologii instalované na střeše | [14 empty] | PP | 2
| D | 46-M | Zemní práce při extr.mont.pracích |  |  |  | 0 |  |  |  |  | 0 |  | 0 |  | 0 | 3 | D | 0 | ROZPOCET | [6 empty] | 0
120 | K | r04.128 | Vytýčení trasy - venkovní vedení nn v přehledném terénu | km | 0.03 |  | 0 | vlastní |  | základní |  | 0 | 0 | 0 | 0 | 0 | 4 | K | 1 | ROZPOCET | 0 | 0 | 0 | 0 | 0 | 1 | 0 | 4 | 1340356776
| PP |  | Vytýčení trasy - venkovní vedení nn v přehledném terénu | [14 empty] | PP | 1
121 | K | r04.129 | Hloubení kabelové rýhy zemina třídy 3, šíře 300mm,hloubka 1200mm | m | 25 |  | 0 | vlastní |  | základní |  | 0 | 0 | 0 | 0 | 0 | 4 | K | 1 | ROZPOCET | 0 | 0 | 0 | 0 | 0 | 1 | 0 | 4 | 1785097091
| PP |  | Hloubení kabelové rýhy zemina třídy 3, šíře 300mm,hloubka 1200mm | [14 empty] | PP | 1
122 | K | r04.130 | Zřízení kabelového lože z kopaného písku, bez zakrytí, šíře do 65cm,tloušťka 10cm | m | 25 |  | 0 | vlastní |  | základní |  | 0 | 0 | 0 | 0 | 0 | 4 | K | 1 | ROZPOCET | 0 | 0 | 0 | 0 | 0 | 1 | 0 | 4 | -1839326833
| PP |  | Zřízení kabelového lože z kopaného písku, bez zakrytí, šíře do 65cm,tloušťka 10cm | [14 empty] | PP | 1
123 | K | r04.131 | Průraz cihlovým zdivem o tloušťce 30cm | ks | 1 |  | 0 | vlastní |  | základní |  | 0 | 0 | 0 | 0 | 0 | 4 | K | 1 | ROZPOCET | 0 | 0 | 0 | 0 | 0 | 1 | 0 | 4 | -1646775577
| PP |  | Průraz cihlovým zdivem o tloušťce 30cm | [14 empty] | PP | 1
124 | K | r04.132 | Kabelový prostup do zdiva objektu s obetonováním do d-25 cm | ks | 1 |  | 0 | vlastní |  | základní |  | 0 | 0 | 0 | 0 | 0 | 4 | K | 1 | ROZPOCET | 0 | 0 | 0 | 0 | 0 | 1 | 0 | 4 | 1489486560
| PP |  | Kabelový prostup do zdiva objektu s obetonováním do d-25 cm | [14 empty] | PP | 1
125 | K | r04.133 | Folie výstražná z PVC do šířky 20cm | m | 25 |  | 0 | vlastní |  | základní |  | 0 | 0 | 0 | 0 | 0 | 4 | K | 1 | ROZPOCET | 0 | 0 | 0 | 0 | 0 | 1 | 0 | 4 | 583418811
| PP |  | Folie výstražná z PVC do šířky 20cm | [14 empty] | PP | 1
126 | K | r04.134 | Zához kabelové rýhy zemina třídy 3, šíře 300mm,hloubka 1200mm | m | 25 |  | 0 | vlastní |  | základní |  | 0 | 0 | 0 | 0 | 0 | 4 | K | 1 | ROZPOCET | 0 | 0 | 0 | 0 | 0 | 1 | 0 | 4 | -858080258
| PP |  | Zához kabelové rýhy zemina třídy 3, šíře 300mm,hloubka 1200mm | [14 empty] | PP | 1
127 | K | r04.135 | Provizorní úprava terénu v zemina třídy 3 | m2 | 7.5 |  | 0 | vlastní |  | základní |  | 0 | 0 | 0 | 0 | 0 | 4 | K | 1 | ROZPOCET | 0 | 0 | 0 | 0 | 0 | 1 | 0 | 4 | 830750201
| PP |  | Provizorní úprava terénu v zemina třídy 3 | [14 empty] | PP | 1
128 | K | r04.136 | úprava výkopu základů pro uložení kabelu pro NN | hod | 6 |  | 0 | vlastní |  | základní |  | 0 | 0 | 0 | 0 | 0 | 4 | K | 1 | ROZPOCET | 0 | 0 | 0 | 0 | 0 | 1 | 0 | 4 | -2109459303
| PP |  | úprava výkopu základů pro uložení kabelu pro NN | [14 empty] | PP | 1
129 | K | r04.137 | zemní práce potřebné pro uložení zemění a kabeláže | hod | 8 |  | 0 | vlastní |  | základní |  | 0 | 0 | 0 | 0 | 0 | 4 | K | 1 | ROZPOCET | 0 | 0 | 0 | 0 | 0 | 1 | 0 | 4 | -1855706921
| PP |  | zemní práce potřebné pro uložení zemění a kabeláže | [14 empty] | PP | 1
130 | K | r04.138 | Bagr | hod | 24 |  | 0 | vlastní |  | základní |  | 0 | 0 | 0 | 0 | 0 | 4 | K | 1 | ROZPOCET | 0 | 0 | 0 | 0 | 0 | 1 | 0 | 4 | -2001725128
| PP |  | Bagr | [14 empty] | PP | 1
| D | OST | Ostatní |  |  |  | 0 |  |  |  |  | 0 |  | 0 |  | 0 | 4 | D | 0 | ROZPOCET | [6 empty] | 0
131 | K | r04.112 | Napojení na stávající elektroinstalaci | hod | 12 |  | 0 | vlastní |  | základní |  | 0 | 0 | 0 | 0 | 0 | 4 | K | 1 | ROZPOCET | 0 | 0 | 0 | 0 | 0 | 1 | 0 | 4 | 123991407
| PP |  | Napojení na stávající elektroinstalaci | [14 empty] | PP | 1
132 | K | r04.113 | Úprava PD na základě klientských změn a požadavků | hod | 8 |  | 0 | vlastní |  | základní |  | 0 | 0 | 0 | 0 | 0 | 4 | K | 1 | ROZPOCET | 0 | 0 | 0 | 0 | 0 | 1 | 0 | 4 | 39114526
| PP |  | Úprava PD na základě klientských změn a požadavků | [14 empty] | PP | 1
133 | K | r04.114 | Zakreslení skutečného stavu el. instalace | hod | 24 |  | 0 | vlastní |  | základní |  | 0 | 0 | 0 | 0 | 0 | 4 | K | 1 | ROZPOCET | 0 | 0 | 0 | 0 | 0 | 1 | 0 | 4 | -1417529744
| PP |  | Zakreslení skutečného stavu el. instalace | [14 empty] | PP | 1
134 | K | r04.125 | Koordinace postupu prací ostatními profesemi | hod | 4 |  | 0 | vlastní |  | základní |  | 0 | 0 | 0 | 0 | 0 | 4 | K | 1 | ROZPOCET | 0 | 0 | 0 | 0 | 0 | 1 | 0 | 4 | -1957042550
| PP |  | Koordinace postupu prací ostatními profesemi | [14 empty] | PP | 1
135 | K | r04.126 | Revizní technik včetně dodání revizní zprávy | hod | 24 |  | 0 | vlastní |  | základní |  | 0 | 0 | 0 | 0 | 0 | 4 | K | 1 | ROZPOCET | 0 | 0 | 0 | 0 | 0 | 1 | 0 | 4 | -1366136448
| PP |  | Revizní technik včetně dodání revizní zprávy | [14 empty] | PP | 1
136 | K | r04.127 | Spolupráce s reviz.technikem | hod | 4 |  | 0 | vlastní |  | základní |  | 0 | 0 | 0 | 0 | 0 | 4 | K | 1 | ROZPOCET | 0 | 0 | 0 | 0 | 0 | 1 | 0 | 4 | 1454536720
| PP |  | Spolupráce s reviz.technikem | [14 empty] | PP | 1
137 | K | r04.139 | Podružný materiál | kpl | 1 |  | 0 | vlastní |  | základní |  | 0 | 0 | 0 | 0 | 0 | 4 | K | 1 | ROZPOCET | 0 | 0 | 0 | 0 | 0 | 1 | 0 | 4 | 1269003930
| PP |  | Podružný materiál | [14 empty] | PP | 1

## 05 - Elektro - slaboproud
{cd5fba0f-9de9-421c-94b5-4cfb82d8b225}
2
| KRYCÍ LIST SOUPISU PRACÍ | [7 empty] | v --- níže se nacházejí doplnkové a pomocné údaje k sestavám --- v | [8 empty] | False
Stavba:
Stavební úpravy v suterénu objektu č.21
Objekt:
05 - Elektro - slaboproud
| KSO: |  |  |  |  | CC-CZ:
| Místo: |  | parc. č.1864/57, k.ú. 782271 Vinařice u Kladna |  |  | Datum: | 13. 3. 2024
| Zadavatel: |  |  |  |  | IČ: | 00410021
|  | Sládečkovo vlastivědné muzeum v Kladně, p.o. |  |  |  | DIČ:
| Uchazeč: |  |  |  |  | IČ: | Vyplň údaj
|  | Vyplň údaj |  |  |  | DIČ: | Vyplň údaj
| Projektant: |  |  |  |  | IČ: | 11274174
|  | ing. arch. Petr Pašek |  |  |  | DIČ:
| Zpracovatel: |  |  |  |  | IČ:
DIČ:
Poznámka:
Soupis prací je sestaven s využitím Cenové soustavy ÚRS. Položky, které pochází z této cenové soustavy, jsou ve sloupci 'Cenová soustava' označeny popisem 'CS ÚRS' a úrovní příslušného kalendářního pololetí. Veškeré další informace vymezující popis a podmínky použití těchto položek z Cenové soustavy, které nejsou uvedeny přímo v soupisu prací, jsou neomezeně dálkově k dispozici na webu podminky.urs.cz.
| Cena bez DPH | [5 empty] | 0
|  |  | Základ daně |  |  | Sazba daně | Výše daně
| DPH | základní | 0 |  |  | 21% | 0
|  | snížená | 0 |  |  | 15% | 0
|  | zákl. přenesená | 0 |  |  | 21% | 0
|  | sníž. přenesená | 0 |  |  | 15% | 0
|  | nulová | 0 |  |  | 0% | 0
| Cena s DPH |  |  | v | CZK |  | 0
REKAPITULACE ČLENĚNÍ SOUPISU PRACÍ
Stavba:
Stavební úpravy v suterénu objektu č.21
Objekt:
05 - Elektro - slaboproud
Místo: |  |  | parc. č.1864/57, k.ú. 782271 Vinařice u Kladna |  |  | Datum: | 13. 3. 2024
Zadavatel: |  |  | Sládečkovo vlastivědné muzeum v Kladně, p.o. |  |  | Projektant: | ing. arch. Petr Pašek
Uchazeč: |  |  | Vyplň údaj |  |  | Zpracovatel:
Kód dílu - Popis | [6 empty] | Cena celkem [CZK]
Náklady stavby celkem | [6 empty] | 0 | [11 empty] | -1
| 742 - Elektroinstalace - slaboproud | [5 empty] | 0
| 742.1 - Poplachový zabezpečovací a tísňový systém PZTS | [5 empty] | 0
| 742.2 - Lokální detekce požáru LDP | [5 empty] | 0
| 742.3 - Strukturovaná kabeláž | [5 empty] | 0
| 742.4 - Kamerový systém CCTV | [5 empty] | 0
| 742.5 - Domácí telefon | [5 empty] | 0
| 46-M - Zemní práce při extr.mont.pracích | [5 empty] | 0
SOUPIS PRACÍ
Stavba:
Stavební úpravy v suterénu objektu č.21
Objekt:
05 - Elektro - slaboproud
Místo: |  |  | parc. č.1864/57, k.ú. 782271 Vinařice u Kladna |  |  | Datum: | 13. 3. 2024
Zadavatel: |  |  | Sládečkovo vlastivědné muzeum v Kladně, p.o. |  |  | Projektant: | ing. arch. Petr Pašek
Uchazeč: |  |  | Vyplň údaj |  |  | Zpracovatel:
PČ | Typ | Kód | Popis | MJ | Množství | J.cena [CZK] | Cena celkem [CZK] | Cenová soustava |  | DPH | J. Nh [h] | Nh celkem [h] | J. hmotnost [t] | Hmotnost celkem [t] | J. suť [t] | Suť Celkem [t]
Náklady soupisu celkem | [6 empty] | 0 |  |  |  |  | 0 |  | 0.000748 |  | 0 |  | D | -1 | [7 empty] | 0
| D | 742 | Elektroinstalace - slaboproud |  |  |  | 0 |  |  |  |  | 0 |  | 0 |  | 0 | 2 | D | 0 | ROZPOCET | [6 empty] | 0
| D | 742.1 | Poplachový zabezpečovací a tísňový systém PZTS |  |  |  | 0 |  |  |  |  | 0 |  | 0 |  | 0 | 2 | D | 1 | ROZPOCET | [6 empty] | 0
1 | K | 742123001 | Montáž přepěťové ochrany | ks | 1 |  | 0 | CS ÚRS 2022 01 |  | základní |  | 0 | 0 | 0 | 0 | 0 | 4 | K | 2 | ROZPOCET | 0 | 0 | 0 | 0 | 0 | 1 | 0 | 4 | -407388472
| PP |  | Montáž přepěťové ochrany | [14 empty] | PP | 2
| Online PSC |  | https://podminky.urs.cz/item/CS_URS_2022_01/742123001 | [14 empty] | Online PSC | 2
2 | M | PC05.1 | Přepěťová ochrana III.stupně, 230V, 1f, 8A | ks | 1 |  | 0 | vlastní |  | základní |  | 0 | 0 | 0 | 0 | 0 | 8 | M | 2 | ROZPOCET | 0 | 0 | 0 | 0 | 0 | 1 | 0 | 4 | -2052909925
| PP |  | Přepěťová ochrana III.stupně, 230V, 1f, 8A | [14 empty] | PP | 2
3 | K | 742220211 | Montáž zálohového napájecího zdroje s dobíječem a akumulátorem | ks | 2 |  | 0 | CS ÚRS 2022 01 |  | základní |  | 0 | 0 | 0 | 0 | 0 | 4 | K | 2 | ROZPOCET | 0 | 0 | 0 | 0 | 0 | 1 | 0 | 4 | 352680232
| PP |  | Montáž zálohového napájecího zdroje s dobíječem a akumulátorem | [14 empty] | PP | 2
| Online PSC |  | https://podminky.urs.cz/item/CS_URS_2022_01/742220211 | [14 empty] | Online PSC | 2
4 | M | PC05.2 | Spínaný zdroj v kovovém krytu 13,8 VDC/10A s reléovými výstupy "výpadek sítě" a "vybitý AKU", prostor pro AKU 40Ah, max. velikost dobíj. proudu do AKU nastavitelná na 1-8 A, ochrana AKU proti hlubokému vybití | ks | 2 |  | 0 | vlastní |  | základní |  | 0 | 0 | 0 | 0 | 0 | 8 | M | 2 | ROZPOCET | 0 | 0 | 0 | 0 | 0 | 1 | 0 | 4 | 144758663
| PP |  | Spínaný zdroj v kovovém krytu 13,8 VDC/10A s reléovými výstupy "výpadek sítě" a "vybitý AKU", prostor pro AKU 40Ah, max. velikost dobíj. proudu do AKU nastavitelná na 1-8 A, ochrana AKU proti hlubokému vybití | [14 empty] | PP | 2
5 | K | 742220161 | Montáž akumulátoru | ks | 2 |  | 0 | CS ÚRS 2022 01 |  | základní |  | 0 | 0 | 0 | 0 | 0 | 4 | K | 2 | ROZPOCET | 0 | 0 | 0 | 0 | 0 | 1 | 0 | 4 | -1867814958
| PP |  | Montáž akumulátoru | [14 empty] | PP | 2
| Online PSC |  | https://podminky.urs.cz/item/CS_URS_2022_01/742220161 | [14 empty] | Online PSC | 2
6 | M | PC05.3 | Akumulátor 12VDC/65Ah | ks | 2 |  | 0 | vlastní |  | základní |  | 0 | 0 | 0 | 0 | 0 | 8 | M | 2 | ROZPOCET | 0 | 0 | 0 | 0 | 0 | 1 | 0 | 4 | 1510330389
| PP |  | Akumulátor 12VDC/65Ah | [14 empty] | PP | 2
7 | K | 742220031 | Montáž koncentrátoru nebo expanderu v krytu | ks | 5 |  | 0 | CS ÚRS 2022 01 |  | základní |  | 0 | 0 | 0 | 0 | 0 | 4 | K | 2 | ROZPOCET | 0 | 0 | 0 | 0 | 0 | 1 | 0 | 4 | 1924750549
| PP |  | Montáž koncentrátoru nebo expanderu v krytu | [14 empty] | PP | 2
| Online PSC |  | https://podminky.urs.cz/item/CS_URS_2022_01/742220031 | [14 empty] | Online PSC | 2
8 | M | PC05.4 | Expander v plastovém krytu pro 8 zón se 4 PGM výstupy | ks | 5 |  | 0 | vlastní |  | základní |  | 0 | 0 | 0 | 0 | 0 | 8 | M | 2 | ROZPOCET | 0 | 0 | 0 | 0 | 0 | 1 | 0 | 4 | 1543587711
| PP |  | Expander v plastovém krytu pro 8 zón se 4 PGM výstupy | [14 empty] | PP | 2
9 | K | 742220071 | Montáž dveřního modulu pro připojení čteček v krytu | ks | 4 |  | 0 | CS ÚRS 2022 01 |  | základní |  | 0 | 0 | 0 | 0 | 0 | 4 | K | 2 | ROZPOCET | 0 | 0 | 0 | 0 | 0 | 1 | 0 | 4 | -1829962451
| PP |  | Montáž dveřního modulu pro připojení čteček v krytu | [14 empty] | PP | 2
| Online PSC |  | https://podminky.urs.cz/item/CS_URS_2022_01/742220071 | [14 empty] | Online PSC | 2
10 | M | PC05.5 | Řídící modul, který rozšiřuje systém EZS o kontrolu přístupu pro jedny nebo dvoje nezávislé dveře. Modul bude podporovat připojení dvou čteček stejného typu s výstupním formátem Wiegand až do délky 40 bitů, bude podporovat například rozdělení uživatelů do | ks | 4 |  | 0 | vlastní |  | základní |  | 0 | 0 | 0 | 0 | 0 | 8 | M | 2 | ROZPOCET | 0 | 0 | 0 | 0 | 0 | 1 | 0 | 4 | -1412641062
| PP |  | Řídící modul, který rozšiřuje systém EZS o kontrolu přístupu pro jedny nebo dvoje nezávislé dveře. Modul bude podporovat připojení dvou čteček stejného typu s výstupním formátem Wiegand až do délky 40 bitů, bude podporovat například rozdělení uživatelů do skupin a přístupových šablon | [14 empty] | PP | 2
11 | K | 742220081 | Montáž čtečky bezkontaktních karet bez PIN | ks | 7 |  | 0 | CS ÚRS 2022 01 |  | základní |  | 0 | 0 | 0 | 0 | 0 | 4 | K | 2 | ROZPOCET | 0 | 0 | 0 | 0 | 0 | 1 | 0 | 4 | -1784283335
| PP |  | Montáž čtečky bezkontaktních karet bez PIN | [14 empty] | PP | 2
| Online PSC |  | https://podminky.urs.cz/item/CS_URS_2022_01/742220081 | [14 empty] | Online PSC | 2
12 | M | PC05.6 | Bezkontaktní čtečka iClass, Mifare a DESFire karet s podporou SIO objektů (dle konfigurace může číst iCLASS a/nebo iCLASS SE), základní úzké provedení. Velmi vysoké zabezpečení přenášených dat díky SIO (Secure Identity Object), Wiegand výstup, napájení 5- | ks | 7 |  | 0 | vlastní |  | základní |  | 0 | 0 | 0 | 0 | 0 | 8 | M | 2 | ROZPOCET | 0 | 0 | 0 | 0 | 0 | 1 | 0 | 4 | 756928088
| PP |  | Bezkontaktní čtečka iClass, Mifare a DESFire karet s podporou SIO objektů (dle konfigurace může číst iCLASS a/nebo iCLASS SE), základní úzké provedení. Velmi vysoké zabezpečení přenášených dat díky SIO (Secure Identity Object), Wiegand výstup, napájení 5-16VDC, odběr 45mA, krytí IP55, pracovní teplota -35 - 65 °C, pracovní frekvence 13,56MHz, výstupní formát Wiegand | [14 empty] | PP | 2
13 | K | 742320011 | Montáž elektromechanického samozamykacího zámku s panikovou funkcí | ks | 7 |  | 0 | CS ÚRS 2022 01 |  | základní |  | 0 | 0 | 0 | 0 | 0 | 4 | K | 2 | ROZPOCET | 0 | 0 | 0 | 0 | 0 | 1 | 0 | 4 | -1901904125
| PP |  | Montáž elektromechanického samozamykacího zámku s panikovou funkcí | [14 empty] | PP | 2
| Online PSC |  | https://podminky.urs.cz/item/CS_URS_2022_01/742320011 | [14 empty] | Online PSC | 2
14 | M | PC05.7 | Elektromechanický úzký samozamykací panikový zámek, provoz v běžném nebo reverzním režimu, napájení 12VDC | ks | 7 |  | 0 | vlastní |  | základní |  | 0 | 0 | 0 | 0 | 0 | 8 | M | 2 | ROZPOCET | 0 | 0 | 0 | 0 | 0 | 1 | 0 | 4 | -781541140
| PP |  | Elektromechanický úzký samozamykací panikový zámek, provoz v běžném nebo reverzním režimu, napájení 12VDC | [14 empty] | PP | 2
15 | M | PC05.8 | 6m propojovací kabel s konektorem pro el.zámky | ks | 7 |  | 0 | vlastní |  | základní |  | 0 | 0 | 0 | 0 | 0 | 8 | M | 2 | ROZPOCET | 0 | 0 | 0 | 0 | 0 | 1 | 0 | 4 | -1617686281
| PP |  | 6m propojovací kabel s konektorem pro el.zámky | [14 empty] | PP | 2
16 | M | PC05.9 | Kabelová průchodka do dveří, délka 478 mm | ks | 7 |  | 0 | vlastní |  | základní |  | 0 | 0 | 0 | 0 | 0 | 8 | M | 2 | ROZPOCET | 0 | 0 | 0 | 0 | 0 | 1 | 0 | 4 | -592472213
| PP |  | Kabelová průchodka do dveří, délka 478 mm | [14 empty] | PP | 2
17 | M | PC05.10 | Univerzální protiplech pro elektromech. zámky, šířka 23,8 mm | ks | 7 |  | 0 | vlastní |  | základní |  | 0 | 0 | 0 | 0 | 0 | 8 | M | 2 | ROZPOCET | 0 | 0 | 0 | 0 | 0 | 1 | 0 | 4 | 491930524
| PP |  | Univerzální protiplech pro elektromech. zámky, šířka 23,8 mm | [14 empty] | PP | 2
18 | K | 742220141 | Montáž klávesnice | ks | 2 |  | 0 | CS ÚRS 2022 01 |  | základní |  | 0 | 0 | 0 | 0 | 0 | 4 | K | 2 | ROZPOCET | 0 | 0 | 0 | 0 | 0 | 1 | 0 | 4 | -937138183
| PP |  | Montáž klávesnice | [14 empty] | PP | 2
| Online PSC |  | https://podminky.urs.cz/item/CS_URS_2022_01/742220141 | [14 empty] | Online PSC | 2
19 | M | PC05.11 | Programovací a ovládací klávesnice v klasickém provedení s LCD dvouřádkovým displejem a podsvícením | ks | 2 |  | 0 | vlastní |  | základní |  | 0 | 0 | 0 | 0 | 0 | 8 | M | 2 | ROZPOCET | 0 | 0 | 0 | 0 | 0 | 1 | 0 | 4 | 1529262216
| PP |  | Programovací a ovládací klávesnice v klasickém provedení s LCD dvouřádkovým displejem a podsvícením | [14 empty] | PP | 2
20 | K | 742220255 | Montáž vnitřní sirény | ks | 2 |  | 0 | CS ÚRS 2022 01 |  | základní |  | 0 | 0 | 0 | 0 | 0 | 4 | K | 2 | ROZPOCET | 0 | 0 | 0 | 0 | 0 | 1 | 0 | 4 | -2032267202
| PP |  | Montáž vnitřní sirény | [14 empty] | PP | 2
| Online PSC |  | https://podminky.urs.cz/item/CS_URS_2022_01/742220255 | [14 empty] | Online PSC | 2
21 | M | PC05.12 | Nezálohovaná plastová vnitřní siréna 112dB/1m s červeným majákem | ks | 2 |  | 0 | vlastní |  | základní |  | 0 | 0 | 0 | 0 | 0 | 8 | M | 2 | ROZPOCET | 0 | 0 | 0 | 0 | 0 | 1 | 0 | 4 | 1269757354
| PP |  | Nezálohovaná plastová vnitřní siréna 112dB/1m s červeným majákem | [14 empty] | PP | 2
22 | K | 742220256 | Montáž zálohové sirény s majákem a s akumulátorem | ks | 1 |  | 0 | CS ÚRS 2022 01 |  | základní |  | 0 | 0 | 0 | 0 | 0 | 4 | K | 2 | ROZPOCET | 0 | 0 | 0 | 0 | 0 | 1 | 0 | 4 | 163465757
| PP |  | Montáž zálohové sirény s majákem a s akumulátorem | [14 empty] | PP | 2
| Online PSC |  | https://podminky.urs.cz/item/CS_URS_2022_01/742220256 | [14 empty] | Online PSC | 2
23 | M | PC05.13 | Venkovní zálohovaná siréna 115dB/1m, IP65, s majákem, záložní aku 250mAh | ks | 1 |  | 0 | vlastní |  | základní |  | 0 | 0 | 0 | 0 | 0 | 8 | M | 2 | ROZPOCET | 0 | 0 | 0 | 0 | 0 | 1 | 0 | 4 | 331184132
| PP |  | Venkovní zálohovaná siréna 115dB/1m, IP65, s majákem, záložní aku 250mAh | [14 empty] | PP | 2
24 | K | 742r05.1 | Montáž optické signalizace | ks | 8 |  | 0 | vlastní |  | základní |  | 0 | 0 | 0 | 0 | 0 | 4 | K | 2 | ROZPOCET | 0 | 0 | 0 | 0 | 0 | 1 | 0 | 4 | -746196356
| PP |  | Montáž optické signalizace | [14 empty] | PP | 2
25 | M | PC05.14 | Signalizační velká červená LED dioda v krytu s bzučákem, 12VDC, 35mA | ks | 8 |  | 0 | vlastní |  | základní |  | 0 | 0 | 0 | 0 | 0 | 8 | M | 2 | ROZPOCET | 0 | 0 | 0 | 0 | 0 | 1 | 0 | 4 | -100313856
| PP |  | Signalizační velká červená LED dioda v krytu s bzučákem, 12VDC, 35mA | [14 empty] | PP | 2
26 | K | 742220232 | Montáž detektoru na stěnu nebo strop | ks | 21 |  | 0 | CS ÚRS 2022 01 |  | základní |  | 0 | 0 | 0 | 0 | 0 | 4 | K | 2 | ROZPOCET | 0 | 0 | 0 | 0 | 0 | 1 | 0 | 4 | 1290842908
| PP |  | Montáž detektoru na stěnu nebo strop | [14 empty] | PP | 2
| Online PSC |  | https://podminky.urs.cz/item/CS_URS_2022_01/742220232 | [14 empty] | Online PSC | 2
27 | M | PC05.15 | Duální čidlo PIR/MW, dosah 12x12m, vyjímatelná svorkovnice, odběr 10mA, napájecí napětí 9-15VDC, montážní výška 2,2-2,75m, homologace do kategorie 2 dle ČSN EN 50131-1 | ks | 3 |  | 0 | vlastní |  | základní |  | 0 | 0 | 0 | 0 | 0 | 8 | M | 2 | ROZPOCET | 0 | 0 | 0 | 0 | 0 | 1 | 0 | 4 | -1227791227
| PP |  | Duální čidlo PIR/MW, dosah 12x12m, vyjímatelná svorkovnice, odběr 10mA, napájecí napětí 9-15VDC, montážní výška 2,2-2,75m, homologace do kategorie 2 dle ČSN EN 50131-1 | [14 empty] | PP | 2
28 | M | PC05.16 | PIR detektor, dosah 16m, úhel záběru 90°, nastavení citlivosti, napájení 9-15VDC, odběr 9mA, homologace do stupně 2 dle ČSN EN 50131-1 | ks | 15 |  | 0 | vlastní |  | základní |  | 0 | 0 | 0 | 0 | 0 | 8 | M | 2 | ROZPOCET | 0 | 0 | 0 | 0 | 0 | 1 | 0 | 4 | 478174380
| PP |  | PIR detektor, dosah 16m, úhel záběru 90°, nastavení citlivosti, napájení 9-15VDC, odběr 9mA, homologace do stupně 2 dle ČSN EN 50131-1 | [14 empty] | PP | 2
29 | M | PC05.17 | Detektor tříštění skla s dosahem až 7,6m i pro skla s fóliemi, napájení 6-18VDC, odběr 13mA, homologace do kategorie 2 dle ČSN EN 50131-1 | ks | 3 |  | 0 | vlastní |  | základní |  | 0 | 0 | 0 | 0 | 0 | 8 | M | 2 | ROZPOCET | 0 | 0 | 0 | 0 | 0 | 1 | 0 | 4 | 1330742390
| PP |  | Detektor tříštění skla s dosahem až 7,6m i pro skla s fóliemi, napájení 6-18VDC, odběr 13mA, homologace do kategorie 2 dle ČSN EN 50131-1 | [14 empty] | PP | 2
30 | K | 742220235 | Montáž magnetického kontaktu povrchového | ks | 21 |  | 0 | CS ÚRS 2022 01 |  | základní |  | 0 | 0 | 0 | 0 | 0 | 4 | K | 2 | ROZPOCET | 0 | 0 | 0 | 0 | 0 | 1 | 0 | 4 | -723616836
| PP |  | Montáž magnetického kontaktu povrchového | [14 empty] | PP | 2
| Online PSC |  | https://podminky.urs.cz/item/CS_URS_2022_01/742220235 | [14 empty] | Online PSC | 2
31 | M | PC05.18 | MG kontakt závrtný čtyřdrátový s pracovní mezerou až 22 mm, 4 vodiče, přívodní kabel 3m, homologace do stupně 2 dle ČSN EN 50131-1 | ks | 17 |  | 0 | vlastní |  | základní |  | 0 | 0 | 0 | 0 | 0 | 8 | M | 2 | ROZPOCET | 0 | 0 | 0 | 0 | 0 | 1 | 0 | 4 | -1865943657
| PP |  | MG kontakt závrtný čtyřdrátový s pracovní mezerou až 22 mm, 4 vodiče, přívodní kabel 3m, homologace do stupně 2 dle ČSN EN 50131-1 | [14 empty] | PP | 2
32 | M | PC05.19 | MG kontakt vratový čtyřdrátový s pracovní mezerou 55mm, přívodní kabel 0,6m, homologace do stupně 2 dle ČSN EN 50131-1 | ks | 4 |  | 0 | vlastní |  | základní |  | 0 | 0 | 0 | 0 | 0 | 8 | M | 2 | ROZPOCET | 0 | 0 | 0 | 0 | 0 | 1 | 0 | 4 | 581161426
| PP |  | MG kontakt vratový čtyřdrátový s pracovní mezerou 55mm, přívodní kabel 0,6m, homologace do stupně 2 dle ČSN EN 50131-1 | [14 empty] | PP | 2
33 | K | 742220053 | Montáž krabice propojovací pro magnetický kontakt | ks | 21 |  | 0 | CS ÚRS 2022 01 |  | základní |  | 0 | 0 | 0 | 0 | 0 | 4 | K | 2 | ROZPOCET | 0 | 0 | 0 | 0 | 0 | 1 | 0 | 4 | 65286715
| PP |  | Montáž krabice propojovací pro magnetický kontakt | [14 empty] | PP | 2
| Online PSC |  | https://podminky.urs.cz/item/CS_URS_2022_01/742220053 | [14 empty] | Online PSC | 2
34 | M | PC05.20 | Plastová nízká propojovací krabice, 7+1 pájecích svorek | ks | 21 |  | 0 | vlastní |  | základní |  | 0 | 0 | 0 | 0 | 0 | 8 | M | 2 | ROZPOCET | 0 | 0 | 0 | 0 | 0 | 1 | 0 | 4 | 51501155
| PP |  | Plastová nízká propojovací krabice, 7+1 pájecích svorek | [14 empty] | PP | 2
35 | K | 742121001 | Montáž sdělovacího kabelu do 15 žil | m | 1205 |  | 0 | CS ÚRS 2022 01 |  | základní |  | 0 | 0 | 0 | 0 | 0 | 4 | K | 2 | ROZPOCET | 0 | 0 | 0 | 0 | 0 | 1 | 0 | 4 | 403758321
| PP |  | Montáž sdělovacího kabelu do 15 žil | [14 empty] | PP | 2
| Online PSC |  | https://podminky.urs.cz/item/CS_URS_2022_01/742121001 | [14 empty] | Online PSC | 2
36 | M | PC05.21 | F/UTP 4x2x0,5 CAT.5e - kabel komunikační v provedení LSZH | m | 310 |  | 0 | vlastní |  | základní |  | 0 | 0 | 0 | 0 | 0 | 8 | M | 2 | ROZPOCET | 0 | 0 | 0 | 0 | 0 | 1 | 0 | 4 | -1257655149
| PP |  | F/UTP 4x2x0,5 CAT.5e - kabel komunikační v provedení LSZH | [14 empty] | PP | 2
37 | M | PC05.22 | SYKFY 2x2x0,5 - kabel sdělovací | m | 340 |  | 0 | vlastní |  | základní |  | 0 | 0 | 0 | 0 | 0 | 8 | M | 2 | ROZPOCET | 0 | 0 | 0 | 0 | 0 | 1 | 0 | 4 | 1774143470
| PP |  | SYKFY 2x2x0,5 - kabel sdělovací | [14 empty] | PP | 2
38 | M | PC05.23 | SYKFY 3x2x0,5 - kabel sdělovací | m | 320 |  | 0 | vlastní |  | základní |  | 0 | 0 | 0 | 0 | 0 | 8 | M | 2 | ROZPOCET | 0 | 0 | 0 | 0 | 0 | 1 | 0 | 4 | 124859222
| PP |  | SYKFY 3x2x0,5 - kabel sdělovací | [14 empty] | PP | 2
39 | M | PC05.24 | SYKFY 5x2x0,5 - kabel sdělovací | m | 25 |  | 0 | vlastní |  | základní |  | 0 | 0 | 0 | 0 | 0 | 8 | M | 2 | ROZPOCET | 0 | 0 | 0 | 0 | 0 | 1 | 0 | 4 | -685365838
| PP |  | SYKFY 5x2x0,5 - kabel sdělovací | [14 empty] | PP | 2
40 | M | PC05.25 | CYSY 2x1,5 - kabel napájecí, flexibilní | m | 90 |  | 0 | vlastní |  | základní |  | 0 | 0 | 0 | 0 | 0 | 8 | M | 2 | ROZPOCET | 0 | 0 | 0 | 0 | 0 | 1 | 0 | 4 | 1303905678
| PP |  | CYSY 2x1,5 - kabel napájecí, flexibilní | [14 empty] | PP | 2
41 | M | PC05.26 | J-Y(st( 5x2x0,8 - kabel sdělovací | m | 120 |  | 0 | vlastní |  | základní |  | 0 | 0 | 0 | 0 | 0 | 8 | M | 2 | ROZPOCET | 0 | 0 | 0 | 0 | 0 | 1 | 0 | 4 | -1544397180
| PP |  | J-Y(st( 5x2x0,8 - kabel sdělovací | [14 empty] | PP | 2
42 | K | 742110041 | Montáž lišt vkládacích pro slaboproud | m | 560 |  | 0 | CS ÚRS 2022 01 |  | základní |  | 0 | 0 | 0 | 0 | 0 | 4 | K | 2 | ROZPOCET | 0 | 0 | 0 | 0 | 0 | 1 | 0 | 4 | 2036403225
| PP |  | Montáž lišt vkládacích pro slaboproud | [14 empty] | PP | 2
| Online PSC |  | https://podminky.urs.cz/item/CS_URS_2022_01/742110041 | [14 empty] | Online PSC | 2
43 | M | PC05.27 | LV15x10 - elektroinstalační lišta vkládací | m | 30 |  | 0 | vlastní |  | základní |  | 0 | 0 | 0 | 0 | 0 | 8 | M | 2 | ROZPOCET | 0 | 0 | 0 | 0 | 0 | 1 | 0 | 4 | 1604631410
| PP |  | LV15x10 - elektroinstalační lišta vkládací | [14 empty] | PP | 2
44 | M | PC05.28 | LV20x20 - elektroinstalační lišta vkládací | m | 360 |  | 0 | vlastní |  | základní |  | 0 | 0 | 0 | 0 | 0 | 8 | M | 2 | ROZPOCET | 0 | 0 | 0 | 0 | 0 | 1 | 0 | 4 | -1019264757
| PP |  | LV20x20 - elektroinstalační lišta vkládací | [14 empty] | PP | 2
45 | M | PC05.29 | LV40x20 - elektroinstalační lišta vkládací | m | 170 |  | 0 | vlastní |  | základní |  | 0 | 0 | 0 | 0 | 0 | 8 | M | 2 | ROZPOCET | 0 | 0 | 0 | 0 | 0 | 1 | 0 | 4 | -296391702
| PP |  | LV40x20 - elektroinstalační lišta vkládací | [14 empty] | PP | 2
46 | K | 742220401 | Programování základních parametrů ústředny PZTS | ks | 1 |  | 0 | CS ÚRS 2022 01 |  | základní |  | 0 | 0 | 0 | 0 | 0 | 4 | K | 2 | ROZPOCET | 0 | 0 | 0 | 0 | 0 | 1 | 0 | 4 | -397427359
| PP |  | Programování základních parametrů ústředny PZTS | [14 empty] | PP | 2
| Online PSC |  | https://podminky.urs.cz/item/CS_URS_2022_01/742220401 | [14 empty] | Online PSC | 2
47 | K | 742220402 | Programování systému PZTS (cena za detektor) | ks | 39 |  | 0 | CS ÚRS 2022 01 |  | základní |  | 0 | 0 | 0 | 0 | 0 | 4 | K | 2 | ROZPOCET | 0 | 0 | 0 | 0 | 0 | 1 | 0 | 4 | -2018214929
| PP |  | Programování systému PZTS (cena za detektor) | [14 empty] | PP | 2
| Online PSC |  | https://podminky.urs.cz/item/CS_URS_2022_01/742220402 | [14 empty] | Online PSC | 2
48 | K | 742220411 | Oživení systému PZTS (cena za detektor) | ks | 39 |  | 0 | CS ÚRS 2022 01 |  | základní |  | 0 | 0 | 0 | 0 | 0 | 4 | K | 2 | ROZPOCET | 0 | 0 | 0 | 0 | 0 | 1 | 0 | 4 | -478002592
| PP |  | Oživení systému PZTS (cena za detektor) | [14 empty] | PP | 2
| Online PSC |  | https://podminky.urs.cz/item/CS_URS_2022_01/742220411 | [14 empty] | Online PSC | 2
49 | K | 742220511 | Výchozí revize a vypracování revizní zprávy | ks | 1 |  | 0 | CS ÚRS 2022 01 |  | základní |  | 0 | 0 | 0 | 0 | 0 | 4 | K | 2 | ROZPOCET | 0 | 0 | 0 | 0 | 0 | 1 | 0 | 4 | -758801265
| PP |  | Výchozí revize a vypracování revizní zprávy | [14 empty] | PP | 2
| Online PSC |  | https://podminky.urs.cz/item/CS_URS_2022_01/742220511 | [14 empty] | Online PSC | 2
50 | K | 742r05.2 | Kompletní programování systému PZTS | ks | 1 |  | 0 | vlastní |  | základní |  | 0 | 0 | 0 | 0 | 0 | 4 | K | 2 | ROZPOCET | 0 | 0 | 0 | 0 | 0 | 1 | 0 | 4 | -635611283
| PP |  | Kompletní programování systému PZTS | [14 empty] | PP | 2
51 | K | 742190004 | Aplikace požárně těsnícího materiálu | ks | 5 |  | 0 | CS ÚRS 2022 01 |  | základní |  | 0 | 0 | 0 | 0 | 0 | 4 | K | 2 | ROZPOCET | 0 | 0 | 0 | 0 | 0 | 1 | 0 | 4 | -915014484
| PP |  | Aplikace požárně těsnícího materiálu | [14 empty] | PP | 2
| Online PSC |  | https://podminky.urs.cz/item/CS_URS_2022_01/742190004 | [14 empty] | Online PSC | 2
52 | M | PC05.30 | Protipožární pěna pro zdivo, beton a sádrokarton, přetíratelný, 325ml | ks | 5 |  | 0 | vlastní |  | základní |  | 0 | 0 | 0 | 0 | 0 | 8 | M | 2 | ROZPOCET | 0 | 0 | 0 | 0 | 0 | 1 | 0 | 4 | -833982892
| PP |  | Protipožární pěna pro zdivo, beton a sádrokarton, přetíratelný, 325ml | [14 empty] | PP | 2
53 | K | 742240022 | Instalace softwaru k ústředně PZTS, nastavení - instalace na HW provozovatele | ks | 1 |  | 0 | CS ÚRS 2022 01 |  | základní |  | 0 | 0 | 0 | 0 | 0 | 4 | K | 2 | ROZPOCET | 0 | 0 | 0 | 0 | 0 | 1 | 0 | 4 | -2091528171
| PP |  | Instalace softwaru k ústředně PZTS, nastavení - instalace na HW provozovatele | [14 empty] | PP | 2
| Online PSC |  | https://podminky.urs.cz/item/CS_URS_2022_01/742240022 | [14 empty] | Online PSC | 2
54 | M | PC05.31 | Software pro uživatelskou správu systému PZTS, pro OS Windows 7 a 10, zadávání nových karet či uživatelů, vyhodnocování historie událostí v objektu, provádění obsluhy, síťová verze, komunikace s ústřednou přes TCP/IP | ks | 1 |  | 0 | vlastní |  | základní |  | 0 | 0 | 0 | 0 | 0 | 8 | M | 2 | ROZPOCET | 0 | 0 | 0 | 0 | 0 | 1 | 0 | 4 | -2126434989
| PP |  | Software pro uživatelskou správu systému PZTS, pro OS Windows 7 a 10, zadávání nových karet či uživatelů, vyhodnocování historie událostí v objektu, provádění obsluhy, síťová verze, komunikace s ústřednou přes TCP/IP | [14 empty] | PP | 2
55 | K | 742240023 | Nastavení PC k elektronické kontrole vstupu | ks | 1 |  | 0 | CS ÚRS 2022 01 |  | základní |  | 0 | 0 | 0 | 0 | 0 | 4 | K | 2 | ROZPOCET | 0 | 0 | 0 | 0 | 0 | 1 | 0 | 4 | -1836110927
| PP |  | Nastavení PC k elektronické kontrole vstupu | [14 empty] | PP | 2
| Online PSC |  | https://podminky.urs.cz/item/CS_URS_2022_01/742240023 | [14 empty] | Online PSC | 2
56 | K | 742240007 | Montáž ovládacího scriptu k elektronické kontrole vstupu | ks | 8 |  | 0 | CS ÚRS 2022 01 |  | základní |  | 0 | 0 | 0 | 0 | 0 | 4 | K | 2 | ROZPOCET | 0 | 0 | 0 | 0 | 0 | 1 | 0 | 4 | 2075520171
| PP |  | Montáž ovládacího scriptu k elektronické kontrole vstupu | [14 empty] | PP | 2
| Online PSC |  | https://podminky.urs.cz/item/CS_URS_2022_01/742240007 | [14 empty] | Online PSC | 2
57 | K | 742r05.3 | Ostatní montážní materiál - zahrnuje dodávku veškerého dalšího instalačního materiálu nutného k zajištění plné funkčnosti a splnění všech norem uvedených v technické zprávě a jeho řádné předání objednateli (vruty, hmoždinky, stahovací pásky, sádra apod.) | ks | 1 |  | 0 | vlastní |  | základní |  | 0 | 0 | 0 | 0 | 0 | 4 | K | 2 | ROZPOCET | 0 | 0 | 0 | 0 | 0 | 1 | 0 | 4 | -1397991377
| PP |  | Ostatní montážní materiál - zahrnuje dodávku veškerého dalšího instalačního materiálu nutného k zajištění plné funkčnosti a splnění všech norem uvedených v technické zprávě a jeho řádné předání objednateli (vruty, hmoždinky, stahovací pásky, sádra apod.) | [14 empty] | PP | 2
58 | K | 742r05.4 | Stavební přípomoci - Cena zahrnuje komplexní náklady na tyto drobné stavení činnosti včetně materiálu. Jedná se o veškeré průrazy a jejich utěsnění po montáži a jiné drobné stavební činnosti nutné pro instalaci systému a jeho vedení | ks | 1 |  | 0 | vlastní |  | základní |  | 0 | 0 | 0 | 0 | 0 | 4 | K | 2 | ROZPOCET | 0 | 0 | 0 | 0 | 0 | 1 | 0 | 4 | 2041415202
| PP |  | Stavební přípomoci - Cena zahrnuje komplexní náklady na tyto drobné stavení činnosti včetně materiálu. Jedná se o veškeré průrazy a jejich utěsnění po montáži a jiné drobné stavební činnosti nutné pro instalaci systému a jeho vedení | [14 empty] | PP | 2
59 | K | 742r05.5 | Vypracování dokumentace skutečného stavu, tisk a kompletace 6 paré | ks | 1 |  | 0 | vlastní |  | základní |  | 0 | 0 | 0 | 0 | 0 | 4 | K | 2 | ROZPOCET | 0 | 0 | 0 | 0 | 0 | 1 | 0 | 4 | 645031082
| PP |  | Vypracování dokumentace skutečného stavu, tisk a kompletace 6 paré | [14 empty] | PP | 2
60 | K | 742r05.6 | Ostatní režijní náklady (cestovné, náhrady, ubytování atd.) | ks | 1 |  | 0 | vlastní |  | základní |  | 0 | 0 | 0 | 0 | 0 | 4 | K | 2 | ROZPOCET | 0 | 0 | 0 | 0 | 0 | 1 | 0 | 4 | -801449455
| PP |  | Ostatní režijní náklady (cestovné, náhrady, ubytování atd.) | [14 empty] | PP | 2
| D | 742.2 | Lokální detekce požáru LDP |  |  |  | 0 |  |  |  |  | 0 |  | 0 |  | 0 | 2 | D | 1 | ROZPOCET | [6 empty] | 0
61 | K | 742210006 | Montáž rozšiřující karty ústředny | ks | 1 |  | 0 | CS ÚRS 2022 01 |  | základní |  | 0 | 0 | 0 | 0 | 0 | 4 | K | 2 | ROZPOCET | 0 | 0 | 0 | 0 | 0 | 1 | 0 | 4 | 1240621926
| PP |  | Montáž rozšiřující karty ústředny | [14 empty] | PP | 2
| Online PSC |  | https://podminky.urs.cz/item/CS_URS_2022_01/742210006 | [14 empty] | Online PSC | 2
62 | M | PC05.32 | Deska linková, minimálně 1 kruhová linka pro hlásiče a ostatní moduly | ks | 1 |  | 0 | vlastní |  | základní |  | 0 | 0 | 0 | 0 | 0 | 8 | M | 2 | ROZPOCET | 0 | 0 | 0 | 0 | 0 | 1 | 0 | 4 | -572774928
| PP |  | Deska linková, minimálně 1 kruhová linka pro hlásiče a ostatní moduly | [14 empty] | PP | 2
63 | K | 742210071 | Montáž paralelního tabla | ks | 1 |  | 0 | CS ÚRS 2022 01 |  | základní |  | 0 | 0 | 0 | 0 | 0 | 4 | K | 2 | ROZPOCET | 0 | 0 | 0 | 0 | 0 | 1 | 0 | 4 | -1186486997
| PP |  | Montáž paralelního tabla | [14 empty] | PP | 2
| Online PSC |  | https://podminky.urs.cz/item/CS_URS_2022_01/742210071 | [14 empty] | Online PSC | 2
64 | M | PC05.33 | Paralelní tablo s displejem, napájení 24VDC | ks | 1 |  | 0 | vlastní |  | základní |  | 0 | 0 | 0 | 0 | 0 | 8 | M | 2 | ROZPOCET | 0 | 0 | 0 | 0 | 0 | 1 | 0 | 4 | -1319402695
| PP |  | Paralelní tablo s displejem, napájení 24VDC | [14 empty] | PP | 2
65 | K | 742210031 | Montáž napájecího zdroje | ks | 1 |  | 0 | CS ÚRS 2022 01 |  | základní |  | 0 | 0 | 0 | 0 | 0 | 4 | K | 2 | ROZPOCET | 0 | 0 | 0 | 0 | 0 | 1 | 0 | 4 | 1608235382
| PP |  | Montáž napájecího zdroje | [14 empty] | PP | 2
| Online PSC |  | https://podminky.urs.cz/item/CS_URS_2022_01/742210031 | [14 empty] | Online PSC | 2
66 | M | PC05.34 | Spínaný zdroj, 27,6V/5A trvale/7A krátkodobě, AKU 2x40Ah | ks | 1 |  | 0 | vlastní |  | základní |  | 0 | 0 | 0 | 0 | 0 | 8 | M | 2 | ROZPOCET | 0 | 0 | 0 | 0 | 0 | 1 | 0 | 4 | -1585233193
| PP |  | Spínaný zdroj, 27,6V/5A trvale/7A krátkodobě, AKU 2x40Ah | [14 empty] | PP | 2
67 | K | 742210041 | Montáž akumulátoru | ks | 2 |  | 0 | CS ÚRS 2022 01 |  | základní |  | 0 | 0 | 0 | 0 | 0 | 4 | K | 2 | ROZPOCET | 0 | 0 | 0 | 0 | 0 | 1 | 0 | 4 | -2031391863
| PP |  | Montáž akumulátoru | [14 empty] | PP | 2
| Online PSC |  | https://podminky.urs.cz/item/CS_URS_2022_01/742210041 | [14 empty] | Online PSC | 2
68 | M | PC05.35 | Akumulátor 12VDC/40Ah | ks | 2 |  | 0 | vlastní |  | základní |  | 0 | 0 | 0 | 0 | 0 | 8 | M | 2 | ROZPOCET | 0 | 0 | 0 | 0 | 0 | 1 | 0 | 4 | -1189595948
| PP |  | Akumulátor 12VDC/40Ah | [14 empty] | PP | 2
69 | K | 742210261 | Montáž sirény, majáku nebo signalizace | ks | 4 |  | 0 | CS ÚRS 2022 01 |  | základní |  | 0 | 0 | 0 | 0 | 0 | 4 | K | 2 | ROZPOCET | 0 | 0 | 0 | 0 | 0 | 1 | 0 | 4 | -1602094526
| PP |  | Montáž sirény, majáku nebo signalizace | [14 empty] | PP | 2
| Online PSC |  | https://podminky.urs.cz/item/CS_URS_2022_01/742210261 | [14 empty] | Online PSC | 2
70 | M | PC05.36 | Dvoutónová nezálohovaná červená polarizovaná plastová siréna, napájení 9 až 28Vss, 16 mA / 24 V, akustický výkon 102dB / 1m, -25 až 70°C, průměr 93mm x výška 105 mm. Výběr 1. tónu z 32 možností, nastavitelný výběr z 32 tónů, spojité nastavení hlasitosti. | ks | 4 |  | 0 | vlastní |  | základní |  | 0 | 0 | 0 | 0 | 0 | 8 | M | 2 | ROZPOCET | 0 | 0 | 0 | 0 | 0 | 1 | 0 | 4 | -1677620643
| PP |  | Dvoutónová nezálohovaná červená polarizovaná plastová siréna, napájení 9 až 28Vss, 16 mA / 24 V, akustický výkon 102dB / 1m, -25 až 70°C, průměr 93mm x výška 105 mm. Výběr 1. tónu z 32 možností, nastavitelný výběr z 32 tónů, spojité nastavení hlasitosti. Určena pro povrchovou montáž, certifikát CPD | [14 empty] | PP | 2
71 | K | 742123001 | Montáž přepěťové ochrany | ks | 1 |  | 0 | CS ÚRS 2022 01 |  | základní |  | 0 | 0 | 0 | 0 | 0 | 4 | K | 2 | ROZPOCET | 0 | 0 | 0 | 0 | 0 | 1 | 0 | 4 | 2044657356
| PP |  | Montáž přepěťové ochrany | [14 empty] | PP | 2
| Online PSC |  | https://podminky.urs.cz/item/CS_URS_2022_01/742123001 | [14 empty] | Online PSC | 2
72 | M | PC05.37 | Přepěťová ochrana III.stupně, 230V, 1f, 8A | ks | 1 |  | 0 | vlastní |  | základní |  | 0 | 0 | 0 | 0 | 0 | 8 | M | 2 | ROZPOCET | 0 | 0 | 0 | 0 | 0 | 1 | 0 | 4 | -272611769
| PP |  | Přepěťová ochrana III.stupně, 230V, 1f, 8A | [14 empty] | PP | 2
73 | K | 742r05.7 | Montáž GSM volače v samostatném krytu | ks | 1 |  | 0 | vlastní |  | základní |  | 0 | 0 | 0 | 0 | 0 | 4 | K | 2 | ROZPOCET | 0 | 0 | 0 | 0 | 0 | 1 | 0 | 4 | 303711193
| PP |  | Montáž GSM volače v samostatném krytu | [14 empty] | PP | 2
74 | M | PC05.38 | GSM volač k ústředně LDP | ks | 1 |  | 0 | vlastní |  | základní |  | 0 | 0 | 0 | 0 | 0 | 8 | M | 2 | ROZPOCET | 0 | 0 | 0 | 0 | 0 | 1 | 0 | 4 | -145427851
| PP |  | GSM volač k ústředně LDP | [14 empty] | PP | 2
75 | K | 742210151 | Montáž tlačítkového hlásiče | ks | 3 |  | 0 | CS ÚRS 2022 01 |  | základní |  | 0 | 0 | 0 | 0 | 0 | 4 | K | 2 | ROZPOCET | 0 | 0 | 0 | 0 | 0 | 1 | 0 | 4 | -842028833
| PP |  | Montáž tlačítkového hlásiče | [14 empty] | PP | 2
| Online PSC |  | https://podminky.urs.cz/item/CS_URS_2022_01/742210151 | [14 empty] | Online PSC | 2
76 | M | PC05.39 | Hlásič tlačítkový adresovatelný - skříňka ABS, vnitřní provedení, povrchová montáž, barva červená | ks | 3 |  | 0 | vlastní |  | základní |  | 0 | 0 | 0 | 0 | 0 | 8 | M | 2 | ROZPOCET | 0 | 0 | 0 | 0 | 0 | 1 | 0 | 4 | -1763500284
| PP |  | Hlásič tlačítkový adresovatelný - skříňka ABS, vnitřní provedení, povrchová montáž, barva červená | [14 empty] | PP | 2
77 | K | 742210121 | Montáž automatického hlásiče | ks | 55 |  | 0 | CS ÚRS 2022 01 |  | základní |  | 0 | 0 | 0 | 0 | 0 | 4 | K | 2 | ROZPOCET | 0 | 0 | 0 | 0 | 0 | 1 | 0 | 4 | 1249753498
| PP |  | Montáž automatického hlásiče | [14 empty] | PP | 2
| Online PSC |  | https://podminky.urs.cz/item/CS_URS_2022_01/742210121 | [14 empty] | Online PSC | 2
78 | M | PC05.40 | Hlásič kouře optický interaktivní s izolátorem | ks | 46 |  | 0 | vlastní |  | základní |  | 0 | 0 | 0 | 0 | 0 | 8 | M | 2 | ROZPOCET | 0 | 0 | 0 | 0 | 0 | 1 | 0 | 4 | 1737645097
| PP |  | Hlásič kouře optický interaktivní s izolátorem | [14 empty] | PP | 2
79 | M | PC05.41 | Hlásič multisenzorový interaktivní s izolátorem | ks | 9 |  | 0 | vlastní |  | základní |  | 0 | 0 | 0 | 0 | 0 | 8 | M | 2 | ROZPOCET | 0 | 0 | 0 | 0 | 0 | 1 | 0 | 4 | 1643844405
| PP |  | Hlásič multisenzorový interaktivní s izolátorem | [14 empty] | PP | 2
80 | K | 742210131 | Montáž patice | ks | 55 |  | 0 | CS ÚRS 2022 01 |  | základní |  | 0 | 0 | 0 | 0 | 0 | 4 | K | 2 | ROZPOCET | 0 | 0 | 0 | 0 | 0 | 1 | 0 | 4 | -740212401
| PP |  | Montáž patice | [14 empty] | PP | 2
| Online PSC |  | https://podminky.urs.cz/item/CS_URS_2022_01/742210131 | [14 empty] | Online PSC | 2
81 | M | PC05.42 | Zásuvka pro adresovatelné a interaktivní hlásiče | ks | 55 |  | 0 | vlastní |  | základní |  | 0 | 0 | 0 | 0 | 0 | 8 | M | 2 | ROZPOCET | 0 | 0 | 0 | 0 | 0 | 1 | 0 | 4 | 1899587389
| PP |  | Zásuvka pro adresovatelné a interaktivní hlásiče | [14 empty] | PP | 2
82 | M | PC05.43 | Popisovací pole pro patice hlásičů (balení 10ks) | ks | 6 |  | 0 | vlastní |  | základní |  | 0 | 0 | 0 | 0 | 0 | 8 | M | 2 | ROZPOCET | 0 | 0 | 0 | 0 | 0 | 1 | 0 | 4 | -1626521693
| PP |  | Popisovací pole pro patice hlásičů (balení 10ks) | [14 empty] | PP | 2
83 | K | 742210303 | Montáž vstupně výstupního reléového prvku 4 kontakty s krytem | ks | 1 |  | 0 | CS ÚRS 2022 01 |  | základní |  | 0 | 0 | 0 | 0 | 0 | 4 | K | 2 | ROZPOCET | 0 | 0 | 0 | 0 | 0 | 1 | 0 | 4 | 1126780106
| PP |  | Montáž vstupně výstupního reléového prvku 4 kontakty s krytem | [14 empty] | PP | 2
| Online PSC |  | https://podminky.urs.cz/item/CS_URS_2022_01/742210303 | [14 empty] | Online PSC | 2
84 | M | PC05.44 | Výstupní modul v krytu, na kruhovou linku, 4 programovatelné výstupy | ks | 1 |  | 0 | vlastní |  | základní |  | 0 | 0 | 0 | 0 | 0 | 8 | M | 2 | ROZPOCET | 0 | 0 | 0 | 0 | 0 | 1 | 0 | 4 | 161077767
| PP |  | Výstupní modul v krytu, na kruhovou linku, 4 programovatelné výstupy | [14 empty] | PP | 2
85 | K | 742210305 | Montáž vstupně výstupního reléového prvku s 5-ti a více kontakty | ks | 1 |  | 0 | CS ÚRS 2022 01 |  | základní |  | 0 | 0 | 0 | 0 | 0 | 4 | K | 2 | ROZPOCET | 0 | 0 | 0 | 0 | 0 | 1 | 0 | 4 | -2146111942
| PP |  | Montáž vstupně výstupního reléového prvku s 5-ti a více kontakty | [14 empty] | PP | 2
| Online PSC |  | https://podminky.urs.cz/item/CS_URS_2022_01/742210305 | [14 empty] | Online PSC | 2
86 | M | PC05.45 | Jednotka vstupně/výstupní, 4xvstup, 2x výstup v krytu | ks | 1 |  | 0 | vlastní |  | základní |  | 0 | 0 | 0 | 0 | 0 | 8 | M | 2 | ROZPOCET | 0 | 0 | 0 | 0 | 0 | 1 | 0 | 4 | -441135989
| PP |  | Jednotka vstupně/výstupní, 4xvstup, 2x výstup v krytu | [14 empty] | PP | 2
87 | K | 742210251 | Připojení kontaktu ovládaného nebo monitorovaného | ks | 5 |  | 0 | CS ÚRS 2022 01 |  | základní |  | 0 | 0 | 0 | 0 | 0 | 4 | K | 2 | ROZPOCET | 0 | 0 | 0 | 0 | 0 | 1 | 0 | 4 | -2082482592
| PP |  | Připojení kontaktu ovládaného nebo monitorovaného | [14 empty] | PP | 2
| Online PSC |  | https://podminky.urs.cz/item/CS_URS_2022_01/742210251 | [14 empty] | Online PSC | 2
88 | M | PC05.46 | Resetovací klíček k tlačítkovému hlásiči | ks | 3 |  | 0 | vlastní |  | základní |  | 0 | 0 | 0 | 0 | 0 | 8 | M | 2 | ROZPOCET | 0 | 0 | 0 | 0 | 0 | 1 | 0 | 4 | -615040293
| PP |  | Resetovací klíček k tlačítkovému hlásiči | [14 empty] | PP | 2
89 | M | PC05.47 | Sklo tlačítkového hlásiče - sada 10ks | ks | 1 |  | 0 | vlastní |  | základní |  | 0 | 0 | 0 | 0 | 0 | 8 | M | 2 | ROZPOCET | 0 | 0 | 0 | 0 | 0 | 1 | 0 | 4 | 393843903
| PP |  | Sklo tlačítkového hlásiče - sada 10ks | [14 empty] | PP | 2
90 | M | PC05.48 | lahev zkušebního plynu | ks | 1 |  | 0 | vlastní |  | základní |  | 0 | 0 | 0 | 0 | 0 | 8 | M | 2 | ROZPOCET | 0 | 0 | 0 | 0 | 0 | 1 | 0 | 4 | -1721347916
| PP |  | lahev zkušebního plynu | [14 empty] | PP | 2
91 | K | 742121001 | Montáž sdělovacího kabelu do 15 žil | m | 1010 |  | 0 | CS ÚRS 2022 01 |  | základní |  | 0 | 0 | 0 | 0 | 0 | 4 | K | 2 | ROZPOCET | 0 | 0 | 0 | 0 | 0 | 1 | 0 | 4 | 1159242068
| PP |  | Montáž sdělovacího kabelu do 15 žil | [14 empty] | PP | 2
| Online PSC |  | https://podminky.urs.cz/item/CS_URS_2022_01/742121001 | [14 empty] | Online PSC | 2
92 | M | PC05.49 | JXFE-R 1x2x0,8 - stíněný kabel 1x2x0,8 bezhalogenový dle ČSN 50267 a splňující vyhlášku č. 23/2008 Sb. (B2 ca s1d1) | m | 330 |  | 0 | vlastní |  | základní |  | 0 | 0 | 0 | 0 | 0 | 8 | M | 2 | ROZPOCET | 0 | 0 | 0 | 0 | 0 | 1 | 0 | 4 | -1595236256
| PP |  | JXFE-R 1x2x0,8 - stíněný kabel 1x2x0,8 bezhalogenový dle ČSN 50267 a splňující vyhlášku č. 23/2008 Sb. (B2 ca s1d1) | [14 empty] | PP | 2
93 | M | PC05.50 | PRAFlaCom +F 1x2x0,8 - stíněný kabel 1x2x0,8 bezhalogenový dle ČSN 50267 a splňující vyhlášku č. 23/2008 Sb. (B2 ca s1d1), uložení do země | m | 150 |  | 0 | vlastní |  | základní |  | 0 | 0 | 0 | 0 | 0 | 8 | M | 2 | ROZPOCET | 0 | 0 | 0 | 0 | 0 | 1 | 0 | 4 | -1240300971
| PP |  | PRAFlaCom +F 1x2x0,8 - stíněný kabel 1x2x0,8 bezhalogenový dle ČSN 50267 a splňující vyhlášku č. 23/2008 Sb. (B2 ca s1d1), uložení do země | [14 empty] | PP | 2
94 | M | PC05.51 | PRAFlaGuard+F 1x2x0,8 - stíněný kabel 10x2x0,8 P30-R, ohniodolný dle ČSN IEC60331, bezhalogenový dle ČSN 50267 a splňující vyhlášku č. 23/2008 Sb. (B2 ca s1d1), uložení do země | m | 450 |  | 0 | vlastní |  | základní |  | 0 | 0 | 0 | 0 | 0 | 8 | M | 2 | ROZPOCET | 0 | 0 | 0 | 0 | 0 | 1 | 0 | 4 | -2016799490
| PP |  | PRAFlaGuard+F 1x2x0,8 - stíněný kabel 10x2x0,8 P30-R, ohniodolný dle ČSN IEC60331, bezhalogenový dle ČSN 50267 a splňující vyhlášku č. 23/2008 Sb. (B2 ca s1d1), uložení do země | [14 empty] | PP | 2
95 | M | PC05.52 | 1-CHKE-V 2x1,5 - silový kabel P30-R, ohniodolný dle ČSN IEC60331, bezhalogenový dle ČSN 50267 a splňující vyhlášku č. 23/2008 Sb. (B2 ca s1d1) | m | 80 |  | 0 | vlastní |  | základní |  | 0 | 0 | 0 | 0 | 0 | 8 | M | 2 | ROZPOCET | 0 | 0 | 0 | 0 | 0 | 1 | 0 | 4 | 1200593668
| PP |  | 1-CHKE-V 2x1,5 - silový kabel P30-R, ohniodolný dle ČSN IEC60331, bezhalogenový dle ČSN 50267 a splňující vyhlášku č. 23/2008 Sb. (B2 ca s1d1) | [14 empty] | PP | 2
96 | K | 742110011 | Montáž trubek pro slaboproud plastových tuhých pro vnitřní rozvody uložených volně na příchytky | m | 330 |  | 0 | CS ÚRS 2022 01 |  | základní |  | 0 | 0 | 0 | 0 | 0 | 4 | K | 2 | ROZPOCET | 0 | 0 | 0 | 0 | 0 | 1 | 0 | 4 | -815287992
| PP |  | Montáž trubek pro slaboproud plastových tuhých pro vnitřní rozvody uložených volně na příchytky | [14 empty] | PP | 2
| Online PSC |  | https://podminky.urs.cz/item/CS_URS_2022_01/742110011 | [14 empty] | Online PSC | 2
97 | M | PC05.53 | Elektroinstalační tuhá trubka 25mm, samozhášivá, nízká mechanická odolnost vč. příchytek a tvarovek | m | 330 |  | 0 | vlastní |  | základní |  | 0 | 0 | 0 | 0 | 0 | 8 | M | 2 | ROZPOCET | 0 | 0 | 0 | 0 | 0 | 1 | 0 | 4 | 2093821316
| PP |  | Elektroinstalační tuhá trubka 25mm, samozhášivá, nízká mechanická odolnost vč. příchytek a tvarovek | [14 empty] | PP | 2
98 | K | 742111001 | Montáž příchytek pro kabely vč. šroubu a hmoždinky | ks | 392 |  | 0 | CS ÚRS 2022 01 |  | základní |  | 0 | 0 | 0 | 0 | 0 | 4 | K | 2 | ROZPOCET | 0 | 0 | 0 | 0 | 0 | 1 | 0 | 4 | -621855356
| PP |  | Montáž příchytek pro kabely vč. šroubu a hmoždinky | [14 empty] | PP | 2
| Online PSC |  | https://podminky.urs.cz/item/CS_URS_2022_01/742111001 | [14 empty] | Online PSC | 2
99 | M | PC05.54 | Úchytka pro jednotlivý kabel průměru 8mm, P30-R | ks | 150 |  | 0 | vlastní |  | základní |  | 0 | 0 | 0 | 0 | 0 | 8 | M | 2 | ROZPOCET | 0 | 0 | 0 | 0 | 0 | 1 | 0 | 4 | -116617500
| PP |  | Úchytka pro jednotlivý kabel průměru 8mm, P30-R | [14 empty] | PP | 2
100 | M | PC05.55 | Úchytka pro jednotlivý kabel průměru 12mm, P30-R | ks | 242 |  | 0 | vlastní |  | základní |  | 0 | 0 | 0 | 0 | 0 | 8 | M | 2 | ROZPOCET | 0 | 0 | 0 | 0 | 0 | 1 | 0 | 4 | -1706247910
| PP |  | Úchytka pro jednotlivý kabel průměru 12mm, P30-R | [14 empty] | PP | 2
101 | M | PC05.56 | Šroub 7,5x52, pro přímou instalaci do betonu, určeno pro požárně odolné trasy, vyhovuje předpisu ZP-27/2008 | ks | 392 |  | 0 | vlastní |  | základní |  | 0 | 0 | 0 | 0 | 0 | 8 | M | 2 | ROZPOCET | 0 | 0 | 0 | 0 | 0 | 1 | 0 | 4 | -1141670329
| PP |  | Šroub 7,5x52, pro přímou instalaci do betonu, určeno pro požárně odolné trasy, vyhovuje předpisu ZP-27/2008 | [14 empty] | PP | 2
102 | K | 742190004 | Aplikace požárně těsnícího materiálu | ks | 5 |  | 0 | CS ÚRS 2022 01 |  | základní |  | 0 | 0 | 0 | 0 | 0 | 4 | K | 2 | ROZPOCET | 0 | 0 | 0 | 0 | 0 | 1 | 0 | 4 | -1655330194
| PP |  | Aplikace požárně těsnícího materiálu | [14 empty] | PP | 2
| Online PSC |  | https://podminky.urs.cz/item/CS_URS_2022_01/742190004 | [14 empty] | Online PSC | 2
103 | M | PC05.57 | Protipožární pěna pro zdivo, beton a sádrokarton, přetíratelný, 325ml | ks | 5 |  | 0 | vlastní |  | základní |  | 0 | 0 | 0 | 0 | 0 | 8 | M | 2 | ROZPOCET | 0 | 0 | 0 | 0 | 0 | 1 | 0 | 4 | -1907636627
| PP |  | Protipožární pěna pro zdivo, beton a sádrokarton, přetíratelný, 325ml | [14 empty] | PP | 2
104 | K | 742210401 | Programování základních parametrů ústředny EPS | ks | 1 |  | 0 | vlastní |  | základní |  | 0 | 0 | 0 | 0 | 0 | 4 | K | 2 | ROZPOCET | 0 | 0 | 0 | 0 | 0 | 1 | 0 | 4 | 1336197581
| PP |  | Programování základních parametrů ústředny EPS | [14 empty] | PP | 2
105 | K | 742210421 | Programování a oživení systému (na jeden detektor EPS) | ks | 58 |  | 0 | CS ÚRS 2022 01 |  | základní |  | 0 | 0 | 0 | 0 | 0 | 4 | K | 2 | ROZPOCET | 0 | 0 | 0 | 0 | 0 | 1 | 0 | 4 | -1496915018
| PP |  | Programování a oživení systému (na jeden detektor EPS) | [14 empty] | PP | 2
| Online PSC |  | https://podminky.urs.cz/item/CS_URS_2022_01/742210421 | [14 empty] | Online PSC | 2
106 | K | 742r05.8 | Programování návazností na ovládaná a sledovaná zařízení | ks | 1 |  | 0 | vlastní |  | základní |  | 0 | 0 | 0 | 0 | 0 | 4 | K | 2 | ROZPOCET | 0 | 0 | 0 | 0 | 0 | 1 | 0 | 4 | -1146430393
| PP |  | Programování návazností na ovládaná a sledovaná zařízení | [14 empty] | PP | 2
107 | K | 742210503 | Koordinační funkční zkoušky EPS | ks | 1 |  | 0 | CS ÚRS 2022 01 |  | základní |  | 0 | 0 | 0 | 0 | 0 | 4 | K | 2 | ROZPOCET | 0 | 0 | 0 | 0 | 0 | 1 | 0 | 4 | 144971977
| PP |  | Koordinační funkční zkoušky EPS | [14 empty] | PP | 2
| Online PSC |  | https://podminky.urs.cz/item/CS_URS_2022_01/742210503 | [14 empty] | Online PSC | 2
108 | K | 742210521 | Výchozí revize systému EPS (na 1 hlásič), vypracování revizní zprávy | ks | 58 |  | 0 | CS ÚRS 2022 01 |  | základní |  | 0 | 0 | 0 | 0 | 0 | 4 | K | 2 | ROZPOCET | 0 | 0 | 0 | 0 | 0 | 1 | 0 | 4 | -815193186
| PP |  | Výchozí revize systému EPS (na 1 hlásič), vypracování revizní zprávy | [14 empty] | PP | 2
| Online PSC |  | https://podminky.urs.cz/item/CS_URS_2022_01/742210521 | [14 empty] | Online PSC | 2
109 | K | 742r05.9 | Ostatní montážní materiál - zahrnuje dodávku veškerého dalšího instalačního materiálu nutného k zajištění plné funkčnosti a splnění všech norem uvedených v technické zprávě a jeho řádné předání objednateli (vruty, hmoždinky, stahovací pásky, sádra apod.) | ks | 1 |  | 0 | vlastní |  | základní |  | 0 | 0 | 0 | 0 | 0 | 4 | K | 2 | ROZPOCET | 0 | 0 | 0 | 0 | 0 | 1 | 0 | 4 | -1472685090
| PP |  | Ostatní montážní materiál - zahrnuje dodávku veškerého dalšího instalačního materiálu nutného k zajištění plné funkčnosti a splnění všech norem uvedených v technické zprávě a jeho řádné předání objednateli (vruty, hmoždinky, stahovací pásky, sádra apod.) | [14 empty] | PP | 2
110 | K | 742r05.10 | Stavební přípomoci - Cena zahrnuje komplexní náklady na tyto drobné stavení činnosti včetně materiálu. Jedná se o veškeré průrazy a jejich utěsnění po montáži, otvory do sádrokartonu vč. zapravení a jiné drobné stavební činnosti nutné pro instalaci systém | ks | 1 |  | 0 | vlastní |  | základní |  | 0 | 0 | 0 | 0 | 0 | 4 | K | 2 | ROZPOCET | 0 | 0 | 0 | 0 | 0 | 1 | 0 | 4 | 141465243
| PP |  | Stavební přípomoci - Cena zahrnuje komplexní náklady na tyto drobné stavení činnosti včetně materiálu. Jedná se o veškeré průrazy a jejich utěsnění po montáži, otvory do sádrokartonu vč. zapravení a jiné drobné stavební činnosti nutné pro instalaci systému a jeho vedení | [14 empty] | PP | 2
111 | K | 742r05.11 | Vypracování dokumentace skutečného stavu, tisk a kompletace 6 paré | ks | 1 |  | 0 | vlastní |  | základní |  | 0 | 0 | 0 | 0 | 0 | 4 | K | 2 | ROZPOCET | 0 | 0 | 0 | 0 | 0 | 1 | 0 | 4 | 560045685
| PP |  | Vypracování dokumentace skutečného stavu, tisk a kompletace 6 paré | [14 empty] | PP | 2
112 | K | 742r05.12 | Ostatní režijní náklady (cestovné, náhrady, ubytování atd.) | ks | 1 |  | 0 | vlastní |  | základní |  | 0 | 0 | 0 | 0 | 0 | 4 | K | 2 | ROZPOCET | 0 | 0 | 0 | 0 | 0 | 1 | 0 | 4 | -124781294
| PP |  | Ostatní režijní náklady (cestovné, náhrady, ubytování atd.) | [14 empty] | PP | 2
| D | 742.3 | Strukturovaná kabeláž |  |  |  | 0 |  |  |  |  | 0 |  | 0 |  | 0 | 2 | D | 1 | ROZPOCET | [6 empty] | 0
113 | K | 742330022 | Montáž napájecího panelu | ks | 1 |  | 0 | CS ÚRS 2022 01 |  | základní |  | 0 | 0 | 0 | 0 | 0 | 4 | K | 2 | ROZPOCET | 0 | 0 | 0 | 0 | 0 | 1 | 0 | 4 | -2074058938
| PP |  | Montáž napájecího panelu | [14 empty] | PP | 2
| Online PSC |  | https://podminky.urs.cz/item/CS_URS_2022_01/742330022 | [14 empty] | Online PSC | 2
114 | M | PC05.58 | 19',8xCZ zásuvka,bleskojistka,3x1.5mm 2m kabel CZ-DE, RAL9005 | ks | 1 |  | 0 | vlastní |  | základní |  | 0 | 0 | 0 | 0 | 0 | 8 | M | 2 | ROZPOCET | 0 | 0 | 0 | 0 | 0 | 1 | 0 | 4 | 1299422399
| PP |  | 19',8xCZ zásuvka,bleskojistka,3x1.5mm 2m kabel CZ-DE, RAL9005 | [14 empty] | PP | 2
115 | K | 742330024 | Montáž patch panelu 24 portů UTP/FTP | ks | 1 |  | 0 | CS ÚRS 2022 01 |  | základní |  | 0 | 0 | 0 | 0 | 0 | 4 | K | 2 | ROZPOCET | 0 | 0 | 0 | 0 | 0 | 1 | 0 | 4 | 1980098289
| PP |  | Montáž patch panelu 24 portů UTP/FTP | [14 empty] | PP | 2
| Online PSC |  | https://podminky.urs.cz/item/CS_URS_2022_01/742330024 | [14 empty] | Online PSC | 2
116 | M | PC05.59 | 19" patch panel 24 modulů RJ45, CAT.6, UTP, 1U, s popisky, černý | ks | 1 |  | 0 | vlastní |  | základní |  | 0 | 0 | 0 | 0 | 0 | 8 | M | 2 | ROZPOCET | 0 | 0 | 0 | 0 | 0 | 1 | 0 | 4 | 698292096
| PP |  | 19" patch panel 24 modulů RJ45, CAT.6, UTP, 1U, s popisky, černý | [14 empty] | PP | 2
117 | K | 742330023 | Montáž vyvazovacího panelu 1U do 19" rozvaděče | ks | 1 |  | 0 | CS ÚRS 2022 01 |  | základní |  | 0 | 0 | 0 | 0 | 0 | 4 | K | 2 | ROZPOCET | 0 | 0 | 0 | 0 | 0 | 1 | 0 | 4 | -181456669
| PP |  | Montáž vyvazovacího panelu 1U do 19" rozvaděče | [14 empty] | PP | 2
| Online PSC |  | https://podminky.urs.cz/item/CS_URS_2022_01/742330023 | [14 empty] | Online PSC | 2
118 | M | PC05.60 | 19" vyvazovací panel 1U - jednostranný, plastová oka 40 x 80mm | ks | 1 |  | 0 | vlastní |  | základní |  | 0 | 0 | 0 | 0 | 0 | 8 | M | 2 | ROZPOCET | 0 | 0 | 0 | 0 | 0 | 1 | 0 | 4 | -548971771
| PP |  | 19" vyvazovací panel 1U - jednostranný, plastová oka 40 x 80mm | [14 empty] | PP | 2
119 | M | PC05.61 | Propojovací kabel, Cat 6, UTP, 2xRJ45, délka 0,5m, šedý | ks | 22 |  | 0 | vlastní |  | základní |  | 0 | 0 | 0 | 0 | 0 | 8 | M | 2 | ROZPOCET | 0 | 0 | 0 | 0 | 0 | 1 | 0 | 4 | 1430466837
| PP |  | Propojovací kabel, Cat 6, UTP, 2xRJ45, délka 0,5m, šedý | [14 empty] | PP | 2
120 | M | PC05.62 | Propojovací kabel, Cat 6, UTP, 2xRJ45, délka 3m, šedá | ks | 22 |  | 0 | vlastní |  | základní |  | 0 | 0 | 0 | 0 | 0 | 8 | M | 2 | ROZPOCET | 0 | 0 | 0 | 0 | 0 | 1 | 0 | 4 | 837199168
| PP |  | Propojovací kabel, Cat 6, UTP, 2xRJ45, délka 3m, šedá | [14 empty] | PP | 2
121 | K | 742330042 | Montáž kompletní datové zásuvky 2xRJ45 | ks | 11 |  | 0 | CS ÚRS 2022 01 |  | základní |  | 0 | 0 | 0 | 0 | 0 | 4 | K | 2 | ROZPOCET | 0 | 0 | 0 | 0 | 0 | 1 | 0 | 4 | 1546749457
| PP |  | Montáž kompletní datové zásuvky 2xRJ45 | [14 empty] | PP | 2
| Online PSC |  | https://podminky.urs.cz/item/CS_URS_2022_01/742330042 | [14 empty] | Online PSC | 2
122 | M | PC05.63 | Kompletní datová zásuvka 2xRJ45 CAT.6 UTP vč. krabice, rámečku a krytky | ks | 11 |  | 0 | vlastní |  | základní |  | 0 | 0 | 0 | 0 | 0 | 8 | M | 2 | ROZPOCET | 0 | 0 | 0 | 0 | 0 | 1 | 0 | 4 | 1661089837
| PP |  | Kompletní datová zásuvka 2xRJ45 CAT.6 UTP vč. krabice, rámečku a krytky | [14 empty] | PP | 2
123 | K | 742330011 | Montáž switche do rozvaděče | ks | 1 |  | 0 | CS ÚRS 2022 01 |  | základní |  | 0 | 0 | 0 | 0 | 0 | 4 | K | 2 | ROZPOCET | 0 | 0 | 0 | 0 | 0 | 1 | 0 | 4 | 1236879138
| PP |  | Montáž switche do rozvaděče | [14 empty] | PP | 2
| Online PSC |  | https://podminky.urs.cz/item/CS_URS_2022_01/742330011 | [14 empty] | Online PSC | 2
124 | K | 742r05.13 | Nastavení switchů a parametrů sítě | ks | 1 |  | 0 | vlastní |  | základní |  | 0 | 0 | 0 | 0 | 0 | 4 | K | 2 | ROZPOCET | 0 | 0 | 0 | 0 | 0 | 1 | 0 | 4 | 1077930211
| PP |  | Nastavení switchů a parametrů sítě | [14 empty] | PP | 2
125 | M | PC05.64 | Switch 24x10/100/1000 Mbps, 2 SFP+, QoS, VLANý, přenosová rychlost 176Gbps | ks | 1 |  | 0 | vlastní |  | základní |  | 0 | 0 | 0 | 0 | 0 | 8 | M | 2 | ROZPOCET | 0 | 0 | 0 | 0 | 0 | 1 | 0 | 4 | 261152436
| PP |  | Switch 24x10/100/1000 Mbps, 2 SFP+, QoS, VLANý, přenosová rychlost 176Gbps | [14 empty] | PP | 2
126 | K | 742121001 | Montáž sdělovacího kabelu do 15 žil | m | 1800 |  | 0 | CS ÚRS 2022 01 |  | základní |  | 0 | 0 | 0 | 0 | 0 | 4 | K | 2 | ROZPOCET | 0 | 0 | 0 | 0 | 0 | 1 | 0 | 4 | -261494615
| PP |  | Montáž sdělovacího kabelu do 15 žil | [14 empty] | PP | 2
| Online PSC |  | https://podminky.urs.cz/item/CS_URS_2022_01/742121001 | [14 empty] | Online PSC | 2
127 | M | PC05.65 | U/UTP 4x2x0,5 CAT.6 - kabel komunikační v provedení LSZH | m | 1800 |  | 0 | vlastní |  | základní |  | 0 | 0 | 0 | 0 | 0 | 8 | M | 2 | ROZPOCET | 0 | 0 | 0 | 0 | 0 | 1 | 0 | 4 | -507913304
| PP |  | U/UTP 4x2x0,5 CAT.6 - kabel komunikační v provedení LSZH | [14 empty] | PP | 2
128 | K | 742110041 | Montáž lišt vkládacích pro slaboproud | m | 162 |  | 0 | CS ÚRS 2022 01 |  | základní |  | 0 | 0 | 0 | 0 | 0 | 4 | K | 2 | ROZPOCET | 0 | 0 | 0 | 0 | 0 | 1 | 0 | 4 | 115445908
| PP |  | Montáž lišt vkládacích pro slaboproud | [14 empty] | PP | 2
| Online PSC |  | https://podminky.urs.cz/item/CS_URS_2022_01/742110041 | [14 empty] | Online PSC | 2
129 | M | PC05.66 | LV20x20 - elektroinstalační lišta vkládací | m | 57 |  | 0 | vlastní |  | základní |  | 0 | 0 | 0 | 0 | 0 | 8 | M | 2 | ROZPOCET | 0 | 0 | 0 | 0 | 0 | 1 | 0 | 4 | -619273181
| PP |  | LV20x20 - elektroinstalační lišta vkládací | [14 empty] | PP | 2
130 | M | PC05.67 | LV40x20 - elektroinstalační lišta vkládací | m | 30 |  | 0 | vlastní |  | základní |  | 0 | 0 | 0 | 0 | 0 | 8 | M | 2 | ROZPOCET | 0 | 0 | 0 | 0 | 0 | 1 | 0 | 4 | 984753321
| PP |  | LV40x20 - elektroinstalační lišta vkládací | [14 empty] | PP | 2
131 | M | PC05.68 | LV40x40 - elektroinstalační lišta vkládací | m | 75 |  | 0 | vlastní |  | základní |  | 0 | 0 | 0 | 0 | 0 | 8 | M | 2 | ROZPOCET | 0 | 0 | 0 | 0 | 0 | 1 | 0 | 4 | -1929475668
| PP |  | LV40x40 - elektroinstalační lišta vkládací | [14 empty] | PP | 2
132 | K | 742190004 | Aplikace požárně těsnícího materiálu | ks | 3 |  | 0 | CS ÚRS 2022 01 |  | základní |  | 0 | 0 | 0 | 0 | 0 | 4 | K | 2 | ROZPOCET | 0 | 0 | 0 | 0 | 0 | 1 | 0 | 4 | -1948274277
| PP |  | Aplikace požárně těsnícího materiálu | [14 empty] | PP | 2
| Online PSC |  | https://podminky.urs.cz/item/CS_URS_2022_01/742190004 | [14 empty] | Online PSC | 2
133 | M | PC05.70 | Protipožární pěna pro zdivo, beton a sádrokarton, přetíratelný, 325ml | ks | 3 |  | 0 | vlastní |  | základní |  | 0 | 0 | 0 | 0 | 0 | 8 | M | 2 | ROZPOCET | 0 | 0 | 0 | 0 | 0 | 1 | 0 | 4 | 1448843292
| PP |  | Protipožární pěna pro zdivo, beton a sádrokarton, přetíratelný, 325ml | [14 empty] | PP | 2
134 | K | 742330051 | Popis portu datové zásuvky | ks | 22 |  | 0 | CS ÚRS 2022 01 |  | základní |  | 0 | 0 | 0 | 0 | 0 | 4 | K | 2 | ROZPOCET | 0 | 0 | 0 | 0 | 0 | 1 | 0 | 4 | 502265123
| PP |  | Popis portu datové zásuvky | [14 empty] | PP | 2
| Online PSC |  | https://podminky.urs.cz/item/CS_URS_2022_01/742330051 | [14 empty] | Online PSC | 2
135 | K | 742330052 | Popis portu patchpanelu | ks | 1 |  | 0 | CS ÚRS 2022 01 |  | základní |  | 0 | 0 | 0 | 0 | 0 | 4 | K | 2 | ROZPOCET | 0 | 0 | 0 | 0 | 0 | 1 | 0 | 4 | 172257159
| PP |  | Popis portu patchpanelu | [14 empty] | PP | 2
| Online PSC |  | https://podminky.urs.cz/item/CS_URS_2022_01/742330052 | [14 empty] | Online PSC | 2
136 | K | 742330101 | Měření metalické kabeláže, vypracování měřících protokolů (cena za port) | ks | 22 |  | 0 | CS ÚRS 2022 01 |  | základní |  | 0 | 0 | 0 | 0 | 0 | 4 | K | 2 | ROZPOCET | 0 | 0 | 0 | 0 | 0 | 1 | 0 | 4 | -1105200246
| PP |  | Měření metalické kabeláže, vypracování měřících protokolů (cena za port) | [14 empty] | PP | 2
| Online PSC |  | https://podminky.urs.cz/item/CS_URS_2022_01/742330101 | [14 empty] | Online PSC | 2
137 | K | 742r05.14 | Ostatní montážní materiál - zahrnuje dodávku veškerého dalšího instalačního materiálu nutného k zajištění plné funkčnosti a splnění všech norem uvedených v technické zprávě a jeho řádné předání objednateli (vruty, hmoždinky, stahovací pásky, sádra apod.) | ks | 1 |  | 0 | vlastní |  | základní |  | 0 | 0 | 0 | 0 | 0 | 4 | K | 2 | ROZPOCET | 0 | 0 | 0 | 0 | 0 | 1 | 0 | 4 | 100462063
| PP |  | Ostatní montážní materiál - zahrnuje dodávku veškerého dalšího instalačního materiálu nutného k zajištění plné funkčnosti a splnění všech norem uvedených v technické zprávě a jeho řádné předání objednateli (vruty, hmoždinky, stahovací pásky, sádra apod.) | [14 empty] | PP | 2
138 | K | 742r05.15 | Stavební přípomoci - Cena zahrnuje komplexní náklady na tyto drobné stavení činnosti včetně materiálu. Jedná se o veškeré průrazy a jejich utěsnění po montáži a jiné drobné stavební činnosti nutné pro instalaci systému a jeho vedení | ks | 1 |  | 0 | vlastní |  | základní |  | 0 | 0 | 0 | 0 | 0 | 4 | K | 2 | ROZPOCET | 0 | 0 | 0 | 0 | 0 | 1 | 0 | 4 | -1182094212
| PP |  | Stavební přípomoci - Cena zahrnuje komplexní náklady na tyto drobné stavení činnosti včetně materiálu. Jedná se o veškeré průrazy a jejich utěsnění po montáži a jiné drobné stavební činnosti nutné pro instalaci systému a jeho vedení | [14 empty] | PP | 2
139 | K | 742r05.16 | Vypracování dokumentace skutečného stavu, tisk a kompletace 6 paré | ks | 1 |  | 0 | vlastní |  | základní |  | 0 | 0 | 0 | 0 | 0 | 4 | K | 2 | ROZPOCET | 0 | 0 | 0 | 0 | 0 | 1 | 0 | 4 | 1099547364
| PP |  | Vypracování dokumentace skutečného stavu, tisk a kompletace 6 paré | [14 empty] | PP | 2
140 | K | 742r05.17 | Ostatní režijní náklady (cestovné, náhrady, ubytování atd.) | ks | 1 |  | 0 | vlastní |  | základní |  | 0 | 0 | 0 | 0 | 0 | 4 | K | 2 | ROZPOCET | 0 | 0 | 0 | 0 | 0 | 1 | 0 | 4 | 1626449974
| PP |  | Ostatní režijní náklady (cestovné, náhrady, ubytování atd.) | [14 empty] | PP | 2
| D | 742.4 | Kamerový systém CCTV |  |  |  | 0 |  |  |  |  | 0 |  | 0 |  | 0 | 2 | D | 1 | ROZPOCET | [6 empty] | 0
141 | K | 742230003 | Montáž venkovní kamery | ks | 1 |  | 0 | CS ÚRS 2022 01 |  | základní |  | 0 | 0 | 0 | 0 | 0 | 4 | K | 2 | ROZPOCET | 0 | 0 | 0 | 0 | 0 | 1 | 0 | 4 | 2123313783
| PP |  | Montáž venkovní kamery | [14 empty] | PP | 2
| Online PSC |  | https://podminky.urs.cz/item/CS_URS_2022_01/742230003 | [14 empty] | Online PSC | 2
142 | K | 742230004 | Montáž vnitřní kamery | ks | 9 |  | 0 | CS ÚRS 2022 01 |  | základní |  | 0 | 0 | 0 | 0 | 0 | 4 | K | 2 | ROZPOCET | 0 | 0 | 0 | 0 | 0 | 1 | 0 | 4 | -171201127
| PP |  | Montáž vnitřní kamery | [14 empty] | PP | 2
| Online PSC |  | https://podminky.urs.cz/item/CS_URS_2022_01/742230004 | [14 empty] | Online PSC | 2
143 | M | PC05.71 | Dome kamera, počet megapixelů: 4 megapixely; Venkovní provedení; Délka přísvitu: 30 metrů; Typ objektivu: motorický; objektiv 2,8-12mm; WDR: 120dB reálné; Citlivost: standardní; IP67; videokomprese H.264, H.264+, H.265, H.265+, MJPEG; napájení 12VDC nebo | ks | 5 |  | 0 | vlastní |  | základní |  | 0 | 0 | 0 | 0 | 0 | 8 | M | 2 | ROZPOCET | 0 | 0 | 0 | 0 | 0 | 1 | 0 | 4 | 1380537472
| PP |  | Dome kamera, počet megapixelů: 4 megapixely; Venkovní provedení; Délka přísvitu: 30 metrů; Typ objektivu: motorický; objektiv 2,8-12mm; WDR: 120dB reálné; Citlivost: standardní; IP67; videokomprese H.264, H.264+, H.265, H.265+, MJPEG; napájení 12VDC nebo PoE | [14 empty] | PP | 2
144 | K | 742230103 | Nastavení záběru kamery dle přání uživatele | ks | 10 |  | 0 | CS ÚRS 2022 01 |  | základní |  | 0 | 0 | 0 | 0 | 0 | 4 | K | 2 | ROZPOCET | 0 | 0 | 0 | 0 | 0 | 1 | 0 | 4 | -650030825
| PP |  | Nastavení záběru kamery dle přání uživatele | [14 empty] | PP | 2
| Online PSC |  | https://podminky.urs.cz/item/CS_URS_2022_01/742230103 | [14 empty] | Online PSC | 2
145 | K | 742230001 | Montáž NVR | ks | 1 |  | 0 | CS ÚRS 2022 01 |  | základní |  | 0 | 0 | 0 | 0 | 0 | 4 | K | 2 | ROZPOCET | 0 | 0 | 0 | 0 | 0 | 1 | 0 | 4 | -1819887461
| PP |  | Montáž NVR | [14 empty] | PP | 2
| Online PSC |  | https://podminky.urs.cz/item/CS_URS_2022_01/742230001 | [14 empty] | Online PSC | 2
146 | M | PC05.72 | Síťový NVR rekordér pro 16 kamer; max. rozlišení záznamu: 12 Megapixel; 2 HDD slot; video výstup HDMI / VGA; 1x audio vstup/1x audio výstup; datová propustnost (In / Out): 160/256 Mbps, 16x PoE port | ks | 1 |  | 0 | vlastní |  | základní |  | 0 | 0 | 0 | 0 | 0 | 8 | M | 2 | ROZPOCET | 0 | 0 | 0 | 0 | 0 | 1 | 0 | 4 | 150677408
| PP |  | Síťový NVR rekordér pro 16 kamer; max. rozlišení záznamu: 12 Megapixel; 2 HDD slot; video výstup HDMI / VGA; 1x audio vstup/1x audio výstup; datová propustnost (In / Out): 160/256 Mbps, 16x PoE port | [14 empty] | PP | 2
147 | M | PC05.73 | Přídavný HDD, 3TB, navržen speciálně pro kamerové systémy (DVR, HVR a NVR) a jejich provoz 24/7 | ks | 2 |  | 0 | vlastní |  | základní |  | 0 | 0 | 0 | 0 | 0 | 8 | M | 2 | ROZPOCET | 0 | 0 | 0 | 0 | 0 | 1 | 0 | 4 | -1029774220
| PP |  | Přídavný HDD, 3TB, navržen speciálně pro kamerové systémy (DVR, HVR a NVR) a jejich provoz 24/7 | [14 empty] | PP | 2
148 | M | PC05.74 | Kompletní programování systému CCTV | ks | 1 |  | 0 | vlastní |  | základní |  | 0 | 0 | 0 | 0 | 0 | 8 | M | 2 | ROZPOCET | 0 | 0 | 0 | 0 | 0 | 1 | 0 | 4 | -133983184
| PP |  | Kompletní programování systému CCTV | [14 empty] | PP | 2
149 | K | 742330001 | Montáž rozvaděče nástěnného | ks | 1 |  | 0 | CS ÚRS 2022 01 |  | základní |  | 0 | 0 | 0 | 0 | 0 | 4 | K | 2 | ROZPOCET | 0 | 0 | 0 | 0 | 0 | 1 | 0 | 4 | 786770787
| PP |  | Montáž rozvaděče nástěnného | [14 empty] | PP | 2
| Online PSC |  | https://podminky.urs.cz/item/CS_URS_2022_01/742330001 | [14 empty] | Online PSC | 2
150 | M | PC05.75 | Závěsný nedělený 19" rozvaděč, výška 15U, 600x500mm, 1 pár 19" vertikálních posuvných lišt, prosklené dveře se zámkem, odnímatelné bočnice se zámkem, zemnící sada | ks | 1 |  | 0 | vlastní |  | základní |  | 0 | 0 | 0 | 0 | 0 | 8 | M | 2 | ROZPOCET | 0 | 0 | 0 | 0 | 0 | 1 | 0 | 4 | -1384657569
| PP |  | Závěsný nedělený 19" rozvaděč, výška 15U, 600x500mm, 1 pár 19" vertikálních posuvných lišt, prosklené dveře se zámkem, odnímatelné bočnice se zámkem, zemnící sada | [14 empty] | PP | 2
151 | K | 742330021 | Montáž police do rozvaděče | ks | 2 |  | 0 | CS ÚRS 2022 01 |  | základní |  | 0 | 0 | 0 | 0 | 0 | 4 | K | 2 | ROZPOCET | 0 | 0 | 0 | 0 | 0 | 1 | 0 | 4 | 1072528636
| PP |  | Montáž police do rozvaděče | [14 empty] | PP | 2
| Online PSC |  | https://podminky.urs.cz/item/CS_URS_2022_01/742330021 | [14 empty] | Online PSC | 2
152 | M | PC05.76 | 19" ukládací polička s podpěrami, hloubka 350mm, výška 1U; pro 20kg | ks | 2 |  | 0 | vlastní |  | základní |  | 0 | 0 | 0 | 0 | 0 | 8 | M | 2 | ROZPOCET | 0 | 0 | 0 | 0 | 0 | 1 | 0 | 4 | -350314315
| PP |  | 19" ukládací polička s podpěrami, hloubka 350mm, výška 1U; pro 20kg | [14 empty] | PP | 2
153 | K | 742330022 | Montáž napájecího panelu | ks | 1 |  | 0 | CS ÚRS 2022 01 |  | základní |  | 0 | 0 | 0 | 0 | 0 | 4 | K | 2 | ROZPOCET | 0 | 0 | 0 | 0 | 0 | 1 | 0 | 4 | 1192171738
| PP |  | Montáž napájecího panelu | [14 empty] | PP | 2
| Online PSC |  | https://podminky.urs.cz/item/CS_URS_2022_01/742330022 | [14 empty] | Online PSC | 2
154 | M | PC05.77 | 19',8xCZ zásuvka,bleskojistka,3x1.5mm 2m kabel CZ-DE, RAL9005 | ks | 1 |  | 0 | vlastní |  | základní |  | 0 | 0 | 0 | 0 | 0 | 8 | M | 2 | ROZPOCET | 0 | 0 | 0 | 0 | 0 | 1 | 0 | 4 | 531862717
| PP |  | 19',8xCZ zásuvka,bleskojistka,3x1.5mm 2m kabel CZ-DE, RAL9005 | [14 empty] | PP | 2
155 | K | 742330024 | Montáž patch panelu 24 portů UTP/FTP | ks | 1 |  | 0 | CS ÚRS 2022 01 |  | základní |  | 0 | 0 | 0 | 0 | 0 | 4 | K | 2 | ROZPOCET | 0 | 0 | 0 | 0 | 0 | 1 | 0 | 4 | 1710856907
| PP |  | Montáž patch panelu 24 portů UTP/FTP | [14 empty] | PP | 2
| Online PSC |  | https://podminky.urs.cz/item/CS_URS_2022_01/742330024 | [14 empty] | Online PSC | 2
156 | M | PC05.78 | 19" patch panel 24 modulů RJ45, CAT.6, UTP, 1U, s popisky, černý | ks | 1 |  | 0 | vlastní |  | základní |  | 0 | 0 | 0 | 0 | 0 | 8 | M | 2 | ROZPOCET | 0 | 0 | 0 | 0 | 0 | 1 | 0 | 4 | -730884361
| PP |  | 19" patch panel 24 modulů RJ45, CAT.6, UTP, 1U, s popisky, černý | [14 empty] | PP | 2
157 | K | 742330023 | Montáž vyvazovacího panelu 1U do 19" rozvaděče | ks | 1 |  | 0 | CS ÚRS 2022 01 |  | základní |  | 0 | 0 | 0 | 0 | 0 | 4 | K | 2 | ROZPOCET | 0 | 0 | 0 | 0 | 0 | 1 | 0 | 4 | -990969518
| PP |  | Montáž vyvazovacího panelu 1U do 19" rozvaděče | [14 empty] | PP | 2
| Online PSC |  | https://podminky.urs.cz/item/CS_URS_2022_01/742330023 | [14 empty] | Online PSC | 2
158 | M | PC05.79 | 19" vyvazovací panel 1U - jednostranný, plastová oka 40 x 80mm | ks | 1 |  | 0 | vlastní |  | základní |  | 0 | 0 | 0 | 0 | 0 | 8 | M | 2 | ROZPOCET | 0 | 0 | 0 | 0 | 0 | 1 | 0 | 4 | -204902208
| PP |  | 19" vyvazovací panel 1U - jednostranný, plastová oka 40 x 80mm | [14 empty] | PP | 2
159 | M | PC05.80 | Propojovací kabel, Cat 6, UTP, 2xRJ45, délka 0,5m, šedý | ks | 12 |  | 0 | vlastní |  | základní |  | 0 | 0 | 0 | 0 | 0 | 8 | M | 2 | ROZPOCET | 0 | 0 | 0 | 0 | 0 | 1 | 0 | 4 | 1602898152
| PP |  | Propojovací kabel, Cat 6, UTP, 2xRJ45, délka 0,5m, šedý | [14 empty] | PP | 2
160 | M | PC05.81 | Propojovací kabel, Cat 6, UTP, 2xRJ45, délka 3m, šedá | ks | 1 |  | 0 | vlastní |  | základní |  | 0 | 0 | 0 | 0 | 0 | 8 | M | 2 | ROZPOCET | 0 | 0 | 0 | 0 | 0 | 1 | 0 | 4 | -493224092
| PP |  | Propojovací kabel, Cat 6, UTP, 2xRJ45, délka 3m, šedá | [14 empty] | PP | 2
161 | K | 742330042 | Montáž kompletní datové zásuvky 2xRJ45 | ks | 1 |  | 0 | CS ÚRS 2022 01 |  | základní |  | 0 | 0 | 0 | 0 | 0 | 4 | K | 2 | ROZPOCET | 0 | 0 | 0 | 0 | 0 | 1 | 0 | 4 | -906540602
| PP |  | Montáž kompletní datové zásuvky 2xRJ45 | [14 empty] | PP | 2
| Online PSC |  | https://podminky.urs.cz/item/CS_URS_2022_01/742330042 | [14 empty] | Online PSC | 2
162 | M | PC05.82 | Kompletní datová zásuvka 2xRJ45 CAT.6 UTP vč. krabice, rámečku a krytky | ks | 1 |  | 0 | vlastní |  | základní |  | 0 | 0 | 0 | 0 | 0 | 8 | M | 2 | ROZPOCET | 0 | 0 | 0 | 0 | 0 | 1 | 0 | 4 | -1443912118
| PP |  | Kompletní datová zásuvka 2xRJ45 CAT.6 UTP vč. krabice, rámečku a krytky | [14 empty] | PP | 2
163 | K | 742330026 | Montáž optické vany | ks | 2 |  | 0 | CS ÚRS 2022 01 |  | základní |  | 0 | 0 | 0 | 0 | 0 | 4 | K | 2 | ROZPOCET | 0 | 0 | 0 | 0 | 0 | 1 | 0 | 4 | -689435593
| PP |  | Montáž optické vany | [14 empty] | PP | 2
| Online PSC |  | https://podminky.urs.cz/item/CS_URS_2022_01/742330026 | [14 empty] | Online PSC | 2
164 | M | PC05.83 | Kompletně vybavená optická vana 19" 1U, výsuvná, včetně popisek, vyvazovací oka pro organizaci, černá, 12x pigtail 9/125 LC, optické kazety, ochrany svárů | ks | 2 |  | 0 | vlastní |  | základní |  | 0 | 0 | 0 | 0 | 0 | 8 | M | 2 | ROZPOCET | 0 | 0 | 0 | 0 | 0 | 1 | 0 | 4 | -1890108145
| PP |  | Kompletně vybavená optická vana 19" 1U, výsuvná, včetně popisek, vyvazovací oka pro organizaci, černá, 12x pigtail 9/125 LC, optické kazety, ochrany svárů | [14 empty] | PP | 2
165 | M | PC05.84 | Patch kabel optický LC/LC, duplex, délka 3m | ks | 2 |  | 0 | vlastní |  | základní |  | 0 | 0 | 0 | 0 | 0 | 8 | M | 2 | ROZPOCET | 0 | 0 | 0 | 0 | 0 | 1 | 0 | 4 | 563290746
| PP |  | Patch kabel optický LC/LC, duplex, délka 3m | [14 empty] | PP | 2
166 | K | 742330028 | Svařování pigtailu | ks | 24 |  | 0 | CS ÚRS 2022 01 |  | základní |  | 0 | 0 | 0 | 0 | 0 | 4 | K | 2 | ROZPOCET | 0 | 0 | 0 | 0 | 0 | 1 | 0 | 4 | -623968265
| PP |  | Svařování pigtailu | [14 empty] | PP | 2
| Online PSC |  | https://podminky.urs.cz/item/CS_URS_2022_01/742330028 | [14 empty] | Online PSC | 2
167 | K | 742330031 | Montáž teplem smrštitelné ochrany sváru | ks | 24 |  | 0 | CS ÚRS 2022 01 |  | základní |  | 0 | 0 | 0 | 0 | 0 | 4 | K | 2 | ROZPOCET | 0 | 0 | 0 | 0 | 0 | 1 | 0 | 4 | -2015101543
| PP |  | Montáž teplem smrštitelné ochrany sváru | [14 empty] | PP | 2
| Online PSC |  | https://podminky.urs.cz/item/CS_URS_2022_01/742330031 | [14 empty] | Online PSC | 2
168 | K | 742330011.1 | Montáž záložního zdroje UPS do 19" rozvaděče (bez nastavení) | ks | 1 |  | 0 | vlastní |  | základní |  | 0 | 0 | 0 | 0 | 0 | 4 | K | 2 | ROZPOCET | 0 | 0 | 0 | 0 | 0 | 1 | 0 | 4 | -426291749
| PP |  | Montáž záložního zdroje UPS do 19" rozvaděče (bez nastavení) | [14 empty] | PP | 2
169 | M | PC05.85 | Záložní zdroj - 1500 VA / 900 W, Line interactive, 2×IEC Jumpers, 8×IEC 320 C13, USB | ks | 1 |  | 0 | vlastní |  | základní |  | 0 | 0 | 0 | 0 | 0 | 8 | M | 2 | ROZPOCET | 0 | 0 | 0 | 0 | 0 | 1 | 0 | 4 | -786632494
| PP |  | Záložní zdroj - 1500 VA / 900 W, Line interactive, 2×IEC Jumpers, 8×IEC 320 C13, USB | [14 empty] | PP | 2
170 | K | 742121001 | Montáž sdělovacího kabelu do 15 žil | m | 450 |  | 0 | CS ÚRS 2022 01 |  | základní |  | 0 | 0 | 0 | 0 | 0 | 4 | K | 2 | ROZPOCET | 0 | 0 | 0 | 0 | 0 | 1 | 0 | 4 | 870588834
| PP |  | Montáž sdělovacího kabelu do 15 žil | [14 empty] | PP | 2
| Online PSC |  | https://podminky.urs.cz/item/CS_URS_2022_01/742121001 | [14 empty] | Online PSC | 2
171 | M | PC05.86 | U/UTP 4x2x0,5 CAT.6 - kabel komunikační v provedení LSZH | m | 350 |  | 0 | vlastní |  | základní |  | 0 | 0 | 0 | 0 | 0 | 8 | M | 2 | ROZPOCET | 0 | 0 | 0 | 0 | 0 | 1 | 0 | 4 | -499442341
| PP |  | U/UTP 4x2x0,5 CAT.6 - kabel komunikační v provedení LSZH | [14 empty] | PP | 2
172 | M | PC05.87 | Optický kabel 12x9/125, LSOH Eca, těsná sekundární ochrana | m | 100 |  | 0 | vlastní |  | základní |  | 0 | 0 | 0 | 0 | 0 | 8 | M | 2 | ROZPOCET | 0 | 0 | 0 | 0 | 0 | 1 | 0 | 4 | 1471079630
| PP |  | Optický kabel 12x9/125, LSOH Eca, těsná sekundární ochrana | [14 empty] | PP | 2
173 | K | 742110041 | Montáž lišt vkládacích pro slaboproud | m | 57 |  | 0 | CS ÚRS 2022 01 |  | základní |  | 0 | 0 | 0 | 0 | 0 | 4 | K | 2 | ROZPOCET | 0 | 0 | 0 | 0 | 0 | 1 | 0 | 4 | 521915388
| PP |  | Montáž lišt vkládacích pro slaboproud | [14 empty] | PP | 2
| Online PSC |  | https://podminky.urs.cz/item/CS_URS_2022_01/742110041 | [14 empty] | Online PSC | 2
174 | M | PC05.88 | LV20x20 - elektroinstalační lišta vkládací | m | 45 |  | 0 | vlastní |  | základní |  | 0 | 0 | 0 | 0 | 0 | 8 | M | 2 | ROZPOCET | 0 | 0 | 0 | 0 | 0 | 1 | 0 | 4 | 1226100558
| PP |  | LV20x20 - elektroinstalační lišta vkládací | [14 empty] | PP | 2
175 | M | PC05.89 | LV40x20 - elektroinstalační lišta vkládací | m | 12 |  | 0 | vlastní |  | základní |  | 0 | 0 | 0 | 0 | 0 | 8 | M | 2 | ROZPOCET | 0 | 0 | 0 | 0 | 0 | 1 | 0 | 4 | 1796040155
| PP |  | LV40x20 - elektroinstalační lišta vkládací | [14 empty] | PP | 2
176 | K | 742190004 | Aplikace požárně těsnícího materiálu | ks | 3 |  | 0 | CS ÚRS 2022 01 |  | základní |  | 0 | 0 | 0 | 0 | 0 | 4 | K | 2 | ROZPOCET | 0 | 0 | 0 | 0 | 0 | 1 | 0 | 4 | -1664825254
| PP |  | Aplikace požárně těsnícího materiálu | [14 empty] | PP | 2
| Online PSC |  | https://podminky.urs.cz/item/CS_URS_2022_01/742190004 | [14 empty] | Online PSC | 2
177 | M | PC05.90 | Protipožární pěna pro zdivo, beton a sádrokarton, přetíratelný, 325ml | ks | 3 |  | 0 | vlastní |  | základní |  | 0 | 0 | 0 | 0 | 0 | 8 | M | 2 | ROZPOCET | 0 | 0 | 0 | 0 | 0 | 1 | 0 | 4 | -903723566
| PP |  | Protipožární pěna pro zdivo, beton a sádrokarton, přetíratelný, 325ml | [14 empty] | PP | 2
178 | K | 742330051 | Popis portu datové zásuvky | ks | 2 |  | 0 | CS ÚRS 2022 01 |  | základní |  | 0 | 0 | 0 | 0 | 0 | 4 | K | 2 | ROZPOCET | 0 | 0 | 0 | 0 | 0 | 1 | 0 | 4 | 336258925
| PP |  | Popis portu datové zásuvky | [14 empty] | PP | 2
| Online PSC |  | https://podminky.urs.cz/item/CS_URS_2022_01/742330051 | [14 empty] | Online PSC | 2
179 | K | 742330052 | Popis portu patchpanelu | ks | 1 |  | 0 | CS ÚRS 2022 01 |  | základní |  | 0 | 0 | 0 | 0 | 0 | 4 | K | 2 | ROZPOCET | 0 | 0 | 0 | 0 | 0 | 1 | 0 | 4 | -414143501
| PP |  | Popis portu patchpanelu | [14 empty] | PP | 2
| Online PSC |  | https://podminky.urs.cz/item/CS_URS_2022_01/742330052 | [14 empty] | Online PSC | 2
180 | K | 742330101 | Měření metalické kabeláže, vypracování měřících protokolů (cena za port) | ks | 12 |  | 0 | CS ÚRS 2022 01 |  | základní |  | 0 | 0 | 0 | 0 | 0 | 4 | K | 2 | ROZPOCET | 0 | 0 | 0 | 0 | 0 | 1 | 0 | 4 | 1579921044
| PP |  | Měření metalické kabeláže, vypracování měřících protokolů (cena za port) | [14 empty] | PP | 2
| Online PSC |  | https://podminky.urs.cz/item/CS_URS_2022_01/742330101 | [14 empty] | Online PSC | 2
181 | K | 742330102 | Měření optického segmentu, měření útlumu, 2 okna | ks | 12 |  | 0 | CS ÚRS 2022 01 |  | základní |  | 0 | 0 | 0 | 0 | 0 | 4 | K | 2 | ROZPOCET | 0 | 0 | 0 | 0 | 0 | 1 | 0 | 4 | -886583479
| PP |  | Měření optického segmentu, měření útlumu, 2 okna | [14 empty] | PP | 2
| Online PSC |  | https://podminky.urs.cz/item/CS_URS_2022_01/742330102 | [14 empty] | Online PSC | 2
182 | K | 742r05.18 | Ostatní montážní materiál - zahrnuje dodávku veškerého dalšího instalačního materiálu nutného k zajištění plné funkčnosti a splnění všech norem uvedených v technické zprávě a jeho řádné předání objednateli (vruty, hmoždinky, stahovací pásky, sádra apod.) | ks | 1 |  | 0 | vlastní |  | základní |  | 0 | 0 | 0 | 0 | 0 | 4 | K | 2 | ROZPOCET | 0 | 0 | 0 | 0 | 0 | 1 | 0 | 4 | 2005881325
| PP |  | Ostatní montážní materiál - zahrnuje dodávku veškerého dalšího instalačního materiálu nutného k zajištění plné funkčnosti a splnění všech norem uvedených v technické zprávě a jeho řádné předání objednateli (vruty, hmoždinky, stahovací pásky, sádra apod.) | [14 empty] | PP | 2
183 | K | 742r05.19 | Stavební přípomoci - Cena zahrnuje komplexní náklady na tyto drobné stavení činnosti včetně materiálu. Jedná se o veškeré průrazy a jejich utěsnění po montáži a jiné drobné stavební činnosti nutné pro instalaci systému a jeho vedení | ks | 1 |  | 0 | vlastní |  | základní |  | 0 | 0 | 0 | 0 | 0 | 4 | K | 2 | ROZPOCET | 0 | 0 | 0 | 0 | 0 | 1 | 0 | 4 | 1312679988
| PP |  | Stavební přípomoci - Cena zahrnuje komplexní náklady na tyto drobné stavení činnosti včetně materiálu. Jedná se o veškeré průrazy a jejich utěsnění po montáži a jiné drobné stavební činnosti nutné pro instalaci systému a jeho vedení | [14 empty] | PP | 2
184 | K | 742r05.20 | Vypracování dokumentace skutečného stavu, tisk a kompletace 6 paré | ks | 1 |  | 0 | vlastní |  | základní |  | 0 | 0 | 0 | 0 | 0 | 4 | K | 2 | ROZPOCET | 0 | 0 | 0 | 0 | 0 | 1 | 0 | 4 | -1025213798
| PP |  | Vypracování dokumentace skutečného stavu, tisk a kompletace 6 paré | [14 empty] | PP | 2
185 | K | 742r05.21 | Ostatní režijní náklady (cestovné, náhrady, ubytování atd.) | ks | 1 |  | 0 | vlastní |  | základní |  | 0 | 0 | 0 | 0 | 0 | 4 | K | 2 | ROZPOCET | 0 | 0 | 0 | 0 | 0 | 1 | 0 | 4 | -683752869
| PP |  | Ostatní režijní náklady (cestovné, náhrady, ubytování atd.) | [14 empty] | PP | 2
| D | 742.5 | Domácí telefon |  |  |  | 0 |  |  |  |  | 0 |  | 0 |  | 0 | 2 | D | 1 | ROZPOCET | [6 empty] | 0
186 | K | 742310002 | Montáž komunikačního tabla k domácímu telefonu | ks | 1 |  | 0 | CS ÚRS 2022 01 |  | základní |  | 0 | 0 | 0 | 0 | 0 | 4 | K | 2 | ROZPOCET | 0 | 0 | 0 | 0 | 0 | 1 | 0 | 4 | 971365402
| PP |  | Montáž komunikačního tabla k domácímu telefonu | [14 empty] | PP | 2
| Online PSC |  | https://podminky.urs.cz/item/CS_URS_2022_01/742310002 | [14 empty] | Online PSC | 2
187 | K | 742310004 | Montáž elektroinstalační krabice pod tablo domácího telefonu | ks | 1 |  | 0 | CS ÚRS 2022 01 |  | základní |  | 0 | 0 | 0 | 0 | 0 | 4 | K | 2 | ROZPOCET | 0 | 0 | 0 | 0 | 0 | 1 | 0 | 4 | -700194469
| PP |  | Montáž elektroinstalační krabice pod tablo domácího telefonu | [14 empty] | PP | 2
| Online PSC |  | https://podminky.urs.cz/item/CS_URS_2022_01/742310004 | [14 empty] | Online PSC | 2
188 | K | 742310001 | Montáž napájecího modulu k domácímu telefonu na DIN lištu | ks | 1 |  | 0 | CS ÚRS 2022 01 |  | základní |  | 0 | 0 | 0 | 0 | 0 | 4 | K | 2 | ROZPOCET | 0 | 0 | 0 | 0 | 0 | 1 | 0 | 4 | -755566140
| PP |  | Montáž napájecího modulu k domácímu telefonu na DIN lištu | [14 empty] | PP | 2
| Online PSC |  | https://podminky.urs.cz/item/CS_URS_2022_01/742310001 | [14 empty] | Online PSC | 2
189 | K | 742310006 | Montáž domácího nástěnného audio/video telefonu | ks | 2 |  | 0 | CS ÚRS 2022 01 |  | základní |  | 0 | 0 | 0 | 0 | 0 | 4 | K | 2 | ROZPOCET | 0 | 0 | 0 | 0 | 0 | 1 | 0 | 4 | -1295105666
| PP |  | Montáž domácího nástěnného audio/video telefonu | [14 empty] | PP | 2
| Online PSC |  | https://podminky.urs.cz/item/CS_URS_2022_01/742310006 | [14 empty] | Online PSC | 2
190 | M | PC05.91 | Barevná 7" handsfree videosouprava, 2 účastníci, broušená nerez, souprava obsahuje: kamerovou jednotku (jednotka obsahuje barevnou CCD kameru s automatickou clonou, bílé LED přisvícení, audio se dvěma tlačítky), 1 montážní rámeček+krabička pro zapuštěnou | ks | 1 |  | 0 | vlastní |  | základní |  | 0 | 0 | 0 | 0 | 0 | 8 | M | 2 | ROZPOCET | 0 | 0 | 0 | 0 | 0 | 1 | 0 | 4 | 1117212634
| PP |  | Barevná 7" handsfree videosouprava, 2 účastníci, broušená nerez, souprava obsahuje: kamerovou jednotku (jednotka obsahuje barevnou CCD kameru s automatickou clonou, bílé LED přisvícení, audio se dvěma tlačítky), 1 montážní rámeček+krabička pro zapuštěnou montáž, 2 barevné handsfree videotelefony se 7“ plochou obrazovkou, 1 napájecí zdroj, 5 modulů DIN typu A | [14 empty] | PP | 2
191 | K | 742320011 | Montáž elektromechanického samozamykacího zámku s panikovou funkcí | ks | 1 |  | 0 | CS ÚRS 2022 01 |  | základní |  | 0 | 0 | 0 | 0 | 0 | 4 | K | 2 | ROZPOCET | 0 | 0 | 0 | 0 | 0 | 1 | 0 | 4 | -1474798279
| PP |  | Montáž elektromechanického samozamykacího zámku s panikovou funkcí | [14 empty] | PP | 2
| Online PSC |  | https://podminky.urs.cz/item/CS_URS_2022_01/742320011 | [14 empty] | Online PSC | 2
192 | M | PC05.92 | Elektromechanický úzký samozamykací panikový zámek, provoz v běžném nebo reverzním režimu, napájení 12VDC | ks | 1 |  | 0 | vlastní |  | základní |  | 0 | 0 | 0 | 0 | 0 | 8 | M | 2 | ROZPOCET | 0 | 0 | 0 | 0 | 0 | 1 | 0 | 4 | -448686667
| PP |  | Elektromechanický úzký samozamykací panikový zámek, provoz v běžném nebo reverzním režimu, napájení 12VDC | [14 empty] | PP | 2
193 | M | PC05.93 | 6m propojovací kabel s konektorem pro el.zámky | ks | 1 |  | 0 | vlastní |  | základní |  | 0 | 0 | 0 | 0 | 0 | 8 | M | 2 | ROZPOCET | 0 | 0 | 0 | 0 | 0 | 1 | 0 | 4 | 963024580
| PP |  | 6m propojovací kabel s konektorem pro el.zámky | [14 empty] | PP | 2
194 | M | PC05.94 | Kabelová průchodka do dveří, délka 478 mm | ks | 1 |  | 0 | vlastní |  | základní |  | 0 | 0 | 0 | 0 | 0 | 8 | M | 2 | ROZPOCET | 0 | 0 | 0 | 0 | 0 | 1 | 0 | 4 | 811175829
| PP |  | Kabelová průchodka do dveří, délka 478 mm | [14 empty] | PP | 2
195 | M | PC05.95 | Univerzální protiplech pro elektromech. zámky, šířka 23,8 mm | ks | 1 |  | 0 | vlastní |  | základní |  | 0 | 0 | 0 | 0 | 0 | 8 | M | 2 | ROZPOCET | 0 | 0 | 0 | 0 | 0 | 1 | 0 | 4 | -1502483896
| PP |  | Univerzální protiplech pro elektromech. zámky, šířka 23,8 mm | [14 empty] | PP | 2
196 | K | 742r05.22 | Montáž rozvaděče 12 modulů | ks | 1 |  | 0 | vlastní |  | základní |  | 0 | 0 | 0 | 0 | 0 | 4 | K | 2 | ROZPOCET | 0 | 0 | 0 | 0 | 0 | 1 | 0 | 4 | 490554998
| PP |  | Montáž rozvaděče 12 modulů | [14 empty] | PP | 2
197 | M | PC05.96 | Elektro rozvaděč 12 modulů, povrchová montáž, plastový, průhledná dvířka | ks | 1 |  | 0 | vlastní |  | základní |  | 0 | 0 | 0 | 0 | 0 | 8 | M | 2 | ROZPOCET | 0 | 0 | 0 | 0 | 0 | 1 | 0 | 4 | 1038735009
| PP |  | Elektro rozvaděč 12 modulů, povrchová montáž, plastový, průhledná dvířka | [14 empty] | PP | 2
198 | K | 742121001 | Montáž sdělovacího kabelu do 15 žil | m | 125 |  | 0 | CS ÚRS 2022 01 |  | základní |  | 0 | 0 | 0 | 0 | 0 | 4 | K | 2 | ROZPOCET | 0 | 0 | 0 | 0 | 0 | 1 | 0 | 4 | -646613523
| PP |  | Montáž sdělovacího kabelu do 15 žil | [14 empty] | PP | 2
| Online PSC |  | https://podminky.urs.cz/item/CS_URS_2022_01/742121001 | [14 empty] | Online PSC | 2
199 | M | PC05.97 | J-Y(st)Y 4x2x0.8 - kabel komunikační | m | 110 |  | 0 | vlastní |  | základní |  | 0 | 0 | 0 | 0 | 0 | 8 | M | 2 | ROZPOCET | 0 | 0 | 0 | 0 | 0 | 1 | 0 | 4 | -2047196855
| PP |  | J-Y(st)Y 4x2x0.8 - kabel komunikační | [14 empty] | PP | 2
200 | M | PC05.98 | CYKY 2x1,5 - kabel napájecí | m | 15 |  | 0 | vlastní |  | základní |  | 0 | 0 | 0 | 0 | 0 | 8 | M | 2 | ROZPOCET | 0 | 0 | 0 | 0 | 0 | 1 | 0 | 4 | -946532605
| PP |  | CYKY 2x1,5 - kabel napájecí | [14 empty] | PP | 2
201 | K | 742110041 | Montáž lišt vkládacích pro slaboproud | m | 42 |  | 0 | CS ÚRS 2022 01 |  | základní |  | 0 | 0 | 0 | 0 | 0 | 4 | K | 2 | ROZPOCET | 0 | 0 | 0 | 0 | 0 | 1 | 0 | 4 | 752186973
| PP |  | Montáž lišt vkládacích pro slaboproud | [14 empty] | PP | 2
| Online PSC |  | https://podminky.urs.cz/item/CS_URS_2022_01/742110041 | [14 empty] | Online PSC | 2
202 | M | PC05.99 | LV20x20 - elektroinstalační lišta vkládací | m | 30 |  | 0 | vlastní |  | základní |  | 0 | 0 | 0 | 0 | 0 | 8 | M | 2 | ROZPOCET | 0 | 0 | 0 | 0 | 0 | 1 | 0 | 4 | 1201914385
| PP |  | LV20x20 - elektroinstalační lišta vkládací | [14 empty] | PP | 2
203 | M | PC05.100 | LV40x20 - elektroinstalační lišta vkládací | m | 12 |  | 0 | vlastní |  | základní |  | 0 | 0 | 0 | 0 | 0 | 8 | M | 2 | ROZPOCET | 0 | 0 | 0 | 0 | 0 | 1 | 0 | 4 | 165826718
| PP |  | LV40x20 - elektroinstalační lišta vkládací | [14 empty] | PP | 2
204 | K | 742190004 | Aplikace požárně těsnícího materiálu | ks | 1 |  | 0 | CS ÚRS 2022 01 |  | základní |  | 0 | 0 | 0 | 0 | 0 | 4 | K | 2 | ROZPOCET | 0 | 0 | 0 | 0 | 0 | 1 | 0 | 4 | -1133944487
| PP |  | Aplikace požárně těsnícího materiálu | [14 empty] | PP | 2
| Online PSC |  | https://podminky.urs.cz/item/CS_URS_2022_01/742190004 | [14 empty] | Online PSC | 2
205 | M | PC05.101 | Protipožární pěna pro zdivo, beton a sádrokarton, přetíratelný, 325ml | ks | 1 |  | 0 | vlastní |  | základní |  | 0 | 0 | 0 | 0 | 0 | 8 | M | 2 | ROZPOCET | 0 | 0 | 0 | 0 | 0 | 1 | 0 | 4 | 1549802339
| PP |  | Protipožární pěna pro zdivo, beton a sádrokarton, přetíratelný, 325ml | [14 empty] | PP | 2
206 | K | 742r05.23 | Ostatní montážní materiál - zahrnuje dodávku veškerého dalšího instalačního materiálu nutného k zajištění plné funkčnosti a splnění všech norem uvedených v technické zprávě a jeho řádné předání objednateli (vruty, hmoždinky, stahovací pásky, sádra apod.) | ks | 1 |  | 0 | vlastní |  | základní |  | 0 | 0 | 0 | 0 | 0 | 4 | K | 2 | ROZPOCET | 0 | 0 | 0 | 0 | 0 | 1 | 0 | 4 | 1700691253
| PP |  | Ostatní montážní materiál - zahrnuje dodávku veškerého dalšího instalačního materiálu nutného k zajištění plné funkčnosti a splnění všech norem uvedených v technické zprávě a jeho řádné předání objednateli (vruty, hmoždinky, stahovací pásky, sádra apod.) | [14 empty] | PP | 2
207 | K | 742r05.24 | Stavební přípomoci - Cena zahrnuje komplexní náklady na tyto drobné stavení činnosti včetně materiálu. Jedná se o veškeré průrazy a jejich utěsnění po montáži a jiné drobné stavební činnosti nutné pro instalaci systému a jeho vedení | ks | 1 |  | 0 | vlastní |  | základní |  | 0 | 0 | 0 | 0 | 0 | 4 | K | 2 | ROZPOCET | 0 | 0 | 0 | 0 | 0 | 1 | 0 | 4 | -2076154978
| PP |  | Stavební přípomoci - Cena zahrnuje komplexní náklady na tyto drobné stavení činnosti včetně materiálu. Jedná se o veškeré průrazy a jejich utěsnění po montáži a jiné drobné stavební činnosti nutné pro instalaci systému a jeho vedení | [14 empty] | PP | 2
208 | K | 742r05.25 | Vypracování dokumentace skutečného stavu, tisk a kompletace 6 paré | ks | 1 |  | 0 | vlastní |  | základní |  | 0 | 0 | 0 | 0 | 0 | 4 | K | 2 | ROZPOCET | 0 | 0 | 0 | 0 | 0 | 1 | 0 | 4 | 447641054
| PP |  | Vypracování dokumentace skutečného stavu, tisk a kompletace 6 paré | [14 empty] | PP | 2
209 | K | 742r05.26 | Ostatní režijní náklady (cestovné, náhrady, ubytování atd.) | ks | 1 |  | 0 | vlastní |  | základní |  | 0 | 0 | 0 | 0 | 0 | 4 | K | 2 | ROZPOCET | 0 | 0 | 0 | 0 | 0 | 1 | 0 | 4 | 1396546422
| PP |  | Ostatní režijní náklady (cestovné, náhrady, ubytování atd.) | [14 empty] | PP | 2
| D | 46-M | Zemní práce při extr.mont.pracích |  |  |  | 0 |  |  |  |  | 0 |  | 0.000748 |  | 0 | 3 | D | 0 | ROZPOCET | [6 empty] | 0
210 | K | 742r05.27 | Montáž korugované ohebné chráničky do průměru 90mm do rýhy | m | 180 |  | 0 | vlastní |  | základní |  | 0 | 0 | 0 | 0 | 0 | 4 | K | 1 | ROZPOCET | 0 | 0 | 0 | 0 | 0 | 1 | 0 | 4 | 483962895
| PP |  | Montáž korugované ohebné chráničky do průměru 90mm do rýhy | [14 empty] | PP | 1
211 | M | PC05.102 | Dvouplášťová chránička kabelu průměru 40mm | m | 180 |  | 0 | vlastní |  | základní |  | 0 | 0 | 0 | 0 | 0 | 8 | M | 1 | ROZPOCET | 0 | 0 | 0 | 0 | 0 | 1 | 0 | 4 | -965493655
| PP |  | Dvouplášťová chránička kabelu průměru 40mm | [14 empty] | PP | 1
212 | K | 460010023 | Vytyčení trasy | km | 0.085 |  | 0 | CS ÚRS 2022 01 |  | základní |  | 0 | 0.0088 | 0.000748 | 0 | 0 | 4 | K | 1 | ROZPOCET | 0 | 0 | 0 | 0 | 0 | 1 | 0 | 4 | 1687900003
| PP |  | Vytyčení trasy | [14 empty] | PP | 1
| Online PSC |  | https://podminky.urs.cz/item/CS_URS_2022_01/460010023 | [14 empty] | Online PSC | 1
213 | K | 460161462 | Hloubení zapažených i nezapažených kabelových rýh ručně včetně urovnání dna s přemístěním výkopku do vzdálenosti 3 m od okraje jámy nebo s naložením na dopravní prostředek šířky 65 cm hloubky 100 cm v hornině třídy těžitelnosti I skupiny 3 | m | 85 |  | 0 | CS ÚRS 2022 01 |  | základní |  | 0 | 0 | 0 | 0 | 0 | 4 | K | 1 | ROZPOCET | 0 | 0 | 0 | 0 | 0 | 1 | 0 | 4 | -1003799148
| PP |  | Hloubení zapažených i nezapažených kabelových rýh ručně včetně urovnání dna s přemístěním výkopku do vzdálenosti 3 m od okraje jámy nebo s naložením na dopravní prostředek šířky 65 cm hloubky 100 cm v hornině třídy těžitelnosti I skupiny 3 | [14 empty] | PP | 1
| Online PSC |  | https://podminky.urs.cz/item/CS_URS_2022_01/460161462 | [14 empty] | Online PSC | 1
214 | K | 460661314 | Kabelové lože z písku včetně podsypu, zhutnění a urovnání povrchu pro kabely nn zakryté betonovými deskami (materiál ve specifikaci), šířky přes 50 do 60 cm | m | 85 |  | 0 | CS ÚRS 2022 01 |  | základní |  | 0 | 0 | 0 | 0 | 0 | 4 | K | 1 | ROZPOCET | 0 | 0 | 0 | 0 | 0 | 1 | 0 | 4 | -1810864141
| PP |  | Kabelové lože z písku včetně podsypu, zhutnění a urovnání povrchu pro kabely nn zakryté betonovými deskami (materiál ve specifikaci), šířky přes 50 do 60 cm | [14 empty] | PP | 1
| Online PSC |  | https://podminky.urs.cz/item/CS_URS_2022_01/460661314 | [14 empty] | Online PSC | 1
215 | M | PC05.103 | Krycí deska 300 x 1000 mm s popisem | ks | 85 |  | 0 | vlastní |  | základní |  | 0 | 0 | 0 | 0 | 0 | 8 | M | 1 | ROZPOCET | 0 | 0 | 0 | 0 | 0 | 1 | 0 | 4 | -1704946765
| PP |  | Krycí deska 300 x 1000 mm s popisem | [14 empty] | PP | 1
216 | K | 460431462 | Zásyp kabelových rýh ručně s přemístění sypaniny ze vzdálenosti do 10 m, s uložením výkopku ve vrstvách včetně zhutnění a úpravy povrchu šířky 65 cm hloubky 80 cm z horniny třídy těžitelnosti I skupiny 3 | m | 85 |  | 0 | CS ÚRS 2022 01 |  | základní |  | 0 | 0 | 0 | 0 | 0 | 4 | K | 1 | ROZPOCET | 0 | 0 | 0 | 0 | 0 | 1 | 0 | 4 | 1991493304
| PP |  | Zásyp kabelových rýh ručně s přemístění sypaniny ze vzdálenosti do 10 m, s uložením výkopku ve vrstvách včetně zhutnění a úpravy povrchu šířky 65 cm hloubky 80 cm z horniny třídy těžitelnosti I skupiny 3 | [14 empty] | PP | 1
| Online PSC |  | https://podminky.urs.cz/item/CS_URS_2022_01/460431462 | [14 empty] | Online PSC | 1

## 06 - Odsávání a filtrace ...
{b7b40dc9-75b2-4941-931d-1bc8fa0980f7}
2
| KRYCÍ LIST SOUPISU PRACÍ | [7 empty] | v --- níže se nacházejí doplnkové a pomocné údaje k sestavám --- v | [8 empty] | False
Stavba:
Stavební úpravy v suterénu objektu č.21
Objekt:
06 - Odsávání a filtrace prachu
| KSO: |  |  |  |  | CC-CZ:
| Místo: |  | parc. č.1864/57, k.ú. 782271 Vinařice u Kladna |  |  | Datum: | 13. 3. 2024
| Zadavatel: |  |  |  |  | IČ: | 00410021
|  | Sládečkovo vlastivědné muzeum v Kladně, p.o. |  |  |  | DIČ:
| Uchazeč: |  |  |  |  | IČ: | Vyplň údaj
|  | Vyplň údaj |  |  |  | DIČ: | Vyplň údaj
| Projektant: |  |  |  |  | IČ: | 11274174
|  | ing. arch. Petr Pašek |  |  |  | DIČ:
| Zpracovatel: |  |  |  |  | IČ:
DIČ:
Poznámka:
Soupis prací je sestaven s využitím Cenové soustavy ÚRS. Položky, které pochází z této cenové soustavy, jsou ve sloupci 'Cenová soustava' označeny popisem 'CS ÚRS' a úrovní příslušného kalendářního pololetí. Veškeré další informace vymezující popis a podmínky použití těchto položek z Cenové soustavy, které nejsou uvedeny přímo v soupisu prací, jsou neomezeně dálkově k dispozici na webu podminky.urs.cz.
| Cena bez DPH | [5 empty] | 0
|  |  | Základ daně |  |  | Sazba daně | Výše daně
| DPH | základní | 0 |  |  | 21% | 0
|  | snížená | 0 |  |  | 15% | 0
|  | zákl. přenesená | 0 |  |  | 21% | 0
|  | sníž. přenesená | 0 |  |  | 15% | 0
|  | nulová | 0 |  |  | 0% | 0
| Cena s DPH |  |  | v | CZK |  | 0
REKAPITULACE ČLENĚNÍ SOUPISU PRACÍ
Stavba:
Stavební úpravy v suterénu objektu č.21
Objekt:
06 - Odsávání a filtrace prachu
Místo: |  |  | parc. č.1864/57, k.ú. 782271 Vinařice u Kladna |  |  | Datum: | 13. 3. 2024
Zadavatel: |  |  | Sládečkovo vlastivědné muzeum v Kladně, p.o. |  |  | Projektant: | ing. arch. Petr Pašek
Uchazeč: |  |  | Vyplň údaj |  |  | Zpracovatel:
Kód dílu - Popis | [6 empty] | Cena celkem [CZK]
Náklady stavby celkem | [6 empty] | 0 | [11 empty] | -1
| PSV - Práce a dodávky PSV | [5 empty] | 0
| 751 - Vzduchotechnika | [5 empty] | 0
SOUPIS PRACÍ
Stavba:
Stavební úpravy v suterénu objektu č.21
Objekt:
06 - Odsávání a filtrace prachu
Místo: |  |  | parc. č.1864/57, k.ú. 782271 Vinařice u Kladna |  |  | Datum: | 13. 3. 2024
Zadavatel: |  |  | Sládečkovo vlastivědné muzeum v Kladně, p.o. |  |  | Projektant: | ing. arch. Petr Pašek
Uchazeč: |  |  | Vyplň údaj |  |  | Zpracovatel:
PČ | Typ | Kód | Popis | MJ | Množství | J.cena [CZK] | Cena celkem [CZK] | Cenová soustava |  | DPH | J. Nh [h] | Nh celkem [h] | J. hmotnost [t] | Hmotnost celkem [t] | J. suť [t] | Suť Celkem [t]
Náklady soupisu celkem | [6 empty] | 0 |  |  |  |  | 0 |  | 0.16684 |  | 0 |  | D | -1 | [10 empty] | 0
| D | PSV | Práce a dodávky PSV |  |  |  | 0 |  |  |  |  | 0 |  | 0.16684 |  | 0 | 2 | D | 0 |  |  |  | ROZPOCET | [6 empty] | 0
| D | 751 | Vzduchotechnika |  |  |  | 0 |  |  |  |  | 0 |  | 0.16684 |  | 0 | 2 | D | 1 |  |  |  | ROZPOCET | [6 empty] | 0
1 | K | 751510041 | Vzduchotechnické potrubí z pozinkovaného plechu kruhové spirálně vinutá trouba bez příruby D do 100 mm | m | 24.15 |  | 0 | CS ÚRS 2024 01 |  | základní |  | 0 | 0.00167 | 0.04033 | 0 | 0 | 16 | K | 2 |  |  |  | ROZPOCET | 0 | 0 | 0 | 0 | 0 | 1 | 0 | 16 | 1119276365
| PP |  | Vzduchotechnické potrubí z pozinkovaného plechu kruhové, trouba spirálně vinutá bez příruby, průměru do 100 mm | [14 empty] | PP | 2
| Online PSC |  | https://podminky.urs.cz/item/CS_URS_2024_01/751510041 | [14 empty] | Online PSC | 2
| VV |  | Potrubí o 63 mm, Délka 3 m 1ks | [14 empty] | VV | 2 | 1 | True | 0 | ROZPOCET
| VV |  | 3*1 |  | 3 | [12 empty] | VV | 2 | 2 | True | 0 | ROZPOCET
| VV |  | Potrubí ø 80 mm, Délka 3 m 5ks | [14 empty] | VV | 2 | 1 | True | 0 | ROZPOCET
| VV |  | 3*5 |  | 15 | [12 empty] | VV | 2 | 2 | True | 0 | ROZPOCET
| VV |  | Potrubí ø 100 mm, Délka 3 m | [14 empty] | VV | 2 | 1 | True | 0 | ROZPOCET
| VV |  | 3*1 |  | 3 | [12 empty] | VV | 2 | 2 | True | 0 | ROZPOCET
| VV |  | Mezisoučet |  | 21 | [12 empty] | VV | 2 | 3 | True | 0 | ROZPOCET
| VV |  | 15% na tvarovky a členitost | [14 empty] | VV | 2 | 1 | True | 0 | ROZPOCET
| VV |  | 0,15*21 |  | 3.15 | [12 empty] | VV | 2 | 2 | True | 0 | ROZPOCET
| VV |  | Součet |  | 24.15 | [12 empty] | VV | 2 | 4 | True | 1 | ROZPOCET
2 | K | 751510042 | Vzduchotechnické potrubí z pozinkovaného plechu kruhové spirálně vinutá trouba bez příruby D přes 100 do 200 mm | m | 34.5 |  | 0 | CS ÚRS 2024 01 |  | základní |  | 0 | 0.00344 | 0.11868 | 0 | 0 | 16 | K | 2 |  |  |  | ROZPOCET | 0 | 0 | 0 | 0 | 0 | 1 | 0 | 16 | 718797053
| PP |  | Vzduchotechnické potrubí z pozinkovaného plechu kruhové, trouba spirálně vinutá bez příruby, průměru přes 100 do 200 mm | [14 empty] | PP | 2
| Online PSC |  | https://podminky.urs.cz/item/CS_URS_2024_01/751510042 | [14 empty] | Online PSC | 2
| VV |  | Potrubí o 125 mm, Délka 3 m 1ks | [14 empty] | VV | 2 | 1 | True | 0 | ROZPOCET
| VV |  | 3*1 |  | 3 | [12 empty] | VV | 2 | 2 | True | 0 | ROZPOCET
| VV |  | Potrubí o 160 mm, Délka 3 m 4ks | [14 empty] | VV | 2 | 1 | True | 0 | ROZPOCET
| VV |  | 3*4 |  | 12 | [12 empty] | VV | 2 | 2 | True | 0 | ROZPOCET
| VV |  | Potrubí o 200 mm, Délka 3 m 5ks | [14 empty] | VV | 2 | 1 | True | 0 | ROZPOCET
| VV |  | 3*5 |  | 15 | [12 empty] | VV | 2 | 2 | True | 0 | ROZPOCET
| VV |  | Mezisoučet |  | 30 | [12 empty] | VV | 2 | 3 | True | 0 | ROZPOCET
| VV |  | 15% na tvarovky a členitost | [14 empty] | VV | 2 | 1 | True | 0 | ROZPOCET
| VV |  | 0,15*30 |  | 4.5 | [12 empty] | VV | 2 | 2 | True | 0 | ROZPOCET
| VV |  | Součet |  | 34.5 | [12 empty] | VV | 2 | 4 | True | 1 | ROZPOCET
3 | M | 42981312 | klapka kruhová regulační Pz D 200mm | kus | 1 |  | 0 | CS ÚRS 2024 01 |  | základní |  | 0 | 0.0014 | 0.0014 | 0 | 0 | 32 | M | 2 |  |  |  | ROZPOCET | 0 | 0 | 0 | 0 | 0 | 1 | 0 | 16 | -1146383765
| PP |  | klapka kruhová regulační Pz D 200mm | [14 empty] | PP | 2
4 | K | r06.01 | Filtrační jednotka stacionární s výstupním adapterem d=200 | ks | 1 |  | 0 |  |  | základní |  | 0 | 0 | 0 | 0 | 0 | 4 | K | 2 |  |  |  | ROZPOCET | 0 | 0 | 0 | 0 | 0 | 1 | 0 | 4 | -1371074097
| PP |  | Filtrační jednotka stacionární s výstupním adapterem d=200. | [14 empty] | PP | 2
| P |  | Poznámka k položce: Dodávka včetně montáže, elektroinstalace, dopravy a zaškolení. | [14 empty] | P | 2
5 | K | r06.11 | Ventilátor, 230/400V/50Hz, 0,9kW | ks | 1 |  | 0 |  |  | základní |  | 0 | 0 | 0 | 0 | 0 | 4 | K | 2 |  |  |  | ROZPOCET | 0 | 0 | 0 | 0 | 0 | 1 | 0 | 4 | -115128662
| PP |  | Ventilátor, 230/400V/50Hz, 0,9kW | [14 empty] | PP | 2
| P |  | Poznámka k položce: Dodávka včetně montáže, elektroinstalace, dopravy a zaškolení. | [14 empty] | P | 2
6 | K | r06.12 | odsávací ramena, d=75, L=1500, stěnová konzole | ks | 2 |  | 0 |  |  | základní |  | 0 | 0 | 0 | 0 | 0 | 4 | K | 2 |  |  |  | ROZPOCET | 0 | 0 | 0 | 0 | 0 | 1 | 0 | 4 | 1071768216
| PP |  | odsávací ramena, d=75, L=1500, stěnová konzole | [14 empty] | PP | 2
| P |  | Poznámka k položce: Dodávka včetně montáže, elektroinstalace, dopravy a zaškolení. | [14 empty] | P | 2
7 | K | r06.20 | Kompresor dodávka včetně montáže, elektroinstalace, dopravy a zaškolení. Kompresor 7,5 kW, zásobník 270 l, sušička | ks | 1 |  | 0 |  |  | základní |  | 0 | 0 | 0 | 0 | 0 | 4 | K | 2 |  |  |  | ROZPOCET | 0 | 0 | 0 | 0 | 0 | 1 | 0 | 4 | 2125860154
| PP |  | Kompresor dodávka včetně montáže, elektroinstalace, dopravy a zaškolení. Kompresor 7,5 kW, zásobník 270 l, sušička | [14 empty] | PP | 2
| VV |  | viz. výkres č. 07127-21 | [14 empty] | VV | 2 | 1 | True | 0 | ROZPOCET
| VV |  | 1,0 |  | 1 | [12 empty] | VV | 2 | 2 | True | 0 | ROZPOCET
| VV |  | Součet |  | 1 | [12 empty] | VV | 2 | 4 | True | 1 | ROZPOCET
8 | K | 210230005 | Montáž potrubí pro rozvod stlačeného vzduchu bez uzavíracích ventilů a nátěrů trubka AlMg 16x1,5 mm | m | 13 |  | 0 | CS ÚRS 2024 01 |  | základní |  | 0 | 0 | 0 | 0 | 0 | 4 | K | 2 |  |  |  | ROZPOCET | 0 | 0 | 0 | 0 | 0 | 1 | 0 | 4 | 1470106763
| PP |  | Montáž potrubí stlačeného vzduchu včetně upevňovacího a spojovacího materiálu, připojení na přístroje bez uzavíracích ventilů a nátěrů trubka AlMg 16 x 1,5 mm | [14 empty] | PP | 2
| Online PSC |  | https://podminky.urs.cz/item/CS_URS_2024_01/210230005 | [14 empty] | Online PSC | 2
9 | M | 55261131 | trubka ocelová vně Pz pro lisované spoje d 15 | m | 14.95 |  | 0 | CS ÚRS 2024 01 |  | základní |  | 0 | 0.00043 | 0.0064285 | 0 | 0 | 8 | M | 2 |  |  |  | ROZPOCET | 0 | 0 | 0 | 0 | 0 | 1 | 0 | 4 | -145972713
| PP |  | trubka ocelová vně Pz pro lisované spoje d 15 | [14 empty] | PP | 2
| P |  | Poznámka k položce: analogicky dle popisu v PD potrubní rozvod stlačeného vzduchu ocelové potrubí 1/2" | [14 empty] | P | 2
| VV |  | 13*1,15 |  | 14.95 | [12 empty] | VV | 2 | 2 | True | 0 | ROZPOCET
| VV |  | Součet |  | 14.95 | [12 empty] | VV | 2 | 4 | True | 1 | ROZPOCET
10 | K | r06.21 | Příplatek k potrubnímu rozvodu stlačeného vzduchu - montáž a dodávka tvarovek a armatur | m | 13 |  | 0 |  |  | základní |  | 0 | 0 | 0 | 0 | 0 | 4 | K | 2 |  |  |  | ROZPOCET | 0 | 0 | 0 | 0 | 0 | 1 | 0 | 4 | 1163644892
| PP |  | Příplatek k potrubnímu rozvodu stlačeného vzduchu - montáž a dodávka tvarovek a armatur | [14 empty] | PP | 2
11 | K | r06.30 | Tryskací kabina vč. montáže, dopravy a zaškolení | kpl | 1 |  | 0 |  |  | základní |  | 0 | 0 | 0 | 0 | 0 | 4 | K | 2 |  |  |  | ROZPOCET | 0 | 0 | 0 | 0 | 0 | 1 | 0 | 4 | 404260140
| PP |  | Tryskací kabina vč. montáže, dopravy a zaškolení | [14 empty] | PP | 2
| P |  | Poznámka k položce: Dodávka včetně montáže, elektroinstalace, dopravy a zaškolení | [14 empty] | P | 2
12 | K | 998751201 | Přesun hmot procentní pro vzduchotechniku v objektech v do 12 m | % |  |  | 0 | CS ÚRS 2024 01 |  | základní |  | 0 | 0 | 0 | 0 | 0 | 4 | K | 2 |  |  |  | ROZPOCET | 0 | 0 | 0 | 0 | 0 | 1 | 0 | 4 | -74753394
| PP |  | Přesun hmot pro vzduchotechniku stanovený procentní sazbou (%) z ceny vodorovná dopravní vzdálenost do 50 m základní v objektech výšky do 12 m | [14 empty] | PP | 2
| Online PSC |  | https://podminky.urs.cz/item/CS_URS_2024_01/998751201 | [14 empty] | Online PSC | 2

## VON - Vedlejší a ostatní ...
{5c9d5bcf-88f3-4f9d-bde6-d09606f65685}
2
| KRYCÍ LIST SOUPISU PRACÍ | [7 empty] | v --- níže se nacházejí doplnkové a pomocné údaje k sestavám --- v | [8 empty] | False
Stavba:
Stavební úpravy v suterénu objektu č.21
Objekt:
VON - Vedlejší a ostatní rozpočtové náklady
| KSO: |  |  |  |  | CC-CZ:
| Místo: |  | parc. č.1864/57, k.ú. 782271 Vinařice u Kladna |  |  | Datum: | 13. 3. 2024
| Zadavatel: |  |  |  |  | IČ: | 00410021
|  | Sládečkovo vlastivědné muzeum v Kladně, p.o. |  |  |  | DIČ:
| Uchazeč: |  |  |  |  | IČ: | Vyplň údaj
|  | Vyplň údaj |  |  |  | DIČ: | Vyplň údaj
| Projektant: |  |  |  |  | IČ: | 11274174
|  | ing. arch. Petr Pašek |  |  |  | DIČ:
| Zpracovatel: |  |  |  |  | IČ:
DIČ:
Poznámka:
Soupis prací je sestaven s využitím Cenové soustavy ÚRS. Položky, které pochází z této cenové soustavy, jsou ve sloupci 'Cenová soustava' označeny popisem 'CS ÚRS' a úrovní příslušného kalendářního pololetí. Veškeré další informace vymezující popis a podmínky použití těchto položek z Cenové soustavy, které nejsou uvedeny přímo v soupisu prací, jsou neomezeně dálkově k dispozici na webu podminky.urs.cz.
| Cena bez DPH | [5 empty] | 0
|  |  | Základ daně |  |  | Sazba daně | Výše daně
| DPH | základní | 0 |  |  | 21% | 0
|  | snížená | 0 |  |  | 15% | 0
|  | zákl. přenesená | 0 |  |  | 21% | 0
|  | sníž. přenesená | 0 |  |  | 15% | 0
|  | nulová | 0 |  |  | 0% | 0
| Cena s DPH |  |  | v | CZK |  | 0
REKAPITULACE ČLENĚNÍ SOUPISU PRACÍ
Stavba:
Stavební úpravy v suterénu objektu č.21
Objekt:
VON - Vedlejší a ostatní rozpočtové náklady
Místo: |  |  | parc. č.1864/57, k.ú. 782271 Vinařice u Kladna |  |  | Datum: | 13. 3. 2024
Zadavatel: |  |  | Sládečkovo vlastivědné muzeum v Kladně, p.o. |  |  | Projektant: | ing. arch. Petr Pašek
Uchazeč: |  |  | Vyplň údaj |  |  | Zpracovatel:
Kód dílu - Popis | [6 empty] | Cena celkem [CZK]
Náklady stavby celkem | [6 empty] | 0 | [11 empty] | -1
| VRN - Vedlejší rozpočtové náklady | [5 empty] | 0
| VRN1 - Průzkumné, geodetické a projektové práce | [5 empty] | 0
| VRN3 - Zařízení staveniště | [5 empty] | 0
| VRN4 - Inženýrská činnost | [5 empty] | 0
| VRN9 - Ostatní náklady | [5 empty] | 0
SOUPIS PRACÍ
Stavba:
Stavební úpravy v suterénu objektu č.21
Objekt:
VON - Vedlejší a ostatní rozpočtové náklady
Místo: |  |  | parc. č.1864/57, k.ú. 782271 Vinařice u Kladna |  |  | Datum: | 13. 3. 2024
Zadavatel: |  |  | Sládečkovo vlastivědné muzeum v Kladně, p.o. |  |  | Projektant: | ing. arch. Petr Pašek
Uchazeč: |  |  | Vyplň údaj |  |  | Zpracovatel:
PČ | Typ | Kód | Popis | MJ | Množství | J.cena [CZK] | Cena celkem [CZK] | Cenová soustava |  | DPH | J. Nh [h] | Nh celkem [h] | J. hmotnost [t] | Hmotnost celkem [t] | J. suť [t] | Suť Celkem [t]
Náklady soupisu celkem | [6 empty] | 0 |  |  |  |  | 0 |  | 0 |  | 0 |  | D | -1 | [7 empty] | 0
| D | VRN | Vedlejší rozpočtové náklady |  |  |  | 0 |  |  |  |  | 0 |  | 0 |  | 0 | 5 | D | 0 | ROZPOCET | [6 empty] | 0
| D | VRN1 | Průzkumné, geodetické a projektové práce |  |  |  | 0 |  |  |  |  | 0 |  | 0 |  | 0 | 5 | D | 1 | ROZPOCET | [6 empty] | 0
1 | K | 012002000 | Geodetické práce | Kč | 1 |  | 0 | CS ÚRS 2022 01 |  | základní |  | 0 | 0 | 0 | 0 | 0 | 1024 | K | 2 | ROZPOCET | 0 | 0 | 0 | 0 | 0 | 1 | 0 | 1024 | -1794738392
| PP |  | Geodetické práce | [14 empty] | PP | 2
| Online PSC |  | https://podminky.urs.cz/item/CS_URS_2022_01/012002000 | [14 empty] | Online PSC | 2
2 | K | 013254000 | Dokumentace skutečného provedení stavby | Kč | 1 |  | 0 | CS ÚRS 2022 01 |  | základní |  | 0 | 0 | 0 | 0 | 0 | 1024 | K | 2 | ROZPOCET | 0 | 0 | 0 | 0 | 0 | 1 | 0 | 1024 | -1309138956
| PP |  | Dokumentace skutečného provedení stavby | [14 empty] | PP | 2
| Online PSC |  | https://podminky.urs.cz/item/CS_URS_2022_01/013254000 | [14 empty] | Online PSC | 2
3 | K | 013294r.VON.1 | Manuál řešící bezpečné užívání stavby | Kč | 1 |  | 0 | vlastní |  | základní |  | 0 | 0 | 0 | 0 | 0 | 1024 | K | 2 | ROZPOCET | 0 | 0 | 0 | 0 | 0 | 1 | 0 | 1024 | -754722956
| PP |  | Manuál řešící bezpečné užívání stavby | [14 empty] | PP | 2
| D | VRN3 | Zařízení staveniště |  |  |  | 0 |  |  |  |  | 0 |  | 0 |  | 0 | 5 | D | 1 | ROZPOCET | [6 empty] | 0
4 | K | 030001000 | Zařízení staveniště | Kč | 1 |  | 0 | CS ÚRS 2022 01 |  | základní |  | 0 | 0 | 0 | 0 | 0 | 1024 | K | 2 | ROZPOCET | 0 | 0 | 0 | 0 | 0 | 1 | 0 | 1024 | -772404150
| PP |  | Zařízení staveniště | [14 empty] | PP | 2
| Online PSC |  | https://podminky.urs.cz/item/CS_URS_2022_01/030001000 | [14 empty] | Online PSC | 2
| P |  | Poznámka k položce: Náklady spojené s vybudováním, provozováním a odstraněním staveniště vč. energií, médií pro stavbu, náklady na ostrahu stavby a staveniště, náklady na závěrečný úklid stavby a okolí | [14 empty] | P | 2
| D | VRN4 | Inženýrská činnost |  |  |  | 0 |  |  |  |  | 0 |  | 0 |  | 0 | 5 | D | 1 | ROZPOCET | [6 empty] | 0
5 | K | 043194000 | Ostatní zkoušky | Kč | 1 |  | 0 | CS ÚRS 2022 01 |  | základní |  | 0 | 0 | 0 | 0 | 0 | 1024 | K | 2 | ROZPOCET | 0 | 0 | 0 | 0 | 0 | 1 | 0 | 1024 | -1449868252
| PP |  | Ostatní zkoušky | [14 empty] | PP | 2
| Online PSC |  | https://podminky.urs.cz/item/CS_URS_2022_01/043194000 | [14 empty] | Online PSC | 2
| P |  | Poznámka k položce: Náklady na zkoušky pro zajištění kontroly a kvality díla | [14 empty] | P | 2
6 | K | 045203000 | Kompletační činnost | Kč | 1 |  | 0 | CS ÚRS 2022 01 |  | základní |  | 0 | 0 | 0 | 0 | 0 | 1024 | K | 2 | ROZPOCET | 0 | 0 | 0 | 0 | 0 | 1 | 0 | 1024 | 1811448133
| PP |  | Kompletační činnost | [14 empty] | PP | 2
| Online PSC |  | https://podminky.urs.cz/item/CS_URS_2022_01/045203000 | [14 empty] | Online PSC | 2
| P |  | Poznámka k položce: Zajištění dokladů nutných k získání kolaudačního souhlasu, jednání s dotčenými institucemi, účasti zástupců na jednáních apod. | [14 empty] | P | 2
7 | K | 045303000 | Koordinační činnost | Kč | 1 |  | 0 | CS ÚRS 2022 01 |  | základní |  | 0 | 0 | 0 | 0 | 0 | 1024 | K | 2 | ROZPOCET | 0 | 0 | 0 | 0 | 0 | 1 | 0 | 1024 | -1701723882
| PP |  | Koordinační činnost | [14 empty] | PP | 2
| Online PSC |  | https://podminky.urs.cz/item/CS_URS_2022_01/045303000 | [14 empty] | Online PSC | 2
| P |  | Poznámka k položce: Součinost s investorem, projektantem apod. Koordinace prací a dodávek mezi dodavateli | [14 empty] | P | 2
| D | VRN9 | Ostatní náklady |  |  |  | 0 |  |  |  |  | 0 |  | 0 |  | 0 | 5 | D | 1 | ROZPOCET | [6 empty] | 0
8 | K | 091404000 | Práce na památkovém objektu | Kč | 1 |  | 0 | CS ÚRS 2022 01 |  | základní |  | 0 | 0 | 0 | 0 | 0 | 1024 | K | 2 | ROZPOCET | 0 | 0 | 0 | 0 | 0 | 1 | 0 | 1024 | 414688462
| PP |  | Práce na památkovém objektu | [14 empty] | PP | 2
| Online PSC |  | https://podminky.urs.cz/item/CS_URS_2022_01/091404000 | [14 empty] | Online PSC | 2
9 | K | 091r.VON.2 | Fotodokumentace průběhu výstavby | Kč | 1 |  | 0 | vlastní |  | základní |  | 0 | 0 | 0 | 0 | 0 | 1024 | K | 2 | ROZPOCET | 0 | 0 | 0 | 0 | 0 | 1 | 0 | 1024 | -1214081400
| PP |  | Fotodokumentace průběhu výstavby | [14 empty] | PP | 2
10 | K | 09r.VON.3 | Vystěhování sbírkových předmětů z řešených prostor do prostor náhradních, ve vzdál. do 100 m. Jedná se o cca 20t (např. důlní lokomotiva o 6t) | Kč | 1 |  | 0 | vlastní |  | základní |  | 0 | 0 | 0 | 0 | 0 | 1024 | K | 2 | ROZPOCET | 0 | 0 | 0 | 0 | 0 | 1 | 0 | 1024 | -1884845876
| PP |  | Vystěhování sbírkových předmětů z řešených prostor do prostor náhradních, ve vzdál. do 100 m. Jedná se o cca 20t (např. důlní lokomotiva o 6t) | [14 empty] | PP | 2

## Seznam figur
SEZNAM FIGUR
Kód: | rev_220221
Stavba: | Stavební úpravy v suterénu objektu č.21
Datum: | 13. 3. 2024
Kód | Popis | MJ | Výměra
01 | Stavební část
C | Skladba podlahy C | m2 | 70.234
| viz. výkres č.6 a Technická zpráva |  | 0
| Skladba C |  | 0
| Místnost 3 |  | 0
| 4,65*7,8+3,0*0,7 |  | 38.37
| 0,8*0,1 "práh dveří |  | 0.08
| -0,55*0,7 "odpočet sloupu |  | -0.385
| Místnost 4 |  | 0
| 1,5*6,1 |  | 9.15
| 0,8*0,1*5 "prahy dveří |  | 0.4
| Místnost 5 |  | 0
| 3,05*2,75 |  | 8.388
| Místnost 6 |  | 0
| 3,05*2,05 |  | 6.253
| Místnost 7 |  | 0
| 2,05*1,8 |  | 3.69
| 0,7*0,1 "práh dveří |  | 0.07
| Místnost 8 |  | 0
| 0,9*1,8 |  | 1.62
| Místnost 9 |  | 0
| 1,88*1,4-0,33*0,77 |  | 2.378
| 1,1*0,2 "práh dveří |  | 0.22
C | Součet |  | 70.234
Použití figury:
771121011 | Příprava podkladu před provedením dlažby nátěr penetrační na podlahu | m2 | 70.234
631311135 | Mazanina z betonu prostého bez zvýšených nároků na prostředí tl. přes 120 do 240 mm tř. C 20/25 | m3 | 127.649
631362021 | Výztuž mazanin ze svařovaných sítí z drátů typu KARI | t | 8.02
632481212 | Separační vrstva k oddělení podlahových vrstev z asfaltovaného pásu | m2 | 871.703
633811111 | Broušení betonových podlah nerovností do 2 mm (stržení šlemu) | m2 | 70.234
713121111 | Montáž tepelné izolace podlah rohožemi, pásy, deskami, dílci, bloky (izolační materiál ve specifikaci) kladenými volně jednovrstvá | m2 | 871.703
771574263 | Montáž podlah z dlaždic keramických lepených flexibilním lepidlem maloformátových pro vysoké mechanické zatížení protiskluzných nebo reliéfních (bezbariérových) přes 9 do 12 ks/m2 | m2 | 70.234
D | Skladba podlahy D | m2 | 801.469
| viz. výkres č.6 a Technická zpráva |  | 0
| Skladba D |  | 0
| Místnost 1 |  | 0
| 3,15*3,0 |  | 9.45
| Místnost 2 |  | 0
| 3,875*3,0+1,5*0,8*2 |  | 14.025
| Místnost 10 |  | 0
| 4,625*3,0+3,46*6,1+7,885*8,5 |  | 102.004
| 0,8*0,2 "práh dveří |  | 0.16
| Místnost 11 |  | 0
| 5,7*8,2 |  | 46.74
| 1,45*0,35 "práh dveří |  | 0.508
| Místnost 12 |  | 0
| 5,85*8,35 |  | 48.848
| 1,45*0,35 "práh dveří |  | 0.508
| Místnost 13 |  | 0
| 7,0*0,45+8,11*5,15+7,2*2,95 |  | 66.157
| 1,45*0,15 "práh dveří |  | 0.218
| Místnost 14 |  | 0
| 16,1*8,345 |  | 134.355
| 1,45*0,4 "práh dveří |  | 0.58
| Místnost 15 |  | 0
| 3,27*5,6+1,05*0,4+1,22*1,04 |  | 20.001
| Místnost 16 |  | 0
| 3,26*6,8 |  | 22.168
| 1,0*0,15 "práh dveří |  | 0.15
| Místnost 17 |  | 0
| 15,75*17,45+7,15*5,15 |  | 311.66
| 1,99*0,3 "práh dveří |  | 0.597
| -0,6*0,8*2 "odpočet sloupů |  | -0.96
| Místnost 18 |  | 0
| 7,15*3,0+3,0*0,75 |  | 23.7
| 3,0*0,2 "práh vrat |  | 0.6
D | Součet |  | 801.469
Použití figury:
633131112 | Povrchová úprava vsypovou směsí průmyslových betonových podlah těžký provoz s přísadou karbidu, tl. 3 mm | m2 | 801.469
631311135 | Mazanina z betonu prostého bez zvýšených nároků na prostředí tl. přes 120 do 240 mm tř. C 20/25 | m3 | 127.649
631362021 | Výztuž mazanin ze svařovaných sítí z drátů typu KARI | t | 8.02
632481212 | Separační vrstva k oddělení podlahových vrstev z asfaltovaného pásu | m2 | 871.703
713121111 | Montáž tepelné izolace podlah rohožemi, pásy, deskami, dílci, bloky (izolační materiál ve specifikaci) kladenými volně jednovrstvá | m2 | 871.703
E | Skladba stropu a stropních nosníků E | m2 | 1206.239
| viz. výkres č.6 a Technická zpráva |  | 0
| SKLADBA E |  | 0
| Místnost 1 |  | 0
| 3,15*3,0 |  | 9.45
| 2,8*0,45*2+3,0*0,65*2 "boky nosníku |  | 6.42
| Místnost 2 |  | 0
| 3,875*3,0+1,5*0,8*2 |  | 14.025
| 1,5*0,45*2+3,875*0,45*2+3,0*0,65 "boky nosníku |  | 6.788
| Místnost 3 |  | 0
| 4,65*7,8+3,0*0,7 |  | 38.37
| -0,55*0,7 "odpočet sloupu |  | -0.385
| 4,65*0,45*2*3-0,55*0,45*2 "boky nosníků |  | 12.06
| Místnost 4 |  | 0
| 1,5*6,1 |  | 9.15
| 1,5*0,45*2*2 "boky nosníků |  | 2.7
| Místnost 5 |  | 0
| 3,05*2,75 |  | 8.388
| 3,05*0,45*2+2,6*0,45 "boky nosníků |  | 3.915
| Místnost 6 |  | 0
| 3,05*2,05 |  | 6.253
| 3,05*0,45+2,6*0,45 "boky nosníků |  | 2.543
| Místnost 7 |  | 0
| 2,05*1,8 |  | 3.69
| Místnost 8 |  | 0
| 0,9*1,8 |  | 1.62
| Místnost 9 |  | 0
| 1,88*1,4-0,33*0,77 |  | 2.378
| Místnost 10 |  | 0
| 4,625*3,0+3,46*6,1+7,885*8,5 |  | 102.004
| 3,0*0,65*2+8,5*0,65+6,1*0,65+8,2*0,65+3,975*0,45*2+3,0*0,45*2*3+7,075*0,45*2*2 "boky nosníků |  | 43.133
| Místnost 11 |  | 0
| 5,7*8,2 |  | 46.74
| 5,7*0,45*2*4+2,3*0,65 "boky nosníků |  | 22.015
| Místnost 12 |  | 0
| 5,85*8,35 |  | 48.848
| 2,3*0,65+5,35*0,65+5,65*0,45*2*3+5,65*0,45 "boky nosníků |  | 22.77
| Místnost 13 |  | 0
| 7,0*0,45+8,11*5,15+7,2*2,95 |  | 66.157
| 7,75*0,65+5,15*0,65+7,075*0,45*2+7,0*0,45+6,775*0,45*2 "boky nosníků |  | 24
| Místnost 14 |  | 0
| 16,1*8,345 |  | 134.355
| 7,95*0,65*2+7,075*0,45*2+6,955*0,45*2+8,45*0,45*2*2 "boky nosníků |  | 38.172
| Místnost 15 |  | 0
| 3,27*5,6+1,05*0,4+1,22*1,04 |  | 20.001
| 7,04*0,65+3,05*0,45*2*2+3,05*0,45+1,0*0,45 "boky nosníků |  | 11.889
| Místnost 16 |  | 0
| 3,26*6,8 |  | 22.168
| 0,9*0,65+5,2*0,65+6,8*0,65+3,0*0,45*2*3 "boky nosníků |  | 16.485
| 3,0*1,37 "stěna do +5,05m |  | 4.11
| Místnost 17 |  | 0
| 15,75*17,45+7,15*5,15 |  | 311.66
| -0,6*0,8*2 "odpočet sloupů |  | -0.96
| 8,2*0,65+8,22*0,65*2+7,77*0,65*2+4,8*0,65+8,425*0,45*2*5+6,775*0,45*2*7+8,4*0,45 "boky nosníků |  | 113.612
| Místnost 18 |  | 0
| 7,15*3,0+3,0*0,75 |  | 23.7
| 2,95*0,65+6,775*0,45*2 "boky nosníků |  | 8.015
E | Součet |  | 1206.239
Použití figury:
611131111 | Podkladní a spojovací vrstva vnitřních omítaných ploch polymercementový spojovací můstek nanášený ručně stropů | m2 | 1206.239
611142001 | Potažení vnitřních ploch pletivem v ploše nebo pruzích, na plném podkladu sklovláknitým vtlačením do tmelu stropů | m2 | 1206.239
611381037 | Omítka tenkovrstvá minerální vnitřních ploch bez penetrace zatíraná (škrábaná), zrnitost 3,0 mm vodorovných konstrukcí stropů žebrových nebo osamělých trámů | m2 | 1206.239
713111139 | Montáž tepelné izolace stropů rohožemi, pásy, dílci, deskami, bloky (izolační materiál ve specifikaci) žebrových spodem lepením celoplošně s mechanickým kotvením | m2 | 1206.239
784111011 | Obroušení podkladu omítky v místnostech výšky do 3,80 m | m2 | 2687.524
63152263 | deska tepelně izolační minerální kontaktních fasád podélné vlákno λ=0,034 tl 100mm | m2 | 754.83

## Pokyny pro vyplnění
Struktura údajů, formát souboru a metodika pro zpracování
Struktura
Soubor je složen ze záložky Rekapitulace stavby a záložek s názvem soupisu prací pro jednotlivé objekty ve formátu XLSX. Každá ze záložek přitom obsahuje
ještě samostatné sestavy vymezené orámovaním a nadpisem sestavy.
Rekapitulace stavby obsahuje sestavu Rekapitulace stavby a Rekapitulace objektů stavby a soupisů prací.
V sestavě Rekapitulace stavby jsou uvedeny informace identifikující předmět veřejné zakázky na stavební práce, KSO, CC-CZ, CZ-CPV, CZ-CPA a rekapitulaci
celkové nabídkové ceny uchazeče.
Termínem "uchazeč" (resp. zhotovitel) se myslí "účastník zadávacího řízení" ve smyslu zákona o zadávání veřejných zakázek.
V sestavě Rekapitulace objektů stavby a soupisů prací je uvedena rekapitulace stavebních objektů, inženýrských objektů, provozních souborů,
vedlejších a ostatních nákladů a ostatních nákladů s rekapitulací nabídkové ceny za jednotlivé soupisy prací. Na základě údaje Typ je možné
identifikovat, zda se jedná o objekt nebo soupis prací pro daný objekt:
|  | STA | Stavební objekt pozemní
|  | ING | Stavební objekt inženýrský
|  | PRO | Provozní soubor
|  | VON | Vedlejší a ostatní náklady
|  | OST | Ostatní
|  | Soupis | Soupis prací pro daný typ objektu
Soupis prací pro jednotlivé objekty obsahuje sestavy Krycí list soupisu prací, Rekapitulace členění soupisu prací, Soupis prací. Za soupis prací může být považován
i objekt stavby v případě, že neobsahuje podřízenou zakázku.
Krycí list soupisu obsahuje rekapitulaci informací o předmětu veřejné zakázky ze sestavy Rekapitulace stavby, informaci o zařazení objektu do KSO,
CC-CZ, CZ-CPV, CZ-CPA a rekapitulaci celkové nabídkové ceny uchazeče za aktuální soupis prací.
Rekapitulace členění soupisu prací obsahuje rekapitulaci soupisu prací ve všech úrovních členění soupisu tak, jak byla tato členění použita (např.
stavební díly, funkční díly, případně jiné členění) s rekapitulací nabídkové ceny.
Soupis prací obsahuje položky veškerých stavebních nebo montážních prací, dodávek materiálů a služeb nezbytných pro zhotovení stavebního objektu,
inženýrského objektu, provozního souboru, vedlejších a ostatních nákladů.
Pro položky soupisu prací se zobrazují následující informace:
|  | PČ |  | Pořadové číslo položky v aktuálním soupisu
|  | TYP |  | Typ položky: K - konstrukce, M - materiál, PP - plný popis, PSC - poznámka k souboru cen, P - poznámka k položce, VV - výkaz výměr, FIG - rozpad figur
|  | Kód |  | Kód položky
|  | Popis |  | Zkrácený popis položky
|  | MJ |  | Měrná jednotka položky
|  | Množství |  | Množství v měrné jednotce
|  | J.cena |  | Jednotková cena položky. Zadaní může obsahovat namísto J.ceny sloupce J.materiál a J.montáž, jejichž součet definuje
J.cenu položky.
|  | Cena celkem |  | Celková cena položky daná jako součin množství a j.ceny
|  | Cenová soustava |  | Příslušnost položky do cenové soustavy
Ke každé položce soupisu prací se na samostatných řádcích může zobrazovat:
Plný popis položky
Poznámka k souboru cen a poznámka zadavatele
Výkaz výměr
Pokud je k řádku výkazu výměr evidovaný údaj ve sloupci Kód, jedná se o definovaný odkaz, na který se může odvolávat výkaz výměr z jiné položky.
Metodika pro zpracování
Jednotlivé sestavy jsou v souboru provázány. Editovatelné pole jsou zvýrazněny žlutým podbarvením, ostatní pole neslouží k editaci a nesmí být jakkoliv
modifikovány.
Uchazeč je pro podání nabídky povinen vyplnit žlutě podbarvená pole:
Pole Uchazeč v sestavě Rekapitulace stavby - zde uchazeč vyplní svůj název (název subjektu)
Pole IČ a DIČ v sestavě Rekapitulace stavby - zde uchazeč vyplní svoje IČ a DIČ
Datum v sestavě Rekapitulace stavby - zde uchazeč vyplní datum vytvoření nabídky
J.cena = jednotková cena v sestavě Soupis prací o maximálním počtu desetinných míst uvedených v poli
- pokud sestavy soupisů prací obsahují pole J.cena, měla by být všechna tato pole vyplněna nenulovými
Poznámka - nepovinný údaj pro položku soupisu
V případě, že sestavy soupisů prací neobsahují pole J.cena, potom ve všech soupisech prací obsahují pole:
- J.materiál - jednotková cena materiálu
- J.montáž - jednotková cena montáže
Uchazeč v tomto případě by měl vyplnit všechna pole J.materiál a pole J.montáž nenulovými kladnými číslicemi. V případech, kdy položka
neobsahuje žádný materiál je přípustné, aby pole J.materiál bylo vyplněno nulou. V případech, kdy položka neobsahuje žádnou montáž je přípustné,
aby pole J.montáž bylo vyplněno nulou. Obě pole - J.materiál, J.Montáž u jedné položky by však neměly být vyplněny nulou.
Rekapitulace stavby
Název |  |  | Povinný |  | Popis | Typ | Max. počet
atributu |  |  | (A/N) |  |  |  | znaků
Kód |  |  | A |  | Kód stavby | String | 20
Stavba |  |  | A |  | Název stavby | String | 120
Místo |  |  | N |  | Místo stavby | String | 50
Datum |  |  | A |  | Datum vykonaného exportu | Date
KSO |  |  | N |  | Klasifikace stavebního objektu | String | 15
CC-CZ |  |  | N |  | Klasifikace stavbeních děl | String | 15
CZ-CPV |  |  | N |  | Společný slovník pro veřejné zakázky | String | 20
CZ-CPA |  |  | N |  | Klasifikace produkce podle činností | String | 20
Zadavatel |  |  | N |  | Zadavatel zadaní | String | 50
IČ |  |  | N |  | IČ zadavatele zadaní | String | 20
DIČ |  |  | N |  | DIČ zadavatele zadaní | String | 20
Uchazeč |  |  | N |  | Uchazeč veřejné zakázky | String | 50
Projektant |  |  | N |  | Projektant | String | 50
Poznámka |  |  | N |  | Poznámka k zadání | String | 255
Sazba DPH |  |  | A |  | Rekapitulace sazeb DPH u položek soupisů | eGSazbaDph
Základna DPH |  |  | A |  | Základna DPH určena součtem celkové ceny z položek soupisů | Double
Hodnota DPH |  |  | A |  | Hodnota DPH | Double
Cena bez DPH |  |  | A |  | Celková cena bez DPH za celou stavbu. Sčítává se ze všech listů. | Double
Cena s DPH |  |  | A |  | Celková cena s DPH za celou stavbu | Double
Rekapitulace objektů stavby a soupisů prací
Název |  |  | Povinný |  | Popis | Typ | Max. počet
atributu |  |  | (A/N) |  |  |  | znaků
Kód |  |  | A |  | Přebírá se z Rekapitulace stavby | String | 20
Stavba |  |  | A |  | Přebírá se z Rekapitulace stavby | String | 120
Místo |  |  | N |  | Přebírá se z Rekapitulace stavby | String | 50
Datum |  |  | A |  | Přebírá se z Rekapitulace stavby | Date
Zadavatel |  |  | N |  | Přebírá se z Rekapitulace stavby | String | 50
Projektant |  |  | N |  | Přebírá se z Rekapitulace stavby | String | 50
Uchazeč |  |  | N |  | Přebírá se z Rekapitulace stavby | String | 50
Kód |  |  | A |  | Kód objektu | String | 20
Objektu, Soupis prací |  |  | A |  | Název objektu | String | 120
Cena bez DPH |  |  | A |  | Cena bez DPH za daný objekt | Double
Cena s DPH |  |  | A |  | Cena spolu s DPH za daný objekt | Double
Typ |  |  | A |  | Typ zakázky | eGTypZakazky
Krycí list soupisu
Název |  |  | Povinný |  | Popis | Typ | Max. počet
atributu |  |  | (A/N) |  |  |  | znaků
Stavba |  |  | A |  | Přebírá se z Rekapitulace stavby | String | 120
Objekt |  |  | A |  | Kód a název objektu | String | 20 + 120
Soupis |  |  | A |  | Kód a název soupisu | String | 20 + 120
KSO |  |  | N |  | Klasifikace stavebního objektu | String | 15
CC-CZ |  |  | N |  | Klasifikace stavbeních děl | String | 15
CZ-CPV |  |  | N |  | Společný slovník pro veřejné zakázky | String | 20
CZ-CPA |  |  | N |  | Klasifikace produkce podle činností | String | 20
Místo |  |  | N |  | Přebírá se z Rekapitulace stavby | String | 50
Zadavatel |  |  | N |  | Přebírá se z Rekapitulace stavby | String | 50
Uchazeč |  |  | N |  | Přebírá se z Rekapitulace stavby | String | 50
Projektant |  |  | N |  | Přebírá se z Rekapitulace stavby | String | 50
Poznámka |  |  | N |  | Poznámka k soupisu prací | String | 255
Sazba DPH |  |  | A |  | Rekapitulace sazeb DPH na položkách aktuálního soupisu | eGSazbaDph
Základna DPH |  |  | A |  | Základna DPH určena součtem celkové ceny z položek aktuálního soupisu | Double
Hodnota DPH |  |  | A |  | Hodnota DPH | Double
Cena bez DPH |  |  | A |  | Cena bez DPH za daný soupis | Double
Cena s DPH |  |  | A |  | Cena s DPH za daný soupis | Double
Rekapitulace členění soupisu prací
Název |  |  | Povinný |  | Popis | Typ | Max. počet
atributu |  |  | (A/N) |  |  |  | znaků
Stavba |  |  | A |  | Přebírá se z Rekapitulace stavby | String | 120
Objekt |  |  | A |  | Kód a název objektu, přebírá se z Krycího listu soupisu | String | 20 + 120
Soupis |  |  | A |  | Kód a název objektu, přebírá se z Krycího listu soupisu | String | 20 + 120
Místo |  |  | N |  | Přebírá se z Rekapitulace stavby | String | 50
Datum |  |  | A |  | Přebírá se z Rekapitulace stavby | Date
Zadavatel |  |  | N |  | Přebírá se z Rekapitulace stavby | String | 50
Projektant |  |  | N |  | Přebírá se z Rekapitulace stavby | String | 50
Uchazeč |  |  | N |  | Přebírá se z Rekapitulace stavby | String | 50
Kód dílu - Popis |  |  | A |  | Kód a název dílu ze soupisu | String | 20 + 100
Cena celkem |  |  | A |  | Cena celkem za díl ze soupisu | Double
Soupis prací
Název |  |  | Povinný |  | Popis | Typ | Max. počet
atributu |  |  | (A/N) |  |  |  | znaků
Stavba |  |  | A |  | Přebírá se z Rekapitulace stavby | String | 120
Objekt |  |  | A |  | Kód a název objektu | String | 20 + 120
Soupis |  |  | A |  | Přebírá se z Krycího listu soupisu | String | 20 + 120
Místo |  |  | N |  | Přebírá se z Krycího listu soupisu | String | 50
Datum |  |  | A |  | Přebírá se z Krycího listu soupisu | Date
Zadavatel |  |  | N |  | Přebírá se z Krycího listu soupisu | String | 50
Projektant |  |  | N |  | Přebírá se z Krycího listu soupisu | String | 50
Uchazeč |  |  | N |  | Přebírá se z Krycího listu soupisu | String | 50
PČ |  |  | A |  | Pořadové číslo položky soupisu | Long
Typ |  |  | A |  | Typ položky soupisu | eGTypPolozky | 1
Kód |  |  | A |  | Kód položky ze soupisu | String | 20
Popis |  |  | A |  | Popis položky ze soupisu | String | 255
MJ |  |  | A |  | Měrná jednotka položky | String | 10
Množství |  |  | A |  | Množství položky soupisu | Double
J.Cena |  |  | A |  | Jednotková cena položky | Double
Cena celkem |  |  | A |  | Cena celkem vyčíslena jako J.Cena * Množství | Double
Cenová soustava |  |  | N |  | Zařazení položky do cenové soustavy | String | 50
p |  |  | N |  | Poznámka položky ze soupisu | Memo
psc |  |  | N |  | Poznámka k souboru cen ze soupisu | Memo
pp |  |  | N |  | Plný popis položky ze soupisu | Memo
vv |  |  | N |  | Výkaz výměr (figura, výraz, výměra) ze soupisu | Text,Text,Double | 20, 150
fig |  |  | N |  | Rozpad figur | Text,Text,Double | 20, 150
DPH |  |  | A |  | Sazba DPH pro položku | eGSazbaDPH
Hmotnost |  |  | A |  | Hmotnost položky ze soupisu | Double
Suť |  |  | A |  | Suť položky ze soupisu | Double
Nh |  |  | N |  | Normohodiny položky ze soupisu | Double
Datová věta
Typ věty |  |  | Hodnota |  | Význam
eGSazbaDPH |  |  | základní |  | Základní sazba DPH
|  |  | snížená |  | Snížená sazba DPH
|  |  | nulová |  | Nulová sazba DPH
|  |  | zákl. přenesená |  | Základní sazba DPH přenesená
|  |  | sníž. přenesená |  | Snížená sazba DPH přenesená
eGTypZakazky |  |  | STA |  | Stavební objekt
|  |  | PRO |  | Provozní soubor
|  |  | ING |  | Inženýrský objekt
|  |  | VON |  | Vedlejší a ostatní náklady
|  |  | OST |  | Ostatní náklady
eGTypPolozky |  |  | 1 |  | Položka typu HSV
|  |  | 2 |  | Položka typu PSV
|  |  | 3 |  | Položka typu M
|  |  | 4 |  | Položka typu OST