## Stavební rozpočet
Slepý stavební rozpočet
Název stavby: |  |  | III/1051 Psáry, most ev.č.1051-1 | Doba výstavby: |  |  |  | Objednatel: | KSÚS Středočeského kraje
Druh stavby: |  |  | SO301 - přeložka vodovodu | Začátek výstavby: |  |  |  | Projektant: | ing.Machovec
Lokalita: |  |  | k.ú. Psáry | Konec výstavby: |  |  |  | Zhotovitel:
JKSO: |  |  |  | Zpracováno dne: |  | 19.03.2018 |  | Zpracoval: | ing.Machovec
Č | Objekt | Kód | Zkrácený popis / Varianta | M.j. | Množství | Jednot. | Náklady (Kč) |  |  | Hmotnost (t) |  | Cenová
|  |  | Rozměry |  |  | cena (Kč) | Dodávka | Montáž | Celkem | Jednot. | Celkem | soustava | Přesuny | Typ skupiny | HSV mat | HSV prac | PSV mat | PSV prac | Mont mat | Mont prac | Ostatní mat.
|  | 11 | Přípravné a přidružené práce |  |  |  | 0 | 0 | 0 |  | 0.0786 | [17 empty] | 0 | 0 | 0
1 |  | 115001104R00 | Převedení vody potrubím o průměru do DN 300 mm | m | 5 | 0 | 0 | 0 | 0 | 0.01572 | 0.0786 | RTS II / 2017 | 0 |  | 0 | 0 | 0 | 0 | 0 | 0 | 0 | 0 | 0 | 0 | 21 | 0 | 0 | 1 |  |  |  | 0 | 0 | 11_ | 1_ | _ | 0 | 0 | 0 | 0.0786
|  |  | 5 |  | 5
|  | RTS komentář: | Platí i pro výtlačné potrubí nebo žlab o rozvinutém obvodu do 1,00 m
2 |  | 115100001RAA | Čerpání vody na výšku 10 m, do 500 l | h | 60 | 0 | 0 | 0 | 0 | 0 | 0 | RTS II / 2017 | 0 |  | 0 | 0 | 0 | 0 | 0 | 0 | 0 | 0 | 0 | 0 | 21 | 0 | 0 | 1 |  |  |  | 0 | 0 | 11_ | 1_ | _ | 0 | 0 | 0 | 0
včetně pohotovosti čerpací soupravy
|  |  | 60 |  | 60
|  | 13 | Hloubené vykopávky |  |  |  | 0 | 0 | 0 |  | 0 | [17 empty] | 0 | 0 | 0
3 |  | 132201211R00 | Hloubení rýh š.do 200 cm hor.3 do 100 m3,STROJNĚ | m3 | 72.82 | 0 | 0 | 0 | 0 | 0 | 0 | RTS II / 2017 | 0 |  | 0 | 0 | 0 | 0 | 0 | 0 | 0 | 0 | 0 | 0 | 21 | 0 | 0 | 1 |  |  |  | 0 | 0 | 13_ | 1_ | _ | 0 | 0 | 0 | 0
|  |  | 6*1,1*3,3 |  | 21.78
|  |  | 3*1,1*3,2 |  | 10.56
|  |  | 6*1,1*1,9 |  | 12.54
|  |  | 2*1,1*3,6 |  | 7.92
|  |  | 7*1,1*2,6 |  | 20.02
|  | RTS komentář: | Položka obsahuje hloubení rýh traktorbagrem, naložení výkopku na dopravní prostředek pro svislé, nebo vodorovné přemístění, popř. přemístění výkopku do 3 m (po povrchu území), případné zajištění rypadel polštáři, udržování pracoviště a ochranu výkopiště proti stékání srážkové vody z okolního terénu i s jejím odvodněním, nebo odvedením, přesekání a odstranění kořenů ve výkopišti, odstranění napadávek, urovnání dna výkopu.
4 |  | 132201219R00 | Příplatek za lepivost - hloubení rýh 200cm v hor.3 | m3 | 21.85 | 0 | 0 | 0 | 0 | 0 | 0 | RTS II / 2017 | 0 |  | 0 | 0 | 0 | 0 | 0 | 0 | 0 | 0 | 0 | 0 | 21 | 0 | 0 | 1 |  |  |  | 0 | 0 | 13_ | 1_ | _ | 0 | 0 | 0 | 0
|  |  | 72,82*0,3 30% |  | 21.85
|  | RTS komentář: | Do měrných jednotek se udává poměrné množství zeminy, které ulpí v nářadí a o které je snížen celkový výkon stroje.
|  | 15 | Roubení |  |  |  | 0 | 0 | 0 |  | 0.11683 | [17 empty] | 0 | 0 | 0
5 |  | 151101101R00 | Pažení a rozepření stěn rýh - příložné - hl.do 2 m | m2 | 22.8 | 0 | 0 | 0 | 0 | 0.00099 | 0.022572 | RTS II / 2017 | 0 |  | 0 | 0 | 0 | 0 | 0 | 0 | 0 | 0 | 0 | 0 | 21 | 0 | 0 | 1 |  |  |  | 0 | 0 | 15_ | 1_ | _ | 0 | 0 | 0 | 0.022572
|  |  | 6*1,9*2,0 |  | 22.8
|  | RTS komentář: | Odstranění pažení a rozepření se oceňuje samostatně.
6 |  | 151101102R00 | Pažení a rozepření stěn rýh - příložné - hl.do 4 m | m2 | 109.6 | 0 | 0 | 0 | 0 | 0.00086 | 0.094256 | RTS II / 2017 | 0 |  | 0 | 0 | 0 | 0 | 0 | 0 | 0 | 0 | 0 | 0 | 21 | 0 | 0 | 1 |  |  |  | 0 | 0 | 15_ | 1_ | _ | 0 | 0 | 0 | 0.094256
|  |  | 6*3,3*2 |  | 39.6
|  |  | 3*3,2*2 |  | 19.2
|  |  | 2*3,6*2 |  | 14.4
|  |  | 7*2,6*2 |  | 36.4
|  | RTS komentář: | Odstranění pažení a rozepření se oceňuje samostatně.
7 |  | 151101111R00 | Odstranění pažení stěn rýh - příložné - hl. do 2 m | m2 | 22.8 | 0 | 0 | 0 | 0 | 0 | 0 | RTS II / 2017 | 0 |  | 0 | 0 | 0 | 0 | 0 | 0 | 0 | 0 | 0 | 0 | 21 | 0 | 0 | 1 |  |  |  | 0 | 0 | 15_ | 1_ | _ | 0 | 0 | 0 | 0
|  |  | 22,8 |  | 22.8
8 |  | 151101112R00 | Odstranění pažení stěn rýh - příložné - hl. do 4 m | m2 | 109.6 | 0 | 0 | 0 | 0 | 0 | 0 | RTS II / 2017 | 0 |  | 0 | 0 | 0 | 0 | 0 | 0 | 0 | 0 | 0 | 0 | 21 | 0 | 0 | 1 |  |  |  | 0 | 0 | 15_ | 1_ | _ | 0 | 0 | 0 | 0
|  |  | 109,6 |  | 109.6
|  | 16 | Přemístění výkopku |  |  |  | 0 | 0 | 0 |  | 0 | [17 empty] | 0 | 0 | 0
9 |  | 161101101R00 | Svislé přemístění výkopku z hor.1-4 do 2,5 m | m3 | 12.54 | 0 | 0 | 0 | 0 | 0 | 0 | RTS II / 2017 | 0 |  | 0 | 0 | 0 | 0 | 0 | 0 | 0 | 0 | 0 | 0 | 21 | 0 | 0 | 1 |  |  |  | 0 | 0 | 16_ | 1_ | _ | 0 | 0 | 0 | 0
|  |  | 12,54 |  | 12.54
|  | RTS komentář: | Platí pro hloubky výkopu od 1 do 2,5 m. Při hloubce do 1 m se svislé přemístění neoceňuje. Tabulka pro určení podílu svislého přemístění výkopku. Číselná hodnota uvedená v tabulce udává procento z celkového objemu výkopávky, pro něž se oceňuje svislé přemístění výkopku. a) hloubení jam objemu do 100 m3 100 % objemu do 1000 m3 8 % objemu do 10000 m3 3 % objemu nad 10000 m3 2 % b) hloubení rýh š. do 60 cm bez ohledu na objem 100 % c) hloubení rýh š. do 200 cm objemu do 100 m3 100 % objemu nad 100 m3 50 % d) hloubení zářezů objemu do 1000 m3 neoceňuje se objemu do 10000 m3 neoceňuje se objemu nad 10000 m3 neoceňuje se
10 |  | 161101102R00 | Svislé přemístění výkopku z hor.1-4 do 4,0 m | m3 | 60.28 | 0 | 0 | 0 | 0 | 0 | 0 | RTS II / 2017 | 0 |  | 0 | 0 | 0 | 0 | 0 | 0 | 0 | 0 | 0 | 0 | 21 | 0 | 0 | 1 |  |  |  | 0 | 0 | 16_ | 1_ | _ | 0 | 0 | 0 | 0
|  |  | 21,78+10,56+7,92+20,02 |  | 60.28
|  | RTS komentář: | Tabulka pro určení podílu svislého přemístění výkopku. Číselná hodnota uvedená v tabulce udává procento z celkového objemu vykopávky, pro něž se oceňuje svislé přemístění výkopku. Platí pro hloubky výkopu 2,5 - 4 m. a) hloubení jam objemu do 100 m3 100 % objemu do 1000 m3 16 % objemu do 10000 m3 7 % objemu nad 10000 m3 3 % b) hloubení rýh š. do 60 cm bez ohledu na objem nepředpokládá se c) hloubení rýh š. do 200 cm objemu do 100 m3 100 % objemu nad 100 m3 55 % d) hloubení zářezů objemu do 1000 m3 neoceňuje se objemu do 10000 m3 neoceňuje se objemu nad 10000 m3 neoceňuje se
11 |  | 162701105R00 | Vodorovné přemístění recyklátu do 10000 m | m3 | 39.38 | 0 | 0 | 0 | 0 | 0 | 0 | RTS II / 2017 | 0 |  | 0 | 0 | 0 | 0 | 0 | 0 | 0 | 0 | 0 | 0 | 21 | 0 | 0 | 1 |  |  |  | 0 | 0 | 16_ | 1_ | _ | 0 | 0 | 0 | 0
|  |  | 72,82-2,64-13,2-17,6 |  | 39.38
12 |  | 162701105R00 | Vodorovné přemístění výkopku z hor.1-4 do 10000 m | m3 | 53.4 | 0 | 0 | 0 | 0 | 0 | 0 | RTS II / 2017 | 0 |  | 0 | 0 | 0 | 0 | 0 | 0 | 0 | 0 | 0 | 0 | 21 | 0 | 0 | 1 |  |  |  | 0 | 0 | 16_ | 1_ | _ | 0 | 0 | 0 | 0
|  |  | 37,56+2,64+13,2 |  | 53.4
|  | 17 | Konstrukce ze zemin |  |  |  | 0 | 0 | 0 |  | 22.44 | [17 empty] | 0 | 0 | 0
13 |  | 171201201R00 | Uložení sypaniny na skl.-sypanina na výšku přes 2m | m3 | 53.4 | 0 | 0 | 0 | 0 | 0 | 0 | RTS II / 2017 | 0 |  | 0 | 0 | 0 | 0 | 0 | 0 | 0 | 0 | 0 | 0 | 21 | 0 | 0 | 1 |  |  |  | 0 | 0 | 17_ | 1_ | _ | 0 | 0 | 0 | 0
|  |  | 53,4 |  | 53.4
|  | RTS komentář: | Položka se nepoužívá pro prosté vysypání zeminy na skládku. To je zahrnuto v ceně odvozu. Položka neobsahuje náklady na získání skládek ani na poplatky za skládku.
14 |  | 172103101R00 | Zřízení těsnícího jádra, 100% PS, š.vrstvy do 1,0m | m3 | 2.4 | 0 | 0 | 0 | 0 | 0 | 0 | RTS II / 2017 | 0 |  | 0 | 0 | 0 | 0 | 0 | 0 | 0 | 0 | 0 | 0 | 21 | 0 | 0 | 1 |  |  |  | 0 | 0 | 17_ | 1_ | _ | 0 | 0 | 0 | 0
|  |  | 4*0,6*1 |  | 2.4
15 |  | 174101101R00 | Zásyp jam, rýh, šachet se zhutněním | m3 | 39.38 | 0 | 0 | 0 | 0 | 0 | 0 | RTS II / 2017 | 0 |  | 0 | 0 | 0 | 0 | 0 | 0 | 0 | 0 | 0 | 0 | 21 | 0 | 0 | 1 |  |  |  | 0 | 0 | 17_ | 1_ | _ | 0 | 0 | 0 | 0
recyklátem
|  |  | 39,38 |  | 39.38
|  | RTS komentář: | Položka obsahuje strojní přemístění materiálu pro zásyp ze vzdálenosti do 10 m od okraje zásypu.
16 |  | 174101101R00 | Zásyp jam, rýh, šachet se zhutněním | m3 | 17.16 | 0 | 0 | 0 | 0 | 0 | 0 | RTS II / 2017 | 0 |  | 0 | 0 | 0 | 0 | 0 | 0 | 0 | 0 | 0 | 0 | 21 | 0 | 0 | 1 |  |  |  | 0 | 0 | 17_ | 1_ | _ | 0 | 0 | 0 | 0
|  |  | (10,56+12,54)-(9*1,1*0,1+9*1,1*0,5) |  | 17.16
|  | RTS komentář: | Položka obsahuje strojní přemístění materiálu pro zásyp ze vzdálenosti do 10 m od okraje zásypu.
17 |  | 175101101RT2 | Obsyp potrubí bez prohození sypaniny | m3 | 13.2 | 0 | 0 | 0 | 0 | 1.7 | 22.44 | RTS II / 2017 | 0 |  | 0 | 0 | 0 | 0 | 0 | 0 | 0 | 0 | 0 | 0 | 21 | 0 | 0 | 1 |  |  |  | 0 | 0 | 17_ | 1_ | _ | 0 | 0 | 0 | 22.44
s dodáním štěrkopísku frakce 0 - 22 mm
|  |  | 24*1,1*0,5 |  | 13.2
|  | RTS komentář: | Včetně dodávky kameniva.
18 |  | 175101109R00 | Příplatek za prohození sypaniny pro obsyp (zásyp) potrubí | m3 | 17.16 | 0 | 0 | 0 | 0 | 0 | 0 | RTS II / 2017 | 0 |  | 0 | 0 | 0 | 0 | 0 | 0 | 0 | 0 | 0 | 0 | 21 | 0 | 0 | 1 |  |  |  | 0 | 0 | 17_ | 1_ | _ | 0 | 0 | 0 | 0
|  |  | 17,16 |  | 17.16
|  | 18 | Povrchové úpravy terénu |  |  |  | 0 | 0 | 0 |  | 0 | [17 empty] | 0 | 0 | 0
19 |  | 181101101R00 | Úprava pláně v zářezech v hor. 1-4, bez zhutnění | m2 | 36 | 0 | 0 | 0 | 0 | 0 | 0 | RTS II / 2017 | 0 |  | 0 | 0 | 0 | 0 | 0 | 0 | 0 | 0 | 0 | 0 | 21 | 0 | 0 | 1 |  |  |  | 0 | 0 | 18_ | 1_ | _ | 0 | 0 | 0 | 0
|  |  | 24*1,5 |  | 36
|  | 19 | Hloubení pro podzemní stěny, ražení a hloubení důlní |  |  |  | 0 | 0 | 0 |  | 0 | [17 empty] | 0 | 0 | 0
20 |  | 199000002R00 | Poplatek za skládku horniny 1- 4 | m3 | 53.4 | 0 | 0 | 0 | 0 | 0 | 0 | RTS II / 2017 | 0 |  | 0 | 0 | 0 | 0 | 0 | 0 | 0 | 0 | 0 | 0 | 21 | 0 | 0 | 1 |  |  |  | 0 | 0 | 19_ | 1_ | _ | 0 | 0 | 0 | 0
|  |  | 53,4 |  | 53.4
|  | 27 | Základy |  |  |  | 0 | 0 | 0 |  | 0.010547 | [17 empty] | 0 | 0 | 0
21 |  | 275361921RT9 | Výztuž základových patek ze svařovaných sítí | t | 0.01 | 0 | 0 | 0 | 0 | 1.0547 | 0.010547 | RTS II / 2017 | 0 |  | 0 | 0 | 0 | 0 | 0 | 0 | 0 | 0 | 0 | 0 | 21 | 0 | 0 | 1 |  |  |  | 0 | 0 | 27_ | 2_ | _ | 0 | 0 | 0 | 0.010547
průměr drátu 8,0, oka 150/150 mm KY80
|  |  | 0,008 |  | 0.01
|  | RTS komentář: | V položce jsou zakalkulovány náklady na dodání plošně rovných sítí, jejich uložení a případné stříhání a její vyvázání nebo přivaření bodovými svary. Položka neobsahuje ohýbání sítí do hran.
|  | 45 | Podkladní a vedlejší konstrukce (kromě vozovek a železničního svršku) |  |  |  | 0 | 0 | 0 |  | 6.3141 | [17 empty] | 0 | 0 | 0
22 |  | 451572111RL2 | Lože pod potrubí z kameniva těženého 0 - 4 mm | m3 | 2.64 | 0 | 0 | 0 | 0 | 1.8908 | 4.9916 | RTS II / 2017 | 0 |  | 0 | 0 | 0 | 0 | 0 | 0 | 0 | 0 | 0 | 0 | 21 | 0 | 0 | 1 |  |  |  | 0 | 0 | 45_ | 4_ | _ | 0 | 0 | 0 | 4.9916
kraj Středočeský
|  |  | 24*1,1*0,1 |  | 2.64
|  | RTS komentář: | Položka je určena pro práce v otevřeném výkopu, pro práce ve štole se k položce používá příplatek 45154-1192.
23 |  | 452313151R00 | Bloky pro potrubí z betonu C 20/25 | m3 | 0.52 | 0 | 0 | 0 | 0 | 2.5 | 1.3 | RTS II / 2017 | 0 |  | 0 | 0 | 0 | 0 | 0 | 0 | 0 | 0 | 0 | 0 | 21 | 0 | 0 | 1 |  |  |  | 0 | 0 | 45_ | 4_ | _ | 0 | 0 | 0 | 1.3
|  |  | 4*0,048 |  | 0.19
|  |  | 0,22 |  | 0.22
|  |  | 0,106 |  | 0.11
|  | RTS komentář: | Položka je určena pro práce v otevřeném výkopu, pro práce ve štole se k položce používá příplatek 45231-3192.
24 |  | 452353101R00 | Bednění bloků pod potrubí | m2 | 4.69 | 0 | 0 | 0 | 0 | 0.0048 | 0.022512 | RTS II / 2017 | 0 |  | 0 | 0 | 0 | 0 | 0 | 0 | 0 | 0 | 0 | 0 | 21 | 0 | 0 | 1 |  |  |  | 0 | 0 | 45_ | 4_ | _ | 0 | 0 | 0 | 0.022512
|  |  | 4*0,72+1,08+0,73 |  | 4.69
|  | RTS komentář: | Položka je určena pro práce v otevřeném výkopu, pro práce ve štole se k položce používá příplatek 45235-1192. V položkách jsou zakalkulovány i náklady na odbednění a nátěr proti přilnavosti betonu.
|  | 85 | Potrubí z trub litinových |  |  |  | 0 | 0 | 0 |  | 0.01836 | [17 empty] | 0 | 0 | 0
25 |  | 857242121R00 | Montáž tvarovek litin. jednoos.přír. výkop DN 80 | kus | 3 | 0 | 0 | 0 | 0 | 0.00022 | 0.00066 | RTS II / 2017 | 0 |  | 0 | 0 | 0 | 0 | 0 | 0 | 0 | 0 | 0 | 0 | 21 | 0 | 0 | 1 |  |  |  | 0 | 0 | 85_ | 8_ | _ | 0 | 0 | 0 | 0.00066
|  |  | 3 |  | 3
|  | RTS komentář: | Položka je určena pro montáž litinových tvarovek na potrubí litinovém tlakovém přírubovém jednoosých v otevřeném výkopu, v otevřeném kanálu nebo v šachtě. V položce nejsou zakalkulovány náklady na dodávku tvarovek; tyto tvarovky se oceňují ve speciifikaci. Ztratné se doporučuje ve výši 1 %.
26 |  | 857262121R00 | Montáž tvarovek litin. jednoos. přír. výkop DN 100 | kus | 2 | 0 | 0 | 0 | 0 | 0.00041 | 0.00082 | RTS II / 2017 | 0 |  | 0 | 0 | 0 | 0 | 0 | 0 | 0 | 0 | 0 | 0 | 21 | 0 | 0 | 1 |  |  |  | 0 | 0 | 85_ | 8_ | _ | 0 | 0 | 0 | 0.00082
|  |  | 2 |  | 2
|  | RTS komentář: | Položka je určena pro montáž litinových tvarovek na potrubí litinovém tlakovém přírubovém jednoosých v otevřeném výkopu, v otevřeném kanálu nebo v šachtě. V položce nejsou zakalkulovány náklady na dodávku tvarovek; tyto tvarovky se oceňují ve speciifikaci. Ztratné se doporučuje ve výši 1 %.
27 |  | 857312121R00 | Montáž tvarovek litin. jednoos. přír. výkop DN 150 | kus | 5 | 0 | 0 | 0 | 0 | 0.00278 | 0.0139 | RTS II / 2017 | 0 |  | 0 | 0 | 0 | 0 | 0 | 0 | 0 | 0 | 0 | 0 | 21 | 0 | 0 | 1 |  |  |  | 0 | 0 | 85_ | 8_ | _ | 0 | 0 | 0 | 0.0139
|  |  | 5 |  | 5
|  | RTS komentář: | Položka je určena pro montáž litinových tvarovek na potrubí litinovém tlakovém přírubovém jednoosých v otevřeném výkopu, v otevřeném kanálu nebo v šachtě. V položce nejsou zakalkulovány náklady na dodávku tvarovek; tyto tvarovky se oceňují ve speciifikaci. Ztratné se doporučuje ve výši 1 %.
28 |  | 857314121R00 | Montáž tvarovek litin. odboč. přír. výkop DN 150 | kus | 1 | 0 | 0 | 0 | 0 | 0.00298 | 0.00298 | RTS II / 2017 | 0 |  | 0 | 0 | 0 | 0 | 0 | 0 | 0 | 0 | 0 | 0 | 21 | 0 | 0 | 1 |  |  |  | 0 | 0 | 85_ | 8_ | _ | 0 | 0 | 0 | 0.00298
|  |  | 1 |  | 1
|  | RTS komentář: | Položka je určena pro montáž litinových tvarovek na potrubí litinovém tlakovém přírubovém, odbočných, v otevřeném výkopu, v otevřeném kanálu nebo v šachtě. V položce nejsou zakalkulovány náklady na dodávku tvarovek; tyto tvarovky se oceňují ve speciifikaci. Ztratné se doporučuje ve výši 1 %.
|  | 87 | Potrubí z trub plastických, skleněných a čedičových |  |  |  | 0 | 0 | 0 |  | 0.00014 | [17 empty] | 0 | 0 | 0
29 |  | 870100011R00 | Montáž potrubí sklolaminátového ve výkopu, DN 250 | m | 14 | 0 | 0 | 0 | 0 | 1e-05 | 0.00014 | RTS II / 2017 | 0 |  | 0 | 0 | 0 | 0 | 0 | 0 | 0 | 0 | 0 | 0 | 21 | 0 | 0 | 1 |  |  |  | 0 | 0 | 87_ | 8_ | _ | 0 | 0 | 0 | 0.00014
|  |  | 14 |  | 14
|  | RTS komentář: | Položka je určena pro vodovody i kanalizace. V položce není zakalkulována dodávka trub, spojek a tvarovek. Cenu dodávky včetně dopravy stanoví výrobce na požádání dle konkretní dokumentace. Montáž tlakových tvarovek sklolaminátových se oceňuje jako montáž tvarovek litinových hrdlových nebo přírubových, popřípadě individuální kalkulací.
30 |  | 871311121R00 | Montáž trubek polyetylenových ve výkopu d 160 mm | m | 24 | 0 | 0 | 0 | 0 | 0 | 0 | RTS II / 2017 | 0 |  | 0 | 0 | 0 | 0 | 0 | 0 | 0 | 0 | 0 | 0 | 21 | 0 | 0 | 1 |  |  |  | 0 | 0 | 87_ | 8_ | _ | 0 | 0 | 0 | 0
|  |  | 24 |  | 24
|  | RTS komentář: | V položce je uvažováno s jedním spojem na 6 m potrubí. Případné další spoje se dorozpočtují přirážkou za každý další spoj pol. 877 ..-2121 V položce není zakalkulována dodávka trub, spojek a tvarovek. Jejich dodávka se oceňuje ve specifikaci. Montáž elektrotvarovek se oceňuje pol. č. 877 ..-2121 podle množství a průměru potřebných spojů, popřípadě individuální kalkulací.
31 |  | 877312121R00 | Přirážka za 1 spoj elektrotvarovky d 160 mm | kus | 17 | 0 | 0 | 0 | 0 | 0 | 0 | RTS II / 2017 | 0 |  | 0 | 0 | 0 | 0 | 0 | 0 | 0 | 0 | 0 | 0 | 21 | 0 | 0 | 1 |  |  |  | 0 | 0 | 87_ | 8_ | _ | 0 | 0 | 0 | 0
|  |  | 17 |  | 17
|  | RTS komentář: | Cena vyjadřuje náklady na jeden spoj. Montáž elektrotvarovky se ocení příslušným počtem spojů = napojení. V položce nejsou zakalkulovány náklady na dodání elektrotvarovek; elektrotvarovky se oceňují ve specifikaci.
|  | 89 | Ostatní konstrukce a práce na trubním vedení |  |  |  | 0 | 0 | 0 |  | 0.71176 | [17 empty] | 0 | 0 | 0
32 |  | 891241111R00 | Montáž vodovodních šoupátek ve výkopu DN 80 | kus | 1 | 0 | 0 | 0 | 0 | 0.00022 | 0.00022 | RTS II / 2017 | 0 |  | 0 | 0 | 0 | 0 | 0 | 0 | 0 | 0 | 0 | 0 | 21 | 0 | 0 | 1 |  |  |  | 0 | 0 | 89_ | 8_ | _ | 0 | 0 | 0 | 0.00022
|  |  | 1 |  | 1
|  | RTS komentář: | Položka je určena pro montáž vodovodních šoupátek v otevřeném výkopu nebo v šachtách s osazením zemní soupravy (bez poklopů). V položce jsou zakalkulovány i náklady na vytvoření otvorů ve stropech šachet pro prostup zemních souprav šoupátek. V položce nejsou zakalkulovány náklady na: - dodání šoupátek, zemních souprav a šoupátkových klíčů; tyto armatury se oceňují ve specifikaci; ztratné se doporučuje ve výši 1 %. - podkladní bloky pod armatury, které se oceňují příslušnými položkami souborů 452 Podkladní a zajišťovací konstrukce včetně bednění části A01 tohoto sborníku - osazení šoupátkových poklopů, které se oceňuje položkami souboru 89940 Osazení poklopů litinových části A01 tohoto sborníku.
33 |  | 891247111R00 | Montáž hydrantů podzemních DN 80 | kus | 1 | 0 | 0 | 0 | 0 | 0.00011 | 0.00011 | RTS II / 2017 | 0 |  | 0 | 0 | 0 | 0 | 0 | 0 | 0 | 0 | 0 | 0 | 21 | 0 | 0 | 1 |  |  |  | 0 | 0 | 89_ | 8_ | _ | 0 | 0 | 0 | 0.00011
|  |  | 1 |  | 1
|  | RTS komentář: | Položka je určena pro montáž hydrantů podzemních (bez osazení poklopů) na potrubí. V položce nejsou zakalkulovány náklady na: - dodání hydrantů a hydrantových klíčů; tyto armatury se oceňují ve specifikaci; ztratné se doporučuje ve výši 1 % - podkladní bloky pod armatury, které se oceňují příslušnými položkami souborů 452 Podkladní a zajišťovací konstrukce včetně bednění části A01 tohoto sborníku - obsyp odvodňovacího zařízení hydrantů ze štěrku nebo štěrkopísku; obsyp se oceňuje příslušnými položkami souboru 451 Lože pod potrubí, stoky a drobné objekty části A01 tohoto sborníku. - osazení hydrantových poklopů; osazení poklopů se oceňuje příslušnými položkami souboru 89940 Osazení poklopů litinových části A01 tohoto sborníku.
34 |  | 891311111R00 | Montáž vodovodních šoupátek ve výkopu DN 150 | kus | 2 | 0 | 0 | 0 | 0 | 0.00278 | 0.00556 | RTS II / 2017 | 0 |  | 0 | 0 | 0 | 0 | 0 | 0 | 0 | 0 | 0 | 0 | 21 | 0 | 0 | 1 |  |  |  | 0 | 0 | 89_ | 8_ | _ | 0 | 0 | 0 | 0.00556
|  |  | 2 |  | 2
|  | RTS komentář: | Položka je určena pro montáž vodovodních šoupátek v otevřeném výkopu nebo v šachtách s osazením zemní soupravy (bez poklopů). V položce jsou zakalkulovány i náklady na vytvoření otvorů ve stropech šachet pro prostup zemních souprav šoupátek. V položce nejsou zakalkulovány náklady na: - dodání šoupátek, zemních souprav a šoupátkových klíčů; tyto armatury se oceňují ve specifikaci; ztratné se doporučuje ve výši 1 %. - podkladní bloky pod armatury, které se oceňují příslušnými položkami souborů 452 Podkladní a zajišťovací konstrukce včetně bednění části A01 tohoto sborníku - osazení šoupátkových poklopů, které se oceňuje položkami souboru 89940 Osazení poklopů litinových části A01 tohoto sborníku.
35 |  | 892351111R00 | Tlaková zkouška vodovodního potrubí DN 200 | m | 24 | 0 | 0 | 0 | 0 | 0 | 0 | RTS II / 2017 | 0 |  | 0 | 0 | 0 | 0 | 0 | 0 | 0 | 0 | 0 | 0 | 21 | 0 | 0 | 1 |  |  |  | 0 | 0 | 89_ | 8_ | _ | 0 | 0 | 0 | 0
|  |  | 24 |  | 24
|  | RTS komentář: | V položce jsou započteny náklady na přísun, montáž, demontáž a odsun zkoušecího čerpadla, napuštění tlakovou vodou a dodání vody pro tlakovou zkoušku.
36 |  | 892353111R00 | Desinfekce vodovodního potrubí DN 200 | m | 24 | 0 | 0 | 0 | 0 | 0 | 0 | RTS II / 2017 | 0 |  | 0 | 0 | 0 | 0 | 0 | 0 | 0 | 0 | 0 | 0 | 21 | 0 | 0 | 1 |  |  |  | 0 | 0 | 89_ | 8_ | _ | 0 | 0 | 0 | 0
|  |  | 24 |  | 24
|  | RTS komentář: | V položce jsou zakalkulovány náklady na napuštění a vypuštění vody, dodání vody a desinfekčního prostředku a na bakteriologický rozbor vody.
37 |  | 892372111R00 | Zabezpečení konců vodovod. potrubí DN 300 | úsek | 2 | 0 | 0 | 0 | 0 | 0.03503 | 0.07006 | RTS II / 2017 | 0 |  | 0 | 0 | 0 | 0 | 0 | 0 | 0 | 0 | 0 | 0 | 21 | 0 | 0 | 1 |  |  |  | 0 | 0 | 89_ | 8_ | _ | 0 | 0 | 0 | 0.07006
|  |  | 2 |  | 2
|  | RTS komentář: | Položka platí pro zabezpečení dvou konců zkoušeného úseku jakéhokoliv druhu potrubí.V položce jsou započteny náklady na montáž a demontáž výrobků nebo dílců pro zabezpečení dvou konců zkoušeného úseku potrubí pro jakýkoliv způsob zabezpečení, na montáž a demontáž koncových tvarovek, na montáž zaslepovací příruby a na zaslepení jakýchkoliv odboček.
38 |  | 899401112R00 | Osazení poklopů litinových šoupátkových | kus | 3 | 0 | 0 | 0 | 0 | 0.11178 | 0.33534 | RTS II / 2017 | 0 |  | 0 | 0 | 0 | 0 | 0 | 0 | 0 | 0 | 0 | 0 | 21 | 0 | 0 | 1 |  |  |  | 0 | 0 | 89_ | 8_ | _ | 0 | 0 | 0 | 0.33534
|  |  | 3 |  | 3
|  | RTS komentář: | V položkách osazení poklopů jsou zakalkulovány i náklady na jejich podezdění. V položkách nejsou zakalkulovány náklady na dodání poklopů; Tyto náklady se oceňují ve specifikaci. Ztratné se nestanoví.
39 |  | 899401113R00 | Osazení poklopů litinových hydrantových | kus | 1 | 0 | 0 | 0 | 0 | 0.29823 | 0.29823 | RTS II / 2017 | 0 |  | 0 | 0 | 0 | 0 | 0 | 0 | 0 | 0 | 0 | 0 | 21 | 0 | 0 | 1 |  |  |  | 0 | 0 | 89_ | 8_ | _ | 0 | 0 | 0 | 0.29823
|  |  | 1 |  | 1
|  | RTS komentář: | V položkách osazení poklopů jsou zakalkulovány i náklady na jejich podezdění. V položkách nejsou zakalkulovány náklady na dodání poklopů; Tyto náklady se oceňují ve specifikaci. Ztratné se nestanoví.
40 |  | 899721112R00 | Fólie výstražná z PVC, šířka 30 cm | m | 24 | 0 | 0 | 0 | 0 | 0 | 0 | RTS II / 2017 | 0 |  | 0 | 0 | 0 | 0 | 0 | 0 | 0 | 0 | 0 | 0 | 21 | 0 | 0 | 1 |  |  |  | 0 | 0 | 89_ | 8_ | _ | 0 | 0 | 0 | 0
|  |  | 24 modrá |  | 24
41 |  | 899731114R00 | Vodič signalizační CYY 6 mm2 | m | 28 | 0 | 0 | 0 | 0 | 8e-05 | 0.00224 | RTS II / 2017 | 0 |  | 0 | 0 | 0 | 0 | 0 | 0 | 0 | 0 | 0 | 0 | 21 | 0 | 0 | 1 |  |  |  | 0 | 0 | 89_ | 8_ | _ | 0 | 0 | 0 | 0.00224
|  |  | 28 |  | 28
|  | 90 | Hodinové zúčtovací sazby (HZS) |  |  |  | 0 | 0 | 0 |  | 0 | [17 empty] | 0 | 0 | 0
42 |  | 909 R00 | Hzs-nezmeritelne stavebni prace | h | 15 | 0 | 0 | 0 | 0 | 0 | 0 | RTS II / 2017 | 0 |  | 0 | 0 | 0 | 0 | 0 | 0 | 0 | 0 | 0 | 0 | 21 | 0 | 0 | 1 |  |  |  | 0 | 0 | 90_ | 9_ | _ | 0 | 0 | 0 | 0
|  |  | 15 |  | 15
|  | RTS komentář: | Platnost hodinových zúčtovacích sazeb Hodinovými zúčtovacími sazbami (HZS) se oceňují: a) předběžné obhlídky pracoviště vyžádané objednatelem, b) průzkumné práce na kulturních památkách, sloužící pro získání podkladů k rekonstrukci kulturní památky, c) revize stavebních objektů nebo jejich části, jejichž oprava se oceňuje podle stavebních ceníků, d) práce při havarijních a živelních pohromách prováděné bez projektové dokumentace nebo na základě zjednodušené projektové dokumentace bez rozpočtu, e) práce v rozsahu vymezeném v jednotlivých cenících f) práce prováděné výškovými specialisty a potápěči, g) práce zařazované do hlavy IV souhrnného rozpočtu staveb, prováděné jako součást stavebních objektů, pokud je nelze ocenit položkami stavebních ceníků. Na základě písemné dohody mezi zhotovitele a objednatelem je možno ocenit stavební práce pomocí HZS jde-li
o: a) stavební práce prováděné bez projektové dokumentace, b) práce, pro které není ve stavebních cenících položka. Pří použití hodinových zúčtovacích sazeb se oceňuje: a) počet skutečně odpracovaných hodin všech pracovníků včetně času vynaloženého na předběžnou obhlídku pracoviště za účelem zjištění rozsahu prací, objednatelem potvrzených ve stavebním deníku, nebo samostatném dokladu, pokud se stavební deník nevede, b) přímý materiál, c) náklady na provoz stavebních strojů, d) ostatní přímé náklady. Počet odpracovaných hodin jednotlivých pracovníků se zaokrouhlí: a) na půlhodinu, trvá-li práce 30 minut nebo méně, b) na celou hodinu, trvá-li práce více než 30 minut.
|  | 96 | Bourání konstrukcí |  |  |  | 0 | 0 | 0 |  | 0.82236 | [17 empty] | 0 | 0 | 0
43 |  | 969011131R00 | Vybourání vodovod., plynového vedení DN do 125 mm | m | 22 | 0 | 0 | 0 | 0 | 0.03738 | 0.82236 | RTS II / 2017 | 0 |  | 0 | 0 | 0 | 0 | 0 | 0 | 0 | 0 | 0 | 0 | 21 | 0 | 0 | 1 |  |  |  | 0 | 0 | 96_ | 9_ | _ | 0 | 0 | 0 | 0.82236
|  |  | 22 |  | 22
|  | RTS komentář: | V položce není kalkulována manipulace se sutí, která se oceňuje samostatně položkami souboru 979.
|  | 97 | Prorážení otvorů a ostatní bourací práce |  |  |  | 0 | 0 | 0 |  | 0 | [17 empty] | 0 | 0 | 0
44 |  | 979100012RA0 | Odvoz suti a vyb.hmot do 10 km, vnitrost. 25 m | t | 0.82 | 0 | 0 | 0 | 0 | 0 | 0 | RTS II / 2017 | 0 |  | 0 | 0 | 0 | 0 | 0 | 0 | 0 | 0 | 0 | 0 | 21 | 0 | 0 | 1 |  |  |  | 0 | 0 | 97_ | 9_ | _ | 0 | 0 | 0 | 0
|  |  | 0,8224 |  | 0.82
|  | H27 | Vedení trubní dálková a přípojná |  |  |  | 0 | 0 | 0 |  | 0 | [17 empty] | 0 | 0 | 0
45 |  | 998276101R00 | Přesun hmot, trubní vedení plastová, otevř. výkop | t | 1.28 | 0 | 0 | 0 | 0 | 0 | 0 | RTS II / 2017 | 0 |  | 0 | 0 | 0 | 0 | 0 | 0 | 0 | 0 | 0 | 0 | 21 | 0 | 0 | 5 |  |  |  | 0 | 0 | H27_ | 9_ | _ | 0 | 0 | 0 | 0
|  |  | 0,0184+0,0001+0,7118+0,5484 |  | 1.28
|  | RTS komentář: | Položka je určena pro trubní vedení (vodovod nebo kanalizace) hloubené nebo ražené z trub z plastických hmot nebo sklolaminátových včetně drobných objektů. Platnost položky je vymezena pro nejmenší skladovací plochu 50 m2 + 1,30 m2/t, pro největší dopravní vzdálenost 15 m od hrany výkopu na povrchu nebo 15 m od okraje šachty k těžišti skládek na povrchu. V případech, kdy nejsou splněny tyto podmínky použije se příplatek - 6115 až - 6119.
|  | S | Přesuny sutí |  |  |  | 0 | 0 | 0 |  | 0 | [17 empty] | 0 | 0 | 0
46 |  | 979990191R00 | Poplatek za skládku suti - plastové výrobky | t | 0.82 | 0 | 0 | 0 | 0 | 0 | 0 | RTS II / 2017 | 0 |  | 0 | 0 | 0 | 0 | 0 | 0 | 0 | 0 | 0 | 0 | 21 | 0 | 0 | 5 |  |  |  | 0 | 0 | S_ | 9_ | _ | 0 | 0 | 0 | 0
|  |  | 0,8224 |  | 0.82
|  |  | Ostatní materiál |  |  |  | 0 | 0 | 0 |  | 87.1884 | [17 empty] | 0 | 0 | 0
47 |  | 2830011VD | Plastové objímky pro zasunutí potrubí do chráničky na potrubí DN 150 | kus | 13 | 0 | 0 | 0 | 0 | 0 | 0 | vlastní | 0 |  | 0 | 0 | 0 | 0 | 0 | 0 | 0 | 0 | 0 | 0 | 21 | 0 | 0 | 0 |  |  |  | 0 | 0 | Z99999_ | Z_ | _ | 0 | 0 | 0 | 0
|  |  | 13 |  | 13
|  | RTS komentář: | typ A/B, výška 19mm
48 |  | 2830012VD | Manžeta na potrubí - chránička DN250 | kus | 2 | 0 | 0 | 0 | 0 | 0 | 0 | vlastní | 0 |  | 0 | 0 | 0 | 0 | 0 | 0 | 0 | 0 | 0 | 0 | 21 | 0 | 0 | 0 |  |  |  | 0 | 0 | Z99999_ | Z_ | _ | 0 | 0 | 0 | 0
|  |  | 2 |  | 2
49 |  | 283hob2VD | Trouba sklolaminátová DN250 | m | 14 | 0 | 0 | 0 | 0 | 0 | 0 | vlastní | 0 |  | 0 | 0 | 0 | 0 | 0 | 0 | 0 | 0 | 0 | 0 | 21 | 0 | 0 | 0 |  |  |  | 0 | 0 | Z99999_ | Z_ | _ | 0 | 0 | 0 | 0
|  |  | 14 |  | 14
50 |  | 28613538 | Trubka ROBUST SUPERPIPE SDR11 160x14,6 mm L 12 m | m | 26.4 | 0 | 0 | 0 | 0 | 0.0077 | 0.20328 | RTS II / 2017 | 0 |  | 0 | 0 | 0 | 0 | 0 | 0 | 0 | 0 | 0 | 0 | 21 | 0 | 0 | 0 |  |  |  | 0 | 0 | Z99999_ | Z_ | _ | 0 | 0 | 0 | 0.20328
|  |  | 24 |  | 24
|  |  | ;ztratné 10%; 2,4 |  | 2.4
|  | RTS komentář: | Konstrukce vychází z osvědčených trub Robust pipe první generace. Kompaktní ochranná vrstva tloušťky min 1,7 mm má pro vodu barvu modrou. Skrývá a dokonale chrání proti poškození vnitřní trubku a integrovaný měděný detekční vodič. Tato konstrukce dovoluje použít trubky pro zeminu s jakoukoliv granulací. Jsou ideální a vysoce spolehlivé i v místech s neznámými vlastnostmi zeminy, jako při zatahování do podvrtů, při berstliningu a podobně. Vnější barva modrá, vnitřní trubka černá s dvojitými modrými pruhy Materiál PE100RC SDR 11 (PN 16) tyče 12 m obj. č. RSDW ...
51 |  | 286536135 | Oblouk 45° PE100 RC SDR11 typ L 160 x 14,6 mm | kus | 4 | 0 | 0 | 0 | 0 | 0.0038 | 0.0152 | RTS II / 2017 | 0 |  | 0 | 0 | 0 | 0 | 0 | 0 | 0 | 0 | 0 | 0 | 21 | 0 | 0 | 0 |  |  |  | 0 | 0 | Z99999_ | Z_ | _ | 0 | 0 | 0 | 0.0152
|  |  | 4 |  | 4
|  | RTS komentář: | Tvarovky pro svařování na tupo, typ L. Tvarově stabilní, černé univerzální oblouky jsou vyrobeny zmateriálu PE100 RC, který vyhovuje požadavkům pro všechna média potrubí, jako je pitná voda, kanalizace a plyn. Poloměr ohybu oblouků 1,5 x d. Pro pokládku bez pískového lože. SDR11, PN 16 (voda), PN 10 (plyn)
52 |  | 286536175 | Oblouk 22° PE100 RC SDR11 typ L 160 x 14,6 mm | kus | 4 | 0 | 0 | 0 | 0 | 0.0033 | 0.0132 | RTS II / 2017 | 0 |  | 0 | 0 | 0 | 0 | 0 | 0 | 0 | 0 | 0 | 0 | 21 | 0 | 0 | 0 |  |  |  | 0 | 0 | Z99999_ | Z_ | _ | 0 | 0 | 0 | 0.0132
|  |  | 4 |  | 4
|  | RTS komentář: | Tvarovky pro svařování na tupo, typ L. Tvarově stabilní, černé univerzální oblouky jsou vyrobeny zmateriálu PE100 RC, který vyhovuje požadavkům pro všechna média potrubí, jako je pitná voda, kanalizace a plyn. Poloměr ohybu oblouků 1,5 x d. Pro pokládku bez pískového lože. SDR11, PN 16 (voda), PN 10 (plyn)
53 |  | 4059099900001 | Marker pro vyhledání PE tras | kus | 8 | 0 | 0 | 0 | 0 | 0 | 0 | RTS II / 2017 | 0 |  | 0 | 0 | 0 | 0 | 0 | 0 | 0 | 0 | 0 | 0 | 21 | 0 | 0 | 0 |  |  |  | 0 | 0 | Z99999_ | Z_ | _ | 0 | 0 | 0 | 0
|  |  | 8 |  | 8
54 |  | 422-003pVD | Spojka jištěná proti posunu DN100 - hrdlo-příruba | kus | 2 | 0 | 0 | 0 | 0 | 0 | 0 | vlastní | 0 |  | 0 | 0 | 0 | 0 | 0 | 0 | 0 | 0 | 0 | 0 | 21 | 0 | 0 | 0 |  |  |  | 0 | 0 | Z99999_ | Z_ | _ | 0 | 0 | 0 | 0
|  |  | 2 |  | 2
55 |  | 422-004pVD | Spojka jištěná proti posunu DN150 - hrdlo-příruba | kus | 3 | 0 | 0 | 0 | 0 | 0 | 0 | vlastní | 0 |  | 0 | 0 | 0 | 0 | 0 | 0 | 0 | 0 | 0 | 0 | 21 | 0 | 0 | 0 |  |  |  | 0 | 0 | Z99999_ | Z_ | _ | 0 | 0 | 0 | 0
|  |  | 3 |  | 3
56 |  | 42200750 | Poklop uliční šoupátkový - voda | kus | 3 | 0 | 0 | 0 | 0 | 0.0113 | 0.0339 | RTS II / 2017 | 0 |  | 0 | 0 | 0 | 0 | 0 | 0 | 0 | 0 | 0 | 0 | 21 | 0 | 0 | 0 |  |  |  | 0 | 0 | Z99999_ | Z_ | _ | 0 | 0 | 0 | 0.0339
|  |  | 3 |  | 3
|  | RTS komentář: | Vodárenské armatury Model pro: šoupátka a Combi-T obj.č. 1750 materiál: šedá litina GG 200 bitumenovaná
57 |  | 42200760 | Poklop k podz. hydrantu - voda | kus | 1 | 0 | 0 | 0 | 0 | 0.032 | 0.032 | RTS II / 2017 | 0 |  | 0 | 0 | 0 | 0 | 0 | 0 | 0 | 0 | 0 | 0 | 21 | 0 | 0 | 0 |  |  |  | 0 | 0 | Z99999_ | Z_ | _ | 0 | 0 | 0 | 0.032
|  |  | 1 |  | 1
|  | RTS komentář: | Vodárenské armatury Model pro: podzemní hydranty obj.č. 1950 materiál: šedá litina GG 200 bitumenovaná
58 |  | 42223692 | Šoupátko PN 10 DN 80,mosaz | kus | 1 | 0 | 0 | 0 | 0 | 0.017 | 0.017 | RTS II / 2017 | 0 |  | 0 | 0 | 0 | 0 | 0 | 0 | 0 | 0 | 0 | 0 | 21 | 0 | 0 | 0 |  |  |  | 0 | 0 | Z99999_ | Z_ | _ | 0 | 0 | 0 | 0.017
|  |  | 1 |  | 1
59 |  | 42223695 | Šoupátko PN 10 DN 150,mosaz | kus | 2 | 0 | 0 | 0 | 0 | 0.042 | 0.084 | RTS II / 2017 | 0 |  | 0 | 0 | 0 | 0 | 0 | 0 | 0 | 0 | 0 | 0 | 21 | 0 | 0 | 0 |  |  |  | 0 | 0 | Z99999_ | Z_ | _ | 0 | 0 | 0 | 0.084
|  |  | 2 |  | 2
60 |  | 42273602 | Hydrant podzemní PN 16 DN 80 krycí hloubka 1500 | kus | 1 | 0 | 0 | 0 | 0 | 0.039 | 0.039 | RTS II / 2017 | 0 |  | 0 | 0 | 0 | 0 | 0 | 0 | 0 | 0 | 0 | 0 | 21 | 0 | 0 | 0 |  |  |  | 0 | 0 | Z99999_ | Z_ | _ | 0 | 0 | 0 | 0.039
|  |  | 1 |  | 1
|  | RTS komentář: | Podzemní hydrant PN 16 DN 80, hl. 1500 mm, připojení přírubové se smaltovaným vnitřkem a sedlem z mosazi Určení Pro trvalý styk s pitnou a surovou vodou při dovolené pracovní teplotě do 50°C a dovoleném pracovním přetlaku max. 1,6 MPa. Použití K požárním (hasícím) účelům, odvzdušnění a propláchnutí potrubní sítě, nouzovému odběru vody… Provedení AD umožňuje výměnu vnitřní výbavy bez přerušení provozu v potrubí. Materiály hlavních dílů Sloup, kuželka a výtokové hrdlo s ozuby tvárná litina. Nástavec slitina hliníku, na požádání tvárná litina. Táhlo a vřeteno nerez CrNi, koule polyamid, vřetenová matice je mosazná. Hydranty uvnitř smaltované mají sedlo kuželky mosazné. U hydrantů s epoxidovým nástřikem je sedlo kuželky část sloupu. Ovládání Šoupátkovým klíčem nebo hydrantovým klíčem A nebo B DIN 3223. Uzávěr zavírá, otáčíme-li ovládacím koncem
doprava. Ochrana proti korozi Litinové díly uvnitř smalt nebo epoxidový nástřik, vně epoxidový nástřik – odstín modrý. Zkoušení Zkoušeno vodou dle DIN 3230 díl 4. Minimální průtočné množství vody Při rozdílu tlaku před a za hydrantem 0,1 MPa je 110 m3/h.
61 |  | 422913306 | Souprava zemní teleskopická DN 65-80,max.2,9m | kus | 1 | 0 | 0 | 0 | 0 | 0.006 | 0.006 | RTS II / 2017 | 0 |  | 0 | 0 | 0 | 0 | 0 | 0 | 0 | 0 | 0 | 0 | 21 | 0 | 0 | 0 |  |  |  | 0 | 0 | Z99999_ | Z_ | _ | 0 | 0 | 0 | 0.006
|  |  | 1 |  | 1
|  | RTS komentář: | Teleskopická zemní souprava Technický popis Použití: pro ruční ovládání šoupat a domovních šoupátek Nastavení: ručně, bez použití nářadí Ovládání: Standardním čtyřhranným šoupátkovým klíčem Spojení s armaturou: litinovým oříškem a závlačkou z nerezové oceli Spojení s uličním poklopem: pomocí bajonetového zámku Povrchová úprava: všechny kovové části pozinkovány, na přání kovové části z nerezové ocele Přednosti výrobků Použití silnostěnných kovových materiálů a nerezových spojovacích dílů (kolíčky, závlačky) pro zvýšení korozivzdornosti a životnosti Použitelné pro EURO poklop, nebo v kombinaci s podkladovou deskou pro plastový nebo litinový poklop klasického tvaru Garantovaný kroutící moment minimálně u obj. č 7.7.X 110 Nm a u obj. č. 7.5.X 250 Nm (certi? ko- váno akreditovanou zkušební laboratoří) Konstrukční řešení umožňuje maximální
efektivní prodloužení teleskopu při zachování všech předností Bajonetový spoj EURO poklopu s EURO teleskopickou zemní soupravou zabrání případnému zcizení poklopu ovládací čtyřhran tvárná litina teleskop ocel (zinkovaná), popř. nerezová ocel víko s bajonetovým zámkem PA6.6 kolík nerezová ocel A2 chránička PE spodní čtyřhran tvárná litina přechodka PE závlačka nerezová ocel A2 Vhodné příslušenství - uliční poklop: - EURO poklop obj. č. 7.2.1 nebo 7.2.8 - KLASIK - klasicky litinový obj. č. 7.2.4; 7.2.5 - PLAST - klasický plastový obj. č. 7.2.11, 7.2.13 - podkladová deska - litinová obj. č. 7.2.9 - plastová obj. č. 7.2.10 možné zhotovit i jiné rozsahy
62 |  | 422913308 | Souprava zemní teleskopickáDN100-150,max.1,75m | kus | 2 | 0 | 0 | 0 | 0 | 0.006 | 0.012 | RTS II / 2017 | 0 |  | 0 | 0 | 0 | 0 | 0 | 0 | 0 | 0 | 0 | 0 | 21 | 0 | 0 | 0 |  |  |  | 0 | 0 | Z99999_ | Z_ | _ | 0 | 0 | 0 | 0.012
|  |  | 2 |  | 2
|  | RTS komentář: | teleskopická zemní souprava Technický popis Použití: pro ruční ovládání šoupat a domovních šoupátek Nastavení: ručněě, bez použití nářadí Ovládání: Standardním čtyřhranným šoupátkovým klíčem Spojení s armaturou: litinovým oříškem a závlačkou z nerezové oceli Spojení s uličním poklopem: pomocí bajonetového zámku Povrchová úprava: všechny kovové části pozinkovány, na přání kovové části z nerezové ocele Přednosti výrobků Použití silnostěnných kovových materiálů a nerezových spojovacích dílů (kolíčky, závlačky) pro zvýšení korozivzdornosti a životnosti Použitelné pro EURO poklop, nebo v kombinaci s podkladovou deskou pro plastový nebo litinový poklop klasického tvaru Garantovaný kroutící moment minimálně u obj. č 7.7.X 110 Nm a u obj. č. 7.5.X 250 Nm (certi? ko- váno akreditovanou zkušební
laboratoří) Konstrukční řešení umožňuje maximální efektivní prodloužení teleskopu při zachování všech předností Bajonetový spoj EURO poklopu s EURO teleskopickou zemní soupravou zabrání případnému zcizení poklopu ovládací čtyřhran tvárná litina teleskop ocel (zinkovaná), popř. nerezová ocel víko s bajonetovým zámkem PA6.6 kolík nerezová ocel A2 chránička PE spodní čtyřhran tvárná litina přechodka PE závlačka nerezová ocel A2 Vhodné příslušenství
- uliční poklop: - EURO poklop obj. č. 7.2.1 nebo 7.2.8 - KLASIK - klasicky litinový obj. č. 7.2.4; 7.2.5 - PLAST - klasický plastový obj. č. 7.2.11, 7.2.13 - podkladová deska - litinová obj. č. 7.2.9 - plastová obj. č. 7.2.10 možné
zhotovit i jiné rozsahy
63 |  | 55251212 | Trouba přír.litin. FF DN 80 mm EWS - dl.200mm | kus | 1 | 0 | 0 | 0 | 0 | 0.0087 | 0.0087 | RTS II / 2017 | 0 |  | 0 | 0 | 0 | 0 | 0 | 0 | 0 | 0 | 0 | 0 | 21 | 0 | 0 | 0 |  |  |  | 0 | 0 | Z99999_ | Z_ | _ | 0 | 0 | 0 | 0.0087
|  |  | 1 |  | 1
|  | RTS komentář: | Trouba přírubová z tvárné litiny, tlakovodní, vnitřní a vnější protikorózní ochrana práškovým epoxidem EWS
64 |  | 55251222 | Trouba přír.litin. FF DN 80 mm EWS - dl.1200 | kus | 1 | 0 | 0 | 0 | 0 | 0.0165 | 0.0165 | RTS II / 2017 | 0 |  | 0 | 0 | 0 | 0 | 0 | 0 | 0 | 0 | 0 | 0 | 21 | 0 | 0 | 0 |  |  |  | 0 | 0 | Z99999_ | Z_ | _ | 0 | 0 | 0 | 0.0165
|  |  | 1 |  | 1
|  | RTS komentář: | Trouba přírubová z tvárné litiny, tlakovodní, vnitřní a vnější protikorózní ochrana práškovým epoxidem EWS
65 |  | 55259820 | Přechod přír. FFR DN 150/100 EWS | kus | 2 | 0 | 0 | 0 | 0 | 0.0139 | 0.0278 | RTS II / 2017 | 0 |  | 0 | 0 | 0 | 0 | 0 | 0 | 0 | 0 | 0 | 0 | 21 | 0 | 0 | 0 |  |  |  | 0 | 0 | Z99999_ | Z_ | _ | 0 | 0 | 0 | 0.0278
|  |  | 2 |  | 2
|  | RTS komentář: | Tvárná litina
66 |  | 552599953 | Tvarovka přír. s přír. odb. T DN 150/80 | kus | 1 | 0 | 0 | 0 | 0 | 0.0276 | 0.0276 | RTS II / 2017 | 0 |  | 0 | 0 | 0 | 0 | 0 | 0 | 0 | 0 | 0 | 0 | 21 | 0 | 0 | 0 |  |  |  | 0 | 0 | Z99999_ | Z_ | _ | 0 | 0 | 0 | 0.0276
|  |  | 1 |  | 1
|  | RTS komentář: | Tvárná litina
67 |  | 5526009702 | Koleno přír.s patkou N DN 80 | kus | 1 | 0 | 0 | 0 | 0 | 0.0122 | 0.0122 | RTS II / 2017 | 0 |  | 0 | 0 | 0 | 0 | 0 | 0 | 0 | 0 | 0 | 0 | 21 | 0 | 0 | 0 |  |  |  | 0 | 0 | Z99999_ | Z_ | _ | 0 | 0 | 0 | 0.0122
|  |  | 1 |  | 1
|  | RTS komentář: | Tvárná litina
68 |  | 55346960vd | Sloupek orientační, 1800 mm pozinkovaný | kus | 4 | 0 | 0 | 0 | 0 | 0 | 0 | RTS II / 2017 | 0 |  | 0 | 0 | 0 | 0 | 0 | 0 | 0 | 0 | 0 | 0 | 21 | 0 | 0 | 0 |  |  |  | 0 | 0 | Z99999_ | Z_ | _ | 0 | 0 | 0 | 0
|  |  | 4 |  | 4
|  | RTS komentář: | vč. bet patky, ochr. protikorozního nátěru a barevného nátěru modrá/bílá, orientační tabule velká, vč. kompletní montáže
69 |  | 59691002.A | Recyklát betonový fr.16 - 32 mm | t | 86.64 | 0 | 0 | 0 | 0 | 1 | 86.64 | RTS II / 2017 | 0 |  | 0 | 0 | 0 | 0 | 0 | 0 | 0 | 0 | 0 | 0 | 21 | 0 | 0 | 0 |  |  |  | 0 | 0 | Z99999_ | Z_ | _ | 0 | 0 | 0 | 86.64
|  |  | 39,38*2,2 |  | 86.64
[7 empty] | Celkem: |  | 0
Poznámka:

## Stavební rozpočet - součet
Slepý stavební rozpočet - rekapitulace
Název stavby: | III/1051 Psáry, most ev.č.1051-1 |  | Objednatel: | KSÚS Středočeského kraje
Druh stavby: | SO301 - přeložka vodovodu |  | Projektant: | ing.Machovec
Lokalita: | k.ú. Psáry |  | Zhotovitel:
Zpracoval: | ing.Machovec |  | Zpracováno dne: | 19.03.2018
Objekt | Kód | Zkrácený popis | Náklady (Kč) - dodávka | Náklady (Kč) - Montáž | Náklady (Kč) - celkem | Celková hmotnost (t)
| 11 | Přípravné a přidružené práce | 0 | 0 | 0 | 0.0786 | T | 0
| 13 | Hloubené vykopávky | 0 | 0 | 0 | 0 | T | 0
| 15 | Roubení | 0 | 0 | 0 | 0.11683 | T | 0
| 16 | Přemístění výkopku | 0 | 0 | 0 | 0 | T | 0
| 17 | Konstrukce ze zemin | 0 | 0 | 0 | 22.44 | T | 0
| 18 | Povrchové úpravy terénu | 0 | 0 | 0 | 0 | T | 0
| 19 | Hloubení pro podzemní stěny, ražení a hloubení důlní | 0 | 0 | 0 | 0 | T | 0
| 27 | Základy | 0 | 0 | 0 | 0.010547 | T | 0
| 45 | Podkladní a vedlejší konstrukce (kromě vozovek a železničního svršku) | 0 | 0 | 0 | 6.3141 | T | 0
| 85 | Potrubí z trub litinových | 0 | 0 | 0 | 0.01836 | T | 0
| 87 | Potrubí z trub plastických, skleněných a čedičových | 0 | 0 | 0 | 0.00014 | T | 0
| 89 | Ostatní konstrukce a práce na trubním vedení | 0 | 0 | 0 | 0.71176 | T | 0
| 90 | Hodinové zúčtovací sazby (HZS) | 0 | 0 | 0 | 0 | T | 0
| 96 | Bourání konstrukcí | 0 | 0 | 0 | 0.82236 | T | 0
| 97 | Prorážení otvorů a ostatní bourací práce | 0 | 0 | 0 | 0 | T | 0
| H27 | Vedení trubní dálková a přípojná | 0 | 0 | 0 | 0 | T | 0
| S | Přesuny sutí | 0 | 0 | 0 | 0 | T | 0
|  | Ostatní materiál | 0 | 0 | 0 | 87.1884 | T | 0
|  |  |  | Celkem: | 0

## Výkaz výměr
Výkaz výměr
Název stavby: |  | III/1051 Psáry, most ev.č.1051-1 |  | Objednatel: | KSÚS Středočeského kraje
Druh stavby: |  | SO301 - přeložka vodovodu |  | Projektant: | ing.Machovec
Lokalita: |  | k.ú. Psáry |  | Zhotovitel:
Zpracoval: |  | ing.Machovec |  | Zpracováno dne: | 19.03.2018
Č | Objekt | Kód | Zkrácený popis / Varianta |  | M.j. | Množství | Cenová soustava
1 |  | 115001104R00 | Převedení vody potrubím o průměru do DN 300 mm |  | m | 5 | RTS II / 2017
|  |  | 5 |  |  | 5
|  | RTS komentář: | Platí i pro výtlačné potrubí nebo žlab o rozvinutém obvodu do 1,00 m
2 |  | 115100001RAA | Čerpání vody na výšku 10 m, do 500 l |  | h | 60 | RTS II / 2017
|  |  | včetně pohotovosti čerpací soupravy |  |  | 0
|  |  | 60 |  |  | 60
3 |  | 132201211R00 | Hloubení rýh š.do 200 cm hor.3 do 100 m3,STROJNĚ |  | m3 | 72.82 | RTS II / 2017
|  |  | 6*1,1*3,3 |  |  | 21.78
|  |  | 3*1,1*3,2 |  |  | 10.56
|  |  | 6*1,1*1,9 |  |  | 12.54
|  |  | 2*1,1*3,6 |  |  | 7.92
|  |  | 7*1,1*2,6 |  |  | 20.02
|  | RTS komentář: | Položka obsahuje hloubení rýh traktorbagrem, naložení výkopku na dopravní prostředek pro svislé, nebo vodorovné přemístění, popř. přemístění výkopku do 3 m (po povrchu území), případné zajištění rypadel polštáři, udržování pracoviště a ochranu výkopiště proti stékání srážkové vody z okolního terénu i s jejím odvodněním, nebo odvedením, přesekání a odstranění kořenů ve výkopišti, odstranění napadávek, urovnání dna výkopu.
4 |  | 132201219R00 | Příplatek za lepivost - hloubení rýh 200cm v hor.3 |  | m3 | 21.85 | RTS II / 2017
|  |  | 72,82*0,3 30% |  |  | 21.85
|  | RTS komentář: | Do měrných jednotek se udává poměrné množství zeminy, které ulpí v nářadí a o které je snížen celkový výkon stroje.
5 |  | 151101101R00 | Pažení a rozepření stěn rýh - příložné - hl.do 2 m |  | m2 | 22.8 | RTS II / 2017
|  |  | 6*1,9*2,0 |  |  | 22.8
|  | RTS komentář: | Odstranění pažení a rozepření se oceňuje samostatně.
6 |  | 151101102R00 | Pažení a rozepření stěn rýh - příložné - hl.do 4 m |  | m2 | 109.6 | RTS II / 2017
|  |  | 6*3,3*2 |  |  | 39.6
|  |  | 3*3,2*2 |  |  | 19.2
|  |  | 2*3,6*2 |  |  | 14.4
|  |  | 7*2,6*2 |  |  | 36.4
|  | RTS komentář: | Odstranění pažení a rozepření se oceňuje samostatně.
7 |  | 151101111R00 | Odstranění pažení stěn rýh - příložné - hl. do 2 m |  | m2 | 22.8 | RTS II / 2017
|  |  | 22,8 |  |  | 22.8
8 |  | 151101112R00 | Odstranění pažení stěn rýh - příložné - hl. do 4 m |  | m2 | 109.6 | RTS II / 2017
|  |  | 109,6 |  |  | 109.6
9 |  | 161101101R00 | Svislé přemístění výkopku z hor.1-4 do 2,5 m |  | m3 | 12.54 | RTS II / 2017
|  |  | 12,54 |  |  | 12.54
|  | RTS komentář: | Platí pro hloubky výkopu od 1 do 2,5 m. Při hloubce do 1 m se svislé přemístění neoceňuje. Tabulka pro určení podílu svislého přemístění výkopku. Číselná hodnota uvedená v tabulce udává procento z celkového objemu výkopávky, pro něž se oceňuje svislé přemístění výkopku. a) hloubení jam objemu do 100 m3 100 % objemu do 1000 m3 8 % objemu do 10000 m3 3 % objemu nad 10000 m3 2 % b) hloubení rýh š. do 60 cm bez ohledu na objem 100 % c) hloubení rýh š. do 200 cm objemu do 100 m3 100 % objemu nad 100 m3 50 % d) hloubení zářezů objemu do 1000 m3 neoceňuje se objemu do 10000 m3 neoceňuje se objemu nad 10000 m3 neoceňuje se
10 |  | 161101102R00 | Svislé přemístění výkopku z hor.1-4 do 4,0 m |  | m3 | 60.28 | RTS II / 2017
|  |  | 21,78+10,56+7,92+20,02 |  |  | 60.28
|  | RTS komentář: | Tabulka pro určení podílu svislého přemístění výkopku. Číselná hodnota uvedená v tabulce udává procento z celkového objemu vykopávky, pro něž se oceňuje svislé přemístění výkopku. Platí pro hloubky výkopu 2,5 - 4 m. a) hloubení jam objemu do 100 m3 100 % objemu do 1000 m3 16 % objemu do 10000 m3 7 % objemu nad 10000 m3 3 % b) hloubení rýh š. do 60 cm bez ohledu na objem nepředpokládá se c) hloubení rýh š. do 200 cm objemu do 100 m3 100 % objemu nad 100 m3 55 % d) hloubení zářezů objemu do 1000 m3 neoceňuje se objemu do 10000 m3 neoceňuje se objemu nad 10000 m3 neoceňuje se
11 |  | 162701105R00 | Vodorovné přemístění recyklátu do 10000 m |  | m3 | 39.38 | RTS II / 2017
|  |  | 72,82-2,64-13,2-17,6 |  |  | 39.38
12 |  | 162701105R00 | Vodorovné přemístění výkopku z hor.1-4 do 10000 m |  | m3 | 53.4 | RTS II / 2017
|  |  | 37,56+2,64+13,2 |  |  | 53.4
13 |  | 171201201R00 | Uložení sypaniny na skl.-sypanina na výšku přes 2m |  | m3 | 53.4 | RTS II / 2017
|  |  | 53,4 |  |  | 53.4
|  | RTS komentář: | Položka se nepoužívá pro prosté vysypání zeminy na skládku. To je zahrnuto v ceně odvozu. Položka neobsahuje náklady na získání skládek ani na poplatky za skládku.
14 |  | 172103101R00 | Zřízení těsnícího jádra, 100% PS, š.vrstvy do 1,0m |  | m3 | 2.4 | RTS II / 2017
|  |  | 4*0,6*1 |  |  | 2.4
15 |  | 174101101R00 | Zásyp jam, rýh, šachet se zhutněním |  | m3 | 39.38 | RTS II / 2017
|  |  | recyklátem |  |  | 0
|  |  | 39,38 |  |  | 39.38
|  | RTS komentář: | Položka obsahuje strojní přemístění materiálu pro zásyp ze vzdálenosti do 10 m od okraje zásypu.
16 |  | 174101101R00 | Zásyp jam, rýh, šachet se zhutněním |  | m3 | 17.16 | RTS II / 2017
|  |  | (10,56+12,54)-(9*1,1*0,1+9*1,1*0,5) |  |  | 17.16
|  | RTS komentář: | Položka obsahuje strojní přemístění materiálu pro zásyp ze vzdálenosti do 10 m od okraje zásypu.
17 |  | 175101101RT2 | Obsyp potrubí bez prohození sypaniny |  | m3 | 13.2 | RTS II / 2017
|  |  | s dodáním štěrkopísku frakce 0 - 22 mm |  |  | 0
|  |  | 24*1,1*0,5 |  |  | 13.2
|  | RTS komentář: | Včetně dodávky kameniva.
18 |  | 175101109R00 | Příplatek za prohození sypaniny pro obsyp (zásyp) potrubí |  | m3 | 17.16 | RTS II / 2017
|  |  | 17,16 |  |  | 17.16
19 |  | 181101101R00 | Úprava pláně v zářezech v hor. 1-4, bez zhutnění |  | m2 | 36 | RTS II / 2017
|  |  | 24*1,5 |  |  | 36
20 |  | 199000002R00 | Poplatek za skládku horniny 1- 4 |  | m3 | 53.4 | RTS II / 2017
|  |  | 53,4 |  |  | 53.4
21 |  | 275361921RT9 | Výztuž základových patek ze svařovaných sítí |  | t | 0.01 | RTS II / 2017
|  |  | průměr drátu 8,0, oka 150/150 mm KY80 |  |  | 0
|  |  | 0,008 |  |  | 0.01
|  | RTS komentář: | V položce jsou zakalkulovány náklady na dodání plošně rovných sítí, jejich uložení a případné stříhání a její vyvázání nebo přivaření bodovými svary. Položka neobsahuje ohýbání sítí do hran.
22 |  | 451572111RL2 | Lože pod potrubí z kameniva těženého 0 - 4 mm |  | m3 | 2.64 | RTS II / 2017
|  |  | kraj Středočeský |  |  | 0
|  |  | 24*1,1*0,1 |  |  | 2.64
|  | RTS komentář: | Položka je určena pro práce v otevřeném výkopu, pro práce ve štole se k položce používá příplatek 45154-1192.
23 |  | 452313151R00 | Bloky pro potrubí z betonu C 20/25 |  | m3 | 0.52 | RTS II / 2017
|  |  | 4*0,048 |  |  | 0.19
|  |  | 0,22 |  |  | 0.22
|  |  | 0,106 |  |  | 0.11
|  | RTS komentář: | Položka je určena pro práce v otevřeném výkopu, pro práce ve štole se k položce používá příplatek 45231-3192.
24 |  | 452353101R00 | Bednění bloků pod potrubí |  | m2 | 4.69 | RTS II / 2017
|  |  | 4*0,72+1,08+0,73 |  |  | 4.69
|  | RTS komentář: | Položka je určena pro práce v otevřeném výkopu, pro práce ve štole se k položce používá příplatek 45235-1192. V položkách jsou zakalkulovány i náklady na odbednění a nátěr proti přilnavosti betonu.
25 |  | 857242121R00 | Montáž tvarovek litin. jednoos.přír. výkop DN 80 |  | kus | 3 | RTS II / 2017
|  |  | 3 |  |  | 3
|  | RTS komentář: | Položka je určena pro montáž litinových tvarovek na potrubí litinovém tlakovém přírubovém jednoosých v otevřeném výkopu, v otevřeném kanálu nebo v šachtě. V položce nejsou zakalkulovány náklady na dodávku tvarovek; tyto tvarovky se oceňují ve speciifikaci. Ztratné se doporučuje ve výši 1 %.
26 |  | 857262121R00 | Montáž tvarovek litin. jednoos. přír. výkop DN 100 |  | kus | 2 | RTS II / 2017
|  |  | 2 |  |  | 2
|  | RTS komentář: | Položka je určena pro montáž litinových tvarovek na potrubí litinovém tlakovém přírubovém jednoosých v otevřeném výkopu, v otevřeném kanálu nebo v šachtě. V položce nejsou zakalkulovány náklady na dodávku tvarovek; tyto tvarovky se oceňují ve speciifikaci. Ztratné se doporučuje ve výši 1 %.
27 |  | 857312121R00 | Montáž tvarovek litin. jednoos. přír. výkop DN 150 |  | kus | 5 | RTS II / 2017
|  |  | 5 |  |  | 5
|  | RTS komentář: | Položka je určena pro montáž litinových tvarovek na potrubí litinovém tlakovém přírubovém jednoosých v otevřeném výkopu, v otevřeném kanálu nebo v šachtě. V položce nejsou zakalkulovány náklady na dodávku tvarovek; tyto tvarovky se oceňují ve speciifikaci. Ztratné se doporučuje ve výši 1 %.
28 |  | 857314121R00 | Montáž tvarovek litin. odboč. přír. výkop DN 150 |  | kus | 1 | RTS II / 2017
|  |  | 1 |  |  | 1
|  | RTS komentář: | Položka je určena pro montáž litinových tvarovek na potrubí litinovém tlakovém přírubovém, odbočných, v otevřeném výkopu, v otevřeném kanálu nebo v šachtě. V položce nejsou zakalkulovány náklady na dodávku tvarovek; tyto tvarovky se oceňují ve speciifikaci. Ztratné se doporučuje ve výši 1 %.
29 |  | 870100011R00 | Montáž potrubí sklolaminátového ve výkopu, DN 250 |  | m | 14 | RTS II / 2017
|  |  | 14 |  |  | 14
|  | RTS komentář: | Položka je určena pro vodovody i kanalizace. V položce není zakalkulována dodávka trub, spojek a tvarovek. Cenu dodávky včetně dopravy stanoví výrobce na požádání dle konkretní dokumentace. Montáž tlakových tvarovek sklolaminátových se oceňuje jako montáž tvarovek litinových hrdlových nebo přírubových, popřípadě individuální kalkulací.
30 |  | 871311121R00 | Montáž trubek polyetylenových ve výkopu d 160 mm |  | m | 24 | RTS II / 2017
|  |  | 24 |  |  | 24
|  | RTS komentář: | V položce je uvažováno s jedním spojem na 6 m potrubí. Případné další spoje se dorozpočtují přirážkou za každý další spoj pol. 877 ..-2121 V položce není zakalkulována dodávka trub, spojek a tvarovek. Jejich dodávka se oceňuje ve specifikaci. Montáž elektrotvarovek se oceňuje pol. č. 877 ..-2121 podle množství a průměru potřebných spojů, popřípadě individuální kalkulací.
31 |  | 877312121R00 | Přirážka za 1 spoj elektrotvarovky d 160 mm |  | kus | 17 | RTS II / 2017
|  |  | 17 |  |  | 17
|  | RTS komentář: | Cena vyjadřuje náklady na jeden spoj. Montáž elektrotvarovky se ocení příslušným počtem spojů = napojení. V položce nejsou zakalkulovány náklady na dodání elektrotvarovek; elektrotvarovky se oceňují ve specifikaci.
32 |  | 891241111R00 | Montáž vodovodních šoupátek ve výkopu DN 80 |  | kus | 1 | RTS II / 2017
|  |  | 1 |  |  | 1
|  | RTS komentář: | Položka je určena pro montáž vodovodních šoupátek v otevřeném výkopu nebo v šachtách s osazením zemní soupravy (bez poklopů). V položce jsou zakalkulovány i náklady na vytvoření otvorů ve stropech šachet pro prostup zemních souprav šoupátek. V položce nejsou zakalkulovány náklady na: - dodání šoupátek, zemních souprav a šoupátkových klíčů; tyto armatury se oceňují ve specifikaci; ztratné se doporučuje ve výši 1 %. - podkladní bloky pod armatury, které se oceňují příslušnými položkami souborů 452 Podkladní a zajišťovací konstrukce včetně bednění části A01 tohoto sborníku - osazení šoupátkových poklopů, které se oceňuje položkami souboru 89940 Osazení poklopů litinových části A01 tohoto sborníku.
33 |  | 891247111R00 | Montáž hydrantů podzemních DN 80 |  | kus | 1 | RTS II / 2017
|  |  | 1 |  |  | 1
|  | RTS komentář: | Položka je určena pro montáž hydrantů podzemních (bez osazení poklopů) na potrubí. V položce nejsou zakalkulovány náklady na: - dodání hydrantů a hydrantových klíčů; tyto armatury se oceňují ve specifikaci; ztratné se doporučuje ve výši 1 % - podkladní bloky pod armatury, které se oceňují příslušnými položkami souborů 452 Podkladní a zajišťovací konstrukce včetně bednění části A01 tohoto sborníku - obsyp odvodňovacího zařízení hydrantů ze štěrku nebo štěrkopísku; obsyp se oceňuje příslušnými položkami souboru 451 Lože pod potrubí, stoky a drobné objekty části A01 tohoto sborníku. - osazení hydrantových poklopů; osazení poklopů se oceňuje příslušnými položkami souboru 89940 Osazení poklopů litinových části A01 tohoto sborníku.
34 |  | 891311111R00 | Montáž vodovodních šoupátek ve výkopu DN 150 |  | kus | 2 | RTS II / 2017
|  |  | 2 |  |  | 2
|  | RTS komentář: | Položka je určena pro montáž vodovodních šoupátek v otevřeném výkopu nebo v šachtách s osazením zemní soupravy (bez poklopů). V položce jsou zakalkulovány i náklady na vytvoření otvorů ve stropech šachet pro prostup zemních souprav šoupátek. V položce nejsou zakalkulovány náklady na: - dodání šoupátek, zemních souprav a šoupátkových klíčů; tyto armatury se oceňují ve specifikaci; ztratné se doporučuje ve výši 1 %. - podkladní bloky pod armatury, které se oceňují příslušnými položkami souborů 452 Podkladní a zajišťovací konstrukce včetně bednění části A01 tohoto sborníku - osazení šoupátkových poklopů, které se oceňuje položkami souboru 89940 Osazení poklopů litinových části A01 tohoto sborníku.
35 |  | 892351111R00 | Tlaková zkouška vodovodního potrubí DN 200 |  | m | 24 | RTS II / 2017
|  |  | 24 |  |  | 24
|  | RTS komentář: | V položce jsou započteny náklady na přísun, montáž, demontáž a odsun zkoušecího čerpadla, napuštění tlakovou vodou a dodání vody pro tlakovou zkoušku.
36 |  | 892353111R00 | Desinfekce vodovodního potrubí DN 200 |  | m | 24 | RTS II / 2017
|  |  | 24 |  |  | 24
|  | RTS komentář: | V položce jsou zakalkulovány náklady na napuštění a vypuštění vody, dodání vody a desinfekčního prostředku a na bakteriologický rozbor vody.
37 |  | 892372111R00 | Zabezpečení konců vodovod. potrubí DN 300 |  | úsek | 2 | RTS II / 2017
|  |  | 2 |  |  | 2
|  | RTS komentář: | Položka platí pro zabezpečení dvou konců zkoušeného úseku jakéhokoliv druhu potrubí.V položce jsou započteny náklady na montáž a demontáž výrobků nebo dílců pro zabezpečení dvou konců zkoušeného úseku potrubí pro jakýkoliv způsob zabezpečení, na montáž a demontáž koncových tvarovek, na montáž zaslepovací příruby a na zaslepení jakýchkoliv odboček.
38 |  | 899401112R00 | Osazení poklopů litinových šoupátkových |  | kus | 3 | RTS II / 2017
|  |  | 3 |  |  | 3
|  | RTS komentář: | V položkách osazení poklopů jsou zakalkulovány i náklady na jejich podezdění. V položkách nejsou zakalkulovány náklady na dodání poklopů; Tyto náklady se oceňují ve specifikaci. Ztratné se nestanoví.
39 |  | 899401113R00 | Osazení poklopů litinových hydrantových |  | kus | 1 | RTS II / 2017
|  |  | 1 |  |  | 1
|  | RTS komentář: | V položkách osazení poklopů jsou zakalkulovány i náklady na jejich podezdění. V položkách nejsou zakalkulovány náklady na dodání poklopů; Tyto náklady se oceňují ve specifikaci. Ztratné se nestanoví.
40 |  | 899721112R00 | Fólie výstražná z PVC, šířka 30 cm |  | m | 24 | RTS II / 2017
|  |  | 24 modrá |  |  | 24
41 |  | 899731114R00 | Vodič signalizační CYY 6 mm2 |  | m | 28 | RTS II / 2017
|  |  | 28 |  |  | 28
42 |  | 909 R00 | Hzs-nezmeritelne stavebni prace |  | h | 15 | RTS II / 2017
|  |  | 15 |  |  | 15
|  | RTS komentář: | Platnost hodinových zúčtovacích sazeb Hodinovými zúčtovacími sazbami (HZS) se oceňují: a) předběžné obhlídky pracoviště vyžádané objednatelem, b) průzkumné práce na kulturních památkách, sloužící pro získání podkladů k rekonstrukci kulturní památky, c) revize stavebních objektů nebo jejich části, jejichž oprava se oceňuje podle stavebních ceníků, d) práce při havarijních a živelních pohromách prováděné bez projektové dokumentace nebo na základě zjednodušené projektové dokumentace bez rozpočtu, e) práce v rozsahu vymezeném v jednotlivých cenících f) práce prováděné výškovými specialisty a potápěči, g) práce zařazované do hlavy IV souhrnného rozpočtu staveb, prováděné jako součást stavebních objektů, pokud je nelze ocenit položkami stavebních ceníků. Na základě písemné dohody mezi zhotovitele a objednatelem je
možno ocenit stavební práce pomocí HZS jde-li o: a) stavební práce prováděné bez projektové dokumentace, b) práce, pro které není ve stavebních cenících položka. Pří použití hodinových zúčtovacích sazeb se oceňuje: a) počet skutečně odpracovaných hodin všech pracovníků včetně času vynaloženého na předběžnou obhlídku pracoviště za účelem zjištění rozsahu prací, objednatelem potvrzených ve stavebním deníku, nebo samostatném dokladu, pokud se stavební deník nevede, b) přímý materiál, c) náklady na provoz stavebních strojů, d) ostatní přímé náklady. Počet odpracovaných hodin jednotlivých pracovníků se zaokrouhlí: a) na půlhodinu, trvá-li práce 30 minut nebo méně, b) na celou hodinu, trvá-li práce více než 30 minut.
43 |  | 969011131R00 | Vybourání vodovod., plynového vedení DN do 125 mm |  | m | 22 | RTS II / 2017
|  |  | 22 |  |  | 22
|  | RTS komentář: | V položce není kalkulována manipulace se sutí, která se oceňuje samostatně položkami souboru 979.
44 |  | 979100012RA0 | Odvoz suti a vyb.hmot do 10 km, vnitrost. 25 m |  | t | 0.82 | RTS II / 2017
|  |  | 0,8224 |  |  | 0.82
45 |  | 998276101R00 | Přesun hmot, trubní vedení plastová, otevř. výkop |  | t | 1.28 | RTS II / 2017
|  |  | 0,0184+0,0001+0,7118+0,5484 |  |  | 1.28
|  | RTS komentář: | Položka je určena pro trubní vedení (vodovod nebo kanalizace) hloubené nebo ražené z trub z plastických hmot nebo sklolaminátových včetně drobných objektů. Platnost položky je vymezena pro nejmenší skladovací plochu 50 m2 + 1,30 m2/t, pro největší dopravní vzdálenost 15 m od hrany výkopu na povrchu nebo 15 m od okraje šachty k těžišti skládek na povrchu. V případech, kdy nejsou splněny tyto podmínky použije se příplatek - 6115 až - 6119.
46 |  | 979990191R00 | Poplatek za skládku suti - plastové výrobky |  | t | 0.82 | RTS II / 2017
|  |  | 0,8224 |  |  | 0.82
47 |  | 2830011VD | Plastové objímky pro zasunutí potrubí do chráničky na potrubí DN 150 |  | kus | 13 | vlastní
|  |  | 13 |  |  | 13
|  | RTS komentář: | typ A/B, výška 19mm
48 |  | 2830012VD | Manžeta na potrubí - chránička DN250 |  | kus | 2 | vlastní
|  |  | 2 |  |  | 2
49 |  | 283hob2VD | Trouba sklolaminátová DN250 |  | m | 14 | vlastní
|  |  | 14 |  |  | 14
50 |  | 28613538 | Trubka ROBUST SUPERPIPE SDR11 160x14,6 mm L 12 m |  | m | 26.4 | RTS II / 2017
|  |  | 24 |  |  | 24
|  |  | ;ztratné 10%; 2,4 |  |  | 2.4
|  | RTS komentář: | Konstrukce vychází z osvědčených trub Robust pipe první generace. Kompaktní ochranná vrstva tloušťky min 1,7 mm má pro vodu barvu modrou. Skrývá a dokonale chrání proti poškození vnitřní trubku a integrovaný měděný detekční vodič. Tato konstrukce dovoluje použít trubky pro zeminu s jakoukoliv granulací. Jsou ideální a vysoce spolehlivé i v místech s neznámými vlastnostmi zeminy, jako při zatahování do podvrtů, při berstliningu a podobně. Vnější barva modrá, vnitřní trubka černá s dvojitými modrými pruhy Materiál PE100RC SDR 11 (PN 16) tyče 12 m obj. č. RSDW ...
51 |  | 286536135 | Oblouk 45° PE100 RC SDR11 typ L 160 x 14,6 mm |  | kus | 4 | RTS II / 2017
|  |  | 4 |  |  | 4
|  | RTS komentář: | Tvarovky pro svařování na tupo, typ L. Tvarově stabilní, černé univerzální oblouky jsou vyrobeny zmateriálu PE100 RC, který vyhovuje požadavkům pro všechna média potrubí, jako je pitná voda, kanalizace a plyn. Poloměr ohybu oblouků 1,5 x d. Pro pokládku bez pískového lože. SDR11, PN 16 (voda), PN 10 (plyn)
52 |  | 286536175 | Oblouk 22° PE100 RC SDR11 typ L 160 x 14,6 mm |  | kus | 4 | RTS II / 2017
|  |  | 4 |  |  | 4
|  | RTS komentář: | Tvarovky pro svařování na tupo, typ L. Tvarově stabilní, černé univerzální oblouky jsou vyrobeny zmateriálu PE100 RC, který vyhovuje požadavkům pro všechna média potrubí, jako je pitná voda, kanalizace a plyn. Poloměr ohybu oblouků 1,5 x d. Pro pokládku bez pískového lože. SDR11, PN 16 (voda), PN 10 (plyn)
53 |  | 4059099900001 | Marker pro vyhledání PE tras |  | kus | 8 | RTS II / 2017
|  |  | 8 |  |  | 8
54 |  | 422-003pVD | Spojka jištěná proti posunu DN100 - hrdlo-příruba |  | kus | 2 | vlastní
|  |  | 2 |  |  | 2
55 |  | 422-004pVD | Spojka jištěná proti posunu DN150 - hrdlo-příruba |  | kus | 3 | vlastní
|  |  | 3 |  |  | 3
56 |  | 42200750 | Poklop uliční šoupátkový - voda |  | kus | 3 | RTS II / 2017
|  |  | 3 |  |  | 3
|  | RTS komentář: | Vodárenské armatury Model pro: šoupátka a Combi-T obj.č. 1750 materiál: šedá litina GG 200 bitumenovaná
57 |  | 42200760 | Poklop k podz. hydrantu - voda |  | kus | 1 | RTS II / 2017
|  |  | 1 |  |  | 1
|  | RTS komentář: | Vodárenské armatury Model pro: podzemní hydranty obj.č. 1950 materiál: šedá litina GG 200 bitumenovaná
58 |  | 42223692 | Šoupátko PN 10 DN 80,mosaz |  | kus | 1 | RTS II / 2017
|  |  | 1 |  |  | 1
59 |  | 42223695 | Šoupátko PN 10 DN 150,mosaz |  | kus | 2 | RTS II / 2017
|  |  | 2 |  |  | 2
60 |  | 42273602 | Hydrant podzemní PN 16 DN 80 krycí hloubka 1500 |  | kus | 1 | RTS II / 2017
|  |  | 1 |  |  | 1
|  | RTS komentář: | Podzemní hydrant PN 16 DN 80, hl. 1500 mm, připojení přírubové se smaltovaným vnitřkem a sedlem z mosazi Určení Pro trvalý styk s pitnou a surovou vodou při dovolené pracovní teplotě do 50°C a dovoleném pracovním přetlaku max. 1,6 MPa. Použití K požárním (hasícím) účelům, odvzdušnění a propláchnutí potrubní sítě, nouzovému odběru vody… Provedení AD umožňuje výměnu vnitřní výbavy bez přerušení provozu v potrubí. Materiály hlavních dílů Sloup, kuželka a výtokové hrdlo s ozuby tvárná litina. Nástavec slitina hliníku, na požádání tvárná litina. Táhlo a vřeteno nerez CrNi, koule polyamid, vřetenová matice je mosazná. Hydranty uvnitř smaltované mají sedlo kuželky mosazné. U hydrantů s epoxidovým nástřikem je sedlo kuželky část sloupu. Ovládání Šoupátkovým klíčem nebo hydrantovým klíčem A nebo B DIN 3223.
Uzávěr zavírá, otáčíme-li ovládacím koncem doprava. Ochrana proti korozi Litinové díly uvnitř smalt nebo epoxidový nástřik, vně epoxidový nástřik – odstín modrý. Zkoušení Zkoušeno vodou dle DIN 3230 díl 4. Minimální průtočné množství vody Při rozdílu tlaku před a za hydrantem 0,1 MPa je 110 m3/h.
61 |  | 422913306 | Souprava zemní teleskopická DN 65-80,max.2,9m |  | kus | 1 | RTS II / 2017
|  |  | 1 |  |  | 1
|  | RTS komentář: | Teleskopická zemní souprava Technický popis Použití: pro ruční ovládání šoupat a domovních šoupátek Nastavení: ručně, bez použití nářadí Ovládání: Standardním čtyřhranným šoupátkovým klíčem Spojení s armaturou: litinovým oříškem a závlačkou z nerezové oceli Spojení s uličním poklopem: pomocí bajonetového zámku Povrchová úprava: všechny kovové části pozinkovány, na přání kovové části z nerezové ocele Přednosti výrobků Použití silnostěnných kovových materiálů a nerezových spojovacích dílů (kolíčky, závlačky) pro zvýšení korozivzdornosti a životnosti Použitelné pro EURO poklop, nebo v kombinaci s podkladovou deskou pro plastový nebo litinový poklop klasického tvaru Garantovaný kroutící moment minimálně u obj. č 7.7.X 110 Nm a u obj. č. 7.5.X 250 Nm (certi? ko- váno akreditovanou zkušební
laboratoří) Konstrukční řešení umožňuje maximální efektivní prodloužení teleskopu při zachování všech předností Bajonetový spoj EURO poklopu s EURO teleskopickou zemní soupravou zabrání případnému zcizení poklopu ovládací čtyřhran tvárná litina teleskop ocel (zinkovaná), popř. nerezová ocel víko s bajonetovým zámkem PA6.6 kolík nerezová ocel A2 chránička PE spodní čtyřhran tvárná litina přechodka PE závlačka nerezová ocel A2 Vhodné příslušenství - uliční poklop: - EURO poklop obj. č. 7.2.1 nebo 7.2.8 - KLASIK - klasicky litinový obj. č. 7.2.4; 7.2.5 - PLAST - klasický plastový obj. č. 7.2.11, 7.2.13 - podkladová deska - litinová obj. č. 7.2.9 - plastová obj. č. 7.2.10 možné zhotovit i jiné rozsahy
62 |  | 422913308 | Souprava zemní teleskopickáDN100-150,max.1,75m |  | kus | 2 | RTS II / 2017
|  |  | 2 |  |  | 2
|  | RTS komentář: | teleskopická zemní souprava Technický popis Použití: pro ruční ovládání šoupat a domovních šoupátek Nastavení: ručněě, bez použití nářadí Ovládání: Standardním čtyřhranným šoupátkovým klíčem Spojení s armaturou: litinovým oříškem a závlačkou z nerezové oceli Spojení s uličním poklopem: pomocí bajonetového zámku Povrchová úprava: všechny kovové části pozinkovány, na přání kovové části z nerezové ocele Přednosti výrobků Použití silnostěnných kovových materiálů a nerezových spojovacích dílů (kolíčky, závlačky) pro zvýšení korozivzdornosti a životnosti Použitelné pro EURO poklop, nebo v kombinaci s podkladovou deskou pro plastový nebo litinový poklop klasického tvaru Garantovaný kroutící moment minimálně u obj. č 7.7.X 110 Nm a u obj. č. 7.5.X 250
Nm (certi? ko- váno akreditovanou zkušební laboratoří) Konstrukční řešení umožňuje maximální efektivní prodloužení teleskopu při zachování všech předností Bajonetový spoj EURO poklopu s EURO teleskopickou zemní soupravou zabrání případnému zcizení poklopu ovládací čtyřhran tvárná litina teleskop ocel (zinkovaná), popř. nerezová ocel víko s bajonetovým zámkem PA6.6 kolík nerezová ocel A2 chránička PE spodní čtyřhran tvárná litina přechodka PE závlačka nerezová ocel A2 Vhodné příslušenství
- uliční poklop: - EURO poklop obj. č. 7.2.1 nebo 7.2.8 - KLASIK - klasicky litinový obj. č. 7.2.4; 7.2.5 - PLAST - klasický plastový obj. č. 7.2.11, 7.2.13 - podkladová deska
- litinová obj. č. 7.2.9 - plastová obj. č. 7.2.10 možné zhotovit i jiné rozsahy
63 |  | 55251212 | Trouba přír.litin. FF DN 80 mm EWS - dl.200mm |  | kus | 1 | RTS II / 2017
|  |  | 1 |  |  | 1
|  | RTS komentář: | Trouba přírubová z tvárné litiny, tlakovodní, vnitřní a vnější protikorózní ochrana práškovým epoxidem EWS
64 |  | 55251222 | Trouba přír.litin. FF DN 80 mm EWS - dl.1200 |  | kus | 1 | RTS II / 2017
|  |  | 1 |  |  | 1
|  | RTS komentář: | Trouba přírubová z tvárné litiny, tlakovodní, vnitřní a vnější protikorózní ochrana práškovým epoxidem EWS
65 |  | 55259820 | Přechod přír. FFR DN 150/100 EWS |  | kus | 2 | RTS II / 2017
|  |  | 2 |  |  | 2
|  | RTS komentář: | Tvárná litina
66 |  | 552599953 | Tvarovka přír. s přír. odb. T DN 150/80 |  | kus | 1 | RTS II / 2017
|  |  | 1 |  |  | 1
|  | RTS komentář: | Tvárná litina
67 |  | 5526009702 | Koleno přír.s patkou N DN 80 |  | kus | 1 | RTS II / 2017
|  |  | 1 |  |  | 1
|  | RTS komentář: | Tvárná litina
68 |  | 55346960vd | Sloupek orientační, 1800 mm pozinkovaný |  | kus | 4 | RTS II / 2017
|  |  | 4 |  |  | 4
|  | RTS komentář: | vč. bet patky, ochr. protikorozního nátěru a barevného nátěru modrá/bílá, orientační tabule velká, vč. kompletní montáže
69 |  | 59691002.A | Recyklát betonový fr.16 - 32 mm |  | t | 86.64 | RTS II / 2017
|  |  | 39,38*2,2 |  |  | 86.64
Poznámka:

## Krycí list rozpočtu
Krycí list slepého rozpočtu
Název stavby: |  | III/1051 Psáry, most ev.č.1051-1 |  | Objednatel: | KSÚS Středočeského kraje |  | IČ/DIČ:
Druh stavby: |  | SO301 - přeložka vodovodu |  | Projektant: | ing.Machovec |  | IČ/DIČ:
Lokalita: |  | k.ú. Psáry |  | Zhotovitel: |  |  | IČ/DIČ:
Začátek výstavby: |  |  |  | Konec výstavby: |  |  | Položek: | 69
JKSO: |  |  |  | Zpracoval: | ing.Machovec |  | Datum: | 19.03.2018
Rozpočtové náklady v Kč
A | Základní rozpočtové náklady |  | B | Doplňkové náklady |  | C | Náklady na umístění stavby (NUS)
HSV | Dodávky | 0 | Práce přesčas |  | 0 | Zařízení staveniště |  | 0
| Montáž | 0 | Bez pevné podl. |  | 0 | Mimostav. doprava |  | 0
PSV | Dodávky | 0 | Kulturní památka |  | 0 | Územní vlivy |  | 0
| Montáž | 0 |  |  |  | Provozní vlivy |  | 0
"M" | Dodávky | 0 |  |  |  | Ostatní |  | 0
| Montáž | 0 |  |  |  | NUS z rozpočtu |  | 0
Ostatní materiál |  | 0
Přesun hmot a sutí |  | 0
ZRN celkem |  | 0 | DN celkem |  | 0 | NUS celkem |  | 0
|  |  | DN celkem z obj. |  | 0 | NUS celkem z obj. |  | 0
ORN celkem
[6 empty] | ORN celkem z obj. |  | 0
Základ 0% |  | 0
Základ 15% |  | 0 | DPH 15% |  | 0 | Celkem bez DPH |  | 0
Základ 21% |  | 0 | DPH 21% |  | 0 | Celkem včetně DPH |  | 0
Projektant |  |  | Objednatel |  |  | Zhotovitel
Datum, razítko a podpis |  |  | Datum, razítko a podpis |  |  | Datum, razítko a podpis
Poznámka: