## Krycí list rozpočtu
Krycí list rozpočtu
Název stavby: |  | III/2721 Kounice - Poříčany |  | Objednatel: | KSÚS SK, příspěvková organizace |  | IČ/DIČ: | 00066001/CZ00066001
Druh stavby: |  | Oprava živičného povrchu + 2x oprava propustek |  | Projektant: |  |  | IČ/DIČ:
Lokalita(staničení): |  | CMS Český Brod III/2721 0,000-4,024 + propustky 0,817+1,638 km (x s II/272 - x s II/330) |  | Zhotovitel: |  |  | IČ/DIČ:
Termín výstavby: |  | 2024 |  | ZO za KSUS SK: | Bc. Petr Holan, Vladimír Kratochvíl |  | Podpis ZO:
Zdroj finacování: |  | JÚ 10068, škody po zimě 2024 |  | Zpracoval: | Miroslav Trpišovský |  | Datum: | 2024-02-29
Rozpočtové náklady v Kč
A | Základní rozpočtové náklady |  | B | Doplňkové náklady |  | C | Náklady na umístění stavby (NUS)
HSV | Dodávky |  | Práce přesčas |  | 0 | Zařízení staveniště |  | 0
| Montáž | 0 | Bez pevné podl. |  | 0 | Mimostav. doprava |  | 0
PSV | Dodávky | 0 | Kulturní památka |  | 0 | Územní vlivy |  | 0
| Montáž | 0 |  |  |  | Provozní vlivy |  | 0
"M" | Dodávky | 0 |  |  |  | Ostatní |  | 0
| Montáž | 0 |  |  |  | NUS z rozpočtu |  | 0
Ostatní materiál |  | 0
Přesun hmot a sutí |  | 0
ZRN celkem |  | 0 | DN celkem |  | 0 | NUS celkem |  | 0
Základ 0% |  | 0
Základ 15% |  | 0 | DPH 15% |  | 0 | Celkem bez DPH |  | 0
Základ 21% |  | 0 | DPH 21% |  | 0 | Celkem včetně DPH |  | 0
|  |  | Objednatel: |  |  | Zhotovitel:
KSÚS SK, příspěvková organizace
Ing. Aleš Čermák, Ph.D., MBA, ředitel
|  |  | Datum, razítko a podpis |  |  | Datum, razítko a podpis

## Stavební rozpočet
ROZPOČET S VÝKAZEM VÝMĚR
Stavba: | III/2721 Kounice - Poříčany
Objekt: | staničení 0,000 – 4,024 km (x s II/272 - x s II/330) |  |  |  | Termín výstavby: 2024
délka: 4024 bm, průměrná šířka: 5,53 m, plocha: 22268 m²
EČO:
Objednatel: KSÚS Středočekého kraje, příspěvková organizace |  |  |  |  | Zpracoval: | Miroslav Trpišovský
Zhotovitel: |  |  |  |  | Datum: | 29.2.2024
P.Č. | KCN | Kód položky | Popis | MJ | Množství celkem | Cena jednotková | Cena celkem
1 | 2 | 3 | 4 | 5 | 6 | 7 | 8
1 | R | DIO | DIO vč. zajištění, zjištění a vytyčení inž. sítí , geodetické zaměření stavby | kpl | 1 |  | 0
2 | OTSKP | 113741 | FRÉZOVÁNÍ ZPEVNĚNÝCH PLOCH ASFALTOVÝCH TL. DO 30MM | m2 | 16557 |  | 0
3 | OTSKP | 113744 | FRÉZOVÁNÍ ZPEVNĚNÝCH PLOCH ASFALTOVÝCH TL. DO 60MM | m2 | 5711 |  | 0
4 | OTSKP | 93818 | OČIŠTĚNÍ ASFALT VOZOVEK ZAMETENÍM | m2 | 22268 |  | 0
5 | OTSKP | 572223 | SPOJOVACÍ POSTŘIK Z EMULZE DO 1,0KG/M2 | m2 | 22268 |  | 0
6 | OTSKP | 574C06 | ASFALTOVÝ BETON PRO LOŽNÍ VRSTVY ACL 16+, 16S(vyrovnávka1 cm) | m3 | 223 |  | 0
7 | OTSKP | 574A44 | ASFALTOVÝ BETON PRO OBRUSNÉ VRSTVY ACO 11+, 11S TL. 50MM | m2 | 22268 |  | 0
8 | OTSKP | 113762 | FRÉZOVÁNÍ DRÁŽKY PRŮŘEZU DO 200MM2 V ASFALTOVÉ VOZOVCE | m | 78 |  | 0
9 | OTSKP | 931312 | TĚSNĚNÍ DILATAČ SPAR ASF ZÁLIVKOU PRŮŘ DO 200MM2 | m | 78 |  | 0
10 | OTSKP | 56962 | ZPEVNĚNÍ KRAJNIC Z RECYKLOVANÉHO MATERIÁLU TL DO 100MM | m2 | 3300 |  | 0
11 | OTSKP | 12922 | ČIŠTĚNÍ KRAJNIC OD NÁNOSU TL. DO 100MM (a uložení na skládku) | m2 | 3300 |  | 0
12 | OTSKP | 15111 | POPLATKY ZA LIKVIDACI ODPADŮ NEKONTAMINOVANÝCH - 17 05 04 VYTĚŽENÉ ZEMINY A HORNINY - I. TŘÍDA TĚŽITELNOSTI (312,4 m3 x 1,6 t/m3 koeficient) | t | 528 |  | 0
13 | OTSKP | 12932 | ČIŠTĚNÍ PŘÍKOPŮ OD NÁNOSU DO 0,5M3/M (a uložení na skládku) | m | 6600 |  | 0
14 | OTSKP | 15111 | POPLATKY ZA LIKVIDACI ODPADŮ NEKONTAMINOVANÝCH - 17 05 04 VYTĚŽENÉ ZEMINY A HORNINY - I. TŘÍDA TĚŽITELNOSTI (3300 m3 x 1,6 t/m3 koeficient) | t | 1056 |  | 0
15 | OTSKP | 919112 | ŘEZÁNÍ ASFALTOVÉHO KRYTU VOZOVEK TL DO 100MM | m | 43 |  | 0
16 | OTSKP | 915111 | VODOROVNÉ DOPRAVNÍ ZNAČENÍ BARVOU HLADKÉ - DODÁVKA A POKLÁDKA (VODÍCÍ ČÁRA) | m2 | 1006 |  | 0
17 | OTSKP | 915111 | VODOROVNÉ DOPRAVNÍ ZNAČENÍ BARVOU HLADKÉ - DODÁVKA A POKLÁDKA (PŘECHOD + 2x SYMBOL) | m2 | 20 |  | 0
18 | OTSKP | 89923 | VÝŠKOVÁ ÚPRAVA KRYCÍCH HRNCŮ | ks | 10 |  | 0
19 | OTSKP | 89922 | VÝŠKOVÁ ÚPRAVA MŘÍŽÍ | ks | 6 |  | 0
20 | OTSKP | R položka | Sanace konstrukčních vrstev tl. 350 mm (dle tech. specifikace) | m2 | 672 |  | 0
|  |  | Celkem bez DPH |  |  |  | 0
|  |  | DPH 21% |  |  |  | 0
|  |  | Celkem vč. DPH |  |  |  | 0
Zhotovitel: |  |  |  |  | Objednatel:
KSÚS SK
Trpišovský Miroslav

## propustek v 0,817
Stavba: | III/2721 Kounice - Poříčany (x s II/272 - x s II/330)
Objekt: propustek cca v 0,817 km
Objednatel: Krajská správa a údržba silnic Středočeského kraje, příspěvková organizace
Zhotovitel: |  |  | Zpracoval: Miroslav Trpišovský
rozpočet |  |  | Datum: 29.2.2024
Číslo položky | Popis položky | MJ | Výměra | Kč/MJ | Celkem Kč
R položka | DIO vč. zajištění, zjištění a vytyčení inž. sítí , geodetické zaměření stavby | kpl | 1 |  | 0
03100 | ZAŘÍZENÍ STAVENIŠTĚ - ZŘÍZENÍ, PROVOZ, DEMONTÁŽ | kpl. | 1 |  | 0
272313 | ZÁKLADY Z PROSTÉHO BETONU DO C16/20 | m3 | 3.5 |  | 0
574 E 46 | ASFALTOVÝ BETON PRO PODKLADNÍ VRSTVY ACP 16+, 16S TL. 50MM | m2 | 9 |  | 0
574 E 46 | ASFALTOVÝ BETON PRO PODKLADNÍ VRSTVY ACP 16+, 16S TL. 50MM | m2 | 12 |  | 0
9113C1 | SVODIDLO OCEL SILNIČ JEDNOSTR, ÚROVEŇ ZADRŽ H2 - DODÁVKA A MONTÁŽ | bm | 24 |  | 0
899525 | OBETONOVÁNÍ POTRUBÍ Z PROSTÉHO BETONU DO C30/37 | m3 | 10.4 |  | 0
9183D1 | PROPUSTY Z TRUB DN 600MM PLASTOVÝCH | m | 9 |  | 0
96715A | VYBOURÁNÍ ČÁSTÍ KONSTRUKCÍ BETON - BEZ DOPRAVY | m3 | 12 |  | 0
122938 | ODKOPÁVKY A PROKOPÁVKY OBECNÉ TŘ. III, ODVOZ DO 20KM | m3 | 6 |  | 0
317325 | ŘÍMSY ZE ŽELEZOBETONU DO C30/37 | m3 | 8 |  | 0
318365 | VÝZTUŽ ZDÍ ODDĚL A OHRAD Z OCELI 10505, B500B | t | 0.025 |  | 0
62147 | ÚPRAVA POVRCHŮ VNĚJŠ PODHLEDŮ OMÍT Z MALTY ZVLÁŠTNÍ | m2 | 12 |  | 0
919111 | ŘEZÁNÍ ASFALTOVÉHO KRYTU VOZOVEK TL DO 50MM | m | 36 |  | 0
626211 | REPROFILACE VODOROVNÝCH PLOCH SHORA SANAČNÍ MALTOU JEDNOVRST TL 10MM | m2 | 5 |  | 0
| Celkem bez DPH |  |  |  | 0
| DPH 21% |  |  |  | 0
| Celkem vč. DPH |  |  |  | 0
Zhotovitel: |  |  |  | Objednatel:
KSÚS SK
Trpišovský Miroslav

## propustek v 1,638
Stavba: | III/2721 Kounice - Poříčany (x s II/272 - x s II/330)
Objekt: propustek cca v 1,638 km
Objednatel: Krajská správa a údržba silnic Středočeského kraje, příspěvková organizace
Zhotovitel: |  |  | Zpracoval: Miroslav Trpišovský
rozpočet |  |  | Datum: 29.2.2024
Číslo položky | Popis položky | MJ | Výměra | Kč/MJ | Celkem Kč
R položka | DIO vč. zajištění, zjištění a vytyčení inž. sítí , geodetické zaměření stavby | kpl | 1 |  | 0
03100 | ZAŘÍZENÍ STAVENIŠTĚ - ZŘÍZENÍ, PROVOZ, DEMONTÁŽ | kpl. | 1 |  | 0
272313 | ZÁKLADY Z PROSTÉHO BETONU DO C16/20 | m3 | 2.4 |  | 0
574 E 46 | ASFALTOVÝ BETON PRO PODKLADNÍ VRSTVY ACP 16+, 16S TL. 50MM | m2 | 9 |  | 0
574 E 46 | ASFALTOVÝ BETON PRO PODKLADNÍ VRSTVY ACP 16+, 16S TL. 50MM | m2 | 12 |  | 0
9113C1 | SVODIDLO OCEL SILNIČ JEDNOSTR, ÚROVEŇ ZADRŽ H2 - DODÁVKA A MONTÁŽ | bm | 24 |  | 0
899525 | OBETONOVÁNÍ POTRUBÍ Z PROSTÉHO BETONU DO C30/37 | m3 | 8.4 |  | 0
9183D1 | PROPUSTY Z TRUB DN 600MM PLASTOVÝCH | m | 8 |  | 0
96715A | VYBOURÁNÍ ČÁSTÍ KONSTRUKCÍ BETON - BEZ DOPRAVY | m3 | 12 |  | 0
122938 | ODKOPÁVKY A PROKOPÁVKY OBECNÉ TŘ. III, ODVOZ DO 20KM | m3 | 8 |  | 0
317325 | ŘÍMSY ZE ŽELEZOBETONU DO C30/37 | m3 | 11 |  | 0
318365 | VÝZTUŽ ZDÍ ODDĚL A OHRAD Z OCELI 10505, B500B | t | 0.04 |  | 0
62147 | ÚPRAVA POVRCHŮ VNĚJŠ PODHLEDŮ OMÍT Z MALTY ZVLÁŠTNÍ | m2 | 16 |  | 0
919111 | ŘEZÁNÍ ASFALTOVÉHO KRYTU VOZOVEK TL DO 50MM | m | 36 |  | 0
626211 | REPROFILACE VODOROVNÝCH PLOCH SHORA SANAČNÍ MALTOU JEDNOVRST TL 10MM | m2 | 6 |  | 0
| Celkem bez DPH |  |  |  | 0
| DPH 21% |  |  |  | 0
| Celkem vč. DPH |  |  |  | 0
Zhotovitel: |  |  |  | Objednatel:
KSÚS SK
Trpišovský Miroslav