## Rekapitulace
EstiCon | Firma:
Rekapitulace ceny
Stavba: 23 225 00.1 - III/10522 Most ev.č.10522-1 přes potok Mastník v Sedlčanech - KSÚS Středočeský kraj
| Celková cena bez DPH: | 0
| Celková cena s DPH: | 0
Objekt | Popis | Cena bez DPH | DPH | Cena s DPH
SO 000 | Vedlejší a ostatní náklady - KSÚS Středočeský kraj | 0 | 0 | 0
SO 101 | Komunikace III/10552 - KSÚS Středočeský kraj | 0 | 0 | 0
SO 181 | Dopravně - inženýrská opatření - KSÚS Středočeský kraj | 0 | 0 | 0
SO 201 | Most ev. č. 10522-1 - KSÚS Středočeský kraj | 0 | 0 | 0
SO 251 | Opěrné zdi - KSÚS Středočeského kraje | 0 | 0 | 0
SO 341 | Vyvěšení vodovodu - KSÚS Středočeský kraj | 0 | 0 | 0
SO 431 | Přeložka v.o. - - KSÚS Středočeského kraje | 0 | 0 | 0
SO 451 | Přeložka vedení CETIN - KSÚS Středočeský kraj | 0 | 0 | 0
SO 452 | Přeložka zařízení pro sledování vodní hladiny - KSÚS Středočeský kraj | 0 | 0 | 0

## SO 000SO 000
EstiCon |  |  |  | Firma: | [6 empty] | 3
Soupis prací objektu
S | Stavba: | 23 225 00.1 |  | III/10522 Most ev.č.10522-1 přes potok Mastník v Sedlčanech - KSÚS Středočeský kraj |  |  | SO 000 | 0 |  | 0 | 2
O | Objekt: | SO 000 |  | Vedlejší a ostatní náklady - KSÚS Středočeský kraj | [5 empty] | 0.15 | 2
O1 | Rozpočet: | SO 000 |  | Vedlejší a ostatní náklady - KSÚS Středočeský kraj | [5 empty] | 0.21
Typ | Poř. číslo | Kód položky | Varianta | Název Položky | MJ | Množství | Cena |  | Cenová soustava
[7 empty] | Jednotková | Celkem
0 | 1 | 2 | 3 | 4 | 5 | 6 | 7 | 8 | 9
SD |  | 0 |  | Všeobecné konstrukce a práce |  |  |  | 0
P | 1 | 00410R |  | Vedlejší náklady | KPL | 1 | 0 | 0 | OTSKP_2023 ~ 2023 | 0 | 3
PP |  |  |  | obsahují zejména náklady na: - ztížené výrobní podmínky související s umístěním stavby, provozními nebo dopravními omezeními - uvedení stavbou dotčených ploch a staveništní dopravou dotčených komunikací do původního nebo projektovaného stavu - zajištění bezpečnosti při provádění stavby ve smyslu bezpečnosti práce a ochrany životního prostředí - likvidace přebytečného stavebního materiálu odpovídajícím způsobem - péče o nepředané objekty a konstrukce stavby, jejich ošetřování - nutný rozsah stavebního pojištění budovaného díla na předmětné stavbě a pojištění odpovědnosti za škodu způsobenou dodavatelem třetí osobě - zajištění bankovních garancí - všechny další nutné náklady k řádnému a úplnému zhotovení předmětu díla zřejmé ze zadávací dokumentace nebo místních podmínek
VV |  |  |  | 1 = 1,000 [A] Celkové množství = 1,000
P | 2 | 00420R |  | Ostatní náklady | KPL | 1 | 0 | 0 | OTSKP_2023 ~ 2023 | 0 | 3
PP |  |  |  | obsahují zejména náklady na: - úpravu příslušné dokumentace dle technologických postupů zhotovitele a dle při provádění díla zjištěných skutečností - zpracování Povodňového plánu stavby - zpracování Plánu havarijních opatření zařízení staveniště a mechanizace - zpracování Plánu bezpečnosti a ochrany zdraví při práci na staveništi (dle § 15, odst. 2 zákona č. 309/2006 Sb., kterým se upravují další požadavky BOZP) - zpracování technologických postupů a plánů kontrol - pasportizace stavbou dotčených ploch a objektů - všechny další nutné činnosti k řádnému a úplnému zhotovení předmětu díla zřejmé ze zadávací dokumentace nebo místních podmínek
VV |  |  |  | 1 1 = 1,000 [A] Celkové množství = 1,000
P | 3 | 02520 |  | ZKOUŠENÍ MATERIÁLŮ NEZÁVISLOU ZKUŠEBNOU | KPL | 1 | 0 | 0 | OTSKP_2023 ~ 2023 | 0 | 3
PP |  |  |  | dle TKP, ZTKP
VV |  |  |  | 1 1 = 1,000 [A] Celkové množství = 1,000
P | 4 | 02620 |  | ZKOUŠENÍ KONSTRUKCÍ A PRACÍ NEZÁVISLOU ZKUŠEBNOU | KPL | 1 | 0 | 0 | OTSKP_2023 ~ 2023 | 0 | 3
PP |  |  |  | dle TKP, - zkoušení obsahu aromatických uhlovodíků a zatřídění vč.vrtů a odběru vzorků
VV |  |  |  | 1 = 1,000 [A] Celkové množství = 1,000
P | 5 | 02710R | A | PASPORTIZACE OBJEKTŮ V OKOLÍ STAVBY | KPL | 1 | 0 | 0 | OTSKP_2023 ~ 2023 | 0 | 3
PP |  |  |  | pasportizace objektů, které nejsou v majetku a zprávě investora vč. fotodokumentace
VV |  |  |  | 1 = 1,000 [A] Celkové množství = 1,000
P | 6 | 02730 |  | POMOC PRÁCE ZŘÍZ NEBO ZAJIŠŤ OCHRANU INŽENÝRSKÝCH SÍTÍ | KPL | 1 | 0 | 0 | OTSKP_2023 ~ 2023 | 0 | 3
PP |  |  |  | zajištění ochrany všech stávajících vedení sítí po dobu stavby v místě stavby zvýšený výskyt inženýrských sítí vč. ochrany sloupů v.o. po celou dobu výstavby vč. ochrany zvdušného vedení na lampách a kamerového systému
VV |  |  |  | 1 = 1,000 [A] Celkové množství = 1,000
P | 7 | 02910 | A | OSTATNÍ POŽADAVKY - ZEMĚMĚŘIČSKÁ MĚŘENÍ | KPL | 1 | 0 | 0 | OTSKP_2023 ~ 2023 | 0 | 3
PP |  |  |  | vytyčení stávajících IS
VV |  |  |  | 1 = 1,000 [A] Celkové množství = 1,000
P | 8 | 02910 | B | OSTATNÍ POŽADAVKY - ZEMĚMĚŘIČSKÁ MĚŘENÍ | KPL | 1 | 0 | 0 | OTSKP_2023 ~ 2023 | 0 | 3
PP |  |  |  | vytyčení hranice staveniště, vč.vyhotovení vytyčovacího protokolu stavby
VV |  |  |  | 1 = 1,000 [A] Celkové množství = 1,000
P | 9 | 029113 | A | OSTATNÍ POŽADAVKY - GEODETICKÉ ZAMĚŘENÍ - CELKY | KUS | 1 | 0 | 0 | OTSKP_2023 ~ 2023 | 0 | 3
PP |  |  |  | Zaměření skutečného stavu po dokončení stavby vč.zákresu do katastrální mapy a její digitalizace (geometrický plán)
VV |  |  |  | 1 = 1,000 [A] Celkové množství = 1,000
P | 10 | 02940 | A | OSTATNÍ POŽADAVKY - VYPRACOVÁNÍ DOKUMENTACE | KPL | 1 | 0 | 0 | OTSKP_2023 ~ 2023 | 0 | 3
PP |  |  |  | technické předpisy (betonáž, izolace, sanace, PKO, tryskání apod.)
VV |  |  |  | 1 = 1,000 [A] Celkové množství = 1,000
P | 11 | 02940 | B | OSTATNÍ POŽADAVKY - VYPRACOVÁNÍ DOKUMENTACE | KPL | 1 | 0 | 0 | OTSKP_2023 ~ 2023 | 0 | 3
PP |  |  |  | VTD zábradlí, ostatní kce dle PD - kpl
VV |  |  |  | 1 = 1,000 [A] Celkové množství = 1,000
P | 12 | 02940 | C | OSTATNÍ POŽADAVKY - VYPRACOVÁNÍ DOKUMENTACE | KPL | 1 | 0 | 0 | OTSKP_2023 ~ 2023 | 0 | 3
PP |  |  |  | plán sledování a údržby
VV |  |  |  | 1 = 1,000 [A] Celkové množství = 1,000
P | 13 | 02943 |  | OSTATNÍ POŽADAVKY - VYPRACOVÁNÍ RDS | KPL | 1 | 0 | 0 | OTSKP_2023 ~ 2023 | 0 | 3
PP |  |  |  | RDS-Z-PDS - pro celou stavbu
VV |  |  |  | 1 = 1,000 [A] Celkové množství = 1,000
P | 14 | 02944 |  | OSTAT POŽADAVKY - DOKUMENTACE SKUTEČ PROVEDENÍ V DIGIT FORMĚ | KPL | 1 | 0 | 0 | OTSKP_2023 ~ 2023 | 0 | 3
PP |  |  |  | skutečného provedení stavby papírová paré 4x + digitálně
VV |  |  |  | 1 = 1,000 [A] Celkové množství = 1,000
P | 15 | 02991 |  | OSTATNÍ POŽADAVKY - INFORMAČNÍ TABULE | KUS | 2 | 0 | 0 | OTSKP_2023 ~ 2023 | 0 | 3
PP |  |  |  | Označení stavby dle směrnic investora
VV |  |  |  | 2 = 2,000 [A] Celkové množství = 2,000
P | 16 | 03100 |  | ZAŘÍZENÍ STAVENIŠTĚ - ZŘÍZENÍ, PROVOZ, DEMONTÁŽ | KPL | 1 | 0 | 0 | OTSKP_2023 ~ 2023 | 0 | 3
PP |  |  |  | vč.oplocení staveniště, proviz.zábradlí a pod. Vč. případného nájmu pozemku, vč. provizorních komunikací a případných záborů vč. buňkoviště, toalet a dalšího zařízení nezbytného pro provoz a řízení stavby po celou dobu její výstavby
VV |  |  |  | 1 = 1,000 [A] Celkové množství = 1,000

## SO 101SO 101
EstiCon |  |  |  | Firma: | [6 empty] | 3
Soupis prací objektu
S | Stavba: | 23 225 00.1 |  | III/10522 Most ev.č.10522-1 přes potok Mastník v Sedlčanech - KSÚS Středočeský kraj |  |  | SO 101 | 0 |  | 0 | 2
O | Objekt: | SO 101 |  | Komunikace III/10552 - KSÚS Středočeský kraj | [5 empty] | 0.15 | 2
O1 | Rozpočet: | SO 101 |  | Komunikace III/10552 - KSÚS Středočeský kraj | [5 empty] | 0.21
Typ | Poř. číslo | Kód položky | Varianta | Název Položky | MJ | Množství | Cena |  | Cenová soustava
[7 empty] | Jednotková | Celkem
0 | 1 | 2 | 3 | 4 | 5 | 6 | 7 | 8 | 9
SD |  | 0 |  | Všeobecné konstrukce a práce |  |  |  | 0
P | 1 | 014102R | A1 | POPLATKY ZA SKLÁDKU | T | 43.65 | 0 | 0 |  | 0 | 3
PP |  |  |  | zemina objemová hmotnost 2000 kg/m3
VV |  |  |  | dle pol. 11130 145,50*0,15*2,0 = 43,650 [C] Celkové množství = 43,650
P | 2 | 014102R | A2 | POPLATKY ZA SKLÁDKU | T | 1229.804 | 0 | 0 |  | 0 | 3
PP |  |  |  | kámen, kamenivo sypké vrstvy 1900 kg/m3 kámen objemová hmotnost 2600 kg/m3
VV |  |  |  | pol. 113328 1,90*(597,126+50,139) = 1229,804 [A] Celkové množství = 1229,804
P | 3 | 014102R | C1 | POPLATKY ZA SKLÁDKU | T | 848.284 | 0 | 0 |  | 0 | 3
PP |  |  |  | prostý beton objemová hmotnost 2300 kg/m3
VV |  |  |  | dle pol.113148 2,30*(333,426+35,393) = 848,284 [A] Celkové množství = 848,284
P | 4 | 014102R | D | POPLATKY ZA LIKVIDACI ODPADŮ NEKONTAMINOVANÝCH - 17 03 02 VYBOURANÝ ASFALTOVÝ BETON BEZ DEHTU | T | 59.285 | 0 | 0 |  | 0 | 3
PP |  |  |  | živice bez obsahu nebezpečných látek a bez další možnosti využití objemová hmotnost 2400 kg/m3 z podkladních vozovkových vrstev stávající komunikace - jen na mostě - dále nevyužitelných k dalšímu použítí zatříděno - na základě zkoušek PAU (předpoklad 20% vybouraného materiálu s obsahem nebezpečných látek, 70% vybouraného materiálu bez obsahu nebezpečných látek - povinný odkup zhotovitele, 10 % dále nevyužitelných - viz pol. 014102R - D)
VV |  |  |  | dle pol.113138 - 10% 0,10*(235,223+11,798)*2,40 = 59,285 [A] Celkové množství = 59,285
P | 5 | 014102R | E | POPLATKY ZA SKLÁDKU | T | 1.8 | 0 | 0 |  | 0 | 3
PP |  |  |  | pařezy objemová hmotnost 600 kg/m3
VV |  |  |  | dle pol. 112018, odha 1,50 m3/ pařez 2*0,60*1,50 = 1,800 [B] Celkové množství = 1,800
P | 6 | 014211 |  | POPLATKY ZA ZEMNÍK - ORNICE | M3 | 21.825 | 0 | 0 | OTSKP_2023 ~ 2023 | 0 | 3
PP |  |  |  | v kvalitě ornice, rozprostření ornice pol. 18222, dovoz ornice pol.12573
VV |  |  |  | pol. č. 12573 145,50*0,15 = 21,825 [A] Celkové množství = 21,825
P | 7 | 015760 | A | POPLATKY ZA LIKVIDACI ODPADŮ NEBEZPEČNÝCH - 17 06 03* IZOLAČNÍ MATERIÁLY OBSAHUJÍCÍ NEBEZPEČNÉ LÁTKY | T | 173.436 | 0 | 0 | OTSKP_2023 ~ 2023 | 0 | 3
PP |  |  |  | živice s obsahem nebezpečných látek ( z podkladních vozovkových vrstev - jen na mostě) objemová hmotnost 2400 kg/m3 zatříděno - na základě zkoušek PAU (předpoklad 20% vybouraného materiálu s obsahem nebezpečných látek, 70% vybouraného materiálu bez obsahu nebezpečných látek - povinný odkup zhotovitele, 10 % dále nevyužitelných - viz pol. 014102R - D)
VV |  |  |  | dle pol.113338 - 20% 0,20*2,40*(235,223+11,798) = 118,570 [A] dle pol. 113728 - 20% 0,20*2,40*114,305 = 54,866 [B] Celkové množství = 173,436
SD |  | 1 |  | Zemní práce |  |  |  | 0
P | 8 | 11130 |  | SEJMUTÍ DRNU | M2 | 145.5 | 0 | 0 | OTSKP_2023 ~ 2023 | 0 | 3
PP |  |  |  | PRO CELOU STAVBU sejmutí drnu - předp. do tl 0,15 m vč. odvozu a uložení na skládku
VV |  |  |  | podél zdí směr Sedlčany 35,0*1,50 = 52,500 [A] podél zdí směr Sedlčany - předpolí mostu Sedlčany 12,0*1,50 = 18,000 [B] podél zdí směr Sedlčany - předpolí mostu Kosova Hora 50,0*1,50 = 75,000 [C] podél zdí směr Kosova Hora (živice) 0 = 0,000 [D] Celkové množství = 145,500
P | 9 | 112018 |  | KÁCENÍ STROMŮ D KMENE DO 0,5M S ODSTRANĚNÍM PAŘEZŮ, ODVOZ DO 20KM | KUS | 2 | 0 | 0 | OTSKP_2023 ~ 2023 | 0 | 3
PP |  |  |  | vč. odstranění pařezů dřevo - povinný odkup větve - štěpkovány pařezy - na skládku
VV |  |  |  | prům cca 0,30m 2 = 2,000 [A] Celkové množství = 2,000
P | 10 | 113148 | A | ODSTRANĚNÍ KRYTU ZPEVNĚNÝCH PLOCH S CEMENT POJIVEM, ODVOZ DO 20KM | M3 | 333.426 | 0 | 0 | OTSKP_2023 ~ 2023 | 0 | 3
PP |  |  |  | VOZOVKA sil. III/10522 - odstranění podkladních vozovkových vrstev (mimo most) tl. 150 mm Parkoviště - sjezd - odstranění podkladních vozovkových vrstev tl. 150 mm bouráno odstupňovaně z důvodů plynulého navázání
VV |  |  |  | sil. III/10522 (odpočet 1,25 m v koncových úsecích úpravy z důvodu navázání) mimo most (2286,50-1,25*(12,25+9,90+7,70+8,20+7,0))*0,150-30,45*8,0*0,15 = 297,988 [A] parkovište (sjezd) - na začátku úseku směr Kosova hora 94,50*2,50*0,15 = 35,438 [B] Celkové množství = 333,426
P | 11 | 113148 | B | ODSTRANĚNÍ KRYTU ZPEVNĚNÝCH PLOCH S CEMENT POJIVEM, ODVOZ DO 20KM | M3 | 35.393 | 0 | 0 | OTSKP_2023 ~ 2023 | 0 | 3
PP |  |  |  | CHODNÍKY tl. 120 mm
VV |  |  |  | podél zdí směr Sedlčany 34,35*(1,850-0,35-0,15)*0,120 = 5,565 [A] podél zdí směr Sedlčany - předpolí mostu Sedlčany 12,0*(2,00-0,350-0,15)*0,120 = 2,160 [B] podél zdí směr Sedlčany - předpolí mostu Kosova Hora 49,0*(2,00-0,350-0,15)*0,120 = 8,820 [C] podél zdí směr Kosova Hora - předpolí mostu Sedlčany 95,0*(1,75-0,350-0,15)*0,120 = 14,250 [D] podél zdí směr Kosova Hora - předpolí mostu Kosova Hora 30,65*(1,75-0,350-0,15)*0,120 = 4,598 [E] Celkové množství = 35,393
P | 12 | 113328 | A | ODSTRAN PODKL ZPEVNĚNÝCH PLOCH Z KAMENIVA NESTMEL, ODVOZ DO 20KM | M3 | 597.126 | 0 | 0 | OTSKP_2023 ~ 2023 | 0 | 3
PP |  |  |  | VOZOVKA sil. III/10522 - odstranění nestmelených podkladních vrstev (mimo most) tl. 270 mm Parkoviště - sjezd - odstranění nestmelených podkladních vrstev tl. 270 mm bouráno odstupňovaně z důvodů plynulého navázání
VV |  |  |  | sil. III/10522 (odpočet 1,50 m v koncových úsecích úpravy z důvodu navázání) mimo most (2286,50-1,50*(12,25+9,90+7,70+8,20+7,0))*0,27-30,45*8,0*0,27 = 533,338 [A] parkovište (sjezd) - na začátku úseku směr Kosova hora 94,50*2,50*0,27 = 63,788 [B] Celkové množství = 597,126
P | 13 | 113328 | B | ODSTRAN PODKL ZPEVNĚNÝCH PLOCH Z KAMENIVA NESTMEL, ODVOZ DO 20KM | M3 | 50.139 | 0 | 0 | OTSKP_2023 ~ 2023 | 0 | 3
PP |  |  |  | CHODNÍKY odstranění nestmelených podkladních vrstev tl. 170 mm
VV |  |  |  | podél zdí směr Sedlčany 34,35*(1,850-0,350-0,15)*0,170 = 7,883 [A] podél zdí směr Sedlčany - předpolí mostu Sedlčany 12,0*(2,00-0,350-0,15)*0,170 = 3,060 [B] podél zdí směr Sedlčany - předpolí mostu Kosova Hora 49,0*(2,00-0,350-0,15)*0,170 = 12,495 [C] podél zdí směr Kosova Hora - předpolí mostu Sedlčany 95,0*(1,75-0,350-0,15)*0,170 = 20,188 [D] podél zdí směr Kosova Hora - předpolí mostu Kosova Hora 30,65*(1,75-0,350-0,15)*0,170 = 6,513 [E] Celkové množství = 50,139
P | 14 | 113338 | A | ODSTRAN PODKL ZPEVNĚNÝCH PLOCH S ASFALT POJIVEM, ODVOZ DO 20KM | M3 | 235.223 | 0 | 0 | OTSKP_2023 ~ 2023 | 0 | 3
PP |  |  |  | VOZOVKA sil. III/10522 - odstranění stávající ložné žvičné vrstvy (mimo most) tl. 100 mm Parkoviště - sjezd - obrusná a ložná vstva tl. 150 mm odpad zatříděn dle výsledku zkoušek PAU předpoklad 20% vybouraného materiálu s obsahem nebezpečných látek, 70% vybouraného materiálu bez obsahu nebezpečných látek - povinný odkup zhotovitele, 10 % dále nevyužitelných - viz pol. 014102R - D) bouráno odstupńovaně z důvodů plynulého navázání
VV |  |  |  | sil. III/10522 (odpočet 1,0 m v koncových úsecích úpravy z důvodu navázání) mimo most (2286,5-1,0*(12,25+9,90+7,70+8,20+7,0))*0,10-30,45*8,0*0,10 = 199,785 [A] parkoviště - sjezd 94,50*2,50*0,15 = 35,438 [B] Celkové množství = 235,223
P | 15 | 113338 | B | ODSTRAN PODKL ZPEVNĚNÝCH PLOCH S ASFALT POJIVEM, ODVOZ DO 20KM | M3 | 11.798 | 0 | 0 | OTSKP_2023 ~ 2023 | 0 | 3
PP |  |  |  | CHODNÍKY tl. 40 mm odpad zatříděn dle výsledku zkoušek PAU předpoklad 20% vybouraného materiálu s obsahem nebezpečných látek, 70% vybouraného materiálu bez obsahu nebezpečných látek - povinný odkup zhotovitele, 10 % dále nevyužitelných - viz pol. 014102R - D)
VV |  |  |  | podél zdí směr Sedlčany 34,35*(1,850-0,350-0,15)*0,04 = 1,855 [A] podél zdí směr Sedlčany - předpolí mostu Sedlčany 12,0*(2,00-0,350-0,15)*0,04 = 0,720 [B] podél zdí směr Sedlčany - předpolí mostu Kosova Hora 49,0*(2,00-0,350-0,15)*0,04 = 2,940 [C] podél zdí směr Kosova Hora - předpolí mostu Sedlčany 95,0*(1,75-0,350-0,15)*0,04 = 4,750 [D] podél zdí směr Kosova Hora - předpolí mostu Kosova Hora 30,65*(1,75-0,35-0,15)*0,04 = 1,533 [E] Celkové množství = 11,798
P | 16 | 113534 |  | ODSTRANĚNÍ CHODNÍKOVÝCH KAMENNÝCH OBRUBNÍKŮ, ODVOZ DO 5KM | M | 259.35 | 0 | 0 | OTSKP_2023 ~ 2023 | 0 | 3
PP |  |  |  | odstranění stávajících kamenných obrub povinný odkup zhotovitele vč. odvozu a uložení (bez poplatku)
VV |  |  |  | podél zdí směr Sedlčany 34,35 = 34,350 [A] podél zdí směr Sedlčany - předpolí mostu Sedlčany 12,0 = 12,000 [B] podél zdí směr Sedlčany - předpolí mostu Kosova Hora 49,0 = 49,000 [C] podél zdí směr Kosova Hora - předpolí mostu S. 95,10 = 95,100 [D] podél zdí směr Kosova Hora - předpolí K.H 38,25+30,65 = 68,900 [E] Celkové množství = 259,350
P | 17 | 113728 |  | FRÉZOVÁNÍ ZPEVNĚNÝCH PLOCH ASFALTOVÝCH, ODVOZ DO 20KM | M3 | 114.325 | 0 | 0 | OTSKP_2023 ~ 2023 | 0 | 3
PP |  |  |  | sil. III/10522 - celá stavba frézování stávající obrusné živičné vrstvy tl 50 mm odpad zatříděn dle výsledku zkoušek PAU předpoklad 20% vybouraného materiálu s obsahem nebezpečných látek, 80% vybouraného materiálu bez obsahu nebezpečných látek - povinný odkup zhotovitele
VV |  |  |  | sil. III/10522 2286,50*0,05 = 114,325 [A] Celkové množství = 114,325
P | 18 | 113765 |  | FRÉZOVÁNÍ DRÁŽKY PRŮŘEZU DO 600MM2 V ASFALTOVÉ VOZOVCE | M | 141.55 | 0 | 0 | OTSKP_2023 ~ 2023 | 0 | 3
PP |  |  |  | v místě napojení na stav. stav
VV |  |  |  | sil. III/10522 frézování drážky (12,25+9,90+7,70+8,20+7,0) = 45,050 [A] parkoviště - sjezd (podélná + příčná drážka) 2,0+94,50 = 96,500 [B] Celkové množství = 141,550
P | 19 | 125734 |  | VYKOPÁVKY ZE ZEMNÍKŮ A SKLÁDEK TŘ. I, ODVOZ DO 5KM | M3 | 88.369 | 0 | 0 | OTSKP_2023 ~ 2023 | 0 | 3
PP |  |  |  | vykopávka ze skládky ornice a z meziskládky
VV |  |  |  | dle pol. 18222 145,50*0,15 = 21,825 [A] dle pol.17411 66,544 = 66,544 [B] Celkové množství = 88,369
P | 20 | 129957 |  | ČIŠTĚNÍ POTRUBÍ DN DO 500MM | M | 273.6 | 0 | 0 | OTSKP_2023 ~ 2023 | 0 | 3
PP |  |  |  | pročištění stávajícího kanalizačního potrubí v úseku upravy odhad délky vč. likvidece vzniklých odpadů a skládkovného
VV |  |  |  | odhad délky (mimo most) 1,50*(217,250-34,85) = 273,600 [A] Celkové množství = 273,600
P | 21 | 131834 |  | HLOUBENÍ JAM ZAPAŽ I NEPAŽ TŘ. II, ODVOZ DO 5KM | M3 | 50.663 | 0 | 0 | OTSKP_2023 ~ 2023 | 0 | 3
PP |  |  |  | hloubení výkopu podél paty zdí po sejmutí drnu
VV |  |  |  | podél zdí směr Sedlčany (v patě) 35,0*(0,80+1,30)/2*0,50 = 18,375 [A] podél zdí směr Sedlčany - předpolí mostu Sedlčany (v patě) 12,0*(0,80+1,30)/2*0,50 = 6,300 [B] podél zdí směr Sedlčany - předpolí mostu Kosova Hora (v patě, v koruně) 49,50*(0,80+1,30)/2*0,50 = 25,988 [C] podél zdí směr Kosova Hora - předpolí Sedlčany - bez výkopu (parkoviště) 0 = 0,000 [D] podél zdí směr Kosova Hora - předpolí K.H. - bez výkopu (opevnění) 0 = 0,000 [E] Celkové množství = 50,663
P | 22 | 17120 |  | ULOŽENÍ SYPANINY DO NÁSYPŮ A NA SKLÁDKY BEZ ZHUTNĚNÍ | M3 | 50.663 | 0 | 0 | OTSKP_2023 ~ 2023 | 0 | 3
PP |  |  |  | uložení výkopku na meziskládku
VV |  |  |  | dle pol. 131834 50,663 = 50,663 [A] Celkové množství = 50,663
P | 23 | 17411 |  | ZÁSYP JAM A RÝH ZEMINOU SE ZHUTNĚNÍM | M3 | 50.663 | 0 | 0 | OTSKP_2023 ~ 2023 | 0 | 3
PP |  |  |  | zpětný zásyp výkopů ze zeminy z meziskládky
VV |  |  |  | dle pol. 131834 50,663 = 50,663 [A] Celkové množství = 50,663
P | 24 | 18110 |  | ÚPRAVA PLÁNĚ SE ZHUTNĚNÍM V HORNINĚ TŘ. I | M2 | 2211.175 | 0 | 0 | OTSKP_2023 ~ 2023 | 0 | 3
PP |  |  |  | úprava pláně dle požadků viz TZ
VV |  |  |  | sil. III/10522 (odpočet 1,0 m v koncových úsecích úpravy z důvodu navázání) mimo most (2286,50-1,50*(12,25+9,90+7,70+8,20+7,0))-30,50*8,0 = 1974,925 [A] parkoviště - sjezd 94,50*2,50 = 236,250 [B] Celkové množství = 2211,175
P | 25 | 18222 |  | ROZPROSTŘENÍ ORNICE VE SVAHU V TL DO 0,15M | M2 | 145.5 | 0 | 0 | OTSKP_2023 ~ 2023 | 0 | 3
PP |  |  |  | PRO CELOU STAVBU v rozsahu sejmutí drnu
VV |  |  |  | dle pol.11130 145,50 = 145,500 [A] Celkové množství = 145,500
P | 26 | 18242 |  | ZALOŽENÍ TRÁVNÍKU HYDROOSEVEM NA ORNICI | M2 | 145.5 | 0 | 0 | OTSKP_2023 ~ 2023 | 0 | 3
PP |  |  |  | PRO CELOU STAVBU
VV |  |  |  | dle pol. 18222 145,50 = 145,500 [A] Celkové množství = 145,500
P | 27 | 18247 |  | OŠETŘOVÁNÍ TRÁVNÍKU | M2 | 145.5 | 0 | 0 | OTSKP_2023 ~ 2023 | 0 | 3
PP |  |  |  | PRO CELOU STAVBU 1x
VV |  |  |  | dle pol. 18242 145,50 = 145,500 [A] Celkové množství = 145,500
SD |  | 5 |  | Komunikace |  |  |  | 0
P | 28 | 56143 |  | KAMENIVO ZPEVNĚNÉ CEMENTEM TL. DO 150MM | M2 | 2222.838 | 0 | 0 | OTSKP_2023 ~ 2023 | 0 | 3
PP |  |  |  | VOZOVKA SC C8/10 - 150 mm směs stmelená cementem mimo most napojeno odstupňovaně
VV |  |  |  | sil. III/10522 (odpočet 1,25 m v koncových úsecích úpravy z důvodu navázání) mimo most (2286,50-1,25*(12,25+9,90+7,70+8,20+7,0))-30,45*8,0 = 1986,588 [A] parkovište (sjezd) - na začátku úseku směr Kosova hora 94,50*2,50 = 236,250 [B] Celkové množství = 2222,838
P | 29 | 56336 |  | VOZOVKOVÉ VRSTVY ZE ŠTĚRKODRTI TL. DO 300MM | M2 | 2211.575 | 0 | 0 | OTSKP_2021 ~ 2021 | 0 | 3
PP |  |  |  | VOZOVKA ŠD A min. tl. 250 mm mimo most napojeno odstupňovaně
VV |  |  |  | sil. III/10522 (odpočet 1,50 m v koncových úsecích úpravy z důvodu navázání) mimo most (2286,50-1,50*(12,25+9,90+7,70+8,20+7,0))-30,45*8,0 = 1975,325 [A] parkovište (sjezd) - na začátku úseku směr Kosova hora 94,50*2,50 = 236,250 [B] Celkové množství = 2211,575
P | 30 | 572123 |  | INFILTRAČNÍ POSTŘIK Z EMULZE DO 1,0KG/M2 | M2 | 2222.838 | 0 | 0 | OTSKP_2023 ~ 2023 | 0 | 3
PP |  |  |  | PI-CP 0.80 kg/m2
VV |  |  |  | dle pol. 56143 2222,838 = 2222,838 [A] Celkové množství = 2222,838
P | 31 | 572214 |  | SPOJOVACÍ POSTŘIK Z MODIFIK EMULZE DO 0,5KG/M2 | M2 | 4759.703 | 0 | 0 | OTSKP_2022 ~ 2022 | 0 | 3
PP |  |  |  | spojovací postřk PS 0,30kg/m2
VV |  |  |  | 2523,35+2236,353 = 4759,703 [A] Celkové množství = 4759,703
P | 32 | 574D68 |  | ASFALTOVÝ BETON PRO LOŽNÍ VRSTVY MODIFIK ACL 22+, 22S TL. 70MM | M2 | 2236.353 | 0 | 0 | OTSKP_2022 ~ 2022 | 0 | 3
PP |  |  |  | VOZOVKA ACL 22S modif - 70mm mimo nk mostu napojeno odstupňovaně
VV |  |  |  | sil. III/10522 (odpočet 0,95 m v koncových úsecích úpravy z důvodu navázání) mimo most (2286,5-0,95*(12,25+9,90+7,70+8,20+7,0))-30,45*8,0 = 2000,103 [A] parkoviště - sjezd 94,50*2,50 = 236,250 [B] Celkové množství = 2236,353
P | 33 | 574F58 |  | ASFALTOVÝ BETON PRO PODKLADNÍ VRSTVY MODIFIK ACP 22+, 22S TL. 60MM | M2 | 2229.595 | 0 | 0 | OTSKP_2023 ~ 2023 | 0 | 3
PP |  |  |  | VOZOVKA ACP 22S modif - 60mm mimo nk mostu napojeno odstupňovaně
VV |  |  |  | sil. III/10522 (odpočet 1,10 m v koncových úsecích úpravy z důvodu navázání) mimo most (2286,5-1,10*(12,25+9,90+7,70+8,20+7,0))-30,45*8,0 = 1993,345 [A] parkoviště - sjezd 94,50*2,50 = 236,250 [B] Celkové množství = 2229,595
P | 34 | 574J54 |  | ASFALTOVÝ KOBEREC MASTIXOVÝ MODIFIK SMA 11+, 11S TL. 40MM | M2 | 2523.35 | 0 | 0 | OTSKP_2022 ~ 2022 | 0 | 3
PP |  |  |  | VOZOVKA - celá stavba SMA 11S tl. 40mm vozovkové vrstvy napojeny odstupňovaně
VV |  |  |  | sil. III/10522 2286,10 = 2286,100 [A] parkoviště - sjezd 94,90*2,50 = 237,250 [B] Celkové množství = 2523,350
SD |  | 7 |  | Přidružená stavební výroba |  |  |  | 0
P | 35 | 78383 |  | NÁTĚRY BETON KONSTR TYP S4 (OS-C) | M2 | 78.015 | 0 | 0 | OTSKP_2023 ~ 2023 | 0 | 3
PP |  |  |  | CELÁ STAVBA (mimo SO 201) nátěr krajů obrub
VV |  |  |  | podél zdí směr Sedlčany 34,35*(0,15+0,15) = 10,305 [A] podél zdí směr Sedlčany - předpolí mostu Sedlčany 12,0*(0,15+0,15) = 3,600 [B] podél zdí směr Sedlčany - předpolí mostu Kosova Hora 49,50*(0,15+0,15) = 14,850 [C] podél zdí směr Kosova Hora - předpolí Sedlčany 95,10*(0,15+0,15) = 28,530 [D] podél zdí směr Kosova Hora - předpolí Kosova Hora (SO 125) (38,45+30,65)*(0,15+0,15) = 20,730 [E] Celkové množství = 78,015
SD |  | 8 |  | Potrubí |  |  |  | 0
P | 36 | 897220R |  | VPUSŤ KANALIZAČNÍ PODOBRUBNÍKOVÁ KOMPLETNÍ Z BETON DÍLCŮ - KPL | KUS | 4 | 0 | 0 |  | 0 | 3
PP |  |  |  | PODOBRUBNÍKOVÁ VPUSŤ vybourání a náhrada stávajících přebalených vpustí vč. realizace přípojek napojení na stávající systém odvodnění vč. veškerých zemních prací, obsypů a lože vč. likvidace vzniklých odpadů a skládkovného kpl. provedení
VV |  |  |  | 4 = 4,000 [A] Celkové množství = 4,000
SD |  | 9 |  | Ostatní konstrukce a práce |  |  |  | 0
P | 37 | 9112B1 |  | ZÁBRADLÍ MOSTNÍ SE SVISLOU VÝPLNÍ - DODÁVKA A MONTÁŽ | M | 221.5 | 0 | 0 | OTSKP_2023 ~ 2023 | 0 | 3
PP |  |  |  | CELÁ STAVBA mostní zábradlí na římsách v. 1,10m vč. kotvení dodatečně vrtanými kotvami vč. podlití plastbetonem
VV |  |  |  | podél zdí směr Sedlčany 34,35 = 34,350 [A] podél zdí směr Sedlčany - předpolí mostu Sedlčany 12,0 = 12,000 [B] podél zdí směr Sedlčany - předpolí mostu Kosova Hora 49,5 = 49,500 [C] podél zdí směr Kosova Hora - předpolí Sedlčany 95,0 = 95,000 [D] podél zdí směr Kosova Hora - předpolí Kosova Hora (SO 125) 30,65 = 30,650 [E] Celkové množství = 221,500
P | 38 | 9112B3 |  | ZÁBRADLÍ MOSTNÍ SE SVISLOU VÝPLNÍ - DEMONTÁŽ S PŘESUNEM | M | 221.5 | 0 | 0 | OTSKP_2023 ~ 2023 | 0 | 3
PP |  |  |  | CELÁ STAVBA demontáž zábradlí na zdech na předpolích v rozsahu úpravy vč. dvozu do kovošrotu, výzisk poukázán na účet zhotovitele, předány výkupní lístky
VV |  |  |  | podél zdí směr Sedlčany 34,35 = 34,350 [A] podél zdí směr Sedlčany - předpolí mostu Sedlčany 12,0 = 12,000 [B] podél zdí směr Sedlčany - předpolí mostu Kosova Hora 49,5 = 49,500 [C] podél zdí směr Kosova Hora - předpolí Sedlčany 95,0 = 95,000 [D] podél zdí směr Kosova Hora - předpolí Kosova Hora (SO 125) 30,65 = 30,650 [E] Celkové množství = 221,500
P | 39 | 914131 |  | DOPRAVNÍ ZNAČKY ZÁKLADNÍ VELIKOSTI OCELOVÉ FÓLIE TŘ 2 - DODÁVKA A MONTÁŽ | KUS | 8 | 0 | 0 | OTSKP_2023 ~ 2023 | 0 | 3
PP |  |  |  | CELÁ STAVBA
VV |  |  |  | počet cedulí 8 = 8,000 [A] Celkové množství = 8,000
P | 40 | 914133 |  | DOPRAVNÍ ZNAČKY ZÁKLADNÍ VELIKOSTI OCELOVÉ FÓLIE TŘ 2 - DEMONTÁŽ | KUS | 8 | 0 | 0 | OTSKP_2023 ~ 2023 | 0 | 3
PP |  |  |  | CELÁ STAVBA demontáž stávajícího dopravního značení kpl - cedule + sloupek uložení dle pokynů investora
VV |  |  |  | 8 = 8,000 [B] Celkové množství = 8,000
P | 41 | 914921 |  | SLOUPKY A STOJKY DOPRAVNÍCH ZNAČEK Z OCEL TRUBEK DO PATKY - DODÁVKA A MONTÁŽ | KUS | 6 | 0 | 0 | OTSKP_2023 ~ 2023 | 0 | 3
PP |  |  |  | sloupek k pol. 914131 na sloupek osazeno více cedulí
VV |  |  |  | 6 = 6,000 [A] Celkové množství = 6,000
P | 42 | 915111 |  | VODOROVNÉ DOPRAVNÍ ZNAČENÍ BARVOU HLADKÉ - DODÁVKA A POKLÁDKA | M2 | 128 | 0 | 0 | OTSKP_2023 ~ 2023 | 0 | 3
PP |  |  |  | předznačení v délce úpravy + 25 m před a za
VV |  |  |  | krajní a dělící čáry 2*0,125*(220,0+2*25,0)+1*0,15*(220,0+2*25,0) = 108,000 [A] parkoviště- symboly, přechod pro chodce, šikmé čáry - odhad 20,0 = 20,000 [B] Celkové množství = 128,000
P | 43 | 915211 |  | VODOROVNÉ DOPRAVNÍ ZNAČENÍ PLASTEM HLADKÉ - DODÁVKA A POKLÁDKA | M2 | 128 | 0 | 0 | OTSKP_2023 ~ 2023 | 0 | 3
PP |  |  |  | definitvní dopravní značení
VV |  |  |  | dle pol. 915111 128,0 = 128,000 [A] Celkové množství = 128,000
P | 44 | 917224 |  | SILNIČNÍ A CHODNÍKOVÉ OBRUBY Z BETONOVÝCH OBRUBNÍKŮ ŠÍŘ 150MM | M | 38.4 | 0 | 0 | OTSKP_2023 ~ 2023 | 0 | 3
PP |  |  |  | silniční obruby
VV |  |  |  | podél zdí směr Kosova Hora (podél říms) - předpolí mostu K.H. 38,40 = 38,400 [A] Celkové množství = 38,400
P | 45 | 919111 |  | ŘEZÁNÍ ASFALTOVÉHO KRYTU VOZOVEK TL DO 50MM | M | 141.55 | 0 | 0 | OTSKP_2023 ~ 2023 | 0 | 3
PP |  |  |  | řezaná spára ve vozovce v místě napojení na stav.stav
VV |  |  |  | sil. III/10522 frézování drážky (12,25+9,90+7,70+8,20+7,0) = 45,050 [A] parkoviště - sjezd (podélná + příčná drážka) 2,0+94,50 = 96,500 [B] Celkové množství = 141,550
P | 46 | 931315 | a | TĚSNĚNÍ DILATAČ SPAR ASF ZÁLIVKOU PRŮŘ DO 600MM2 | M | 141.55 | 0 | 0 | OTSKP_2022 ~ 2022 | 0 | 3
PP |  |  |  | těsnění řezaných spar
VV |  |  |  | dle pol. 919111 141,550 = 141,550 [A] Celkové množství = 141,550
P | 47 | 931315 | b | TĚSNĚNÍ DILATAČ SPAR ASF ZÁLIVKOU PRŮŘ DO 600MM2 | M | 354.4 | 0 | 0 | OTSKP_2022 ~ 2022 | 0 | 3
PP |  |  |  | podél římsy a obrub a podél paty zdí (v patě) v živici v obrusné vrstvě
VV |  |  |  | podél zdí směr Sedlčany (podél římsy) 34,35 = 34,350 [A] podél zdí směr Sedlčany - předpolí mostu Sedlčany ( podél římsy) 12,0 = 12,000 [B] podél zdí směr Sedlčany - předpolí mostu Kosova Hora (podél říms) 49,0 = 49,000 [C] podél zdí směr Kosova Hora (podél římsy, v patě) - předpolí mostu S. 95,0*2 = 190,000 [D] podél zdí směr Kosova Hora (podél říms) - předpolí mostu K.H. 38,40+30,65 = 69,050 [E] Celkové množství = 354,400

## SO 181SO 181
EstiCon |  |  |  | Firma: | [6 empty] | 3
Soupis prací objektu
S | Stavba: | 23 225 00.1 |  | III/10522 Most ev.č.10522-1 přes potok Mastník v Sedlčanech - KSÚS Středočeský kraj |  |  | SO 181 | 0 |  | 0 | 2
O | Objekt: | SO 181 |  | Dopravně - inženýrská opatření - KSÚS Středočeský kraj | [5 empty] | 0.15 | 2
O1 | Rozpočet: | SO 181 |  | Dopravně - inženýrská opatření - KSÚS Středočeský kraj | [5 empty] | 0.21
Typ | Poř. číslo | Kód položky | Varianta | Název Položky | MJ | Množství | Cena |  | Cenová soustava
[7 empty] | Jednotková | Celkem
0 | 1 | 2 | 3 | 4 | 5 | 6 | 7 | 8 | 9
SD |  | 0 |  | Všeobecné konstrukce a práce |  |  |  | 0
P | 1 | 02720 |  | POMOC PRÁCE ZŘÍZ NEBO ZAJIŠŤ REGULACI A OCHRANU DOPRAVY | KPL | 1 | 0 | 0 | OTSKP_2023 ~ 2023 | 0 | 3
PP |  |  |  | DIO celá stavba - kpl - délka provozu DIO - 05-12/2024 výstavba za kompletní uzavírce v místě mostu, průjezd do ulice zachován pro MHD - řízeno světelnou signalizací podrobně dle TZ položka zahrnuje dopravně inženýrská opatření v průběhu celé stavby (dle schváleného plánu ZOV a vyjádření DI PČR), zahrnuje osazení, přesuny a odvoz provizorního dopravního značení. Zahrnuje dočasné dopravní značení, dopravní zařízení (např. zvětšené i základní svislé značky, vodorovné značení z fólie, citybloky, provizorní betonová a ocelová svodidla, ochranná zábradlí, světelné výstražné zařízení atd.- viz příloha TZ), oplocení a všechny související práce po dobu trvání stavby Součástí položky je i údržba a péče o dopravně inženýrská opatření v průběhu celé stavby a nájemné Součástí položky je vyřízení DIR včetně jeho projednání.
VV |  |  |  | 1 = 1,000 [A] Celkové množství = 1,000

## SO 201SO 201
EstiCon |  |  |  | Firma: | [6 empty] | 3
Soupis prací objektu
S | Stavba: | 23 225 00.1 |  | III/10522 Most ev.č.10522-1 přes potok Mastník v Sedlčanech - KSÚS Středočeský kraj |  |  | SO 201 | 0 |  | 0 | 2
O | Objekt: | SO 201 |  | Most ev. č. 10522-1 - KSÚS Středočeský kraj | [5 empty] | 0.15 | 2
O1 | Rozpočet: | SO 201 |  | Most ev. č. 10522-1 - KSÚS Středočeský kraj | [5 empty] | 0.21
Typ | Poř. číslo | Kód položky | Varianta | Název Položky | MJ | Množství | Cena |  | Cenová soustava
[7 empty] | Jednotková | Celkem
0 | 1 | 2 | 3 | 4 | 5 | 6 | 7 | 8 | 9
SD |  | 0 |  | Všeobecné konstrukce a práce |  |  |  | 0
P | 1 | 014102R | A1 | POPLATKY ZA SKLÁDKU | T | 634.156 | 0 | 0 |  | 0 | 3
PP |  |  |  | zemina objemová hmotnost 2000 kg/m3
VV |  |  |  | dle pol.131838 2,0*317,078 = 634,156 [A] Celkové množství = 634,156
P | 2 | 014102R | A2 | POPLATKY ZA SKLÁDKU | T | 76.7 | 0 | 0 |  | 0 | 3
PP |  |  |  | kamenivo sypké vrstvy 1900 kg/m3 kámen objemová hmotnost 2600 kg/m3
VV |  |  |  | pol. 966138R 2,60*24,50 = 63,700 [B] POL. 966128 2,60*5,0 = 13,000 [A] Celkové množství = 76,700
P | 3 | 014102R | C1 | POPLATKY ZA SKLÁDKU | T | 193.297 | 0 | 0 |  | 0 | 3
PP |  |  |  | prostý beton objemová hmotnost 2300 kg/m3
VV |  |  |  | dle pol.113148 (A+B) 2,3*(36,540+10,962) = 109,255 [A] dle pol.966158 2,30*36,540 = 84,042 [B] Celkové množství = 193,297
P | 4 | 014102R | C2 | POPLATKY ZA SKLÁDKU | T | 26.15 | 0 | 0 |  | 0 | 3
PP |  |  |  | železový beton objemová hmotnost 2500 kg/m3
VV |  |  |  | dle pol. 966168 2,50*10,46 = 26,150 [B] Celkové množství = 26,150
P | 5 | 014102R | D | POPLATKY ZA LIKVIDACI ODPADŮ NEKONTAMINOVANÝCH - 17 03 02 VYBOURANÝ ASFALTOVÝ BETON BEZ DEHTU | T | 6.723 | 0 | 0 |  | 0 | 3
PP |  |  |  | objemová hmotnost 2400 kg/m3 z podkladních vozovkových vrstev stávající komunikace - jen na mostě - dále nevyužitelných k dalšímu použítí zatříděno - na základě zkoušek PAU (předpoklad 20% vybouraného materiálu s obsahem nebezpečných látek, 70% vybouraného materiálu bez obsahu nebezpečných látek - povinný odkup zhotovitele, 10 % dále nevyužitelných - viz pol. 014102R - D)
VV |  |  |  | dle pol.113138 (A+B)- 10% 2,40*(24,360+3,654)*0,10 = 6,723 [A] Celkové množství = 6,723
P | 6 | 015760 | A | POPLATKY ZA LIKVIDACI ODPADŮ NEBEZPEČNÝCH - 17 06 03* IZOLAČNÍ MATERIÁLY OBSAHUJÍCÍ NEBEZPEČNÉ LÁTKY | T | 11.108 | 0 | 0 | OTSKP_2023 ~ 2023 | 0 | 3
PP |  |  |  | živice s obsahem nebezpečných látek ( z podkladních vozovkových vrstev - jen na mostě) objemová hmotnost 2400 kg/m3 zatříděno - na základě zkoušek PAU (předpoklad 20% vybouraného materiálu s obsahem nebezpečných látek, 70% vybouraného materiálu bez obsahu nebezpečných látek - povinný odkup zhotovitele, 10 % dále nevyužitelných - viz pol. 014102R - D)
VV |  |  |  | dle pol.113138 (A+B)- 10% 2,40*(19,488+3,654)*0,20 = 11,108 [A] Celkové množství = 11,108
P | 7 | 015760 | B | POPLATKY ZA LIKVIDACI ODPADŮ NEBEZPEČNÝCH - 17 06 03* IZOLAČNÍ MATERIÁLY OBSAHUJÍCÍ NEBEZPEČNÉ LÁTKY | T | 1.448 | 0 | 0 | OTSKP_2023 ~ 2023 | 0 | 3
PP |  |  |  | izolace objemová hmotnost - asf. lepenka 1400 kg/m3
VV |  |  |  | dle pol.113138 68,930*1,40*0,015 = 1,448 [A] Celkové množství = 1,448
P | 8 | 02851 | A | PRŮZKUMNÉ PRÁCE DIAGNOSTIKY KONSTRUKCÍ NA POVRCHU | KPL | 1 | 0 | 0 | OTSKP_2023 ~ 2023 | 0 | 3
PP |  |  |  | diagnostický průzkum po odbourání a otryskání - nosná konstrukce
VV |  |  |  | 1 = 1,000 [A] Celkové množství = 1,000
P | 9 | 029113 | B | OSTATNÍ POŽADAVKY - GEODETICKÉ ZAMĚŘENÍ - CELKY | KUS | 1 | 0 | 0 | OTSKP_2023 ~ 2023 | 0 | 3
PP |  |  |  | zaměř.NK po odbourání, zaměření povrchu spřahující desky + ložné vrstvy + obrusné vrstvy, vč.vytvoření digitálního modelu
VV |  |  |  | 1 = 1,000 [A] Celkové množství = 1,000
P | 10 | 029412 |  | OSTATNÍ POŽADAVKY - VYPRACOVÁNÍ MOSTNÍHO LISTU | KUS | 1 | 0 | 0 | OTSKP_2023 ~ 2023 | 0 | 3
PP |  |  |  | vč. zápisu do centrální evidence mostů vč. schémat
VV |  |  |  | 1 = 1,000 [A] Celkové množství = 1,000
P | 11 | 02950 | A | OSTATNÍ POŽADAVKY - POSUDKY, KONTROLY, REVIZNÍ ZPRÁVY | KPL | 1 | 0 | 0 | OTSKP_2023 ~ 2023 | 0 | 3
PP |  |  |  | výpočet zatížitelnosti vč.vyhodnocení
VV |  |  |  | 1 = 1,000 [A] Celkové množství = 1,000
P | 12 | 02953 |  | OSTATNÍ POŽADAVKY - HLAVNÍ MOSTNÍ PROHLÍDKA | KUS | 1 | 0 | 0 | OTSKP_2023 ~ 2023 | 0 | 3
PP |  |  |  | 1. HMP vč.zpřístupnění
VV |  |  |  | 1 = 1,000 [A] Celkové množství = 1,000
SD |  | 1 |  | Zemní práce |  |  |  | 0
P | 13 | 113138 | A | ODSTRANĚNÍ KRYTU ZPEVNĚNÝCH PLOCH S ASFALT POJIVEM, ODVOZ DO 20KM | M3 | 24.36 | 0 | 0 | OTSKP_2023 ~ 2023 | 0 | 3
PP |  |  |  | VOZOVKA odstranění podkladní živičné vrstvy - tl. 100 mm (frézování obrusu - viz SO 101) odpad zatříděn dle výsledku zkoušek PAU předpoklad 20% vybouraného materiálu s obsahem nebezpečných látek, 70% vybouraného materiálu bez obsahu nebezpečných látek - povinný odkup zhotovitele, 10 % dále nevyužitelných - viz pol. 014102R - D)
VV |  |  |  | v rozsahu délky nk 0,10*8,0*30,45 = 24,360 [A] Celkové množství = 24,360
P | 14 | 113138 | B | ODSTRANĚNÍ KRYTU ZPEVNĚNÝCH PLOCH S ASFALT POJIVEM, ODVOZ DO 20KM | M3 | 3.654 | 0 | 0 | OTSKP_2023 ~ 2023 | 0 | 3
PP |  |  |  | CHODNÍKY odstranění pochozí živičné vrstvy - tl. 40 mm odpad zatříděn dle výsledku zkoušek PAU předpoklad 20% vybouraného materiálu s obsahem nebezpečných látek, 70% vybouraného materiálu bez obsahu nebezpečných látek - povinný odkup zhotovitele, 10 % dále nevyužitelných - viz pol. 014102R - D)
VV |  |  |  | povrch říms na mostě - směr Sedlčany (2,0-0,35-0,15)*30,45*0,040 = 1,827 [A] povrch říms na mostě - směr Kosova Hora (2,0-0,35-0,15)*30,45*0,040 = 1,827 [B] Celkové množství = 3,654
P | 15 | 113148 | A | ODSTRANĚNÍ KRYTU ZPEVNĚNÝCH PLOCH S CEMENT POJIVEM, ODVOZ DO 20KM | M3 | 36.54 | 0 | 0 | OTSKP_2023 ~ 2023 | 0 | 3
PP |  |  |  | VOZOVKA odstranění podkladních vozovkových vrtev - 150 mm
VV |  |  |  | v rozsahu délky nk 0,150*8,0*30,45 = 36,540 [A] Celkové množství = 36,540
P | 16 | 113148 | B | ODSTRANĚNÍ KRYTU ZPEVNĚNÝCH PLOCH S CEMENT POJIVEM, ODVOZ DO 20KM | M3 | 10.962 | 0 | 0 | OTSKP_2023 ~ 2023 | 0 | 3
PP |  |  |  | CHODNÍKY odstranění podkladních vozovkových vrtev - 120 mm
VV |  |  |  | povrch říms na mostě - směr Sedlčany (2,0-0,350-0,150)*30,45*0,120 = 5,481 [A] povrch říms na mostě - směr Kosova Hora (2,0-0,35-0,15)*30,45*0,120 = 5,481 [B] Celkové množství = 10,962
P | 17 | 113534 |  | ODSTRANĚNÍ CHODNÍKOVÝCH KAMENNÝCH OBRUBNÍKŮ, ODVOZ DO 5KM | M | 60.9 | 0 | 0 | OTSKP_2023 ~ 2023 | 0 | 3
PP |  |  |  | odstranění stávajících kamenných obrub povinný odkup zhovitele vč. odvozu a uložení (bez poplatku)
VV |  |  |  | povrch říms na mostě - směr Sedlčany 30,45 = 30,450 [A] povrch říms na mostě - směr Kosová Hora 30,45 = 30,450 [B] Celkové množství = 60,900
P | 18 | 113765 |  | FRÉZOVÁNÍ DRÁŽKY PRŮŘEZU DO 600MM2 V ASFALTOVÉ VOZOVCE | M | 32.32 | 0 | 0 | OTSKP_2023 ~ 2023 | 0 | 3
PP |  |  |  | frézování drážky nad podpěrami šikmost cca 108 g=koef. 1,01
VV |  |  |  | nad podpěrami 4*8,0*1,01 = 32,320 [A] Celkové množství = 32,320
P | 19 | 125734 |  | VYKOPÁVKY ZE ZEMNÍKŮ A SKLÁDEK TŘ. I, ODVOZ DO 5KM | M3 | 10 | 0 | 0 | OTSKP_2023 ~ 2023 | 0 | 3
PP |  |  |  | vykopávka zeminy pro zpětný zásyp
VV |  |  |  | pro pol. 17411 10,0 = 10,000 [A] Celkové množství = 10,000
P | 20 | 131834 |  | HLOUBENÍ JAM ZAPAŽ I NEPAŽ TŘ. II, ODVOZ DO 5KM | M3 | 10 | 0 | 0 | OTSKP_2023 ~ 2023 | 0 | 3
PP |  |  |  | hloubení zeminy pro zpětný zásyp
VV |  |  |  | výkop zeminy pro zpětný záspy (pro pol. 17411) 10,0 = 10,000 [A] Celkové množství = 10,000
P | 21 | 131838 |  | HLOUBENÍ JAM ZAPAŽ I NEPAŽ TŘ. II, ODVOZ DO 20KM | M3 | 317.078 | 0 | 0 | OTSKP_2023 ~ 2023 | 0 | 3
PP |  |  |  | hloubení zeminy šikmost cca 108 g=koef. 1,01
VV |  |  |  | výkop zeminy okolo opěr OP 01- boční líce opěry (1,0+1,50)*0,50*2,0*2 = 5,000 [A] za rubem OP 01 (0,80+2,45)/2*1,65*(11,30-2*0,75)*1,01 = 26,539 [B] výkop zeminy okolo opěr OP 04- boční líce opěry (1,0+1,50)*0,50*2,0*2 = 5,000 [D] za rubem OP 04 (0,80+2,45)/2*1,650*(11,30-2*0,75)*1,01 = 26,539 [C] výkop zásypu kleneb 26,40*10,0 = 264,000 [E] odpočet pol. 131834 -10,0 = -10,000 [F] Celkové množství = 317,078
P | 22 | 17120 |  | ULOŽENÍ SYPANINY DO NÁSYPŮ A NA SKLÁDKY BEZ ZHUTNĚNÍ | M3 | 327.078 | 0 | 0 | OTSKP_2023 ~ 2023 | 0 | 3
PP |  |  |  | na skládku a meziskládku
VV |  |  |  | pol.131834 10,0 = 10,000 [A] pol.131838 317,078 = 317,078 [B] Celkové množství = 327,078
P | 23 | 17411 |  | ZÁSYP JAM A RÝH ZEMINOU SE ZHUTNĚNÍM | M3 | 10 | 0 | 0 | OTSKP_2023 ~ 2023 | 0 | 3
PP |  |  |  | zpětný zásyp vykopanou zeminou z meziskládky
VV |  |  |  | výkop zeminy okolo opěr OP 01- boční líce opěry (1,0+1,50)*0,50*2,0*2 = 5,000 [A] výkop zeminy okolo opěr OP 04- boční líce opěry (1,0+1,50)*0,50*2,0*2 = 5,000 [D] Celkové množství = 10,000
SD |  | 2 |  | Základy |  |  |  | 0
P | 24 | 21331 |  | DRENÁŽNÍ VRSTVY Z BETONU MEZEROVITÉHO (DRENÁŽNÍHO) | M3 | 1.782 | 0 | 0 | OTSKP_2023 ~ 2023 | 0 | 3
PP |  |  |  | drenážní beton okolo drenáže šikmost cca 108 g=koef. 1,01
VV |  |  |  | za OP 01 (11,30-2*0,75)*1,01*0,30*0,30 = 0,891 [A] za OP 04 (11,30-2*0,75)*1,01*0,30*0,30 = 0,891 [B] Celkové množství = 1,782
P | 25 | 21341 |  | DRENÁŽNÍ VRSTVY Z PLASTBETONU (PLASTMALTY) | M3 | 0.072 | 0 | 0 | OTSKP_2023 ~ 2023 | 0 | 3
PP |  |  |  | okolo odvodňovačů
VV |  |  |  | okolo odvodňovačů 4*0,50*0,50*0,04 = 0,040 [A] Celkové množství = 0,040
P | 26 | 26164 |  | VRTY PRO KOTVENÍ, INJEKTÁŽ A MIKROPILOTY NA POVRCHU TŘ. VI D DO 200MM | M | 4 | 0 | 0 | OTSKP_2023 ~ 2023 | 0 | 3
PP |  |  |  | vrt skrz křídla (zdi) stávající opěry pro protažení drenáže za opěrami vč. začištění a likvidace vzniklých odpadů a skládkovného
VV |  |  |  | OP 01 1,0*2 = 2,000 [A] OP 04 1,0*2 = 2,000 [B] Celkové množství = 4,000
P | 27 | 285392 |  | DODATEČNÉ KOTVENÍ VLEPENÍM BETONÁŘSKÉ VÝZTUŽE D DO 16MM DO VRTŮ | KUS | 2862 | 0 | 0 | OTSKP_2023 ~ 2023 | 0 | 3
PP |  |  |  | vlepení výztuže - zahrnuje vrty, vlepení, výztuž kotevní délky dodatečná výztuž pro kotvení dobetonávek - deska na rubu klenby vč. PKO výztuže přes pracovní, smršťovací a dilatační spáry
VV |  |  |  | kotvení desky na rubu klenby - 9ks/m2 ( předp. 31,80m -rozvinutá délka klenby) 10,0*31,80*9 = 2862,000 [A] Celkové množství = 2862,000
P | 28 | 285393 |  | DODATEČNÉ KOTVENÍ VLEPENÍM BETONÁŘSKÉ VÝZTUŽE D DO 20MM DO VRTŮ | KUS | 426 | 0 | 0 | OTSKP_2023 ~ 2023 | 0 | 3
PP |  |  |  | vlepení výztuže - zahrnuje vrty, vlepení, výztuž kotevní délky dodatečná výztuž pro kotvení dobetonávek poprsní zdi vč. PKO výztuže přes pracovní, smršťovací a dilatační spáry
VV |  |  |  | kotevní poprsní zdi 2prům/150 ( předp. 31,80m -rozvinutá délka klenby) 2*(31,8/0,15+1) = 426,000 [A] Celkové množství = 426,000
SD |  | 3 |  | Svislé konstrukce |  |  |  | 0
P | 29 | 31717 |  | KOVOVÉ KONSTRUKCE PRO KOTVENÍ ŘÍMSY | KG | 372 | 0 | 0 | OTSKP_2023 ~ 2023 | 0 | 3
PP |  |  |  | kotvy říms na nk po 1,0m (na křídlech římsa kotvena výztuží vytaženou z horní plochy křídel) hmotnost - 6kg/kotva
VV |  |  |  | kotvy římsy na nk mostu 2*31*6,0 = 372,000 [A] Celkové množství = 372,000
P | 30 | 317325 |  | ŘÍMSY ZE ŽELEZOBETONU DO C30/37 | M3 | 38.445 | 0 | 0 | OTSKP_2023 ~ 2023 | 0 | 3
PP |  |  |  | C30/37 vč. letopočtu výstavby otiskem šablony vč. veškerých dilatačních, smršťovacích a pracovních spar vč. protismykové úpravy např. striáže
VV |  |  |  | římsy na mostě - směr sedlčany 31,15*(2,0*0,230+0,35*0,35) = 18,145 [A] římsy směr Kosova Hora 34,85*(2,0*0,230+0,35*0,35) = 20,300 [B] Celkové množství = 38,445
P | 31 | 317365 |  | VÝZTUŽ ŘÍMS Z OCELI 10505, B500B | T | 6.92 | 0 | 0 | OTSKP_2023 ~ 2023 | 0 | 3
PP |  |  |  | vyztuž 180 kg/m3 vč. pko výztuže přes pracovní, dilatační a smršťovací spáry
VV |  |  |  | 0,18*38,445 = 6,920 [A] Celkové množství = 6,920
P | 32 | 318221 |  | OBKLAD ZDÍ ODDĚL A OHRAD KVÁDROVÝ A ŘÁDKOVÝ | M3 | 7.95 | 0 | 0 | OTSKP_2023 ~ 2023 | 0 | 3
PP |  |  |  | obklad boční plochy poprsních zdí vč. nekorodujícího kotvení, kameného obkladu - požadavky dle PD vč. spárování kpl
VV |  |  |  | 2*26,50*0,15 = 7,950 [A] Celkové množství = 7,950
SD |  | 4 |  | Vodorovné konstrukce |  |  |  | 0
P | 33 | 421325 |  | MOSTNÍ NOSNÉ DESKOVÉ KONSTRUKCE ZE ŽELEZOBETONU C30/37 | M3 | 178.705 | 0 | 0 | OTSKP_2023 ~ 2023 | 0 | 3
PP |  |  |  | žlb deska mostovky+poprsní zídky+spřahující deska nad rubem klenby vč. veškerých dilatačních, smršťovacích a pracovních spar vč. okapniček nátěr ploch rozsah dle PD - ALP + 2x ALN-vnitřní povrchy parapetních zídek, horní povrch spřahující desky
VV |  |  |  | mostovka 11,30*(0,20+0,290)/2*30,45 = 84,301 [A] porsní zídky 18,50*2*0,350 = 12,950 [B] spřahující deska 10,70*0,25*30,45 = 81,454 [C] Celkové množství = 178,705
P | 34 | 421365 |  | VÝZTUŽ MOSTNÍ DESKOVÉ KONSTRUKCE Z OCELI 10505, B500B | T | 30.38 | 0 | 0 | OTSKP_2023 ~ 2023 | 0 | 3
PP |  |  |  | výztuž nk 170 kg/m3
VV |  |  |  | 0,17*178,705 = 30,380 [A] Celkové množství = 30,380
P | 35 | 421366 |  | VÝZTUŽ MOSTNÍ DESKOVÉ KONSTRUKCE Z KARI SÍTÍ | T | 6.598 | 0 | 0 | OTSKP_2023 ~ 2023 | 0 | 3
PP |  |  |  | výztuž spřahující desky 2*7,990 kg/m2 rezerva na přesahy a prostřihy 20%
VV |  |  |  | 1,20*2*7,99*(11,30*30,45)/1000 = 6,598 [A] Celkové množství = 6,598
P | 36 | 451312 |  | PODKLADNÍ A VÝPLŇOVÉ VRSTVY Z PROSTÉHO BETONU C12/15 | M3 | 3.96 | 0 | 0 | OTSKP_2023 ~ 2023 | 0 | 3
PP |  |  |  | podkladní beton C12/15 šikmost cca 108 g=koef. 1,01
VV |  |  |  | pod drenážní trubku za rubem opěr za OP 01 1,0*0,20*(11,30-2*0,75)*1,01 = 1,980 [E] za OP 04 1,0*0,20*(11,30-2*0,75)*1,01 = 1,980 [F] Celkové množství = 3,960
P | 37 | 4513140R |  | PODKLADNÍ A VÝPLŇOVÉ VRSTVY Z JEMNOZRNNÉHO BETONU | M3 | 185 | 0 | 0 |  | 0 | 3
PP |  |  |  | třída betonu dle TZ výplň nadnásypů kleneb
VV |  |  |  | výplň nadnásypů kleneb 18,50*10,0 = 185,000 [A] Celkové množství = 185,000
P | 38 | 45860 |  | VÝPLŇ ZA OPĚRAMI A ZDMI Z MEZEROVITÉHO BETONU | M3 | 51.668 | 0 | 0 | OTSKP_2023 ~ 2023 | 0 | 3
PP |  |  |  | výplň za opěrami šikmost cca 108 g=koef. 1,01
VV |  |  |  | výplň za rubem OP 01 (1,0+2,60)/2*1,45*(11,30-2*0,75)*1,01 = 25,834 [B] výplň za rubem OP 04 (1,0+2,60)/2*1,45*(11,30-2*0,75)*1,01 = 25,834 [C] Celkové množství = 51,668
SD |  | 5 |  | Komunikace |  |  |  | 0
P | 39 | 572214 |  | SPOJOVACÍ POSTŘIK Z MODIFIK EMULZE DO 0,5KG/M2 | M2 | 243.6 | 0 | 0 | OTSKP_2023 ~ 2023 | 0 | 3
PP |  |  |  | spojovací postřk PS 0,30kg/m2
VV |  |  |  | dle pol.575F55 243,60 = 243,600 [B] Celkové množství = 243,600
P | 40 | 575F53 |  | LITÝ ASFALT MA IV (OCHRANA MOSTNÍ IZOLACE) 11 TL. 40MM MODIFIK | M2 | 243.6 | 0 | 0 | OTSKP_2023 ~ 2023 | 0 | 3
PP |  |  |  | MA 11 IV modif - 40mm
VV |  |  |  | na nk 8,0*30,45 = 243,600 [A] Celkové množství = 243,600
SD |  | 6 |  | Úpravy povrchů, podlahy, výplně otvorů |  |  |  | 0
P | 41 | 626111 |  | REPROFILACE PODHLEDŮ, SVISLÝCH PLOCH SANAČNÍ MALTOU JEDNOVRST TL 10MM | M2 | 52.8 | 0 | 0 | OTSKP_2023 ~ 2023 | 0 | 3
PP |  |  |  | odhad ploch výměra převzata z TZ zpřístupnění - viz sam. pol.
VV |  |  |  | dle poll. 938543 - 20% 0,20*264,0 = 52,800 [A] Celkové množství = 52,800
P | 42 | 626112 |  | REPROFILACE PODHLEDŮ, SVISLÝCH PLOCH SANAČNÍ MALTOU JEDNOVRST TL 20MM | M2 | 13.2 | 0 | 0 | OTSKP_2021 ~ 2021 | 0 | 3
PP |  |  |  | odhad ploch výměra převzata z TZ zpřístupnění - viz sam. pol.
VV |  |  |  | dle poll. 938543 - 5% 0,05*264,0 = 13,200 [A] Celkové množství = 13,200
P | 43 | 626122 |  | REPROFILACE PODHLEDŮ, SVISLÝCH PLOCH SANAČNÍ MALTOU DVOUVRST TL 50MM | M2 | 26.4 | 0 | 0 | OTSKP_2023 ~ 2023 | 0 | 3
PP |  |  |  | odhad ploch výměra převzata z TZ zpřístupnění - viz sam. pol.
VV |  |  |  | dle poll. 938543 - 10% 0,10*264,0 = 26,400 [A] Celkové množství = 26,400
P | 44 | 62631 |  | SPOJOVACÍ MŮSTEK MEZI STARÝM A NOVÝM BETONEM | M2 | 264 | 0 | 0 | OTSKP_2023 ~ 2023 | 0 | 3
PP |  |  |  | příprava povrchu
VV |  |  |  | na 100 % plochy pol. 938543 264,0 = 264,000 [A] Celkové množství = 264,000
P | 45 | 62652 |  | OCHRANA VÝZTUŽE PŘI NEDOSTATEČNÉM KRYTÍ | M2 | 19.8 | 0 | 0 | OTSKP_2023 ~ 2023 | 0 | 3
PP |  |  |  | odhad
VV |  |  |  | dle pol.938552 19,80 = 19,800 [A] Celkové množství = 19,800
P | 46 | 62663 |  | INJEKTÁŽ TRHLIN SILOVĚ SPOJUJÍCÍ | M | 25 | 0 | 0 | OTSKP_2023 ~ 2023 | 0 | 3
PP |  |  |  | hloubková injektáž trhlin v kamenném zdivu vč. případných vrtů odhad výměry
VV |  |  |  | odhad výměry 25,0 = 25,000 [A] Celkové množství = 25,000
P | 47 | 62745 |  | SPÁROVÁNÍ STARÉHO ZDIVA CEMENTOVOU MALTOU | M2 | 419.34 | 0 | 0 | OTSKP_2023 ~ 2023 | 0 | 3
PP |  |  |  | přespárování kamenné klenby vykázáno na m2 plochy kamenného zdiva spárování v dosahu chloridů MC25 XF4, ostatní plochy MC25 XF3
VV |  |  |  | dle pol. 938443 419,340 = 419,340 [A] Celkové množství = 419,340
SD |  | 7 |  | Přidružená stavební výroba |  |  |  | 0
P | 48 | 711442 |  | IZOLACE MOSTOVEK CELOPLOŠNÁ ASFALTOVÝMI PÁSY S PEČETÍCÍ VRSTVOU | M2 | 344.085 | 0 | 0 | OTSKP_2023 ~ 2023 | 0 | 3
PP |  |  |  | na nosné konstrukci - celoplošně natavená na kotevně impregnční nátěr
VV |  |  |  | 30,45*11,30 = 344,085 [A] Celkové množství = 344,085
P | 49 | 711502 |  | OCHRANA IZOLACE NA POVRCHU ASFALTOVÝMI PÁSY | M2 | 109.62 | 0 | 0 | OTSKP_2023 ~ 2023 | 0 | 3
PP |  |  |  | ochrana izolace pod římsami - izolační asfaltový pás s kovovou vložkou celoplošně přilepeno
VV |  |  |  | římsa směr Sedlčany (1,65+0,15)*30,45 = 54,810 [A] směr Kosova Hora (1,65+0,15)*30,45 = 54,810 [B] Celkové množství = 109,620
P | 50 | 711509 |  | OCHRANA IZOLACE NA POVRCHU TEXTILIÍ | M2 | 398.052 | 0 | 0 | OTSKP_2023 ~ 2023 | 0 | 3
PP |  |  |  | ochrana nátěru ALP+2x ALN geotextílií na rubu opěr a čela nk, vnitřní povrchy nk šikmost cca 108 g=koef. 1,01
VV |  |  |  | OP 01 - rub opěry a čelo nk 2,20*(11,30-2*0,75)*1,01 = 21,776 [A] OP 04 - rub opěry a čelo nk 2,20*(11,30-2*0,75)*1,01 = 21,776 [B] vnitřní povrchy nk 2*18,50+10,0*31,75 = 354,500 [C] Celkové množství = 398,052
P | 51 | 721113 |  | VNITŘNÍ KANALIZACE Z KAMENIN TRUB DN DO 150MM | M | 2 | 0 | 0 | OTSKP_2023 ~ 2023 | 0 | 3
PP |  |  |  | vyústění drenáže za opěrou před líc křídla keramika
VV |  |  |  | 4*0,50 = 2,000 [A] Celkové množství = 2,000
P | 52 | 78381 |  | NÁTĚRY BETON KONSTR TYP S1 (OS-A) | M2 | 264 | 0 | 0 | OTSKP_2023 ~ 2023 | 0 | 3
PP |  |  |  | ochranný a sjednocující nátěr s hydrofobním účinkem konečná povrchová úprava
VV |  |  |  | na 100 % plochy pol. 938543 264,0 = 264,000 [A] Celkové množství = 264,000
P | 53 | 78382 |  | NÁTĚRY BETON KONSTR TYP S2 (OS-B) | M2 | 18.27 | 0 | 0 | OTSKP_2023 ~ 2023 | 0 | 3
PP |  |  |  | nátěr nk pod nosem římsy
VV |  |  |  | pod římsou směr Sedlčany (0,30)*30,45 = 9,135 [A] pod římsou směr Kosova Hora (0,30)*30,45 = 9,135 [B] Celkové množství = 18,270
P | 54 | 78383 |  | NÁTĚRY BETON KONSTR TYP S4 (OS-C) | M2 | 19.8 | 0 | 0 | OTSKP_2023 ~ 2023 | 0 | 3
PP |  |  |  | Horní plocha římsy a hrana římsy k vozovce
VV |  |  |  | římsa směr Sedlčany (0,15+0,15)*31,15 = 9,345 [A] římsa směr Kosova Horra (0,15+0,15)*34,85 = 10,455 [B] Celkové množství = 19,800
SD |  | 8 |  | Potrubí |  |  |  | 0
P | 55 | 87533 |  | POTRUBÍ DREN Z TRUB PLAST DN DO 150MM | M | 24.826 | 0 | 0 | OTSKP_2023 ~ 2023 | 0 | 3
PP |  |  |  | drenáž za rubem opěr HDPE vyústěno skrz křídla/zdi vč. chrániček v prostupu vč. realizace vyústění dle VL 4 šikmost cca 108 g=koef. 1,01
VV |  |  |  | za OP 01 (11,30)*1,01+0,50*2 = 12,413 [A] za OP 04 (11,30)*1,01+0,50*2 = 12,413 [B] Celkové množství = 24,826
P | 56 | 87633 |  | CHRÁNIČKY Z TRUB PLASTOVÝCH DN DO 150MM | M | 97.15 | 0 | 0 | OTSKP_2023 ~ 2023 | 0 | 3
PP |  |  |  | chráničky v římsách dle Tz
VV |  |  |  | v římse směr Sedlčany 2*31,15 = 62,300 [A] v římse směr Kosova Hora 1*34,85 = 34,850 [B] Celkové množství = 97,150
P | 57 | 87733 |  | CHRÁNIČKY PŮLENÉ Z TRUB PLAST DN DO 150MM | M | 66 | 0 | 0 | OTSKP_2023 ~ 2023 | 0 | 3
PP |  |  |  | dělené chráničky v římsách dle Tz
VV |  |  |  | v římse směr Sedlčany 1*31,15 = 31,150 [A] v římse směr Kosova Hora 0 = 0,000 [B] Celkové množství = 31,150
SD |  | 9 |  | Ostatní konstrukce a práce |  |  |  | 0
P | 58 | 9111B3 |  | ZÁBRADLÍ SILNIČNÍ SE SVISLOU VÝPLNÍ - DEMONTÁŽ S PŘESUNEM | M | 66 | 0 | 0 | OTSKP_2023 ~ 2023 | 0 | 3
PP |  |  |  | demontáž stávajícího zábradlí se svislou výplní vč. dvozu do kovošrotu, výzisk poukázán na účet zhotovitele, předány výkupní lístky
VV |  |  |  | zábradlí na římse směr Sedlčany 31,150 = 31,150 [A] zábradlí na římse směr Kosova Hora 34,85 = 34,850 [B] Celkové množství = 66,000
P | 59 | 9112B1 |  | ZÁBRADLÍ MOSTNÍ SE SVISLOU VÝPLNÍ - DODÁVKA A MONTÁŽ | M | 66 | 0 | 0 | OTSKP_2023 ~ 2023 | 0 | 3
PP |  |  |  | mostní zábradlí na římsách v. 1,10m vč. kotvení dodatečně vrtanými kotvami vč. podlití plastbetonem
VV |  |  |  | zábradlí na římse směr Sedlčany 31,15 = 31,150 [A] zábradlí na římse směr Kosova Hora 34,85 = 34,850 [B] Celkové množství = 66,000
P | 60 | 91345 |  | NIVELAČNÍ ZNAČKY KOVOVÉ | KUS | 14 | 0 | 0 | OTSKP_2023 ~ 2023 | 0 | 3
PP |  |  |  | nivelační značky
VV |  |  |  | římsa nad podpěrami 4*2 = 8,000 [B] římsa ve vrcholu oblouku 3*2 = 6,000 [C] Celkové množství = 14,000
P | 61 | 91355 |  | EVIDENČNÍ ČÍSLO MOSTU | KUS | 2 | 0 | 0 | OTSKP_2023 ~ 2023 | 0 | 3
PP |  |  |  | ev.č. vč. sloupků a kotvení kpl. - cedule, sloupek, založení
VV |  |  |  | 2 = 2,000 [A] Celkové množství = 2,000
P | 62 | 914131 |  | DOPRAVNÍ ZNAČKY ZÁKLADNÍ VELIKOSTI OCELOVÉ FÓLIE TŘ 2 - DODÁVKA A MONTÁŽ | KUS | 2 | 0 | 0 | OTSKP_2023 ~ 2023 | 0 | 3
PP |  |  |  | označení toku - Masník
VV |  |  |  | IS 15a - informativní dopravní značka (název toku- Berounka) 2 = 2,000 [A] Celkové množství = 2,000
P | 63 | 914921 |  | SLOUPKY A STOJKY DOPRAVNÍCH ZNAČEK Z OCEL TRUBEK DO PATKY - DODÁVKA A MONTÁŽ | KUS | 2 | 0 | 0 | OTSKP_2023 ~ 2023 | 0 | 3
PP |  |  |  | sloupek k pol. 914131
VV |  |  |  | 2 = 2,000 [A] Celkové množství = 2,000
P | 64 | 919111 |  | ŘEZÁNÍ ASFALTOVÉHO KRYTU VOZOVEK TL DO 50MM | M | 32.32 | 0 | 0 | OTSKP_2023 ~ 2023 | 0 | 3
PP |  |  |  | řezaná spára ve vozovce nad podpěrami šikmost cca 108 g=koef. 1,01
VV |  |  |  | nad podpěrami 4*8*1,01 = 32,320 [A] Celkové množství = 32,320
P | 65 | 931315 | a | TĚSNĚNÍ DILATAČ SPAR ASF ZÁLIVKOU PRŮŘ DO 600MM2 | M | 98 | 0 | 0 | OTSKP_2022 ~ 2022 | 0 | 3
PP |  |  |  | podél říms, těsnění řezaných spar
VV |  |  |  | podél říms na mostě - směr sedlčany 31,15 = 31,150 [A] podél říms směr Kosova Hora 34,85 = 34,850 [B] těsnění řezaných spar nad podpěrami 4*8,0 = 32,000 [C] Celkové množství = 98,000
P | 66 | 931315 | b | TĚSNĚNÍ DILATAČ SPAR ASF ZÁLIVKOU PRŮŘ DO 600MM2 | M | 66 | 0 | 0 | OTSKP_2022 ~ 2022 | 0 | 3
PP |  |  |  | s předtěsněním v obrusné vrstvě - podél říms
VV |  |  |  | podél říms na mostě - směr sedlčany 31,15 = 31,150 [A] podél říms směr Kosova Hora 34,85 = 34,850 [B] Celkové množství = 66,000
P | 67 | 936532R |  | MOSTNÍ ODVODŇOVACÍ SOUPRAVA - PODOBRUBNÍKOVÁ | KUS | 4 | 0 | 0 | OTSKP_2023 ~ 2023 | 0 | 3
PP |  |  |  | mostní odvodňovače vč. napojení odpadního potrubí pro zaústění volně pod most
VV |  |  |  | 4 = 4,000 [A] Celkové množství = 4,000
P | 68 | 938442 |  | OČIŠTĚNÍ ZDIVA OTRYSKÁNÍM TLAKOVOU VODOU DO 500 BARŮ | M2 | 419.34 | 0 | 0 | OTSKP_2023 ~ 2023 | 0 | 3
PP |  |  |  | předčištění kamenného zdiva vč. stanovení optimálního tlaku pro správné očištění na referenční ploše vč. likvidace vzniklých odpadů a skládkovné
VV |  |  |  | dle pol. 938443 419,34 = 419,340 [A] Celkové množství = 419,340
P | 69 | 938443 |  | OČIŠTĚNÍ ZDIVA OTRYSKÁNÍM TLAKOVOU VODOU DO 1000 BARŮ | M2 | 419.34 | 0 | 0 | OTSKP_2023 ~ 2023 | 0 | 3
PP |  |  |  | očištění kamenného zdiva vč. stanovení optimálního tlaku pro správné očištění na referenční ploše vč. očištění od zbytků omítek vč. likvidace vzniklých odpadů a skládkovné výměra převzata z TZ
VV |  |  |  | NK plocha 0,65*2*8*2*3 = 62,400 [A] opěry 14,15*2,70+(2,56+1,62)*2,0+14,15*2,50+(4,50+5,4)*2 = 101,740 [B] pilíře 2*29*4,4 = 255,200 [C] Celkové množství = 419,340
P | 70 | 938542 |  | OČIŠTĚNÍ BETON KONSTR OTRYSKÁNÍM TLAK VODOU DO 500 BARŮ | M2 | 264 | 0 | 0 | OTSKP_2023 ~ 2023 | 0 | 3
PP |  |  |  | předčištění betonových konstrukcí vč. stanovení optimálního tlaku pro správné očištění na referenční ploše vč. likvidace vzniklých odpadů a skládkovné
VV |  |  |  | dle pol. 938543 264,0 = 264,000 [A] Celkové množství = 264,000
P | 71 | 938543 |  | OČIŠTĚNÍ BETON KONSTR OTRYSKÁNÍM TLAK VODOU DO 1000 BARŮ | M2 | 264 | 0 | 0 | OTSKP_2023 ~ 2023 | 0 | 3
PP |  |  |  | očištění betonových konstrukcí vč. stanovení optimálního tlaku pro správné očištění na referenční ploše vč. očištění od zbytků omítek vč. likvidace vzniklých odpadů a skládkovné výměra převzata z TZ
VV |  |  |  | spodní líc klenby 3*8*11 = 264,000 [A] Celkové množství = 264,000
P | 72 | 938552 |  | OČIŠTĚNÍ BETON KONSTR OTRYSKÁNÍM NA SUCHO KŘEMIČ PÍSKEM | M2 | 19.8 | 0 | 0 | OTSKP_2023 ~ 2023 | 0 | 3
PP |  |  |  | očištění odhalené výztuže vhodným abrazivem pol. zahrnuje zachycení odpadů, uložení a skládkovné odhad výměry vč. likvidace vziklých odpadů a skládkovného
VV |  |  |  | dle pol. 938543 - 7,5% 0,075*264,00 = 19,800 [A] Celkové množství = 19,800
P | 73 | 94490 |  | OCHRANNÁ KONSTRUKCE | M2 | 366 | 0 | 0 | OTSKP_2023 ~ 2023 | 0 | 3
PP |  |  |  | Ochrana vodního toku pod mostem - konstrukce během bourání a pro zachycení otrysk.materiálu, produktů a médií po otryskání vykázáno na půdorysný průmět mostu
VV |  |  |  | 30,50*12,0 = 366,000 [A] Celkové množství = 366,000
P | 74 | 94891R | A | ZPŘÍSTUPNĚNÍ KONSTRUKCÍ | KPL | 1 | 0 | 0 | OTSKP_2023 ~ 2023 | 0 | 3
PP |  |  |  | zpřístupnění podhledů a bočních povrchů nk vykázáno kpl provedeno dle možností a zkušeností zhotovitele zřízení, provoz, nájem. odstranění vč. event. úpravy podloží a založení vč. likvidace vzniklých odpadů a skládkovné
VV |  |  |  | 1 = 1,000 [A] Celkové množství = 1,000
P | 75 | 94891R | B | ZPŘÍSTUPNĚNÍ KONSTRUKCÍ | KPL | 1 | 0 | 0 | OTSKP_2023 ~ 2023 | 0 | 3
PP |  |  |  | zpřístupnění spodní stavby vykázáno kpl provedeno dle možností a zkušeností zhotovitele zřízení, provoz, nájem. odstranění vč. event. úpravy podloží a založení vč. likvidace vzniklých odpadů a skládkovné
VV |  |  |  | 1 = 1,000 [A] Celkové množství = 1,000
P | 76 | 966128 |  | BOURÁNÍ KONSTRUKCÍ Z KAMENE NA SUCHO S ODVOZEM DO 20KM | M3 | 5 | 0 | 0 | OTSKP_2023 ~ 2023 | 0 | 3
PP |  |  |  | vybourání rovnaniny z lomového kamene za rubem klenby původní část odhad výměr zakrytých částí vč. uložení
VV |  |  |  | Za OP 01 kamenná rovnanina za rubem klenby - odhad 2,50 = 2,500 [A] Za OP 04 kamenná rovnanina za rubem klenby - odhad 2,50 = 2,500 [B] Celkové množství = 5,000
P | 77 | 966138R |  | BOURÁNÍ KONSTRUKCÍ Z KAMENE NA MC NEBO ZE ŽLB S ODVOZEM DO 20KM | M3 | 24.5 | 0 | 0 |  | 0 | 3
PP |  |  |  | bourání čelních zdí - dle HMP- kamenné zdivo, dle ML - žlb odstranění vč. omítek uchazeč položku ocení s ohledem na vybourání bez ohledu na bouraný materiál vč. uložení (poplatek viz 014102R - A2)
VV |  |  |  | vybourání poprsní zdi - směr sedlčany - odhad tl. 0,50, odměřeno z acad 24,50*0,50 = 12,250 [C] vybourání poprsní zdi - směr sedlčany - odhad tl. 0,50, odměřeno z acad 24,50*0,50 = 12,250 [D] Celkové množství = 24,500
P | 78 | 966158 |  | BOURÁNÍ KONSTRUKCÍ Z PROST BETONU S ODVOZEM DO 20KM | M3 | 36.54 | 0 | 0 | OTSKP_2023 ~ 2023 | 0 | 3
PP |  |  |  | bourání k-cí z prostého betonu odhad výměr zakrytých částí vč. uložení
VV |  |  |  | vybourání vyrovnávací betonové deska pod vozovkou 2*(0,20+0,10)/2*4,0*30,45 = 36,540 [A] Celkové množství = 36,540
P | 79 | 966168 |  | BOURÁNÍ KONSTRUKCÍ ZE ŽELEZOBETONU S ODVOZEM DO 20KM | M3 | 10.46 | 0 | 0 | OTSKP_2023 ~ 2023 | 0 | 3
PP |  |  |  | bourání ŽLB kcí odhad výměr zakrytých částí vč.uložení
VV |  |  |  | vybourání říms na mostě - směr sedlčany 0,35*0,40*31,15 = 4,361 [A] vybourání říms směr Kosova Hora 0,35*0,50*34,85 = 6,099 [B] Celkové množství = 10,460
P | 80 | 96787 |  | VYBOURÁNÍ MOSTNÍCH ODVODŇOVAČŮ | KUS | 4 | 0 | 0 | OTSKP_2023 ~ 2023 | 0 | 3
PP |  |  |  | vybourání odvodňovačů podél obrub (přebaleno živicí, přesný počet není znám, uveden odhad) vč. likvidace vyniklých odpadů a skládkovného
VV |  |  |  | 2*2 = 4,000 [A] Celkové množství = 4,000
P | 81 | 97817 |  | ODSTRANĚNÍ MOSTNÍ IZOLACE | M2 | 68.93 | 0 | 0 | OTSKP_2023 ~ 2023 | 0 | 3
PP |  |  |  | odstranění zbytků izolace - před. 20% půdorysné plochy - odhad
VV |  |  |  | odhad 11,30*30,50*0,20 = 68,930 [A] Celkové množství = 68,930

## SO 251SO 251
EstiCon |  |  |  | Firma: | [6 empty] | 3
Soupis prací objektu
S | Stavba: | 23 225 00.1 |  | III/10522 Most ev.č.10522-1 přes potok Mastník v Sedlčanech - KSÚS Středočeský kraj |  |  | SO 251 | 0 |  | 0 | 2
O | Objekt: | SO 251 |  | Opěrné zdi - KSÚS Středočeského kraje | [5 empty] | 0.15 | 2
O1 | Rozpočet: | SO 251 |  | Opěrné zdi - KSÚS Středočeského kraje | [5 empty] | 0.21
Typ | Poř. číslo | Kód položky | Varianta | Název Položky | MJ | Množství | Cena |  | Cenová soustava
[7 empty] | Jednotková | Celkem
0 | 1 | 2 | 3 | 4 | 5 | 6 | 7 | 8 | 9
SD |  | 0 |  | Všeobecné konstrukce a práce |  |  |  | 0
P | 1 | 014102R | C2 | POPLATKY ZA SKLÁDKU | T | 81.948 | 0 | 0 |  | 0 | 3
PP |  |  |  | železový beton objemová hmotnost 2500 kg/m3
VV |  |  |  | dle pol. 966168 2,50*(32,779) = 81,948 [B] Celkové množství = 81,948
SD |  | 2 |  | Základy |  |  |  | 0
P | 2 | 285391 |  | DODATEČNÉ KOTVENÍ VLEPENÍM BETONÁŘSKÉ VÝZTUŽE D DO 10MM DO VRTŮ | KUS | 2581.065 | 0 | 0 | OTSKP_2023 ~ 2023 | 0 | 3
PP |  |  |  | vlepení výztuže - zahrnuje vrty, vlepení, výztuž předepsané délky dodatečná výztuž pro kotvení nových dobetonávek zdí vč. PKO výztuže přes pracovní, smršťovací a dilatační spáry 6 průměrů / m2
VV |  |  |  | podél zdí směr Sedlčany 34,35*(0,80+1,80)/2*6 = 267,930 [A] podél zdí směr Sedlčany - předpolí mostu Sedlčany 12,0*(1,50+3,20)/2*6 = 169,200 [B] podél zdí směr Sedlčany - předpolí mostu Kosova Hora 49,0*(3,30+1,00)/2*6 = 632,100 [C] podél zdí směr Kosova Hora - předpolí mostu S. 95,10*(0,80+3,50)/2*6 = 1226,790 [D] podél zdí směr Kosova Hora - předpolí mostu K.S 30,65*(1,30+1,80)/2*6 = 285,045 [E] Celkové množství = 2581,065
SD |  | 3 |  | Svislé konstrukce |  |  |  | 0
P | 3 | 31700R |  | PROTAHOVACÍ ŠACHTY V ŘÍMSE | kpl | 12 | 0 | 0 |  | 0 | 3
PP |  |  |  | protahovací kabelové šachty vč. snímatelného poklopu dle TZ kpl
VV |  |  |  | celkem v obou římsách 12 = 12,000 [A] Celkové množství = 12,000
P | 4 | 31717 |  | KOVOVÉ KONSTRUKCE PRO KOTVENÍ ŘÍMSY | KG | 1359.6 | 0 | 0 | OTSKP_2023 ~ 2023 | 0 | 3
PP |  |  |  | kotvení říms k opěrným zdem umístěno po 1,0 m hmotnost kotvy cca 6,0 kg
VV |  |  |  | podél zdí směr Sedlčany (34,35/1,0+1)*6,0 = 212,100 [A] podél zdí směr Sedlčany - předpolí mostu Sedlčany (12,0/1,0+1)*6,0 = 78,000 [B] podél zdí směr Sedlčany - předpolí mostu Kosova Hora (49,50/1,0+1)*6,0 = 303,000 [C] podél zdí směr Kosova Hora - předpolí Sedlčany (95,10/1,0+1)*6,0 = 576,600 [D] podél zdí směr Kosova Hora - předpolí Kosova Hora (30,65/1,0+1)*6,0 = 189,900 [E] Celkové množství = 1359,600
P | 5 | 317325 |  | ŘÍMSY ZE ŽELEZOBETONU DO C30/37 | M3 | 160.825 | 0 | 0 | OTSKP_2023 ~ 2023 | 0 | 3
PP |  |  |  | C30/37 dovetonávka říms a zhlaví zdí vč. letopočtu výstavby otiskem šablony vč. veškerých dilatačních, smršťovacích a pracovních spar vč. protismykové úpravy např. striáže kotvení pomocí vlepené výztuže - pol.285393
VV |  |  |  | podél zdí směr Sedlčany 34,35*(1,85*0,365+0,235*0,20) = 24,809 [A] podél zdí směr Sedlčany - předpolí mostu Sedlčany 12,0*(2,0*0,365+0,235*0,42) = 9,944 [B] podél zdí směr Sedlčany - předpolí mostu Kosova Hora 49,50*(2,0*0,365+0,235*0,42) = 41,021 [C] podél zdí směr Kosova Hora - předpolí Sedlčany 95,10*(1,75*0,365+0,235*0,16) = 64,321 [D] podél zdí směr Kosova Hora - předpolí Kosova Hora (SO 125) 30,65*(1,75*0,365+0,235*0,16) = 20,730 [E] Celkové množství = 160,825
P | 6 | 317365 |  | VÝZTUŽ ŘÍMS Z OCELI 10505, B500B | T | 28.949 | 0 | 0 | OTSKP_2023 ~ 2023 | 0 | 3
PP |  |  |  | vyztuž 180 kg/m3 vč. pko výztuže přes pracovní, dilatační a smršťovací spáry
VV |  |  |  | 0,18*160,825 = 28,949 [A] Celkové množství = 28,949
P | 7 | 327325 |  | ZDI OPĚRNÉ, ZÁRUBNÍ, NÁBŘEŽNÍ ZE ŽELEZOVÉHO BETONU DO C30/37 | M3 | 62.228 | 0 | 0 | OTSKP_2023 ~ 2023 | 0 | 3
PP |  |  |  | přibetonávka opěrných zdí - C30/37 tl. 150 mm vč. nátěru ALP + 2x ALN konstrukcí ve styku se zeminou
VV |  |  |  | podél zdí směr Sedlčany 34,35*(0,80+1,80)/2*0,15 = 6,698 [A] podél zdí směr Sedlčany - předpolí mostu Sedlčany 12,0*(1,50+3,20)/2*0,15 = 4,230 [B] podél zdí směr Sedlčany - předpolí mostu Kosova Hora 49,0*(3,30+1,00)/2*0,15 = 15,803 [C] podél zdí směr Kosova Hora - předpolí mostu S. 95,10*(0,80+3,50)/2*0,15 = 30,670 [D] podél zdí směr Kosova Hora - předpolí K.H 30,65*(1,30+0,80)/2*0,15 = 4,827 [E] Celkové množství = 62,228
P | 8 | 327366 |  | VÝZTUŽ ZDÍ OPĚRNÝCH, ZÁRUBNÍCH, NÁBŘEŽNÍCH Z KARI SÍTÍ | T | 5.974 | 0 | 0 | OTSKP_2023 ~ 2023 | 0 | 3
PP |  |  |  | výztuž z KARI sítí vč. pko výztuže přes pracovní, dilatační a smršťovací spáry 20% rezerva na přesahy výztuže
VV |  |  |  | síť 8x8/100x100 - 1 vrstva - 7,99 kg/m2 1,20*62,228*8/100 = 5,974 [A] Celkové množství = 5,974
SD |  | 4 |  | Vodorovné konstrukce |  |  |  | 0
P | 9 | 451312 |  | PODKLADNÍ A VÝPLŇOVÉ VRSTVY Z PROSTÉHO BETONU C12/15 | M3 | 16.621 | 0 | 0 | OTSKP_2023 ~ 2023 | 0 | 3
PP |  |  |  | podkladní beton pod převislý konec římsy
VV |  |  |  | podél zdí směr Sedlčany 34,35*0,50*0,15 = 2,576 [A] podél zdí směr Sedlčany - předpolí mostu Sedlčany 12,0*0,50*0,15 = 0,900 [B] podél zdí směr Sedlčany - předpolí mostu Kosova Hora 49,50*0,50*0,15 = 3,713 [C] podél zdí směr Kosova Hora - předpolí Sedlčany 95,10*0,50*0,15 = 7,133 [D] podél zdí směr Kosova Hora - předpolí Kosova Hora 30,65*0,50*0,15 = 2,299 [E] Celkové množství = 16,621
P | 10 | 45131A |  | PODKLADNÍ A VÝPLŇOVÉ VRSTVY Z PROSTÉHO BETONU C20/25 | M3 | 7.189 | 0 | 0 | OTSKP_2023 ~ 2023 | 0 | 3
PP |  |  |  | lože pod dlažbu - 150 mm (podél zdi mimo živičné plochy)
VV |  |  |  | podél zdí směr Sedlčany 34,35*0,50*0,15 = 2,576 [A] podél zdí směr Sedlčany - předpolí mostu Sedlčany 12,0*0,50*0,150 = 0,900 [B] podél zdí směr Sedlčany - předpolí mostu Kosova Hora 49,50*0,50*0,15 = 3,713 [C] podél zdí směr Kosova Hora 0 = 0,000 [D] Celkové množství = 7,189
P | 11 | 465512 |  | DLAŽBY Z LOMOVÉHO KAMENE NA MC | M3 | 9.585 | 0 | 0 | OTSKP_2023 ~ 2023 | 0 | 3
PP |  |  |  | dlažba z lomového kamene 200 mm (podél zdi mimo živičné plochy)
VV |  |  |  | dle pol. 45131A 7,189/0,15*0,20 = 9,585 [A] Celkové množství = 9,585
SD |  | 6 |  | Úpravy povrchů, podlahy, výplně otvorů |  |  |  | 0
P | 12 | 62631 |  | SPOJOVACÍ MŮSTEK MEZI STARÝM A NOVÝM BETONEM | M2 | 414.853 | 0 | 0 | OTSKP_2023 ~ 2023 | 0 | 3
PP
VV |  |  |  | dle pol. 938543 414,853 = 414,853 [A] Celkové množství = 414,853
P | 13 | 62651 |  | OCHRANA VÝZTUŽE PŘI DOSTATEČNÉM KRYTÍ | M2 | 31.114 | 0 | 0 | OTSKP_2023 ~ 2023 | 0 | 3
PP |  |  |  | ochrana odhalené a očištěné stavájící výztuže opěrných zdí
VV |  |  |  | dle pol. 938552 31,114 = 31,114 [A] Celkové množství = 31,114
SD |  | 7 |  | Přidružená stavební výroba |  |  |  | 0
P | 14 | 711111 |  | IZOLACE BĚŽNÝCH KONSTRUKCÍ PROTI ZEMNÍ VLHKOSTI ASFALTOVÝMI NÁTĚRY | M2 | 110.55 | 0 | 0 | OTSKP_2023 ~ 2023 | 0 | 3
PP |  |  |  | nátěr ALP + 2x ALN nátěr rubu stávající zdi (nátěr přibetonávky součást pol. 327325)
VV |  |  |  | podél zdí směr Sedlčany 34,35*0,50 = 17,175 [A] podél zdí směr Sedlčany - předpolí mostu Sedlčany 12,0*0,50 = 6,000 [B] podél zdí směr Sedlčany - předpolí mostu Kosova Hora 49,0*0,50 = 24,500 [C] podél zdí směr Kosova Hora - předpolí mostu S. 95,10*0,50 = 47,550 [D] podél zdí směr Kosova Hora - předpolí mostu K.H. 30,65*0,50 = 15,325 [E] Celkové množství = 110,550
P | 15 | 711509 |  | OCHRANA IZOLACE NA POVRCHU TEXTILIÍ | M2 | 205.775 | 0 | 0 | OTSKP_2023 ~ 2023 | 0 | 3
PP
VV |  |  |  | podél zdí směr Sedlčany 34,35*(0,50+0,50) = 34,350 [A] podél zdí směr Sedlčany - předpolí mostu Sedlčany 12,0*(0,50+0,50) = 12,000 [B] podél zdí směr Sedlčany - předpolí mostu Kosova Hora 49,0*(0,50+0,50) = 49,000 [C] podél zdí směr Kosova Hora - předpolí mostu S. 95,10*(0,50+0,50) = 95,100 [D] podél zdí směr Kosova Hora - předpolí K.H 30,65*(0,50) = 15,325 [E] Celkové množství = 205,775
SD |  | 8 |  | Potrubí |  |  |  | 0
P | 16 | 87633 |  | CHRÁNIČKY Z TRUB PLASTOVÝCH DN DO 150MM | M | 231.1 | 0 | 0 | OTSKP_2023 ~ 2023 | 0 | 3
PP |  |  |  | chráničky v římsách římsa směr Sedlčany - 1ks římsa směr Kosova Hora - 1ks přechod do země v koncových oblastech 2,0m
VV |  |  |  | podél zdí směr Sedlčany 34,35*1+2,0*1 = 36,350 [A] podél zdí směr Sedlčany - předpolí mostu Sedlčany 12,0*1+2,0*1 = 14,000 [B] podél zdí směr Sedlčany - předpolí mostu Kosova Hora 49,0*1+2,0*1 = 51,000 [C] podél zdí směr Kosova Hora - předpolí Sedlčany 95,10*1+2,0*1 = 97,100 [D] podél zdí směr Kosova Hora - předpolí Kosova Hora (SO 125) 30,65*1+2,0*1 = 32,650 [E] Celkové množství = 231,100
P | 17 | 87733 |  | CHRÁNIČKY PŮLENÉ Z TRUB PLAST DN DO 150MM | M | 101.35 | 0 | 0 | OTSKP_2023 ~ 2023 | 0 | 3
PP |  |  |  | chráničky v římsách římsa směr Sedlčany - 1ks římsa směr Kosova Hora - 0s přechod do země v koncových oblastech 2,0m
VV |  |  |  | podél zdí směr Sedlčany 34,35*1+2,0*1 = 36,350 [A] podél zdí směr Sedlčany - předpolí mostu Sedlčany 12,0*1+2,0*1 = 14,000 [B] podél zdí směr Sedlčany - předpolí mostu Kosova Hora 49,0*1+2,0*1 = 51,000 [C] podél zdí směr Kosova Hora - předpolí Sedlčany 0 = 0,000 [D] podél zdí směr Kosova Hora - předpolí Kosova Hora (SO 125) 0 = 0,000 [E] Celkové množství = 101,350
SD |  | 9 |  | Ostatní konstrukce a práce |  |  |  | 0
P | 18 | 938542 |  | OČIŠTĚNÍ BETON KONSTR OTRYSKÁNÍM TLAK VODOU DO 500 BARŮ | M2 | 414.853 | 0 | 0 | OTSKP_2023 ~ 2023 | 0 | 3
PP |  |  |  | předčištění žlb kcí vč. mechanického dočištění vč. stanovení optimálního tlaku pro správné očištění na referenční ploše vč. likvidace vzniklých odpadů a skládkovné
VV |  |  |  | zdi směr Sedlčany 34,35*(0,80+1,80)/2 = 44,655 [A] zdi směr Sedlčany - předpolí mostu Sedlčany 12,0*(1,50+3,20)/2 = 28,200 [B] zdi směr Sedlčany - předpolí mostu Kosova Hora 49,0*(3,30+1,00)/2 = 105,350 [C] zdi směr Kosova Hora - předpolí mostu Sedlčany 95,10*(0,80+3,50)/2 = 204,465 [D] zdi směr Kosova Hora - předpolí mostu Kosova Hora 30,65*(1,30+0,80)/2 = 32,183 [E] Celkové množství = 414,853
P | 19 | 938543 |  | OČIŠTĚNÍ BETON KONSTR OTRYSKÁNÍM TLAK VODOU DO 1000 BARŮ | M2 | 414.853 | 0 | 0 | OTSKP_2023 ~ 2023 | 0 | 3
PP |  |  |  | očištění žlb k-cí vč. stanovení optimálního tlaku pro správné očištění na referenční ploše vč. likvidace vzniklých odpadů a skládkovné
VV |  |  |  | dle pol. 938542 414,853 = 414,853 [A] Celkové množství = 414,853
P | 20 | 938552 |  | OČIŠTĚNÍ BETON KONSTR OTRYSKÁNÍM NA SUCHO KŘEMIČ PÍSKEM | M2 | 31.114 | 0 | 0 | OTSKP_2023 ~ 2023 | 0 | 3
PP |  |  |  | očištění odhalené výztuže vhodným abrazivem pol. zahrnuje zachycení odpadů, uložení a skládkovné odhad výměry vč. likvidace vziklých odpadů a skládkovného
VV |  |  |  | dle pol. 938543 - 7,5% 0,075*414,853 = 31,114 [A] Celkové množství = 31,114
P | 21 | 94891R | C | ZPŘÍSTUPNĚNÍ KONSTRUKCÍ | KPL | 1 | 0 | 0 | OTSKP_2023 ~ 2023 | 0 | 3
PP |  |  |  | zpřístupnění opěrných zdí po celé výšce vykázáno kpl provedeno dle možností a zkušeností zhotovitele zřízení, provoz, nájem. odstranění vč. event. úpravy podloží a založení vč. likvidace vzniklých odpadů a skládkovné
VV |  |  |  | 1 = 1,000 [A] Celkové množství = 1,000
P | 22 | 966168 |  | BOURÁNÍ KONSTRUKCÍ ZE ŽELEZOBETONU S ODVOZEM DO 20KM | M3 | 32.779 | 0 | 0 | OTSKP_2023 ~ 2023 | 0 | 3
PP |  |  |  | bourání ŽLB kcí - římsy vč.uložení
VV |  |  |  | podél zdí směr Sedlčany 34,35*0,350*0,40 = 4,809 [A] podél zdí směr Sedlčany - předpolí mostu Sedlčany 12,0*0,350*0,40 = 1,680 [B] podél zdí směr Sedlčany - předpolí mostu Kosova Hora 49,0*0,350*0,40 = 6,860 [C] podél zdí směr Kosova Hora - předpolí mostu Sedlčany 95,0*0,350*0,40 = 13,300 [D] podél zdí směr Kosova Hora - předpolí mostu Kosova Hora 30,65*0,50*0,40 = 6,130 [E] Celkové množství = 32,779

## SO 341SO 341
EstiCon |  |  |  | Firma: | [6 empty] | 3
Soupis prací objektu
S | Stavba: | 23 225 00.1 |  | III/10522 Most ev.č.10522-1 přes potok Mastník v Sedlčanech - KSÚS Středočeský kraj |  |  | SO 341 | 0 |  | 0 | 2
O | Objekt: | SO 341 |  | Vyvěšení vodovodu - KSÚS Středočeský kraj | [5 empty] | 0.15 | 2
O1 | Rozpočet: | SO 341 |  | Vyvěšení vodovodu - KSÚS Středočeský kraj | [5 empty] | 0.21
Typ | Poř. číslo | Kód položky | Varianta | Název Položky | MJ | Množství | Cena |  | Cenová soustava
[7 empty] | Jednotková | Celkem
0 | 1 | 2 | 3 | 4 | 5 | 6 | 7 | 8 | 9
SD |  | 0 |  | Všeobecné konstrukce a práce |  |  |  | 0
P | 1 | 02730R |  | PROVIZORNÍ VYVĚŠENÍ VODOVODU | KPL | 1 | 0 | 0 | OTSKP_2023 ~ 2023 | 0 | 3
PP |  |  |  | kompletní provizorní zajištění (podepření, vyvěšení, maipulace) potrubí zavěšené na boku nk čerpání položky je možné až s výhradním souhlasem TDI a je podmíněno s časovou koordinací se stavbou nezávislé přeložky potrubí (pravd. vodovod)
VV |  |  |  | komplet 1 = 1,000 [A] Celkové množství = 1,000

## SO 431SO 431
EstiCon |  |  |  | Firma: | [6 empty] | 3
Soupis prací objektu
S | Stavba: | 23 225 00.1 |  | III/10522 Most ev.č.10522-1 přes potok Mastník v Sedlčanech - KSÚS Středočeský kraj |  |  | SO 431 | 0 |  | 0 | 2
O | Objekt: | SO 431 |  | Přeložka v.o. - KSÚS Středočeského kraje | [5 empty] | 0.15 | 2
O1 | Rozpočet: | SO 431 |  | Přeložka v.o. - - KSÚS Středočeského kraje | [5 empty] | 0.21
Typ | Poř. číslo | Kód položky | Varianta | Název Položky | MJ | Množství | Cena |  | Cenová soustava
[7 empty] | Jednotková | Celkem
0 | 1 | 2 | 3 | 4 | 5 | 6 | 7 | 8 | 9
SD |  | 7 |  | Přidružená stavební výroba |  |  |  | 0
P | 1 | 742H12 |  | KABEL NN ČTYŘ- A PĚTIŽÍLOVÝ CU S PLASTOVOU IZOLACÍ OD 4 DO 16 MM2 | M | 230 | 0 | 0 | 2023_OTSKP | 0 | 3
PP |  |  |  | kabel CYKY 4-Jx16, dodávka, montáž
VV |  |  |  | 200+6*5 = 230,000 [A]
P | 2 | 742L12 |  | UKONČENÍ DVOU AŽ PĚTIŽÍLOVÉHO KABELU V ROZVADĚČI NEBO NA PŘÍSTROJI OD 4 DO 16 MM2 | KUS | 10 | 0 | 0 | 2023_OTSKP | 0 | 3
PP |  |  |  | na svorkách stožáru VO
VV |  |  |  | 4*2+1+1 = 10,000 [A]
P | 3 | 742Z23 |  | DEMONTÁŽ KABELOVÉHO VEDENÍ NN | M | 200 | 0 | 0 | 2023_OTSKP | 0 | 3
PP
P | 4 | 747212 |  | CELKOVÁ PROHLÍDKA, ZKOUŠENÍ, MĚŘENÍ A VYHOTOVENÍ VÝCHOZÍ REVIZNÍ ZPRÁVY, PRO OBJEM IN PŘES 100 DO 500 TIS. KČ | KUS | 1 | 0 | 0 | 2023_OTSKP | 0 | 3
PP

## SO 451SO 451
EstiCon |  |  |  | Firma: | [6 empty] | 3
Soupis prací objektu
S | Stavba: | 23 225 00.1 |  | III/10522 Most ev.č.10522-1 přes potok Mastník v Sedlčanech - KSÚS Středočeský kraj |  |  | SO 451 | 0 |  | 0 | 2
O | Objekt: | SO 451 |  | Přeložka vedení CETIN - KSÚS Středočeský kraj | [5 empty] | 0.15 | 2
O1 | Rozpočet: | SO 451 |  | Přeložka vedení CETIN - KSÚS Středočeský kraj | [5 empty] | 0.21
Typ | Poř. číslo | Kód položky | Varianta | Název Položky | MJ | Množství | Cena |  | Cenová soustava
[7 empty] | Jednotková | Celkem
0 | 1 | 2 | 3 | 4 | 5 | 6 | 7 | 8 | 9
SD |  | 7 |  | Přidružená stavební výroba |  |  |  | 0
P | 1 | 70001R |  | Přeložka CETIN | KPL | 1 | 0 | 0 |  | 0 | 3
PP |  |  |  | kompletní přeložka vedení cetin provedení a rozsah uveden v PD
VV |  |  |  | komplet 1 = 1,000 [A] Celkové množství = 1,000

## SO 452SO 452
EstiCon |  |  |  | Firma: | [6 empty] | 3
Soupis prací objektu
S | Stavba: | 23 225 00.1 |  | III/10522 Most ev.č.10522-1 přes potok Mastník v Sedlčanech - KSÚS Středočeský kraj |  |  | SO 452 | 0 |  | 0 | 2
O | Objekt: | SO 452 |  | Přeložka kabelů pro sledování vodní hladiny - KSÚS Středočeský kraj | [5 empty] | 0.15 | 2
O1 | Rozpočet: | SO 452 |  | Přeložka zařízení pro sledování vodní hladiny - KSÚS Středočeský kraj | [5 empty] | 0.21
Typ | Poř. číslo | Kód položky | Varianta | Název Položky | MJ | Množství | Cena |  | Cenová soustava
[7 empty] | Jednotková | Celkem
0 | 1 | 2 | 3 | 4 | 5 | 6 | 7 | 8 | 9
SD |  | 7 |  | Přidružená stavební výroba |  |  |  | 0
P | 1 | 750001R |  | DEMONTÁŽ SONDY | KPL | 1 | 0 | 0 |  | 0 | 3
PP |  |  |  | odborná demontáž měřící sondy, včetně kabeláže a ocelové konzole, uskladnění
P | 2 | 750002R |  | OSAZENÍ SONDY | KPL | 1 | 0 | 0 |  | 0 | 3
PP |  |  |  | opětovná montáž měřící sondy, včetně kabeláže a zapojení
P | 3 | 750003R |  | KALIBRACE | KPL | 1 | 0 | 0 |  | 0 | 3
PP |  |  |  | kalibrace měřící sondy