## Krycí list rozpočtu
Krycí list rozpočtu
Název stavby: |  | III/1202 Nedrahovice |  | Objednatel: | KSÚS Středočeského kraje příspěvková organizace |  | IČ/DIČ: | 00066001
Druh stavby: |  | OPRAVA POVRCHU |  | Projektant: |  |  | IČ/DIČ:
Lokalita: |  | II/120 - začátek obce Nedrahovice, km 0,003 - 0,620 |  | Zhotovitel: |  |  | IČ/DIČ:
Termín výstavby: |  | 06. - 07.2024 |  | ZO za KSUSSK: |  |  | Podpis ZO
Zdroj financování: |  | ŠPZ 2024 |  | Zpracoval: |  |  | Datum:
Rozpočtové náklady v Kč
A | Základní rozpočtové náklady |  | B | Doplňkové náklady |  | C | Náklady na umístění stavby (NUS)
HSV | Dodávky | 0 | Práce přesčas |  | 0 | Zařízení staveniště |  | 0
| Montáž | 0 | Bez pevné podl. |  | 0 | Mimostav. doprava |  | 0
PSV | Dodávky | 0 | Kulturní památka |  | 0 | Územní vlivy |  | 0
| Montáž | 0 |  |  |  | Provozní vlivy |  | 0
"M" | Dodávky | 0 |  |  |  | Ostatní |  | 0
| Montáž | 0 |  |  |  | NUS z rozpočtu |  | 0
Ostatní materiál |  | 0
Přesun hmot a sutí |  | 0
ZRN celkem |  | 0 | DN celkem |  | 0 | NUS celkem |  | 0
Základ 0% |  | 0
Základ 15% |  | 0 | DPH 15% |  | 0 | Celkem bez DPH |  | 0
Základ 21% |  | 0 | DPH 21% |  | 0 | Celkem včetně DPH |  | 0
|  |  | Objednatel |  |  | Zhotovitel:
Ing. ČERMÁK Aleš, Ph.D. MBA
ředitel
|  |  | Datum, razítko a podpis |  |  | Datum, razítko a podpis

## rozpočet III_1202
ROZPOČET
Stavba: | III/1202 Nedrahovice
Objekt: km | III/1202, km 0,003 - 0,620 (617 m)
Místo (lokalita): | Obec Nedrahovice CSM Sedlec-Prčice
Objednatel: | Krajská správa a údržba silnic Středočeského kraje, příspěvková organizace
Zhotovitel: |  |  | Zpracoval:
Datum:
Číslo položky | Popis položky | MJ | Výměra | Kč/MJ | Celkem Kč | poznámky
R položka | DIO VČETNĚ ZJIŠTĚNÍ A VYTÝČENÍ INŽ. SÍTÍ | KPL | 1 |  | 0
113728 | FRÉZOVÁNÍ ZPEVNĚNÝCH PLOCH ASFALTOVÝCH, ODVOZ DO 20 KM | m3 | 57 |  | 0 | 680 m2 při Ø 5 cm (zápichy) a napojení vyrovnávky 280 m2 x 5 cm a most 180 m2 x 5 cm(celkem 1140 m2)
919112 | ŘEZÁNÍ ASFALTOVÉHO KRYTU VOZOVEK TL. DO 100MM | m | 62 |  | 0 | 56 + 6 (zápichy)
93818 | OČIŠTĚNÍ ASFALTOVÝCH VOZOVEK ZAMETENÍM (samosběr) | m2 | 4150 |  | 0 | 4150
574C06 | ASFALTOVÝ BETON PRO LOŽNÍ VRSTVY ACL 16+ | m3 | 200 |  | 0 | Ø 5 cm, mimo most 1202-1, 4000m2
574A44 | ASFALTOVÝ BETON PRO OBRUSNÉ VRSTVY ACO 11+, tl. 50 mm | m2 | 4150 |  | 0
572213 | SPOJOVACÍ POSTŘIK Z EMULZE DO 0,5KG/M2 | m2 | 8150 |  | 0 | 4000 m2 + 4150 m2
113762 | FRÉZOVÁNÍ DRÁŽKY PRŮŘEZU DO 200MM2 V ASFALTOVÉ VOZOVCE | m | 205 |  | 0 | zápichy, most, MK
931312 | TĚSNĚNÍ DILATAČ. SPAR ASF. ZÁLIVKOU PRŮŘEZ DO 200MM2 | m | 205 |  | 0
12922 | ČIŠTĚNÍ KRAJNIC OD NÁNOSU TL. DO 100MM S ODVOZEM NA SKLÁDKU | m2 | 360 |  | 0 | 600*2*0,3
12931 | ČIŠTĚNÍ PŘÍKOPŮ OD NÁNOSU DO 0,25M3/M S ODVOZEM NA SKLÁDKU | m | 200 |  | 0 | 200
12932 | ČIŠTĚNÍ PŘÍKOPŮ OD NÁNOSU DO 0,5M3/M S ODVOZEM NA SKLÁDKU | m | 50 |  | 0 | 50
014103.R | ULOŽENÍ ODPADU ZE STAVBY NA SKLÁDKU S OPRÁVNĚNÍM K OPĚTOVNÉMU VYUŽITÍ - RECYKLAČNÍ STŘEDISKO | t | 167 |  | 0 | krajnice 360m2*0,1=36*1,5=54 t příkop 200*0,25*1,5=75 t a příkop 50*0,5*1,5=38 t Celkem: 167 tun
Položka zahrnuje : Náklad na uložení do recyklačního střediska či na skládku s oprávněním k opětovnému využítí dodaného typu odpadu. Zhotovitel doloží platné oprávnění opravňující ho k nakládání s odpady. Dále předloží doklady o uložení tzv.Průvodku odpadu (s uvedením SPZ, množství-váhy, názvu odpadu, místo dalšího využí odpadu). Tuto průvodku odsouhlasí zástupci smluvních stran.
56963 | ZPEVNĚNÍ KRAJNIC Z RECYKLOVANÉHO MATERIÁLU TL. DO 150MM | m2 | 360 |  | 0 | 600x2x0,3
pozn. Asfaltový recyklát fr. 0-22
915111 | VODOROVNÉ DOPRAVNÍ ZNAČENÍ BARVOU HLADKÉ - DODÁVKA A POKLÁDKA | m2 | 155 |  | 0 | vodící čára 617*2*0,125
029113 | OSTAT POŽADAVKY - GEODETICKÉ ZAMĚŘENÍ - CELKY | ks | 1 |  | 0
| Celkem bez DPH |  |  |  | 0
| DPH 21% |  |  |  | 0
| Celkem vč. DPH |  |  |  | 0
Zdroj položek/cen: www.sfdi.cz (OTSKP 2024)