## Rekapitulace stavby
Export Komplet | [27 empty] | 2.0 | ZAMOK |  |  |  |  | False | False | {ee990f65-fb5f-47a5-96bb-0d7d0683b927}
[33 empty] | 0,01 | 21
[33 empty] | 0,01 | 15
|  | REKAPITULACE STAVBY | [17 empty] | v --- níže se nacházejí doplnkové a pomocné údaje k sestavám --- v | [11 empty] | Návod na vyplnění | 0,001
|  | Kód: |  |  |  |  | BJ03042022 | [24 empty] | Měnit lze pouze buňky se žlutým podbarvením! 1) na prvním listu Rekapitulace stavby vyplňte v sestavě a) Souhrnný list - údaje o Uchazeči (přenesou se do ostatních sestav i v jiných listech) b) Rekapitulace objektů - potřebné Ostatní náklady 2) na vybraných listech vyplňte v sestavě a) Krycí list - údaje o Uchazeči, pokud se liší od údajů o Uchazeči na Souhrnném listu (údaje se přenesou do ostatních sestav v daném listu) b) Rekapitulace rozpočtu - potřebné Ostatní náklady c) Celkové náklady za stavbu - ceny u položek - množství, pokud má žluté podbarvení - a v případě potřeby poznámku (ta je ve skrytém sloupci) | 0,01
|  | Stavba: |  |  |  |  | CNC centrum a Svářečská škola v SOU Nové Strašecí | [25 empty] | 0,01
|  | KSO: | [13 empty] | CC-CZ: | [16 empty] | 0,01
|  | Místo: |  |  |  |  | Sportovní 1135 | [8 empty] | Datum: |  | 2. 3. 2022 | [14 empty] | 0,01
0,01
|  | Zadavatel: | [13 empty] | IČ: | [16 empty] | 0,01
|  |  | SOU, Sportovní 1135, 27180 Nové Strašecí | [12 empty] | DIČ: | [16 empty] | 0,01
0,01
|  | Uchazeč: | [13 empty] | IČ: |  | Vyplň údaj | [14 empty] | 0,01
|  |  | Vyplň údaj | [12 empty] | DIČ: |  | Vyplň údaj | [14 empty] | 0,01
False
|  | Projektant: | [13 empty] | IČ: |  | 09098569 | [14 empty] | False
|  |  | Studio PHX s.r.o.Ondříčkova 384/33, Praha 3 Žižkov | [12 empty] | DIČ: | [16 empty] | True
0,01
|  | Zpracovatel: | [13 empty] | IČ: |  | 66406293 | [14 empty] | 0,01
|  |  | Ing. Jan Brožek | [12 empty] | DIČ: | [16 empty] | True
Poznámka:
Rozpočet zahrnuje profese Elektro, ZTI , ÚT, VZT podle podkladů , předaných projektanty uvedených profesí.
|  | Cena bez DPH | [13 empty] | 0
[8 empty] | Sazba daně |  |  | Základ daně |  |  |  |  | Výše daně
|  | DPH |  | základní |  |  |  | 21% |  |  | 0 |  |  |  |  | 0
|  |  |  | snížená |  |  |  | 15% |  |  | 0 |  |  |  |  | 0
|  |  |  | zákl. přenesená |  |  |  | 21% |  |  | 0 |  |  |  |  | 0
|  |  |  | sníž. přenesená |  |  |  | 15% |  |  | 0 |  |  |  |  | 0
|  |  |  | nulová |  |  |  | 0% |  |  | 0 |  |  |  |  | 0
|  | Cena s DPH | [6 empty] | v |  |  | CZK |  |  |  | 0
|  | Projektant | [11 empty] | Zpracovatel
|  | Datum a podpis: | [7 empty] | Razítko |  |  |  | Datum a podpis: |  |  | Razítko
|  | Objednavatel | [11 empty] | Uchazeč
|  | Datum a podpis: | [7 empty] | Razítko |  |  |  | Datum a podpis: |  |  | Razítko
REKAPITULACE OBJEKTŮ STAVBY A SOUPISŮ PRACÍ
| Kód: | [6 empty] | BJ03042022
| Stavba: | [6 empty] | CNC centrum a Svářečská škola v SOU Nové Strašecí
| Místo: | [6 empty] | Sportovní 1135 | [6 empty] | Datum: |  | 2. 3. 2022
| Zadavatel: | [6 empty] | SOU, Sportovní 1135, 27180 Nové Strašecí | [6 empty] | Projektant: |  | Studio PHX s.r.o.Ondříčkova 384/33, Praha 3 Žižkov |  |  | Informatívní údaje z listů zakázek
| Uchazeč: | [13 empty] | Zpracovatel: |  | Ing. Jan Brožek
| Kód |  |  |  | Popis | [7 empty] | Cena bez DPH [CZK] |  |  |  |  | Cena s DPH [CZK] | Typ | z toho Ostat. náklady [CZK] | DPH [CZK] | Normohodiny [h] | DPH základní [CZK] | DPH snížená [CZK] | DPH základní přenesená [CZK] | DPH snížená přenesená [CZK] | Základna DPH základní | Základna DPH snížená | Základna DPH zákl. přenesená | Základna DPH sníž. přenesená | Základna DPH nulová
| Náklady z rozpočtů | [11 empty] | 0 |  |  |  |  | 0 |  | 0 | 0 | 0 | 0 | 0 | 0 | 0 | 0 | 0 | 0 | 0 | 0 |  | D | 0 | ###NOIMPORT### | IMPORT | {ee990f65-fb5f-47a5-96bb-0d7d0683b927} | {00000000-0000-0000-0000-000000000000}
/ |  | 01 |  |  |  | Bourání | [6 empty] | 0 |  |  |  |  | 0 | STA | 0 | 0 | 0 | 0 | 0 | 0 | 0 | 0 | 0 | 0 | 0 | 0 |  |  | 1 |  | IMPORT | {1802f6ef-15e3-429e-bf38-4ad197c5b129} | {ee990f65-fb5f-47a5-96bb-0d7d0683b927} | 2
/ |  | 02 |  |  |  | Stavební úpravy | [6 empty] | 0 |  |  |  |  | 0 | STA | 0 | 0 | 0 | 0 | 0 | 0 | 0 | 0 | 0 | 0 | 0 | 0 |  |  | 1 |  | IMPORT | {c0f8beba-f68e-4481-bdbe-5c112f8c84bd} | {ee990f65-fb5f-47a5-96bb-0d7d0683b927} | 2
/ |  | 03 |  |  |  | VRN | [6 empty] | 0 |  |  |  |  | 0 | STA | 0 | 0 | 0 | 0 | 0 | 0 | 0 | 0 | 0 | 0 | 0 | 0 |  |  | 1 |  | IMPORT | {4c11553e-de83-4f0f-9d83-22ef4ff397ba} | {ee990f65-fb5f-47a5-96bb-0d7d0683b927} | 2
/ |  | 04 |  |  |  | Zpevnění plochy | [6 empty] | 0 |  |  |  |  | 0 | STA | 0 | 0 | 0 | 0 | 0 | 0 | 0 | 0 | 0 | 0 | 0 | 0 |  |  | 1 |  | IMPORT | {80e53121-cc9d-422c-a074-47449d4e21fd} | {ee990f65-fb5f-47a5-96bb-0d7d0683b927} | 2
/ |  | 05a |  |  |  | Silnoproudé instalace | [6 empty] | 0 |  |  |  |  | 0 | STA | 0 | 0 | 0 | 0 | 0 | 0 | 0 | 0 | 0 | 0 | 0 | 0 |  |  | 1 |  | IMPORT | {369de9ef-3ed0-45e0-aef5-0f5e0080af5f} | {ee990f65-fb5f-47a5-96bb-0d7d0683b927} | 2
/ |  | 05b |  |  |  | Slaboproudé instalace | [6 empty] | 0 |  |  |  |  | 0 | STA | 0 | 0 | 0 | 0 | 0 | 0 | 0 | 0 | 0 | 0 | 0 | 0 |  |  | 1 |  | IMPORT | {d3ba1827-cbe0-4259-bb64-acce62f910bc} | {ee990f65-fb5f-47a5-96bb-0d7d0683b927} | 2
/ |  | 06 |  |  |  | Vytápění | [6 empty] | 0 |  |  |  |  | 0 | STA | 0 | 0 | 0 | 0 | 0 | 0 | 0 | 0 | 0 | 0 | 0 | 0 |  |  | 1 |  | IMPORT | {77f76367-240c-4ede-8fe2-fdc183533c88} | {ee990f65-fb5f-47a5-96bb-0d7d0683b927} | 2
/ |  | 07 |  |  |  | ZTI | [6 empty] | 0 |  |  |  |  | 0 | STA | 0 | 0 | 0 | 0 | 0 | 0 | 0 | 0 | 0 | 0 | 0 | 0 |  |  | 1 |  | IMPORT | {876eb532-6f1c-4221-8cff-e4a9a781c40b} | {ee990f65-fb5f-47a5-96bb-0d7d0683b927} | 2
/ |  | 08 |  |  |  | VZT | [6 empty] | 0 |  |  |  |  | 0 | STA | 0 | 0 | 0 | 0 | 0 | 0 | 0 | 0 | 0 | 0 | 0 | 0 |  |  | 1 |  | IMPORT | {9fed5d93-e268-4846-b6d3-814e7725b391} | {ee990f65-fb5f-47a5-96bb-0d7d0683b927} | 2

## 01 - Bourání
{1802f6ef-15e3-429e-bf38-4ad197c5b129}
2
| KRYCÍ LIST SOUPISU PRACÍ | [7 empty] | v --- níže se nacházejí doplnkové a pomocné údaje k sestavám --- v | [8 empty] | False
Stavba:
CNC centrum a Svářečská škola v SOU Nové Strašecí
Objekt:
01 - Bourání
| KSO: |  |  |  |  | CC-CZ:
| Místo: |  | Sportovní 1135 |  |  | Datum: | 2. 3. 2022
| Zadavatel: |  |  |  |  | IČ:
|  | SOU, Sportovní 1135, 27180 Nové Strašecí |  |  |  | DIČ:
| Uchazeč: |  |  |  |  | IČ: | Vyplň údaj
|  | Vyplň údaj |  |  |  | DIČ: | Vyplň údaj
| Projektant: |  |  |  |  | IČ: | 09098569
|  | Studio PHX s.r.o.Ondříčkova 384/33, Praha 3 Žižkov |  |  |  | DIČ:
| Zpracovatel: |  |  |  |  | IČ: | 66406293
|  | Ing. Jan Brožek |  |  |  | DIČ:
Poznámka:
Rozpočet zahrnuje profese Elektro, ZTI , ÚT, VZT podle podkladů , předaných projektanty uvedených profesí.
| Cena bez DPH | [5 empty] | 0
|  |  | Základ daně |  |  | Sazba daně | Výše daně
| DPH | základní | 0 |  |  | 21% | 0
|  | snížená | 0 |  |  | 15% | 0
|  | zákl. přenesená | 0 |  |  | 21% | 0
|  | sníž. přenesená | 0 |  |  | 15% | 0
|  | nulová | 0 |  |  | 0% | 0
| Cena s DPH |  |  | v | CZK |  | 0
| Projektant |  |  | Zpracovatel
| Datum a podpis: |  | Razítko | Datum a podpis: |  |  | Razítko
| Objednavatel |  |  | Uchazeč
| Datum a podpis: |  | Razítko | Datum a podpis: |  |  | Razítko
REKAPITULACE ČLENĚNÍ SOUPISU PRACÍ
Stavba:
CNC centrum a Svářečská škola v SOU Nové Strašecí
Objekt:
01 - Bourání
Místo: |  |  | Sportovní 1135 |  |  | Datum: | 2. 3. 2022
Zadavatel: |  |  | SOU, Sportovní 1135, 27180 Nové Strašecí |  |  | Projektant: | Studio PHX s.r.o.Ondříčkova 384/33, Praha 3 Žižkov
Uchazeč: |  |  | Vyplň údaj |  |  | Zpracovatel: | Ing. Jan Brožek
Kód dílu - Popis | [6 empty] | Cena celkem [CZK]
Náklady ze soupisu prací | [6 empty] | 0 | [11 empty] | -1
| HSV - Práce a dodávky HSV | [5 empty] | 0
| 1 - Zemní práce | [5 empty] | 0
| 9 - Ostatní konstrukce a práce, bourání | [5 empty] | 0
| 997 - Přesun sutě | [5 empty] | 0
| PSV - Práce a dodávky PSV | [5 empty] | 0
| 711 - Izolace proti vodě, vlhkosti a plynům | [5 empty] | 0
| 721 - Zdravotechnika - vnitřní kanalizace | [5 empty] | 0
| 722 - Zdravotechnika - vnitřní vodovod | [5 empty] | 0
| 751 - Vzduchotechnika | [5 empty] | 0
| 763 - Konstrukce suché výstavby | [5 empty] | 0
| 764 - Konstrukce klempířské | [5 empty] | 0
| 767 - Konstrukce zámečnické | [5 empty] | 0
SOUPIS PRACÍ
Stavba:
CNC centrum a Svářečská škola v SOU Nové Strašecí
Objekt:
01 - Bourání
Místo: |  |  | Sportovní 1135 |  |  | Datum: | 2. 3. 2022
Zadavatel: |  |  | SOU, Sportovní 1135, 27180 Nové Strašecí |  |  | Projektant: | Studio PHX s.r.o.Ondříčkova 384/33, Praha 3 Žižkov
Uchazeč: |  |  | Vyplň údaj |  |  | Zpracovatel: | Ing. Jan Brožek
PČ | Typ | Kód | Popis | MJ | Množství | J.cena [CZK] | Cena celkem [CZK] | Cenová soustava |  | DPH | J. Nh [h] | Nh celkem [h] | J. hmotnost [t] | Hmotnost celkem [t] | J. suť [t] | Suť Celkem [t]
Náklady soupisu celkem | [6 empty] | 0 |  |  |  |  | 0 |  | 0 |  | 400.4973 |  | D | -1 | [7 empty] | 0
| D | HSV | Práce a dodávky HSV |  |  |  | 0 |  |  |  |  | 0 |  | 0 |  | 392.6396 | 1 | D | 0 | ROZPOCET | [6 empty] | 0
| D | 1 | Zemní práce |  |  |  | 0 |  |  |  |  | 0 |  | 0 |  | 0 | 1 | D | 1 | ROZPOCET | [6 empty] | 0
1 | K | 129951121 | Bourání zdiva z betonu prostého neprokládaného v odkopávkách nebo prokopávkách strojně | m3 | 15.718 |  | 0 | CS ÚRS 2023 02 |  | základní |  | 0 | 0 | 0 | 0 | 0 | 4 | K | 2 | ROZPOCET | 0 | 0 | 0 | 0 | 0 | 1 | 0 | 4 | -344075571
| PP |  | Bourání konstrukcí v odkopávkách a prokopávkách strojně s přemístěním suti na hromady na vzdálenost do 20 m nebo s naložením na dopravní prostředek z betonu prostého neprokládaného | [14 empty] | PP | 2
| D | 9 | Ostatní konstrukce a práce, bourání |  |  |  | 0 |  |  |  |  | 0 |  | 0 |  | 392.6396 | 1 | D | 1 | ROZPOCET | [6 empty] | 0
31 | K | 941211111 | Montáž lešení řadového rámového lehkého zatížení do 200 kg/m2 š od 0,6 do 0,9 m v do 10 m | m2 | 247.815 |  | 0 | CS ÚRS 2023 02 |  | základní |  | 0 | 0 | 0 | 0 | 0 | 4 | K | 2 | ROZPOCET | 0 | 0 | 0 | 0 | 0 | 1 | 0 | 4 | 449446644
| PP |  | Lešení řadové rámové lehké pracovní s podlahami s provozním zatížením tř. 3 do 200 kg/m2 šířky tř. SW06 od 0,6 do 0,9 m výšky do 10 m montáž | [14 empty] | PP | 2
32 | K | 941211211 | Příplatek k lešení řadovému rámovému lehkému do 200 kg/m2 š od 0,6 do 0,9 m v do 10 m za každý den použití | m2 | 22303.35 |  | 0 | CS ÚRS 2023 02 |  | základní |  | 0 | 0 | 0 | 0 | 0 | 4 | K | 2 | ROZPOCET | 0 | 0 | 0 | 0 | 0 | 1 | 0 | 4 | -552862434
| PP |  | Lešení řadové rámové lehké pracovní s podlahami s provozním zatížením tř. 3 do 200 kg/m2 šířky tř. SW06 od 0,6 do 0,9 m výšky do 10 m příplatek za každý den použití | [14 empty] | PP | 2
33 | K | 941211811 | Demontáž lešení řadového rámového lehkého zatížení do 200 kg/m2 š od 0,6 do 0,9 m v do 10 m | m2 | 247.815 |  | 0 | CS ÚRS 2023 02 |  | základní |  | 0 | 0 | 0 | 0 | 0 | 4 | K | 2 | ROZPOCET | 0 | 0 | 0 | 0 | 0 | 1 | 0 | 4 | 1669495226
| PP |  | Lešení řadové rámové lehké pracovní s podlahami s provozním zatížením tř. 3 do 200 kg/m2 šířky tř. SW06 od 0,6 do 0,9 m výšky do 10 m demontáž | [14 empty] | PP | 2
5 | K | 961044111 | Bourání základů z betonu prostého | m3 | 42.955 |  | 0 | CS ÚRS 2023 02 |  | základní |  | 0 | 0 | 0 | 2 | 85.91 | 4 | K | 2 | ROZPOCET | 0 | 0 | 0 | 0 | 0 | 1 | 0 | 4 | -1481571791
| PP |  | Bourání základů z betonu prostého | [14 empty] | PP | 2
6 | K | 962032241 | Bourání zdiva z cihel pálených nebo vápenopískových na MC přes 1 m3 | m3 | 136.944 |  | 0 | CS ÚRS 2023 02 |  | základní |  | 0 | 0 | 0 | 1.95 | 267.0408 | 4 | K | 2 | ROZPOCET | 0 | 0 | 0 | 0 | 0 | 1 | 0 | 4 | -429503552
| PP |  | Bourání zdiva nadzákladového z cihel nebo tvárnic z cihel pálených nebo vápenopískových, na maltu cementovou, objemu přes 1 m3 | [14 empty] | PP | 2
7 | K | 962032314 | Bourání pilířů cihelných z dutých nebo plných cihel pálených i nepálených na jakoukoli maltu | m3 | 1.96 |  | 0 | CS ÚRS 2023 02 |  | základní |  | 0 | 0 | 0 | 1.8 | 3.528 | 4 | K | 2 | ROZPOCET | 0 | 0 | 0 | 0 | 0 | 1 | 0 | 4 | -1015780504
| PP |  | Bourání zdiva nadzákladového z cihel nebo tvárnic pilířů cihelných průřezu do 0,36 m2 | [14 empty] | PP | 2
8 | K | 962081141 | Bourání příček ze skleněných tvárnic tl do 150 mm | m2 | 2.508 |  | 0 | CS ÚRS 2023 02 |  | základní |  | 0 | 0 | 0 | 0.082 | 0.20566 | 4 | K | 2 | ROZPOCET | 0 | 0 | 0 | 0 | 0 | 1 | 0 | 4 | -1534171623
| PP |  | Bourání zdiva příček nebo vybourání otvorů ze skleněných tvárnic, tl. do 150 mm | [14 empty] | PP | 2
| P |  | Poznámka k položce: MS02 Demontáž luxfer | [14 empty] | P | 2
9 | K | 963013530 | Bourání stropů s keramickou výplní | m3 | 2.055 |  | 0 | CS ÚRS 2023 02 |  | základní |  | 0 | 0 | 0 | 1.7 | 3.4935 | 4 | K | 2 | ROZPOCET | 0 | 0 | 0 | 0 | 0 | 1 | 0 | 4 | -1181634260
| PP |  | Bourání stropů s keramickou výplní včetně vybourání nosníků a jejich odklizení jakékoliv tloušťky | [14 empty] | PP | 2
10 | K | 965081323 | Bourání podlah z dlaždic betonových, teracových nebo čedičových tl do 25 mm plochy přes 1 m2 | m2 | 136.07 |  | 0 | CS ÚRS 2023 02 |  | základní |  | 0 | 0 | 0 | 0.074 | 10.0692 | 4 | K | 2 | ROZPOCET | 0 | 0 | 0 | 0 | 0 | 1 | 0 | 4 | 2102501336
| PP |  | Bourání podlah z dlaždic bez podkladního lože nebo mazaniny, s jakoukoliv výplní spár betonových, teracových nebo čedičových tl. do 25 mm, plochy přes 1 m2 | [14 empty] | PP | 2
11 | K | 965081523 | Bourání podlah tl přes 10 mm plochy přes 1 m2 | m2 | 291.666 |  | 0 | CS ÚRS 2023 02 |  | základní |  | 0 | 0 | 0 | 0.075 | 21.8749 | 4 | K | 2 | ROZPOCET | 0 | 0 | 0 | 0 | 0 | 1 | 0 | 4 | 636364480
| PP |  | Bourání podlah tl přes 10 mm plochy přes 1 m2 | [14 empty] | PP | 2
| P |  | Poznámka k položce: DF1 odstranění stávajících podlah z betonových panelů | [14 empty] | P | 2
12 | K | 968062377 | Vybourání dřevěných rámů oken zdvojených včetně křídel pl přes 4 m2 | m2 | 16.173 |  | 0 | CS ÚRS 2023 02 |  | základní |  | 0 | 0 | 0 | 0.032 | 0.51754 | 4 | K | 2 | ROZPOCET | 0 | 0 | 0 | 0 | 0 | 1 | 0 | 4 | -294001228
| PP |  | Vybourání dřevěných rámů oken s křídly, dveřních zárubní, vrat, stěn, ostění nebo obkladů rámů oken s křídly zdvojených, plochy přes 4 m2 | [14 empty] | PP | 2
| D | 997 | Přesun sutě |  |  |  | 0 |  |  |  |  | 0 |  | 0 |  | 0 | 1 | D | 1 | ROZPOCET | [6 empty] | 0
13 | K | 997013111 | Vnitrostaveništní doprava suti a vybouraných hmot pro budovy v do 6 m s použitím mechanizace | t | 400.497 |  | 0 | CS ÚRS 2023 02 |  | základní |  | 0 | 0 | 0 | 0 | 0 | 4 | K | 2 | ROZPOCET | 0 | 0 | 0 | 0 | 0 | 1 | 0 | 4 | -214294523
| PP |  | Vnitrostaveništní doprava suti a vybouraných hmot vodorovně do 50 m svisle s použitím mechanizace pro budovy a haly výšky do 6 m | [14 empty] | PP | 2
14 | K | 997013501 | Odvoz suti a vybouraných hmot na skládku nebo meziskládku do 1 km se složením | t | 400.497 |  | 0 | CS ÚRS 2023 02 |  | základní |  | 0 | 0 | 0 | 0 | 0 | 4 | K | 2 | ROZPOCET | 0 | 0 | 0 | 0 | 0 | 1 | 0 | 4 | 801907761
| PP |  | Odvoz suti a vybouraných hmot na skládku nebo meziskládku se složením, na vzdálenost do 1 km | [14 empty] | PP | 2
15 | K | 997013509 | Příplatek k odvozu suti a vybouraných hmot na skládku ZKD 1 km přes 1 km | t | 1601.988 |  | 0 | CS ÚRS 2023 02 |  | základní |  | 0 | 0 | 0 | 0 | 0 | 4 | K | 2 | ROZPOCET | 0 | 0 | 0 | 0 | 0 | 1 | 0 | 4 | 1423619475
| PP |  | Odvoz suti a vybouraných hmot na skládku nebo meziskládku se složením, na vzdálenost Příplatek k ceně za každý další i započatý 1 km přes 1 km | [14 empty] | PP | 2
16 | K | 997013609 | Poplatek za uložení na skládce (skládkovné) stavebního odpadu ze směsí nebo oddělených frakcí betonu, cihel a keramických výrobků kód odpadu 17 01 07 | t | 476.036 |  | 0 | CS ÚRS 2023 02 |  | základní |  | 0 | 0 | 0 | 0 | 0 | 4 | K | 2 | ROZPOCET | 0 | 0 | 0 | 0 | 0 | 1 | 0 | 4 | 393757673
| PP |  | Poplatek za uložení stavebního odpadu na skládce (skládkovné) ze směsí nebo oddělených frakcí betonu, cihel a keramických výrobků zatříděného do Katalogu odpadů pod kódem 17 01 07 | [14 empty] | PP | 2
| P |  | Poznámka k položce: RYNHOLEC | [14 empty] | P | 2
| D | PSV | Práce a dodávky PSV |  |  |  | 0 |  |  |  |  | 0 |  | 0 |  | 7.8577 | 2 | D | 0 | ROZPOCET | [6 empty] | 0
| D | 711 | Izolace proti vodě, vlhkosti a plynům |  |  |  | 0 |  |  |  |  | 0 |  | 0 |  | 1.7182 | 2 | D | 1 | ROZPOCET | [6 empty] | 0
17 | K | 711131811 | Odstranění izolace proti zemní vlhkosti vodorovné | m2 | 429.552 |  | 0 | CS ÚRS 2023 02 |  | základní |  | 0 | 0 | 0 | 0.004 | 1.7182 | 16 | K | 2 | ROZPOCET | 0 | 0 | 0 | 0 | 0 | 1 | 0 | 16 | -1975708837
| PP |  | Odstranění izolace proti zemní vlhkosti na ploše vodorovné V | [14 empty] | PP | 2
| D | 721 | Zdravotechnika - vnitřní kanalizace |  |  |  | 0 |  |  |  |  | 0 |  | 0 |  | 0.0297 | 2 | D | 1 | ROZPOCET | [6 empty] | 0
18 | K | 721171808 | Demontáž potrubí z PVC D přes 75 do 114 | m | 15 |  | 0 | CS ÚRS 2023 02 |  | základní |  | 0 | 0 | 0 | 0.00198 | 0.0297 | 16 | K | 2 | ROZPOCET | 0 | 0 | 0 | 0 | 0 | 1 | 0 | 16 | 1120746676
| PP |  | Demontáž potrubí z novodurových trub odpadních nebo připojovacích přes 75 do D 114 | [14 empty] | PP | 2
| D | 722 | Zdravotechnika - vnitřní vodovod |  |  |  | 0 |  |  |  |  | 0 |  | 0 |  | 0.05325 | 2 | D | 1 | ROZPOCET | [6 empty] | 0
19 | K | 722130801 | Demontáž potrubí ocelové pozinkované závitové DN do 25 | m | 25 |  | 0 | CS ÚRS 2023 02 |  | základní |  | 0 | 0 | 0 | 0.00213 | 0.05325 | 16 | K | 2 | ROZPOCET | 0 | 0 | 0 | 0 | 0 | 1 | 0 | 16 | 839531180
| PP |  | Demontáž potrubí z ocelových trubek pozinkovaných závitových do DN 25 | [14 empty] | PP | 2
| D | 751 | Vzduchotechnika |  |  |  | 0 |  |  |  |  | 0 |  | 0 |  | 0.0004 | 2 | D | 1 | ROZPOCET | [6 empty] | 0
20 | K | 751398825 | Demontáž větrací mřížky stěnové průřezu přes 0,200 m2 | kus | 1 |  | 0 | CS ÚRS 2023 02 |  | základní |  | 0 | 0 | 0 | 0.0002 | 0.0002 | 16 | K | 2 | ROZPOCET | 0 | 0 | 0 | 0 | 0 | 1 | 0 | 16 | 1162075087
| PP |  | Demontáž ostatních zařízení větrací mřížky stěnové, průřezu přes 0,200 m2 | [14 empty] | PP | 2
| P |  | Poznámka k položce: DM1 650x650 | [14 empty] | P | 2
21 | K | 751398825 | Demontáž větrací mřížky stěnové průřezu přes 0,200 m2 | kus | 1 |  | 0 | CS ÚRS 2023 02 |  | základní |  | 0 | 0 | 0 | 0.0002 | 0.0002 | 16 | K | 2 | ROZPOCET | 0 | 0 | 0 | 0 | 0 | 1 | 0 | 16 | -189324905
| PP |  | Demontáž ostatních zařízení větrací mřížky stěnové, průřezu přes 0,200 m2 | [14 empty] | PP | 2
| P |  | Poznámka k položce: DM2 odstranění ventilační mřížky 900x900 | [14 empty] | P | 2
| D | 763 | Konstrukce suché výstavby |  |  |  | 0 |  |  |  |  | 0 |  | 0 |  | 1.9569 | 2 | D | 1 | ROZPOCET | [6 empty] | 0
22 | K | 763135802 | Demontáž podhledu sádrokartonového z desek děrovaných se spárami tmelenými | m2 | 139.78 |  | 0 | CS ÚRS 2023 02 |  | základní |  | 0 | 0 | 0 | 0.014 | 1.9569 | 16 | K | 2 | ROZPOCET | 0 | 0 | 0 | 0 | 0 | 1 | 0 | 16 | -1945874681
| PP |  | Demontáž podhledu sádrokartonového z desek děrovaných se spárami tmelenými | [14 empty] | PP | 2
| D | 764 | Konstrukce klempířské |  |  |  | 0 |  |  |  |  | 0 |  | 0 |  | 1.8798 | 2 | D | 1 | ROZPOCET | [6 empty] | 0
23 | K | 764001841 | Demontáž krytiny ze šablon do suti | m2 | 546 |  | 0 | CS ÚRS 2023 02 |  | základní |  | 0 | 0 | 0 | 0.00312 | 1.7035 | 16 | K | 2 | ROZPOCET | 0 | 0 | 0 | 0 | 0 | 1 | 0 | 16 | -473110428
| PP |  | Demontáž klempířských konstrukcí krytiny ze šablon do suti | [14 empty] | PP | 2
| P |  | Poznámka k položce: Demontáž stávajících trapézových plechů střešního pláště | [14 empty] | P | 2
24 | K | 764004801 | Demontáž podokapního žlabu do suti | m | 44.725 |  | 0 | CS ÚRS 2023 02 |  | základní |  | 0 | 0 | 0 | 0.0026 | 0.11628 | 16 | K | 2 | ROZPOCET | 0 | 0 | 0 | 0 | 0 | 1 | 0 | 16 | -929360408
| PP |  | Demontáž klempířských konstrukcí žlabu podokapního do suti | [14 empty] | PP | 2
25 | K | 764004861 | Demontáž svodu do suti | m | 15.225 |  | 0 | CS ÚRS 2023 02 |  | základní |  | 0 | 0 | 0 | 0.00394 | 0.059986 | 16 | K | 2 | ROZPOCET | 0 | 0 | 0 | 0 | 0 | 1 | 0 | 16 | -1940583561
| PP |  | Demontáž klempířských konstrukcí svodu do suti | [14 empty] | PP | 2
| D | 767 | Konstrukce zámečnické |  |  |  | 0 |  |  |  |  | 0 |  | 0 |  | 2.2194 | 2 | D | 1 | ROZPOCET | [6 empty] | 0
26 | K | 767132812 | Demontáž příček svařovaných do suti | m2 | 27.3 |  | 0 | CS ÚRS 2023 02 |  | základní |  | 0 | 0 | 0 | 0.018 | 0.4914 | 16 | K | 2 | ROZPOCET | 0 | 0 | 0 | 0 | 0 | 1 | 0 | 16 | -1793494781
| PP |  | Demontáž stěn a příček z plechů svařovaných do suti | [14 empty] | PP | 2
27 | K | 767651845 | Demontáž vrat garážových skládacích plochy do 32 m2 | kus | 4 |  | 0 | CS ÚRS 2023 02 |  | základní |  | 0 | 0 | 0 | 0.432 | 1.728 | 16 | K | 2 | ROZPOCET | 0 | 0 | 0 | 0 | 0 | 1 | 0 | 16 | 894102547
| PP |  | Demontáž garážových a průmyslových vrat skládacích, plochy přes 20 do 32 m2 | [14 empty] | PP | 2

## 02 - Stavební úpravy
{c0f8beba-f68e-4481-bdbe-5c112f8c84bd}
2
| KRYCÍ LIST SOUPISU PRACÍ | [7 empty] | v --- níže se nacházejí doplnkové a pomocné údaje k sestavám --- v | [8 empty] | False
Stavba:
CNC centrum a Svářečská škola v SOU Nové Strašecí
Objekt:
02 - Stavební úpravy
| KSO: |  |  |  |  | CC-CZ:
| Místo: |  | Sportovní 1135 |  |  | Datum: | 2. 3. 2022
| Zadavatel: |  |  |  |  | IČ:
|  | SOU, Sportovní 1135, 27180 Nové Strašecí |  |  |  | DIČ:
| Uchazeč: |  |  |  |  | IČ: | Vyplň údaj
|  | Vyplň údaj |  |  |  | DIČ: | Vyplň údaj
| Projektant: |  |  |  |  | IČ: | 09098569
|  | Studio PHX s.r.o.Ondříčkova 384/33, Praha 3 Žižkov |  |  |  | DIČ:
| Zpracovatel: |  |  |  |  | IČ: | 66406293
|  | Ing. Jan Brožek |  |  |  | DIČ:
Poznámka:
Rozpočet zahrnuje profese Elektro, ZTI , ÚT, VZT podle podkladů , předaných projektanty uvedených profesí.
| Cena bez DPH | [5 empty] | 0
|  |  | Základ daně |  |  | Sazba daně | Výše daně
| DPH | základní | 0 |  |  | 21% | 0
|  | snížená | 0 |  |  | 15% | 0
|  | zákl. přenesená | 0 |  |  | 21% | 0
|  | sníž. přenesená | 0 |  |  | 15% | 0
|  | nulová | 0 |  |  | 0% | 0
| Cena s DPH |  |  | v | CZK |  | 0
| Projektant |  |  | Zpracovatel
| Datum a podpis: |  | Razítko | Datum a podpis: |  |  | Razítko
| Objednavatel |  |  | Uchazeč
| Datum a podpis: |  | Razítko | Datum a podpis: |  |  | Razítko
REKAPITULACE ČLENĚNÍ SOUPISU PRACÍ
Stavba:
CNC centrum a Svářečská škola v SOU Nové Strašecí
Objekt:
02 - Stavební úpravy
Místo: |  |  | Sportovní 1135 |  |  | Datum: | 2. 3. 2022
Zadavatel: |  |  | SOU, Sportovní 1135, 27180 Nové Strašecí |  |  | Projektant: | Studio PHX s.r.o.Ondříčkova 384/33, Praha 3 Žižkov
Uchazeč: |  |  | Vyplň údaj |  |  | Zpracovatel: | Ing. Jan Brožek
Kód dílu - Popis | [6 empty] | Cena celkem [CZK]
Náklady ze soupisu prací | [6 empty] | 0 | [11 empty] | -1
| HSV - Práce a dodávky HSV | [5 empty] | 0
| 1 - Zemní práce | [5 empty] | 0
| 2 - Zakládání | [5 empty] | 0
| 3 - Svislé a kompletní konstrukce | [5 empty] | 0
| 4 - Vodorovné konstrukce | [5 empty] | 0
| 6 - Úpravy povrchů, podlahy a osazování výplní | [5 empty] | 0
| 9 - Ostatní konstrukce a práce, bourání | [5 empty] | 0
| 998 - Přesun hmot | [5 empty] | 0
| PSV - Práce a dodávky PSV | [5 empty] | 0
| 711 - Izolace proti vodě, vlhkosti a plynům | [5 empty] | 0
| 712 - Povlakové krytiny | [5 empty] | 0
| 713 - Izolace tepelné | [5 empty] | 0
| 723 - Zdravotechnika - vnitřní plynovod | [5 empty] | 0
| 727 - Zdravotechnika - požární ochrana | [5 empty] | 0
| 731 - Ústřední vytápění - kotelny | [5 empty] | 0
| 751 - Vzduchotechnika | [5 empty] | 0
| 762 - Konstrukce tesařské | [5 empty] | 0
| 763 - Konstrukce suché výstavby | [5 empty] | 0
| 764 - Konstrukce klempířské | [5 empty] | 0
| 765 - Krytina skládaná | [5 empty] | 0
| 766 - Konstrukce truhlářské | [5 empty] | 0
| 767 - Konstrukce zámečnické | [5 empty] | 0
| 771 - Podlahy z dlaždic | [5 empty] | 0
| 781 - Dokončovací práce - obklady | [5 empty] | 0
| 783 - Dokončovací práce - nátěry | [5 empty] | 0
| 784 - Dokončovací práce - malby a tapety | [5 empty] | 0
| 786 - Dokončovací práce - čalounické úpravy | [5 empty] | 0
| 789 - Povrchové úpravy ocelových konstrukcí a technologických zařízení | [5 empty] | 0
SOUPIS PRACÍ
Stavba:
CNC centrum a Svářečská škola v SOU Nové Strašecí
Objekt:
02 - Stavební úpravy
Místo: |  |  | Sportovní 1135 |  |  | Datum: | 2. 3. 2022
Zadavatel: |  |  | SOU, Sportovní 1135, 27180 Nové Strašecí |  |  | Projektant: | Studio PHX s.r.o.Ondříčkova 384/33, Praha 3 Žižkov
Uchazeč: |  |  | Vyplň údaj |  |  | Zpracovatel: | Ing. Jan Brožek
PČ | Typ | Kód | Popis | MJ | Množství | J.cena [CZK] | Cena celkem [CZK] | Cenová soustava |  | DPH | J. Nh [h] | Nh celkem [h] | J. hmotnost [t] | Hmotnost celkem [t] | J. suť [t] | Suť Celkem [t]
Náklady soupisu celkem | [6 empty] | 0 |  |  |  |  | 0 |  | 549.1705 |  | 2.2524 |  | D | -1 | [7 empty] | 0
| D | HSV | Práce a dodávky HSV |  |  |  | 0 |  |  |  |  | 0 |  | 515.9159 |  | 1.8817 | 1 | D | 0 | ROZPOCET | [6 empty] | 0
| D | 1 | Zemní práce |  |  |  | 0 |  |  |  |  | 0 |  | 0 |  | 0 | 1 | D | 1 | ROZPOCET | [6 empty] | 0
1 | K | 122253503 | Odkopávky a prokopávky zapažené v hornině třídy těžitelnosti I skupiny 3 objem do 100 m3 strojně v omezeném prostoru | m3 | 64.244 |  | 0 | CS ÚRS 2023 02 |  | základní |  | 0 | 0 | 0 | 0 | 0 | 4 | K | 2 | ROZPOCET | 0 | 0 | 0 | 0 | 0 | 1 | 0 | 4 | 703291990
| PP |  | Odkopávky a prokopávky zapažené strojně v omezeném prostoru v hornině třídy těžitelnosti I skupiny 3 přes 50 do 100 m3 | [14 empty] | PP | 2
| P |  | Poznámka k položce: odkopání základů pro nové izolace | [14 empty] | P | 2
2 | K | 132251104 | Hloubení rýh nezapažených š do 800 mm v hornině třídy těžitelnosti I, skupiny 3 objem přes 100 m3 strojně | m3 | 116.23 |  | 0 | CS ÚRS 2023 02 |  | základní |  | 0 | 0 | 0 | 0 | 0 | 4 | K | 2 | ROZPOCET | 0 | 0 | 0 | 0 | 0 | 1 | 0 | 4 | -88233024
| PP |  | Hloubení nezapažených rýh šířky do 800 mm strojně s urovnáním dna do předepsaného profilu a spádu v hornině třídy těžitelnosti I skupiny 3 přes 100 m3 | [14 empty] | PP | 2
3 | K | 162651112 | Vodorovné přemístění do 5000 m výkopku/sypaniny z horniny třídy těžitelnosti I, skupiny 1 až 3 | m3 | 117.751 |  | 0 | CS ÚRS 2023 02 |  | základní |  | 0 | 0 | 0 | 0 | 0 | 4 | K | 2 | ROZPOCET | 0 | 0 | 0 | 0 | 0 | 1 | 0 | 4 | -1361864241
| PP |  | Vodorovné přemístění výkopku nebo sypaniny po suchu na obvyklém dopravním prostředku, bez naložení výkopku, avšak se složením bez rozhrnutí z horniny třídy těžitelnosti I skupiny 1 až 3 na vzdálenost přes 4 000 do 5 000 m | [14 empty] | PP | 2
4 | K | 171201221 | Poplatek za uložení na skládce (skládkovné) zeminy a kamení kód odpadu 17 05 04 | t | 211.952 |  | 0 | CS ÚRS 2023 02 |  | základní |  | 0 | 0 | 0 | 0 | 0 | 4 | K | 2 | ROZPOCET | 0 | 0 | 0 | 0 | 0 | 1 | 0 | 4 | 1524358307
| PP |  | Poplatek za uložení stavebního odpadu na skládce (skládkovné) zeminy a kamení zatříděného do Katalogu odpadů pod kódem 17 05 04 | [14 empty] | PP | 2
5 | K | 171251201 | Uložení sypaniny na skládky nebo meziskládky | m3 | 117.751 |  | 0 | CS ÚRS 2023 02 |  | základní |  | 0 | 0 | 0 | 0 | 0 | 4 | K | 2 | ROZPOCET | 0 | 0 | 0 | 0 | 0 | 1 | 0 | 4 | 651334501
| PP |  | Uložení sypaniny na skládky nebo meziskládky bez hutnění s upravením uložené sypaniny do předepsaného tvaru | [14 empty] | PP | 2
6 | K | 171251201 | Uložení sypaniny na skládky nebo meziskládky | m3 | 64.244 |  | 0 | CS ÚRS 2023 02 |  | základní |  | 0 | 0 | 0 | 0 | 0 | 4 | K | 2 | ROZPOCET | 0 | 0 | 0 | 0 | 0 | 1 | 0 | 4 | 990731580
| PP |  | Uložení sypaniny na skládky nebo meziskládky bez hutnění s upravením uložené sypaniny do předepsaného tvaru | [14 empty] | PP | 2
7 | K | 174151101 | Zásyp jam, šachet rýh nebo kolem objektů sypaninou se zhutněním | m3 | 62.693 |  | 0 | CS ÚRS 2023 02 |  | základní |  | 0 | 0 | 0 | 0 | 0 | 4 | K | 2 | ROZPOCET | 0 | 0 | 0 | 0 | 0 | 1 | 0 | 4 | 154191663
| PP |  | Zásyp sypaninou z jakékoliv horniny strojně s uložením výkopku ve vrstvách se zhutněním jam, šachet, rýh nebo kolem objektů v těchto vykopávkách | [14 empty] | PP | 2
8 | K | 181951114 | Úprava pláně v hornině třídy těžitelnosti II, skupiny 4 a 5 se zhutněním strojně | m2 | 428.29 |  | 0 | CS ÚRS 2023 02 |  | základní |  | 0 | 0 | 0 | 0 | 0 | 4 | K | 2 | ROZPOCET | 0 | 0 | 0 | 0 | 0 | 1 | 0 | 4 | -122046276
| PP |  | Úprava pláně vyrovnáním výškových rozdílů strojně v hornině třídy těžitelnosti II, skupiny 4 a 5 se zhutněním | [14 empty] | PP | 2
| D | 2 | Zakládání |  |  |  | 0 |  |  |  |  | 0 |  | 242.5803 |  | 0 | 1 | D | 1 | ROZPOCET | [6 empty] | 0
9 | K | 212750101 | Trativod z drenážních trubek PVC-U SN 4 perforace 360° včetně lože otevřený výkop DN 100 pro budovy plocha pro vtékání vody min. 80 cm2/m | m | 68 |  | 0 | CS ÚRS 2023 02 |  | základní |  | 0 | 0.2044 | 13.8992 | 0 | 0 | 4 | K | 2 | ROZPOCET | 0 | 0 | 0 | 0 | 0 | 1 | 0 | 4 | 630999541
| PP |  | Trativody z drenážních a melioračních trubek pro budovy se zřízením štěrkového lože pod trubky a s jejich obsypem v otevřeném výkopu trubka tyčová PVC-U plocha pro vtékání vody min. 80 cm2/m SN 4 celoperforovaná 360° DN 100 | [14 empty] | PP | 2
10 | K | 273361116 | Výztuž základových desek z betonářské oceli 10 505 | t | 2.914 |  | 0 | CS ÚRS 2023 02 |  | základní |  | 0 | 1.0383 | 3.0256 | 0 | 0 | 4 | K | 2 | ROZPOCET | 0 | 0 | 0 | 0 | 0 | 1 | 0 | 4 | -1451139959
| PP |  | Výztuž základových konstrukcí desek z betonářské oceli 10 505 (R) nebo BSt 500 | [14 empty] | PP | 2
| P |  | Poznámka k položce: VÁZANÁ VÝZTUŽ DESKY D2 | [14 empty] | P | 2
11 | K | 273362021 | Výztuž základových desek svařovanými sítěmi Kari | t | 3.361 |  | 0 | CS ÚRS 2023 02 |  | základní |  | 0 | 1.0628 | 3.572 | 0 | 0 | 4 | K | 2 | ROZPOCET | 0 | 0 | 0 | 0 | 0 | 1 | 0 | 4 | 290815253
| PP |  | Výztuž základů desek ze svařovaných sítí z drátů typu KARI | [14 empty] | PP | 2
12 | K | 631311115 | Mazanina tl přes 50 do 80 mm z betonu prostého bez zvýšených nároků na prostředí tř. C 20/25 | m3 | 22.95 |  | 0 | CS ÚRS 2023 02 |  | základní |  | 0 | 2.5019 | 57.4179 | 0 | 0 | 4 | K | 2 | ROZPOCET | 0 | 0 | 0 | 0 | 0 | 1 | 0 | 4 | 543825070
| PP |  | Mazanina z betonu prostého bez zvýšených nároků na prostředí tl. přes 50 do 80 mm tř. C 20/25 | [14 empty] | PP | 2
13 | K | 274313711 | Základové pásy z betonu tř. C 20/25 | m3 | 54.859 |  | 0 | CS ÚRS 2023 02 |  | základní |  | 0 | 2.4533 | 134.585 | 0 | 0 | 4 | K | 2 | ROZPOCET | 0 | 0 | 0 | 0 | 0 | 1 | 0 | 4 | -1168006311
| PP |  | Základy z betonu prostého pasy betonu kamenem neprokládaného tř. C 20/25 | [14 empty] | PP | 2
14 | K | 274351121 | Zřízení bednění základových pasů rovného | m2 | 110.375 |  | 0 | CS ÚRS 2023 02 |  | základní |  | 0 | 0.00269 | 0.29691 | 0 | 0 | 4 | K | 2 | ROZPOCET | 0 | 0 | 0 | 0 | 0 | 1 | 0 | 4 | 1884861236
| PP |  | Bednění základů pasů rovné zřízení | [14 empty] | PP | 2
15 | K | 274351122 | Odstranění bednění základových pasů rovného | m2 | 110.375 |  | 0 | CS ÚRS 2023 02 |  | základní |  | 0 | 0 | 0 | 0 | 0 | 4 | K | 2 | ROZPOCET | 0 | 0 | 0 | 0 | 0 | 1 | 0 | 4 | 930296885
| PP |  | Bednění základů pasů rovné odstranění | [14 empty] | PP | 2
16 | K | 279113144 | Základová zeď tl přes 250 do 300 mm z tvárnic ztraceného bednění včetně výplně z betonu tř. C 20/25 | m2 | 40.575 |  | 0 | CS ÚRS 2023 02 |  | základní |  | 0 | 0.73404 | 29.7837 | 0 | 0 | 4 | K | 2 | ROZPOCET | 0 | 0 | 0 | 0 | 0 | 1 | 0 | 4 | 1831180039
| PP |  | Základové zdi z tvárnic ztraceného bednění včetně výplně z betonu bez zvláštních nároků na vliv prostředí třídy C 20/25, tloušťky zdiva přes 250 do 300 mm | [14 empty] | PP | 2
| D | 3 | Svislé a kompletní konstrukce |  |  |  | 0 |  |  |  |  | 0 |  | 218.8614 |  | 0 | 1 | D | 1 | ROZPOCET | [6 empty] | 0
17 | K | 311234001 | Zdivo jednovrstvé napojení stávajících stěn | m | 66 |  | 0 |  |  | základní |  | 0 | 0.25928 | 17.1125 | 0 | 0 | 4 | K | 2 | ROZPOCET | 0 | 0 | 0 | 0 | 0 | 1 | 0 | 4 | 1567251336
| PP |  | Zdivo jednovrstvé napojení stávajících stěn | [14 empty] | PP | 2
| P |  | Poznámka k položce: Napojení stávajících stěn na nové zdivo | [14 empty] | P | 2
18 | K | 311236101.WNR | Zdivo jednovrstvé zvukově izolační z cihel 19 AKU P15 na maltu M10 tloušťky 190 mm | m2 | 362.755 |  | 0 |  |  | základní |  | 0 | 0.20608 | 74.7566 | 0 | 0 | 4 | K | 2 | ROZPOCET | 0 | 0 | 0 | 0 | 0 | 1 | 0 | 4 | -1178578334
| PP |  | Zdivo jednovrstvé zvukově izolační z cihel 19 AKU P15 na maltu M10 tloušťky 190 mm | [14 empty] | PP | 2
19 | K | 311236151.HLZ | Zdivo jednovrstvé zvukově izolační z cihel AKU 30/33,3 P20 na maltu M10 tloušťky 300 mm | m2 | 307.088 |  | 0 |  |  | základní |  | 0 | 0.34057 | 104.585 | 0 | 0 | 4 | K | 2 | ROZPOCET | 0 | 0 | 0 | 0 | 0 | 1 | 0 | 4 | -955772802
| PP |  | Zdivo jednovrstvé zvukově izolační z cihel AKU 30/33,3 P20 na maltu M10 tloušťky 300 mm | [14 empty] | PP | 2
20 | K | 317168032.HLZ | Překlad plochý 17,5 dl 1250 mm | kus | 7 |  | 0 |  |  | základní |  | 0 | 0.02721 | 0.19047 | 0 | 0 | 4 | K | 2 | ROZPOCET | 0 | 0 | 0 | 0 | 0 | 1 | 0 | 4 | 1643986717
| PP |  | Překlad plochý 17,5 dl 1250 mm | [14 empty] | PP | 2
21 | K | 317168051.HLZ | Překlad vysoký 23,8 dl 1000 mm | kus | 38 |  | 0 |  |  | základní |  | 0 | 0.03655 | 1.3889 | 0 | 0 | 4 | K | 2 | ROZPOCET | 0 | 0 | 0 | 0 | 0 | 1 | 0 | 4 | -604294245
| PP |  | Překlad vysoký 23,8 dl 1000 mm | [14 empty] | PP | 2
22 | K | 317168052.HLZ | Překlad vysoký 23,8 dl 1250 mm | kus | 22 |  | 0 |  |  | základní |  | 0 | 0.04555 | 1.0021 | 0 | 0 | 4 | K | 2 | ROZPOCET | 0 | 0 | 0 | 0 | 0 | 1 | 0 | 4 | 1566604574
| PP |  | Překlad vysoký 23,8 dl 1250 mm | [14 empty] | PP | 2
23 | K | 317168053.HLZ | Překlad vysoký 23,8 dl 1500 mm | kus | 2 |  | 0 |  |  | základní |  | 0 | 0.05455 | 0.1091 | 0 | 0 | 4 | K | 2 | ROZPOCET | 0 | 0 | 0 | 0 | 0 | 1 | 0 | 4 | -253518523
| PP |  | Překlad vysoký 23,8 dl 1500 mm | [14 empty] | PP | 2
24 | K | 317168054.HLZ | Překlad vysoký 23,8 dl 1750 mm | kus | 72 |  | 0 |  |  | základní |  | 0 | 0.06355 | 4.5756 | 0 | 0 | 4 | K | 2 | ROZPOCET | 0 | 0 | 0 | 0 | 0 | 1 | 0 | 4 | 395166472
| PP |  | Překlad vysoký 23,8 dl 1750 mm | [14 empty] | PP | 2
25 | K | 317168057.HLZ | Překlad vysoký 23,8 dl 2500 mm | kus | 3 |  | 0 |  |  | základní |  | 0 | 0.09105 | 0.27315 | 0 | 0 | 4 | K | 2 | ROZPOCET | 0 | 0 | 0 | 0 | 0 | 1 | 0 | 4 | 1711465741
| PP |  | Překlad vysoký 23,8 dl 2500 mm | [14 empty] | PP | 2
26 | K | 317168061.HLZ | Překlad vysoký 23,8 dl 3500 mm | kus | 27 |  | 0 |  |  | základní |  | 0 | 0.12705 | 3.4303 | 0 | 0 | 4 | K | 2 | ROZPOCET | 0 | 0 | 0 | 0 | 0 | 1 | 0 | 4 | -1472081570
| PP |  | Překlad vysoký 23,8 dl 3500 mm | [14 empty] | PP | 2
27 | K | 317168333.WNR | Překlad složený roletový KP Vario UNI tl zdi 440 mm dl 1750 mm | kus | 4 |  | 0 |  |  | základní |  | 0 | 0.17493 | 0.69972 | 0 | 0 | 4 | K | 2 | ROZPOCET | 0 | 0 | 0 | 0 | 0 | 1 | 0 | 4 | -698480351
| PP |  | Překlad složený roletový KP Vario UNI tl zdi 440 mm dl 1750 mm | [14 empty] | PP | 2
28 | K | 317998111 | Tepelná izolace mezi překlady v 24 cm z EPS tl přes 30 do 50 mm | m | 32 |  | 0 | CS ÚRS 2023 02 |  | základní |  | 0 | 0.00019 | 0.00608 | 0 | 0 | 4 | K | 2 | ROZPOCET | 0 | 0 | 0 | 0 | 0 | 1 | 0 | 4 | 1588031783
| PP |  | Izolace tepelná mezi překlady z pěnového polystyrenu výšky 24 cm, tloušťky přes 30 do 50 mm | [14 empty] | PP | 2
29 | K | 317998114 | Tepelná izolace mezi překlady v 24 cm z EPS tl 90 mm | m | 66.5 |  | 0 | CS ÚRS 2023 02 |  | základní |  | 0 | 0.00034 | 0.02261 | 0 | 0 | 4 | K | 2 | ROZPOCET | 0 | 0 | 0 | 0 | 0 | 1 | 0 | 4 | 2027484903
| PP |  | Izolace tepelná mezi překlady z pěnového polystyrenu výšky 24 cm, tloušťky 90 mm | [14 empty] | PP | 2
30 | K | 331273011 | Pilíř z tvárnic betonových rozměru do 300x300 mm | m3 | 0.022 |  | 0 | CS ÚRS 2023 02 |  | základní |  | 0 | 2.1183 | 0.046603 | 0 | 0 | 4 | K | 2 | ROZPOCET | 0 | 0 | 0 | 0 | 0 | 1 | 0 | 4 | -79462817
| PP |  | Pilíř z betonových tvárnic včetně zmonolitnění betonovou směsí bez výztuže, rozměru do 300x300 mm | [14 empty] | PP | 2
31 | K | 331361321 | Výztuž sloupů hranatých betonářskou ocelí 11 375 | t | 0.01 |  | 0 | CS ÚRS 2023 02 |  | základní |  | 0 | 1.0514 | 0.010514 | 0 | 0 | 4 | K | 2 | ROZPOCET | 0 | 0 | 0 | 0 | 0 | 1 | 0 | 4 | 1610338612
| PP |  | Výztuž sloupů, pilířů, rámových stojek, táhel nebo vzpěr hranatých svislých nebo šikmých (odkloněných) z betonářské oceli 11 375 (EZ) | [14 empty] | PP | 2
32 | K | 331361821 | Výztuž sloupů hranatých betonářskou ocelí 10 505 | t | 0.033 |  | 0 | CS ÚRS 2023 02 |  | základní |  | 0 | 1.0524 | 0.034728 | 0 | 0 | 4 | K | 2 | ROZPOCET | 0 | 0 | 0 | 0 | 0 | 1 | 0 | 4 | 1054977929
| PP |  | Výztuž sloupů, pilířů, rámových stojek, táhel nebo vzpěr hranatých svislých nebo šikmých (odkloněných) z betonářské oceli 10 505 (R) nebo BSt 500 | [14 empty] | PP | 2
33 | K | 342244301.HLZ | Příčka zvukově izolační z cihel 11,5 AKU P15 na maltu M10 tloušťky 115 mm | m2 | 76.473 |  | 0 |  |  | základní |  | 0 | 0.13884 | 10.6175 | 0 | 0 | 4 | K | 2 | ROZPOCET | 0 | 0 | 0 | 0 | 0 | 1 | 0 | 4 | -1540641507
| PP |  | Příčka zvukově izolační z cihel 11,5 AKU P15 na maltu M10 tloušťky 115 mm | [14 empty] | PP | 2
| D | 4 | Vodorovné konstrukce |  |  |  | 0 |  |  |  |  | 0 |  | 11.7198 |  | 0 | 1 | D | 1 | ROZPOCET | [6 empty] | 0
34 | K | 417321414 | Ztužující pásy a věnce ze ŽB tř. C 20/25 | m3 | 4.536 |  | 0 | CS ÚRS 2023 02 |  | základní |  | 0 | 2.4534 | 11.1286 | 0 | 0 | 4 | K | 2 | ROZPOCET | 0 | 0 | 0 | 0 | 0 | 1 | 0 | 4 | 1900030533
| PP |  | Ztužující pásy a věnce z betonu železového (bez výztuže) tř. C 20/25 | [14 empty] | PP | 2
35 | K | 417351115 | Zřízení bednění ztužujících věnců | m2 | 30.24 |  | 0 | CS ÚRS 2023 02 |  | základní |  | 0 | 0.00576 | 0.17418 | 0 | 0 | 4 | K | 2 | ROZPOCET | 0 | 0 | 0 | 0 | 0 | 1 | 0 | 4 | 395074933
| PP |  | Bednění bočnic ztužujících pásů a věnců včetně vzpěr zřízení | [14 empty] | PP | 2
36 | K | 417351116 | Odstranění bednění ztužujících věnců | m2 | 30.24 |  | 0 | CS ÚRS 2023 02 |  | základní |  | 0 | 0 | 0 | 0 | 0 | 4 | K | 2 | ROZPOCET | 0 | 0 | 0 | 0 | 0 | 1 | 0 | 4 | -138305732
| PP |  | Bednění bočnic ztužujících pásů a věnců včetně vzpěr odstranění | [14 empty] | PP | 2
37 | K | 417361821 | Výztuž ztužujících pásů a věnců betonářskou ocelí 10 505 | t | 0.396 |  | 0 | CS ÚRS 2023 02 |  | základní |  | 0 | 1.0529 | 0.41695 | 0 | 0 | 4 | K | 2 | ROZPOCET | 0 | 0 | 0 | 0 | 0 | 1 | 0 | 4 | 1303126854
| PP |  | Výztuž ztužujících pásů a věnců z betonářské oceli 10 505 (R) nebo BSt 500 | [14 empty] | PP | 2
| D | 6 | Úpravy povrchů, podlahy a osazování výplní |  |  |  | 0 |  |  |  |  | 0 |  | 42.6869 |  | 0 | 1 | D | 1 | ROZPOCET | [6 empty] | 0
38 | K | 612131300 | Vápenný postřik vnitřních stěn nanášený strojně | m2 | 677.277 |  | 0 | CS ÚRS 2023 02 |  | základní |  | 0 | 0.0065 | 4.4023 | 0 | 0 | 4 | K | 2 | ROZPOCET | 0 | 0 | 0 | 0 | 0 | 1 | 0 | 4 | -360189415
| PP |  | Podkladní a spojovací vrstva vnitřních omítaných ploch vápenný postřik nanášený strojně celoplošně stěn | [14 empty] | PP | 2
39 | K | 612311141 | Vápenná omítka štuková dvouvrstvá vnitřních stěn nanášená ručně | m2 | 677.277 |  | 0 | CS ÚRS 2023 02 |  | základní |  | 0 | 0.01733 | 11.7372 | 0 | 0 | 4 | K | 2 | ROZPOCET | 0 | 0 | 0 | 0 | 0 | 1 | 0 | 4 | 839690929
| PP |  | Omítka vápenná vnitřních ploch nanášená ručně dvouvrstvá štuková, tloušťky jádrové omítky do 10 mm a tloušťky štuku do 3 mm svislých konstrukcí stěn | [14 empty] | PP | 2
40 | K | 612321121 | Vápenocementová omítka hladká jednovrstvá vnitřních stěn nanášená ručně | m2 | 355.32 |  | 0 | CS ÚRS 2023 02 |  | základní |  | 0 | 0.0154 | 5.4719 | 0 | 0 | 4 | K | 2 | ROZPOCET | 0 | 0 | 0 | 0 | 0 | 1 | 0 | 4 | 2025213357
| PP |  | Omítka vápenocementová vnitřních ploch nanášená ručně jednovrstvá, tloušťky do 10 mm hladká svislých konstrukcí stěn | [14 empty] | PP | 2
41 | K | 622131121 | Penetrační disperzní nátěr vnějších stěn nanášený ručně | m2 | 506 |  | 0 | CS ÚRS 2023 02 |  | základní |  | 0 | 0.00026 | 0.13156 | 0 | 0 | 4 | K | 2 | ROZPOCET | 0 | 0 | 0 | 0 | 0 | 1 | 0 | 4 | 721941611
| PP |  | Podkladní a spojovací vrstva vnějších omítaných ploch penetrace akrylát-silikonová nanášená ručně stěn | [14 empty] | PP | 2
42 | K | 622142001 | Potažení vnějších stěn sklovláknitým pletivem vtlačeným do tenkovrstvé hmoty | m2 | 525 |  | 0 | CS ÚRS 2023 02 |  | základní |  | 0 | 0.00438 | 2.2995 | 0 | 0 | 4 | K | 2 | ROZPOCET | 0 | 0 | 0 | 0 | 0 | 1 | 0 | 4 | -156633625
| PP |  | Potažení vnějších ploch pletivem v ploše nebo pruzích, na plném podkladu sklovláknitým vtlačením do tmelu stěn | [14 empty] | PP | 2
43 | K | 622142001 | Potažení vnějších stěn sklovláknitým pletivem vtlačeným do tenkovrstvé hmoty | m2 | 75.136 |  | 0 | CS ÚRS 2023 02 |  | základní |  | 0 | 0.00438 | 0.3291 | 0 | 0 | 4 | K | 2 | ROZPOCET | 0 | 0 | 0 | 0 | 0 | 1 | 0 | 4 | 1466076984
| PP |  | Potažení vnějších ploch pletivem v ploše nebo pruzích, na plném podkladu sklovláknitým vtlačením do tmelu stěn | [14 empty] | PP | 2
44 | K | 622143004 | Montáž omítkových samolepících začišťovacích profilů pro spojení s okenním rámem | m | 195.8 |  | 0 | CS ÚRS 2023 02 |  | základní |  | 0 | 0 | 0 | 0 | 0 | 4 | K | 2 | ROZPOCET | 0 | 0 | 0 | 0 | 0 | 1 | 0 | 4 | 1884131868
| PP |  | Montáž omítkových profilů plastových, pozinkovaných nebo dřevěných upevněných vtlačením do podkladní vrstvy nebo přibitím začišťovacích samolepících pro vytvoření dilatujícího spoje s okenním rámem | [14 empty] | PP | 2
45 | M | 59051476 | profil začišťovací PVC 9mm s výztužnou tkaninou pro ostění ETICS | m | 205.59 |  | 0 | CS ÚRS 2023 02 |  | základní |  | 0 | 4e-05 | 0.0082236 | 0 | 0 | 8 | M | 2 | ROZPOCET | 0 | 0 | 0 | 0 | 0 | 1 | 0 | 4 | -1912613895
| PP |  | profil začišťovací PVC 9mm s výztužnou tkaninou pro ostění ETICS | [14 empty] | PP | 2
46 | K | 622211021 | Montáž kontaktního zateplení vnějších stěn lepením a mechanickým kotvením polystyrénových desek tl do 120 mm | m2 | 82.66 |  | 0 | CS ÚRS 2023 02 |  | základní |  | 0 | 0.00852 | 0.70426 | 0 | 0 | 4 | K | 2 | ROZPOCET | 0 | 0 | 0 | 0 | 0 | 1 | 0 | 4 | -1848347973
| PP |  | Montáž kontaktního zateplení lepením a mechanickým kotvením z polystyrenových desek nebo z kombinovaných desek na vnější stěny, tloušťky desek přes 80 do 120 mm | [14 empty] | PP | 2
47 | M | BCL.0001143.URS | deska z extrudovaného polystyrénu XPS 300 G 100mm | m2 | 84.313 |  | 0 |  |  | základní |  | 0 | 0.003 | 0.25294 | 0 | 0 | 8 | M | 2 | ROZPOCET | 0 | 0 | 0 | 0 | 0 | 1 | 0 | 4 | -12640957
| PP |  | deska z extrudovaného polystyrénu L XPS 300 G 100mm | [14 empty] | PP | 2
48 | K | 622221023 | Montáž kontaktního zateplení vnějších stěn lepením a mechanickým kotvením desek z minerální vlny s podélnou orientací do dřeva přes 80 do 120 mm | m2 | 50.076 |  | 0 | CS ÚRS 2023 02 |  | základní |  | 0 | 0.01143 | 0.57237 | 0 | 0 | 4 | K | 2 | ROZPOCET | 0 | 0 | 0 | 0 | 0 | 1 | 0 | 4 | -1706810055
| PP |  | Montáž kontaktního zateplení lepením a mechanickým kotvením z desek z minerální vlny s podélnou orientací vláken nebo kombinovaných na vnější stěny, na podklad dřevěný nebo kovový, tloušťky desek přes 80 do 120 mm | [14 empty] | PP | 2
| P |  | Poznámka k položce: ocelové nosníky | [14 empty] | P | 2
49 | M | 63142025 | deska tepelně izolační minerální kontaktních fasád podélné vlákno λ=0,035-0,036 tl 100mm | m2 | 52.58 |  | 0 | CS ÚRS 2023 02 |  | základní |  | 0 | 0.0155 | 0.81499 | 0 | 0 | 8 | M | 2 | ROZPOCET | 0 | 0 | 0 | 0 | 0 | 1 | 0 | 4 | 1426731994
| PP |  | deska tepelně izolační minerální kontaktních fasád podélné vlákno λ=0,035-0,036 tl 100mm | [14 empty] | PP | 2
50 | K | 622221031 | Montáž kontaktního zateplení vnějších stěn lepením a mechanickým kotvením desek z minerální vlny s podélnou orientací vláken tl do 160 mm | m2 | 469.3 |  | 0 | CS ÚRS 2023 02 |  | základní |  | 0 | 0.0096 | 4.5053 | 0 | 0 | 4 | K | 2 | ROZPOCET | 0 | 0 | 0 | 0 | 0 | 1 | 0 | 4 | 1774509680
| PP |  | Montáž kontaktního zateplení lepením a mechanickým kotvením z desek z minerální vlny s podélnou orientací vláken na vnější stěny, tloušťky desek přes 120 do 160 mm | [14 empty] | PP | 2
51 | M | ISV.8592248022514 | Izolace TF PROFI 140mm, λD = 0,036 (W·m-1·K-1),1000x600x140mm(pro izolaci ostění), pevnost v tahu TR 10kPa, fasádní minerální izolace s podélným vláknem. | m2 | 478.686 |  | 0 |  |  | základní |  | 0 | 0.0165 | 7.8983 | 0 | 0 | 8 | M | 2 | ROZPOCET | 0 | 0 | 0 | 0 | 0 | 1 | 0 | 4 | 1515959331
| PP |  | Izolace TF PROFI 140mm, λD = 0,036 (W·m-1·K-1),1000x600x140mm(pro izolaci ostění), pevnost v tahu TR 10kPa, fasádní minerální izolace s podélným vláknem. | [14 empty] | PP | 2
52 | K | 622222011 | Montáž kontaktního zateplení vnějšího ostění, nadpraží nebo parapetu hl. špalety do 200 mm lepením desek z minerální vlny tl do 80 mm | m | 75.136 |  | 0 | CS ÚRS 2023 02 |  | základní |  | 0 | 0.00176 | 0.13224 | 0 | 0 | 4 | K | 2 | ROZPOCET | 0 | 0 | 0 | 0 | 0 | 1 | 0 | 4 | 657821392
| PP |  | Montáž kontaktního zateplení vnějšího ostění, nadpraží nebo parapetu lepením z desek z minerální vlny s podélnou nebo kolmou orientací vláken nebo z kombinovaných desek hloubky špalet do 200 mm, tloušťky desek přes 40 do 80 mm | [14 empty] | PP | 2
53 | M | 63142021 | deska tepelně izolační minerální kontaktních fasád podélné vlákno λ=0,035-0,036 tl 50mm | m2 | 75.136 |  | 0 | CS ÚRS 2023 02 |  | základní |  | 0 | 0.006 | 0.45082 | 0 | 0 | 8 | M | 2 | ROZPOCET | 0 | 0 | 0 | 0 | 0 | 1 | 0 | 4 | -1834672397
| PP |  | deska tepelně izolační minerální kontaktních fasád podélné vlákno λ=0,035-0,036 tl 50mm | [14 empty] | PP | 2
54 | K | 622252001 | Montáž profilů kontaktního zateplení připevněných mechanicky | m | 114.47 |  | 0 | CS ÚRS 2023 02 |  | základní |  | 0 | 3e-05 | 0.0034341 | 0 | 0 | 4 | K | 2 | ROZPOCET | 0 | 0 | 0 | 0 | 0 | 1 | 0 | 4 | -1575510184
| PP |  | Montáž profilů kontaktního zateplení zakládacích soklových připevněných hmoždinkami | [14 empty] | PP | 2
55 | M | 59051651 | profil zakládací Al tl 0,7mm pro ETICS pro izolant tl 140mm | m | 120.194 |  | 0 | CS ÚRS 2023 02 |  | základní |  | 0 | 0.0005 | 0.060097 | 0 | 0 | 8 | M | 2 | ROZPOCET | 0 | 0 | 0 | 0 | 0 | 1 | 0 | 4 | 720454267
| PP |  | profil zakládací Al tl 0,7mm pro ETICS pro izolant tl 140mm | [14 empty] | PP | 2
56 | K | 622252002 | Montáž profilů kontaktního zateplení lepených | m | 237.74 |  | 0 | CS ÚRS 2023 02 |  | základní |  | 0 | 0 | 0 | 0 | 0 | 4 | K | 2 | ROZPOCET | 0 | 0 | 0 | 0 | 0 | 1 | 0 | 4 | -1579793720
| PP |  | Montáž profilů kontaktního zateplení ostatních stěnových, dilatačních apod. lepených do tmelu | [14 empty] | PP | 2
57 | M | 59051486 | profil rohový PVC 15x15mm s výztužnou tkaninou š 100mm pro ETICS | m | 249.627 |  | 0 | CS ÚRS 2023 02 |  | základní |  | 0 | 3e-05 | 0.0074888 | 0 | 0 | 8 | M | 2 | ROZPOCET | 0 | 0 | 0 | 0 | 0 | 1 | 0 | 4 | 833465067
| PP |  | profil rohový PVC 15x15mm s výztužnou tkaninou š 100mm pro ETICS | [14 empty] | PP | 2
58 | K | 622252002 | Montáž profilů kontaktního zateplení lepených | m | 55 |  | 0 | CS ÚRS 2023 02 |  | základní |  | 0 | 0 | 0 | 0 | 0 | 4 | K | 2 | ROZPOCET | 0 | 0 | 0 | 0 | 0 | 1 | 0 | 4 | 1638185659
| PP |  | Montáž profilů kontaktního zateplení ostatních stěnových, dilatačních apod. lepených do tmelu | [14 empty] | PP | 2
| P |  | Poznámka k položce: montáž profilu začišťovacího s okapnicí PVC s výztužnou tkaninou pro parapet ETICS | [14 empty] | P | 2
59 | M | 59051512 | profil začišťovací s okapnicí PVC s výztužnou tkaninou pro parapet ETICS | m | 55 |  | 0 | CS ÚRS 2023 02 |  | základní |  | 0 | 0.0002 | 0.011 | 0 | 0 | 8 | M | 2 | ROZPOCET | 0 | 0 | 0 | 0 | 0 | 1 | 0 | 4 | 962796800
| PP |  | profil začišťovací s okapnicí PVC s výztužnou tkaninou pro parapet ETICS | [14 empty] | PP | 2
60 | K | 622321111 | Vápenocementová omítka hrubá jednovrstvá zatřená vnějších stěn nanášená ručně | m2 | 31.469 |  | 0 | CS ÚRS 2023 02 |  | základní |  | 0 | 0.02363 | 0.74361 | 0 | 0 | 4 | K | 2 | ROZPOCET | 0 | 0 | 0 | 0 | 0 | 1 | 0 | 4 | 2075358401
| PP |  | Omítka vápenocementová vnějších ploch nanášená ručně jednovrstvá, tloušťky do 15 mm hrubá zatřená stěn | [14 empty] | PP | 2
| P |  | Poznámka k položce: odstranění a vyspravení stávající vnější omítky na zdivu, které bude ponecháno stávající bez odstranění na jižní straně objektu | [14 empty] | P | 2
61 | K | 622541-R21 | Tenkovrstvá silikonsilikátová zrnitá omítka tl. 2,0 mm včetně penetrace vnějších stěn | m2 | 506 |  | 0 |  |  | základní |  | 0 | 0.00348 | 1.7609 | 0 | 0 | 4 | K | 2 | ROZPOCET | 0 | 0 | 0 | 0 | 0 | 1 | 0 | 4 | -1992907897
| PP |  | Omítka tenkovrstvá silikonsilikátová vnějších ploch hydrofobní, se samočistícím účinkem probarvená, včetně penetrace podkladu zrnitá, tloušťky 2,0 mm stěn | [14 empty] | PP | 2
| P |  | Poznámka k položce: stěny | [14 empty] | P | 2
62 | K | 622541-R21 | Tenkovrstvá silikonsilikátová zrnitá omítka tl. 2,0 mm včetně penetrace vnějších stěn | m2 | 75.136 |  | 0 |  |  | základní |  | 0 | 0.00348 | 0.26147 | 0 | 0 | 4 | K | 2 | ROZPOCET | 0 | 0 | 0 | 0 | 0 | 1 | 0 | 4 | -1333857510
| PP |  | Omítka tenkovrstvá silikonsilikátová vnějších ploch hydrofobní, se samočistícím účinkem probarvená, včetně penetrace podkladu zrnitá, tloušťky 2,0 mm stěn | [14 empty] | PP | 2
| P |  | Poznámka k položce: ocelové nosníky | [14 empty] | P | 2
63 | K | 622151001 | Penetrační akrylátový nátěr vnějších pastovitých tenkovrstvých omítek stěn | m2 | 506 |  | 0 | CS ÚRS 2023 02 |  | základní |  | 0 | 0.00022 | 0.11132 | 0 | 0 | 4 | K | 2 | ROZPOCET | 0 | 0 | 0 | 0 | 0 | 1 | 0 | 4 | -858210767
| PP |  | Penetrační nátěr vnějších pastovitých tenkovrstvých omítek akrylátový stěn | [14 empty] | PP | 2
64 | K | 622151001 | Penetrační akrylátový nátěr vnějších pastovitých tenkovrstvých omítek stěn | m2 | 75.136 |  | 0 | CS ÚRS 2023 02 |  | základní |  | 0 | 0.00022 | 0.01653 | 0 | 0 | 4 | K | 2 | ROZPOCET | 0 | 0 | 0 | 0 | 0 | 1 | 0 | 4 | -253194671
| PP |  | Penetrační nátěr vnějších pastovitých tenkovrstvých omítek akrylátový stěn | [14 empty] | PP | 2
| D | 9 | Ostatní konstrukce a práce, bourání |  |  |  | 0 |  |  |  |  | 0 |  | 0.0675 |  | 1.8817 | 1 | D | 1 | ROZPOCET | [6 empty] | 0
65 | K | 941111311 | Odborná prohlídka lešení řadového trubkového lehkého s podlahami zatížení do 200 kg/m2 š od 0,6 do 1,5 m v do 25 m pl do 500 m2 nezakrytého | kus | 1 |  | 0 | CS ÚRS 2023 02 |  | základní |  | 0 | 0 | 0 | 0 | 0 | 4 | K | 2 | ROZPOCET | 0 | 0 | 0 | 0 | 0 | 1 | 0 | 4 | 1072763773
| PP |  | Odborná prohlídka lešení řadového trubkového lehkého pracovního s podlahami s provozním zatížením tř. 3 do 200 kg/m2 šířky tř. W06 až W12 od 0,6 m do 1,5 m výšky do 25 m, celkové plochy do 500 m2 nezakrytého | [14 empty] | PP | 2
66 | K | 941211111 | Montáž lešení řadového rámového lehkého zatížení do 200 kg/m2 š od 0,6 do 0,9 m v do 10 m | m2 | 696 |  | 0 | CS ÚRS 2023 02 |  | základní |  | 0 | 0 | 0 | 0 | 0 | 4 | K | 2 | ROZPOCET | 0 | 0 | 0 | 0 | 0 | 1 | 0 | 4 | -449332092
| PP |  | Lešení řadové rámové lehké pracovní s podlahami s provozním zatížením tř. 3 do 200 kg/m2 šířky tř. SW06 od 0,6 do 0,9 m výšky do 10 m montáž | [14 empty] | PP | 2
67 | K | 941211211 | Příplatek k lešení řadovému rámovému lehkému do 200 kg/m2 š od 0,6 do 0,9 m v do 10 m za každý den použití | m2 | 62640 |  | 0 | CS ÚRS 2023 02 |  | základní |  | 0 | 0 | 0 | 0 | 0 | 4 | K | 2 | ROZPOCET | 0 | 0 | 0 | 0 | 0 | 1 | 0 | 4 | -2145429316
| PP |  | Lešení řadové rámové lehké pracovní s podlahami s provozním zatížením tř. 3 do 200 kg/m2 šířky tř. SW06 od 0,6 do 0,9 m výšky do 10 m příplatek za každý den použití | [14 empty] | PP | 2
68 | K | 941211811 | Demontáž lešení řadového rámového lehkého zatížení do 200 kg/m2 š od 0,6 do 0,9 m v do 10 m | m2 | 696 |  | 0 | CS ÚRS 2023 02 |  | základní |  | 0 | 0 | 0 | 0 | 0 | 4 | K | 2 | ROZPOCET | 0 | 0 | 0 | 0 | 0 | 1 | 0 | 4 | 1064056834
| PP |  | Lešení řadové rámové lehké pracovní s podlahami s provozním zatížením tř. 3 do 200 kg/m2 šířky tř. SW06 od 0,6 do 0,9 m výšky do 10 m demontáž | [14 empty] | PP | 2
69 | K | 949101112 | Lešení pomocné pro objekty pozemních staveb s lešeňovou podlahou v přes 1,9 do 3,5 m zatížení do 150 kg/m2 | m2 | 250 |  | 0 | CS ÚRS 2023 02 |  | základní |  | 0 | 0.00021 | 0.0525 | 0 | 0 | 4 | K | 2 | ROZPOCET | 0 | 0 | 0 | 0 | 0 | 1 | 0 | 4 | 1296297548
| PP |  | Lešení pomocné pracovní pro objekty pozemních staveb pro zatížení do 150 kg/m2, o výšce lešeňové podlahy přes 1,9 do 3,5 m | [14 empty] | PP | 2
70 | K | 952901221 | Vyčištění budov průmyslových objektů při jakékoliv výšce podlaží | m2 | 500 |  | 0 | CS ÚRS 2023 02 |  | základní |  | 0 | 3e-05 | 0.015 | 0 | 0 | 4 | K | 2 | ROZPOCET | 0 | 0 | 0 | 0 | 0 | 1 | 0 | 4 | -1674658810
| PP |  | Vyčištění budov nebo objektů před předáním do užívání průmyslových budov a objektů výrobních, skladovacích, garáží, dílen nebo hal apod. s nespalnou podlahou jakékoliv výšky podlaží | [14 empty] | PP | 2
71 | K | 966072001 | Statické zajištění ocelových rámů konstrukce | kpl | 1 |  | 0 |  |  | základní |  | 0 | 0 | 0 | 0.025 | 0.025 | 4 | K | 2 | ROZPOCET | 0 | 0 | 0 | 0 | 0 | 1 | 0 | 4 | -1157279480
| PP |  | Statické zajištění ocelových rámů konstrukce | [14 empty] | PP | 2
| P |  | Poznámka k položce: Před odstraněním stávajících vyzdívek v obvodových stěnách budou ocelové sloupy statcky zajištěny ve směru kolmo na rámy (v podélném směru haly) | [14 empty] | P | 2
72 | K | 978015391 | Otlučení (osekání) vnější vápenné nebo vápenocementové omítky stupně členitosti 1 a 2 v rozsahu přes 80 do 100 % | m2 | 31.469 |  | 0 | CS ÚRS 2023 02 |  | základní |  | 0 | 0 | 0 | 0.059 | 1.8567 | 4 | K | 2 | ROZPOCET | 0 | 0 | 0 | 0 | 0 | 1 | 0 | 4 | 1162388736
| PP |  | Otlučení vápenných nebo vápenocementových omítek vnějších ploch s vyškrabáním spar a s očištěním zdiva stupně členitosti 1 a 2, v rozsahu přes 80 do 100 % | [14 empty] | PP | 2
| P |  | Poznámka k položce: odstranění a vyspravení stávající vnější omítky na zdivu, které bude ponecháno stávající bez odstranění na jižní straně objektu | [14 empty] | P | 2
73 | K | 993111111 | Dovoz a odvoz lešení řadového do 10 km včetně naložení a složení | m2 | 696 |  | 0 | CS ÚRS 2023 02 |  | základní |  | 0 | 0 | 0 | 0 | 0 | 4 | K | 2 | ROZPOCET | 0 | 0 | 0 | 0 | 0 | 1 | 0 | 4 | 1199977626
| PP |  | Dovoz a odvoz lešení včetně naložení a složení řadového, na vzdálenost do 10 km | [14 empty] | PP | 2
74 | K | 993111119 | Příplatek k ceně dovozu a odvozu lešení řadového ZKD 10 km přes 10 km | m2 | 20880 |  | 0 | CS ÚRS 2023 02 |  | základní |  | 0 | 0 | 0 | 0 | 0 | 4 | K | 2 | ROZPOCET | 0 | 0 | 0 | 0 | 0 | 1 | 0 | 4 | -456951392
| PP |  | Dovoz a odvoz lešení včetně naložení a složení řadového, na vzdálenost Příplatek k ceně za každých dalších i započatých 10 km přes 10 km | [14 empty] | PP | 2
| D | 998 | Přesun hmot |  |  |  | 0 |  |  |  |  | 0 |  | 0 |  | 0 | 1 | D | 1 | ROZPOCET | [6 empty] | 0
75 | K | 998011002 | Přesun hmot pro budovy zděné v do 12 m | t | 516.356 |  | 0 | CS ÚRS 2023 02 |  | základní |  | 0 | 0 | 0 | 0 | 0 | 4 | K | 2 | ROZPOCET | 0 | 0 | 0 | 0 | 0 | 1 | 0 | 4 | 337462945
| PP |  | Přesun hmot pro budovy občanské výstavby, bydlení, výrobu a služby s nosnou svislou konstrukcí zděnou z cihel, tvárnic nebo kamene vodorovná dopravní vzdálenost do 100 m pro budovy výšky přes 6 do 12 m | [14 empty] | PP | 2
| D | PSV | Práce a dodávky PSV |  |  |  | 0 |  |  |  |  | 0 |  | 33.2547 |  | 0.37075 | 2 | D | 0 | ROZPOCET | [6 empty] | 0
| D | 711 | Izolace proti vodě, vlhkosti a plynům |  |  |  | 0 |  |  |  |  | 0 |  | 3.7479 |  | 0 | 2 | D | 1 | ROZPOCET | [6 empty] | 0
76 | K | 711111001 | Provedení izolace proti zemní vlhkosti vodorovné za studena nátěrem penetračním | m2 | 477.93 |  | 0 | CS ÚRS 2023 02 |  | základní |  | 0 | 0 | 0 | 0 | 0 | 16 | K | 2 | ROZPOCET | 0 | 0 | 0 | 0 | 0 | 1 | 0 | 16 | 1729704074
| PP |  | Provedení izolace proti zemní vlhkosti natěradly a tmely za studena na ploše vodorovné V nátěrem penetračním | [14 empty] | PP | 2
77 | M | 11163150 | lak penetrační asfaltový | t | 0.143 |  | 0 | CS ÚRS 2023 02 |  | základní |  | 0 | 1 | 0.143 | 0 | 0 | 32 | M | 2 | ROZPOCET | 0 | 0 | 0 | 0 | 0 | 1 | 0 | 16 | -1336514987
| PP |  | lak penetrační asfaltový | [14 empty] | PP | 2
78 | K | 711112001 | Provedení izolace proti zemní vlhkosti svislé za studena nátěrem penetračním | m2 | 147.075 |  | 0 | CS ÚRS 2023 02 |  | základní |  | 0 | 0 | 0 | 0 | 0 | 16 | K | 2 | ROZPOCET | 0 | 0 | 0 | 0 | 0 | 1 | 0 | 16 | -535193247
| PP |  | Provedení izolace proti zemní vlhkosti natěradly a tmely za studena na ploše svislé S nátěrem penetračním | [14 empty] | PP | 2
79 | M | 11163150 | lak penetrační asfaltový | t | 0.051 |  | 0 | CS ÚRS 2023 02 |  | základní |  | 0 | 1 | 0.051 | 0 | 0 | 32 | M | 2 | ROZPOCET | 0 | 0 | 0 | 0 | 0 | 1 | 0 | 16 | 1270923627
| PP |  | lak penetrační asfaltový | [14 empty] | PP | 2
80 | K | 711141559 | Provedení izolace proti zemní vlhkosti pásy přitavením vodorovné NAIP | m2 | 477.93 |  | 0 | CS ÚRS 2023 02 |  | základní |  | 0 | 0.0004 | 0.19117 | 0 | 0 | 16 | K | 2 | ROZPOCET | 0 | 0 | 0 | 0 | 0 | 1 | 0 | 16 | -1845015669
| PP |  | Provedení izolace proti zemní vlhkosti pásy přitavením NAIP na ploše vodorovné V | [14 empty] | PP | 2
81 | M | KVK.8104KP10 | Modifikovaný asfaltový pás tl. 4 mm | m2 | 549.62 |  | 0 |  |  | základní |  | 0 | 0.00445 | 2.4458 | 0 | 0 | 32 | M | 2 | ROZPOCET | 0 | 0 | 0 | 0 | 0 | 1 | 0 | 16 | 1460952150
| PP |  | Modifikovaný asfaltový pás tl. 4 mm | [14 empty] | PP | 2
82 | K | 711142559 | Provedení izolace proti zemní vlhkosti pásy přitavením svislé NAIP | m2 | 147.075 |  | 0 | CS ÚRS 2023 02 |  | základní |  | 0 | 0.0004 | 0.05883 | 0 | 0 | 16 | K | 2 | ROZPOCET | 0 | 0 | 0 | 0 | 0 | 1 | 0 | 16 | 8645654
| PP |  | Provedení izolace proti zemní vlhkosti pásy přitavením NAIP na ploše svislé S | [14 empty] | PP | 2
83 | M | KVK.8104KP10 | Modifikovaný asfaltový pás tl. 4 mm | m2 | 169.136 |  | 0 |  |  | základní |  | 0 | 0.00445 | 0.75266 | 0 | 0 | 32 | M | 2 | ROZPOCET | 0 | 0 | 0 | 0 | 0 | 1 | 0 | 16 | -322924144
| PP |  | Modifikovaný asfaltový pás tl. 4 mm | [14 empty] | PP | 2
84 | K | 711191101 | Provedení izolace proti vlhkosti hydroizolační stěrkou vodorovné na betonu, 1 vrstva | m2 | 38.37 |  | 0 | CS ÚRS 2023 02 |  | základní |  | 0 | 0 | 0 | 0 | 0 | 16 | K | 2 | ROZPOCET | 0 | 0 | 0 | 0 | 0 | 1 | 0 | 16 | 1123438007
| PP |  | Provedení izolace proti vlhkosti hydroizolační stěrkou na ploše vodorovné V jednovrstvá na betonu | [14 empty] | PP | 2
| P |  | Poznámka k položce: s napojením na stěny v místnostech s vlhkým provozem skladba F/03 | [14 empty] | P | 2
85 | M | 59030301 | stěrka hydroizolační jednosložková do interiéru | kg | 57.555 |  | 0 | CS ÚRS 2023 02 |  | základní |  | 0 | 0.001 | 0.057555 | 0 | 0 | 32 | M | 2 | ROZPOCET | 0 | 0 | 0 | 0 | 0 | 1 | 0 | 16 | 1381168005
| PP |  | stěrka hydroizolační jednosložková do interiéru | [14 empty] | PP | 2
| P |  | Poznámka k položce: Spotřeba: 1,5 kg/m2 | [14 empty] | P | 2
86 | K | 711491272 | Provedení doplňků izolace proti vodě na ploše svislé z textilií vrstva ochranná | m2 | 147.075 |  | 0 | CS ÚRS 2023 02 |  | základní |  | 0 | 0 | 0 | 0 | 0 | 16 | K | 2 | ROZPOCET | 0 | 0 | 0 | 0 | 0 | 1 | 0 | 16 | 1421892055
| PP |  | Provedení doplňků izolace proti vodě textilií na ploše svislé S vrstva ochranná | [14 empty] | PP | 2
87 | M | 69311060 | geotextilie netkaná separační, ochranná, filtrační, drenážní PP 200g/m2 | m2 | 154.429 |  | 0 | CS ÚRS 2023 02 |  | základní |  | 0 | 0.0002 | 0.030886 | 0 | 0 | 32 | M | 2 | ROZPOCET | 0 | 0 | 0 | 0 | 0 | 1 | 0 | 16 | -168697619
| PP |  | geotextilie netkaná separační, ochranná, filtrační, drenážní PP 200g/m2 | [14 empty] | PP | 2
88 | K | 711745567 | Izolace proti vodě provedení spojů přitavením pásu NAIP 500 mm | m | 85 |  | 0 | CS ÚRS 2023 02 |  | základní |  | 0 | 0.0002 | 0.017 | 0 | 0 | 16 | K | 2 | ROZPOCET | 0 | 0 | 0 | 0 | 0 | 1 | 0 | 16 | -851235081
| PP |  | Provedení detailů pásy přitavením spojů obrácených nebo zpětných se zesílením rš 500 mm NAIP | [14 empty] | PP | 2
89 | K | 998711102 | Přesun hmot tonážní pro izolace proti vodě, vlhkosti a plynům v objektech výšky do 12 m | t | 3.748 |  | 0 | CS ÚRS 2023 02 |  | základní |  | 0 | 0 | 0 | 0 | 0 | 16 | K | 2 | ROZPOCET | 0 | 0 | 0 | 0 | 0 | 1 | 0 | 16 | -1724790910
| PP |  | Přesun hmot pro izolace proti vodě, vlhkosti a plynům stanovený z hmotnosti přesunovaného materiálu vodorovná dopravní vzdálenost do 50 m v objektech výšky přes 6 do 12 m | [14 empty] | PP | 2
| D | 712 | Povlakové krytiny |  |  |  | 0 |  |  |  |  | 0 |  | 1.4384 |  | 0 | 2 | D | 1 | ROZPOCET | [6 empty] | 0
90 | K | 712363856 | Povlakové krytiny střech do 10° z tvarovaných poplastovaných lišt délky 2 m okapnice široká RŠ 445 mm | m | 44.955 |  | 0 |  |  | základní |  | 0 | 0.0012 | 0.053946 | 0 | 0 | 16 | K | 2 | ROZPOCET | 0 | 0 | 0 | 0 | 0 | 1 | 0 | 16 | 170981861
| PP |  | Povlakové krytiny střech plochých do 10° z tvarovaných poplastovaných lišt pro mPVC okapnice rš 200 mm | [14 empty] | PP | 2
91 | K | 712363398 | Povlakové krytiny střech do 10° z tvarovaných poplastovaných lišt délky 2 m závětrná lišta rš 290 mm | m | 69.815 |  | 0 |  |  | základní |  | 0 | 0.0015 | 0.10472 | 0 | 0 | 16 | K | 2 | ROZPOCET | 0 | 0 | 0 | 0 | 0 | 1 | 0 | 16 | -1315993471
| PP |  | Povlakové krytiny střech plochých do 10° z tvarovaných poplastovaných lišt pro mPVC závětrná lišta rš 290 mm | [14 empty] | PP | 2
93 | K | 712363511 | Provedení povlak krytiny mechanicky kotvenou do trapézu TI tl do 200 mm | m2 | 552.8 |  | 0 | CS ÚRS 2023 02 |  | základní |  | 0 | 0.00013 | 0.071864 | 0 | 0 | 16 | K | 2 | ROZPOCET | 0 | 0 | 0 | 0 | 0 | 1 | 0 | 16 | -990338373
| PP |  | Provedení povlakové krytiny střech plochých do 10° s mechanicky kotvenou izolací včetně položení fólie a horkovzdušného svaření tl. tepelné izolace přes 140 mm do 200 mm budovy výšky do 18 m, | [14 empty] | PP | 2
94 | M | DEK.1015102100 | Povlaková krytina 76 kotvený 1,5mm š.2,10m šedá (31,5m2) | m2 | 635.72 |  | 0 |  |  | základní |  | 0 | 0.0019 | 1.2079 | 0 | 0 | 32 | M | 2 | ROZPOCET | 0 | 0 | 0 | 0 | 0 | 1 | 0 | 16 | 758281528
| PP |  | Povlaková krytina 76 kotvený 1,5mm š.2,10m šedá (31,5m2) | [14 empty] | PP | 2
95 | K | 998712102 | Přesun hmot tonážní tonážní pro krytiny povlakové v objektech v do 12 m | t | 1.438 |  | 0 | CS ÚRS 2023 02 |  | základní |  | 0 | 0 | 0 | 0 | 0 | 16 | K | 2 | ROZPOCET | 0 | 0 | 0 | 0 | 0 | 1 | 0 | 16 | 2127406735
| PP |  | Přesun hmot pro povlakové krytiny stanovený z hmotnosti přesunovaného materiálu vodorovná dopravní vzdálenost do 50 m v objektech výšky přes 6 do 12 m | [14 empty] | PP | 2
| D | 713 | Izolace tepelné |  |  |  | 0 |  |  |  |  | 0 |  | 3.4076 |  | 0 | 2 | D | 1 | ROZPOCET | [6 empty] | 0
96 | K | 713121111 | Montáž izolace tepelné podlah volně kladenými rohožemi, pásy, dílci, deskami 1 vrstva | m2 | 884.12 |  | 0 | CS ÚRS 2023 02 |  | základní |  | 0 | 0 | 0 | 0 | 0 | 16 | K | 2 | ROZPOCET | 0 | 0 | 0 | 0 | 0 | 1 | 0 | 16 | -783367126
| PP |  | Montáž tepelné izolace podlah rohožemi, pásy, deskami, dílci, bloky (izolační materiál ve specifikaci) kladenými volně jednovrstvá | [14 empty] | PP | 2
| P |  | Poznámka k položce: izolace ve dvou vrstvách | [14 empty] | P | 2
97 | M | ISV.8591057520167 | Isover EPS 100 - 50mm, λD = 0,037 (W·m-1·K-1),1000x500x50mm, stabilizované desky pro tepelné izolace konstrukcí s běžnými požadavky na zatížení, např. ploché střechy, podlahy apod. Trvalá zatížitelnost v tlaku max. 2000kg/m2 při def. < 2%. | m2 | 442.06 |  | 0 |  |  | základní |  | 0 | 0.0014 | 0.61888 | 0 | 0 | 32 | M | 2 | ROZPOCET | 0 | 0 | 0 | 0 | 0 | 1 | 0 | 16 | -658220119
| PP |  | Isover EPS 100 - 50mm, λD = 0,037 (W·m-1·K-1),1000x500x50mm, stabilizované desky pro tepelné izolace konstrukcí s běžnými požadavky na zatížení, např. ploché střechy, podlahy apod. Trvalá zatížitelnost v tlaku max. 2000kg/m2 při def. < 2%. | [14 empty] | PP | 2
| P |  | Poznámka k položce: Tepelněizolační desky ze stabilizovaného pěnového polystyrenu pro všeobecné použití v konstrukcích s běžnými požadavky na zatížení tlakem. | [14 empty] | P | 2
98 | M | ISV.8591057520112 | Isover EPS 100 - 100mm, λD = 0,037 (W·m-1·K-1),1000x500x100mm, stabilizované desky pro tepelné izolace konstrukcí s běžnými požadavky na zatížení, např. ploché střechy, podlahy apod. Trvalá zatížitelnost v tlaku max. 2000kg/m2 při def. < 2%. | m2 | 442.06 |  | 0 |  |  | základní |  | 0 | 0.0025 | 1.1052 | 0 | 0 | 32 | M | 2 | ROZPOCET | 0 | 0 | 0 | 0 | 0 | 1 | 0 | 16 | -1931700614
| PP |  | Isover EPS 100 - 100mm, λD = 0,037 (W·m-1·K-1),1000x500x100mm, stabilizované desky pro tepelné izolace konstrukcí s běžnými požadavky na zatížení, např. ploché střechy, podlahy apod. Trvalá zatížitelnost v tlaku max. 2000kg/m2 při def. < 2%. | [14 empty] | PP | 2
| P |  | Poznámka k položce: Tepelněizolační desky ze stabilizovaného pěnového polystyrenu pro všeobecné použití v konstrukcích s běžnými požadavky na zatížení tlakem. | [14 empty] | P | 2
99 | K | 713141242 | Přikotvení tepelné izolace šrouby do trapézového plechu nebo do dřeva pro izolaci tl přes 140 do 200 mm | m2 | 552.8 |  | 0 | CS ÚRS 2023 02 |  | základní |  | 0 | 8e-05 | 0.044224 | 0 | 0 | 16 | K | 2 | ROZPOCET | 0 | 0 | 0 | 0 | 0 | 1 | 0 | 16 | 645296007
| PP |  | Montáž tepelné izolace střech plochých mechanické přikotvení šrouby včetně dodávky šroubů, bez položení tepelné izolace tl. izolace přes 140 do 200 mm do trapézového plechu nebo do dřeva | [14 empty] | PP | 2
100 | M | 1435541620 | Tepelná izolace 100 mm (3,48 m2/bal.) | m3 | 58.044 |  | 0 |  |  | základní |  | 0 | 0 | 0 | 0 | 0 | 32 | M | 2 | ROZPOCET | 0 | 0 | 0 | 0 | 0 | 1 | 0 | 16 | -1864429310
| PP |  | Tepelná izolaceL 100 mm (3,48 m2/bal.) | [14 empty] | PP | 2
101 | M | 1435491220 | Tepelná izolace 80 mm (4,5 m2/bal.) | m3 | 46.435 |  | 0 |  |  | základní |  | 0 | 0.03 | 1.3931 | 0 | 0 | 32 | M | 2 | ROZPOCET | 0 | 0 | 0 | 0 | 0 | 1 | 0 | 16 | 964924126
| PP |  | Tepelná izolace 80 mm (4,5 m2/bal.) | [14 empty] | PP | 2
102 | K | 713141376 | Montáž spádové izolace lepené za studena nízkoexpanzní (PUR) pěnou | m | 114.47 |  | 0 | CS ÚRS 2023 02 |  | základní |  | 0 | 0.00019 | 0.021749 | 0 | 0 | 16 | K | 2 | ROZPOCET | 0 | 0 | 0 | 0 | 0 | 1 | 0 | 16 | -284569962
| PP |  | Montáž tepelné izolace spádovými klíny přilepenými za studena nízkoexpanzní (PUR) pěnou | [14 empty] | PP | 2
| P |  | Poznámka k položce: C.07 detail soklu | [14 empty] | P | 2
103 | M | 28376102 | klín izolační spádový EPS GREY 150 | m3 | 1.203 |  | 0 | CS ÚRS 2023 02 |  | základní |  | 0 | 0.025 | 0.030075 | 0 | 0 | 32 | M | 2 | ROZPOCET | 0 | 0 | 0 | 0 | 0 | 1 | 0 | 16 | 174061969
| PP |  | klín izolační spádový EPS GREY 150 | [14 empty] | PP | 2
104 | K | 713191132 | Montáž izolace tepelné podlah, stropů vrchem nebo střech překrytí separační fólií z PE | m2 | 442.06 |  | 0 | CS ÚRS 2023 02 |  | základní |  | 0 | 0 | 0 | 0 | 0 | 16 | K | 2 | ROZPOCET | 0 | 0 | 0 | 0 | 0 | 1 | 0 | 16 | 1266339621
| PP |  | Montáž tepelné izolace stavebních konstrukcí - doplňky a konstrukční součásti podlah, stropů vrchem nebo střech překrytím fólií separační z PE | [14 empty] | PP | 2
105 | M | 28323053 | fólie PE (500 kg/m3) separační podlahová oddělující tepelnou izolaci tl 0,6mm | m2 | 486.266 |  | 0 | CS ÚRS 2023 02 |  | základní |  | 0 | 0.0004 | 0.19451 | 0 | 0 | 32 | M | 2 | ROZPOCET | 0 | 0 | 0 | 0 | 0 | 1 | 0 | 16 | 747329365
| PP |  | fólie PE (500 kg/m3) separační podlahová oddělující tepelnou izolaci tl 0,6mm | [14 empty] | PP | 2
106 | K | 998713102 | Přesun hmot tonážní pro izolace tepelné v objektech v do 12 m | t | 3.408 |  | 0 | CS ÚRS 2023 02 |  | základní |  | 0 | 0 | 0 | 0 | 0 | 16 | K | 2 | ROZPOCET | 0 | 0 | 0 | 0 | 0 | 1 | 0 | 16 | -1689285556
| PP |  | Přesun hmot pro izolace tepelné stanovený z hmotnosti přesunovaného materiálu vodorovná dopravní vzdálenost do 50 m v objektech výšky přes 6 m do 12 m | [14 empty] | PP | 2
| D | 723 | Zdravotechnika - vnitřní plynovod |  |  |  | 0 |  |  |  |  | 0 |  | 0.0033 |  | 0.0645 | 2 | D | 1 | ROZPOCET | [6 empty] | 0
107 | K | 723120804 | Demontáž potrubí ocelové závitové svařované DN do 25 | m | 30 |  | 0 | CS ÚRS 2023 02 |  | základní |  | 0 | 0.00011 | 0.0033 | 0.00215 | 0.0645 | 16 | K | 2 | ROZPOCET | 0 | 0 | 0 | 0 | 0 | 1 | 0 | 16 | 211382530
| PP |  | Demontáž potrubí svařovaného z ocelových trubek závitových do DN 25 | [14 empty] | PP | 2
| D | 727 | Zdravotechnika - požární ochrana |  |  |  | 0 |  |  |  |  | 0 |  | 0.00075 |  | 0 | 2 | D | 1 | ROZPOCET | [6 empty] | 0
108 | K | 727111106 | Provedení protipožárních ucpávek , požární odolnost EI 60-120 | kpl | 1 |  | 0 |  |  | základní |  | 0 | 0.00075 | 0.00075 | 0 | 0 | 16 | K | 2 | ROZPOCET | 0 | 0 | 0 | 0 | 0 | 1 | 0 | 16 | 479293128
| PP |  | Provedení protipožárních ucpávek , požární odolnost EI 60-120 | [14 empty] | PP | 2
| D | 731 | Ústřední vytápění - kotelny |  |  |  | 0 |  |  |  |  | 0 |  | 0.00017 |  | 0.30625 | 2 | D | 1 | ROZPOCET | [6 empty] | 0
109 | K | 731200825 | Demontáž kotle ocelového na plynná nebo kapalná paliva | kus | 1 |  | 0 | CS ÚRS 2023 02 |  | základní |  | 0 | 0.00017 | 0.00017 | 0.30625 | 0.30625 | 16 | K | 2 | ROZPOCET | 0 | 0 | 0 | 0 | 0 | 1 | 0 | 16 | 951961910
| PP |  | Demontáž kotlů ocelových na kapalná nebo plynná paliva | [14 empty] | PP | 2
| P |  | Poznámka k položce: Podle výkr. D.1.1.b.02 | [14 empty] | P | 2
| D | 751 | Vzduchotechnika |  |  |  | 0 |  |  |  |  | 0 |  | 0.014079 |  | 0 | 2 | D | 1 | ROZPOCET | [6 empty] | 0
110 | K | 751398025 | Montáž větrací mřížky stěnové přes 0,200 m2 | kus | 1 |  | 0 | CS ÚRS 2023 02 |  | základní |  | 0 | 0 | 0 | 0 | 0 | 16 | K | 2 | ROZPOCET | 0 | 0 | 0 | 0 | 0 | 1 | 0 | 16 | 659217826
| PP |  | Montáž ostatních zařízení větrací mřížky stěnové, průřezu přes 0,200 m2 | [14 empty] | PP | 2
111 | M | 553R01 | Mřížka větrací fasádní 0,75x0,75 | m2 | 0.563 |  | 0 |  |  | základní |  | 0 | 0.00024 | 0.00013512 | 0 | 0 | 32 | M | 2 | ROZPOCET | 0 | 0 | 0 | 0 | 0 | 1 | 0 | 16 | 1655977718
| PP |  | Mřížka větrací fasádní 0,75x0,75 | [14 empty] | PP | 2
| P |  | Poznámka k položce: K/04 FASÁDNÍ MŘÍŽKA, LAKOVANÝ POZINK V HNĚDÉ BARVĚ 0,75x0,75 m | [14 empty] | P | 2
112 | K | 751398025 | Montáž větrací mřížky stěnové přes 0,200 m2 | kus | 1 |  | 0 | CS ÚRS 2023 02 |  | základní |  | 0 | 0 | 0 | 0 | 0 | 16 | K | 2 | ROZPOCET | 0 | 0 | 0 | 0 | 0 | 1 | 0 | 16 | 1007614336
| PP |  | Montáž ostatních zařízení větrací mřížky stěnové, průřezu přes 0,200 m2 | [14 empty] | PP | 2
113 | M | 553R02 | mřížka větrací fasádní 0,80x1,0 | m2 | 0.8 |  | 0 |  |  | základní |  | 0 | 0.01743 | 0.013944 | 0 | 0 | 32 | M | 2 | ROZPOCET | 0 | 0 | 0 | 0 | 0 | 1 | 0 | 16 | 2077351319
| PP |  | Mřížka větrací fasádní 0,80x1,0 | [14 empty] | PP | 2
| P |  | Poznámka k položce: K/05 FASÁDNÍ MŘÍŽKA, LAKOVANÝ POZINK V HNĚDÉ BARVĚ 0,80x1,0 m | [14 empty] | P | 2
| D | 762 | Konstrukce tesařské |  |  |  | 0 |  |  |  |  | 0 |  | 1.1829 |  | 0 | 2 | D | 1 | ROZPOCET | [6 empty] | 0
114 | K | 762341675 | Montáž bednění štítových okapových říms z dřevotřískových na pero a drážku | m2 | 30.6 |  | 0 | CS ÚRS 2023 02 |  | základní |  | 0 | 0 | 0 | 0 | 0 | 16 | K | 2 | ROZPOCET | 0 | 0 | 0 | 0 | 0 | 1 | 0 | 16 | -703949376
| PP |  | Montáž bednění střech štítových okapových říms, krajnic, závětrných prken a žaluzií ve spádu nebo rovnoběžně s okapem z desek dřevotřískových nebo dřevoštěpkových na pero a drážku | [14 empty] | PP | 2
115 | M | 60722216 | deska dřevotřísková surová 925x2050mm tl 16mm – P+D | m2 | 33.66 |  | 0 | CS ÚRS 2023 02 |  | základní |  | 0 | 0.01064 | 0.35814 | 0 | 0 | 32 | M | 2 | ROZPOCET | 0 | 0 | 0 | 0 | 0 | 1 | 0 | 16 | 1979525556
| PP |  | deska dřevotřísková surová 925x2050mm tl 16mm – P+D | [14 empty] | PP | 2
116 | K | 762361311 | Konstrukční a vyrovnávací vrstva pod klempířské prvky (atiky) z desek dřevoštěpkových tl 18 mm | m2 | 72.6 |  | 0 | CS ÚRS 2023 02 |  | základní |  | 0 | 0.01136 | 0.82474 | 0 | 0 | 16 | K | 2 | ROZPOCET | 0 | 0 | 0 | 0 | 0 | 1 | 0 | 16 | -1883099584
| PP |  | Konstrukční vrstva pod klempířské prvky pro oplechování horních ploch zdí a nadezdívek (atik) z desek dřevoštěpkových šroubovaných do podkladu, tloušťky desky 18 mm | [14 empty] | PP | 2
| D | 763 | Konstrukce suché výstavby |  |  |  | 0 |  |  |  |  | 0 |  | 4.3437 |  | 0 | 2 | D | 1 | ROZPOCET | [6 empty] | 0
117 | K | 763131411 | SDK podhled desky 1xA 12,5 bez izolace dvouvrstvá spodní kce profil CD+UD | m2 | 2.584 |  | 0 | CS ÚRS 2023 02 |  | základní |  | 0 | 0.0122 | 0.031525 | 0 | 0 | 16 | K | 2 | ROZPOCET | 0 | 0 | 0 | 0 | 0 | 1 | 0 | 16 | 539314363
| PP |  | Podhled ze sádrokartonových desek dvouvrstvá zavěšená spodní konstrukce z ocelových profilů CD, UD jednoduše opláštěná deskou standardní A, tl. 12,5 mm, bez izolace | [14 empty] | PP | 2
| P |  | Poznámka k položce: montáž čela (v=1,7m) u SDK podhledu C02 s rozdílnou výškou v chodbě m.č. 111 | [14 empty] | P | 2
118 | K | 763131491.RGS | SDK podhled deska (A) 12,5 dvouvrstvá spodní kce profil CD+UD | m2 | 35.5 |  | 0 |  |  | základní |  | 0 | 0.01678 | 0.59569 | 0 | 0 | 16 | K | 2 | ROZPOCET | 0 | 0 | 0 | 0 | 0 | 1 | 0 | 16 | -1113194793
| PP |  | SDK podhled deska (A) 12,5 dvouvrstvá spodní kce profil CD+UD | [14 empty] | PP | 2
119 | K | 763131722 | SDK podhled skoková změna v přes 0,5 m | m | 1.52 |  | 0 | CS ÚRS 2023 02 |  | základní |  | 0 | 0.00663 | 0.010078 | 0 | 0 | 16 | K | 2 | ROZPOCET | 0 | 0 | 0 | 0 | 0 | 1 | 0 | 16 | 1171388987
| PP |  | Podhled ze sádrokartonových desek ostatní práce a konstrukce na podhledech ze sádrokartonových desek skokové změny výšky podhledu přes 0,5 m | [14 empty] | PP | 2
| P |  | Poznámka k položce: montáž čela (v=1,7m) u SDK podhledu C02 s rozdílnou výškou v chodbě m.č. 111 | [14 empty] | P | 2
120 | K | 763131731 | SDK podhled - čelo pro kazetové podhledy (F lišta) tl 12,5 mm | m | 1.52 |  | 0 | CS ÚRS 2023 02 |  | základní |  | 0 | 1e-05 | 1.52e-05 | 0 | 0 | 16 | K | 2 | ROZPOCET | 0 | 0 | 0 | 0 | 0 | 1 | 0 | 16 | 1165934620
| PP |  | Podhled ze sádrokartonových desek ostatní práce a konstrukce na podhledech ze sádrokartonových desek čelo pro kazetové pohledy (F lišta) tl. 12,5 mm | [14 empty] | PP | 2
121 | K | 763131765 | Příplatek k SDK podhledu za výšku zavěšení přes 0,5 do 1,0 m | m2 | 414.4 |  | 0 | CS ÚRS 2023 02 |  | základní |  | 0 | 0.0001 | 0.04144 | 0 | 0 | 16 | K | 2 | ROZPOCET | 0 | 0 | 0 | 0 | 0 | 1 | 0 | 16 | 1282212951
| PP |  | Podhled ze sádrokartonových desek Příplatek k cenám za výšku zavěšení přes 0,5 do 1,0 m | [14 empty] | PP | 2
122 | K | 763135101 | Montáž minerálního kazetového podhledu z kazet 600x600 mm na zavěšenou viditelnou nosnou konstrukci | m2 | 378.9 |  | 0 | CS ÚRS 2023 02 |  | základní |  | 0 | 0.00125 | 0.47362 | 0 | 0 | 16 | K | 2 | ROZPOCET | 0 | 0 | 0 | 0 | 0 | 1 | 0 | 16 | -1401611780
| PP |  | Montáž minerálního podhledu kazetového demontovatelného, velikosti kazet 600x600 mm včetně zavěšené nosné konstrukce viditelné | [14 empty] | PP | 2
123 | M | 59030583 | podhled kazetový - bez děrování, skrytá hrana tl 10 mm 600x600mm | m2 | 397.845 |  | 0 | CS ÚRS 2023 02 |  | základní |  | 0 | 0.008 | 3.1828 | 0 | 0 | 32 | M | 2 | ROZPOCET | 0 | 0 | 0 | 0 | 0 | 1 | 0 | 16 | -1440376126
| PP |  | podhled kazetový bez děrování, skrytá hrana tl 10 mm 600x600mm | [14 empty] | PP | 2
| P |  | Poznámka k položce: kompletní konstrukce včetně krajových lišt | [14 empty] | P | 2
124 | K | 763172315 | Montáž revizních dvířek SDK kcí vel. 600x600 mm | kus | 2 |  | 0 | CS ÚRS 2023 02 |  | základní |  | 0 | 7e-05 | 0.00014 | 0 | 0 | 16 | K | 2 | ROZPOCET | 0 | 0 | 0 | 0 | 0 | 1 | 0 | 16 | -1969115167
| PP |  | Instalační technika pro konstrukce ze sádrokartonových desek montáž revizních dvířek velikost 600 x 600 mm | [14 empty] | PP | 2
125 | M | 59030714 | dvířka revizní s automatickým zámkem 600x600mm | kus | 2 |  | 0 | CS ÚRS 2023 02 |  | základní |  | 0 | 0.0042 | 0.0084 | 0 | 0 | 32 | M | 2 | ROZPOCET | 0 | 0 | 0 | 0 | 0 | 1 | 0 | 16 | 1344714262
| PP |  | dvířka revizní s automatickým zámkem 600x600mm | [14 empty] | PP | 2
126 | K | 998763302 | Přesun hmot tonážní pro sádrokartonové konstrukce v objektech v do 12 m | t | 4.344 |  | 0 | CS ÚRS 2023 02 |  | základní |  | 0 | 0 | 0 | 0 | 0 | 16 | K | 2 | ROZPOCET | 0 | 0 | 0 | 0 | 0 | 1 | 0 | 16 | 412858632
| PP |  | Přesun hmot pro konstrukce montované z desek sádrokartonových, sádrovláknitých, cementovláknitých nebo cementových stanovený z hmotnosti přesunovaného materiálu vodorovná dopravní vzdálenost do 50 m v objektech výšky přes 6 do 12 m | [14 empty] | PP | 2
| D | 764 | Konstrukce klempířské |  |  |  | 0 |  |  |  |  | 0 |  | 0.25597 |  | 0 | 2 | D | 1 | ROZPOCET | [6 empty] | 0
127 | K | 764214685 | Oplechování horních ploch z Pz s povrch úpravou mechanicky kotvené rš 400 mm | m | 8.16 |  | 0 |  |  | základní |  | 0 | 0.00351 | 0.028642 | 0 | 0 | 16 | K | 2 | ROZPOCET | 0 | 0 | 0 | 0 | 0 | 1 | 0 | 16 | -813540564
| PP |  | Oplechování horních ploch z pozinkovaného plechu s povrchovou úpravou mechanicky kotvené rš 400 mm | [14 empty] | PP | 2
| P |  | Poznámka k položce: K/01 Oplechování vrcholu ocelového nosného rámu Lakovaný pozink v hnědé barvě | [14 empty] | P | 2
128 | K | 764216604.LND | Oplechování rovných parapetů mechanicky kotvené rš 330 mm | m | 42 |  | 0 |  |  | základní |  | 0 | 0.00291 | 0.12222 | 0 | 0 | 16 | K | 2 | ROZPOCET | 0 | 0 | 0 | 0 | 0 | 1 | 0 | 16 | -2096019425
| PP |  | Oplechování rovných parapetůL mechanicky kotvené rš 330 mm | [14 empty] | PP | 2
129 | K | 764511604.LND | Žlab podokapní půlkruhový D 155 mm | m | 44.955 |  | 0 |  |  | základní |  | 0 | 0.00162 | 0.072827 | 0 | 0 | 16 | K | 2 | ROZPOCET | 0 | 0 | 0 | 0 | 0 | 1 | 0 | 16 | -386861416
| PP |  | Žlab podokapní půlkruhový D 155 mm | [14 empty] | PP | 2
130 | K | 764518623.LND | Svody kruhové včetně objímek, kolen, odskoků průměru 120 mm | m | 15.225 |  | 0 |  |  | základní |  | 0 | 0.00212 | 0.032277 | 0 | 0 | 16 | K | 2 | ROZPOCET | 0 | 0 | 0 | 0 | 0 | 1 | 0 | 16 | -1360468465
| PP |  | Svody kruhové včetně objímek, kolen, odskoků průměru 120 mm | [14 empty] | PP | 2
131 | K | 998764101 | Přesun hmot tonážní pro konstrukce klempířské v objektech v do 6 m | t | 0.256 |  | 0 | CS ÚRS 2023 02 |  | základní |  | 0 | 0 | 0 | 0 | 0 | 16 | K | 2 | ROZPOCET | 0 | 0 | 0 | 0 | 0 | 1 | 0 | 16 | 330319611
| PP |  | Přesun hmot pro konstrukce klempířské stanovený z hmotnosti přesunovaného materiálu vodorovná dopravní vzdálenost do 50 m v objektech výšky do 6 m | [14 empty] | PP | 2
| D | 765 | Krytina skládaná |  |  |  | 0 |  |  |  |  | 0 |  | 1.7132 |  | 0 | 2 | D | 1 | ROZPOCET | [6 empty] | 0
132 | K | 765115298 | Montáž manžety pro napojení na hydroizolaci DN75 | kus | 1 |  | 0 |  |  | základní |  | 0 | 0 | 0 | 0 | 0 | 16 | K | 2 | ROZPOCET | 0 | 0 | 0 | 0 | 0 | 1 | 0 | 16 | -123575313
| PP |  | Montáž manžety pro napojení na hydroizolaci DN75 | [14 empty] | PP | 2
| P |  | Poznámka k položce: S03 ODVĚTRÁNÍ KANALIZACE INTEGROVANÁ PVC MANŽETA PRO NAPOJENÍ NA HYDROIZOLACI PRO NAPOJENÍ NA POTRUBÍ ODVĚTRÁNÍ DN75 VÝŠKA KOMÍNKU NAD IZOLACÍ 300 mm HLOUBKA POD IZOLACÍ 200 mm DEŠŤOVÁ KRYTKA | [14 empty] | P | 2
133 | M | 59660001 | manžeta odvětrání PVC D 75mm | kus | 1 |  | 0 |  |  | základní |  | 0 | 0.00222 | 0.00222 | 0 | 0 | 32 | M | 2 | ROZPOCET | 0 | 0 | 0 | 0 | 0 | 1 | 0 | 16 | 83290724
| PP |  | manžeta odvětrání PVC D 75mm | [14 empty] | PP | 2
| P |  | Poznámka k položce: S03 ODVĚTRÁNÍ KANALIZACE INTEGROVANÁ PVC MANŽETA PRO NAPOJENÍ NA HYDROIZOLACI PRO NAPOJENÍ NA POTRUBÍ ODVĚTRÁNÍ DN75 VÝŠKA KOMÍNKU NAD IZOLACÍ 300 mm HLOUBKA POD IZOLACÍ 200 mm DEŠŤOVÁ KRYTKA | [14 empty] | P | 2
134 | K | 765115299 | Montáž manžety pro napojení na hydroizolaci DN110 | kus | 7 |  | 0 |  |  | základní |  | 0 | 0 | 0 | 0 | 0 | 16 | K | 2 | ROZPOCET | 0 | 0 | 0 | 0 | 0 | 1 | 0 | 16 | 1353153556
| PP |  | Montáž manžety pro napojení na hydroizolaci DN110 | [14 empty] | PP | 2
| P |  | Poznámka k položce: S04 ODVĚTRÁNÍ KANALIZACE INTEGROVANÁ PVC MANŽETA PRO NAPOJENÍ NA HYDROIZOLACI PRO NAPOJENÍ NA POTRUBÍ ODVĚTRÁNÍ DN110 VÝŠKA KOMÍNKU NAD IZOLACÍ 300 mm HLOUBKA POD IZOLACÍ 200 mm DEŠŤOVÁ KRYTKA | [14 empty] | P | 2
135 | M | 59660002 | manžeta odvětrání PVC D 110mm | kus | 7 |  | 0 | CS ÚRS 2023 02 |  | základní |  | 0 | 0.0012 | 0.0084 | 0 | 0 | 32 | M | 2 | ROZPOCET | 0 | 0 | 0 | 0 | 0 | 1 | 0 | 16 | -671048103
| PP |  | manžeta odvětrání PVC D 110mm | [14 empty] | PP | 2
| P |  | Poznámka k položce: S04 ODVĚTRÁNÍ KANALIZACE INTEGROVANÁ PVC MANŽETA PRO NAPOJENÍ NA HYDROIZOLACI PRO NAPOJENÍ NA POTRUBÍ ODVĚTRÁNÍ DN110 VÝŠKA KOMÍNKU NAD IZOLACÍ 300 mm HLOUBKA POD IZOLACÍ 200 mm DEŠŤOVÁ KRYTKA | [14 empty] | P | 2
136 | K | 765191023 | Montáž pojistné hydroizolační nebo parotěsné kladené ve sklonu přes 20° s lepenými spoji na bednění | m2 | 552.8 |  | 0 | CS ÚRS 2023 02 |  | základní |  | 0 | 0 | 0 | 0 | 0 | 16 | K | 2 | ROZPOCET | 0 | 0 | 0 | 0 | 0 | 1 | 0 | 16 | 797964273
| PP |  | Montáž pojistné hydroizolační nebo parotěsné fólie kladené ve sklonu přes 20° s lepenými přesahy na bednění nebo tepelnou izolaci | [14 empty] | PP | 2
137 | M | 2600701000 | Fólie separační, | m2 | 608.08 |  | 0 |  |  | základní |  | 0 | 0.0028 | 1.7026 | 0 | 0 | 32 | M | 2 | ROZPOCET | 0 | 0 | 0 | 0 | 0 | 1 | 0 | 16 | -460965013
| PP |  | Fólie separační | [14 empty] | PP | 2
138 | K | 998765102 | Přesun hmot tonážní pro krytiny skládané v objektech v do 12 m | t | 1.713 |  | 0 | CS ÚRS 2023 02 |  | základní |  | 0 | 0 | 0 | 0 | 0 | 16 | K | 2 | ROZPOCET | 0 | 0 | 0 | 0 | 0 | 1 | 0 | 16 | -256433466
| PP |  | Přesun hmot pro krytiny skládané stanovený z hmotnosti přesunovaného materiálu vodorovná dopravní vzdálenost do 50 m na objektech výšky přes 6 do 12 m | [14 empty] | PP | 2
| D | 766 | Konstrukce truhlářské |  |  |  | 0 |  |  |  |  | 0 |  | 2.6014 |  | 0 | 2 | D | 1 | ROZPOCET | [6 empty] | 0
139 | K | 766622115 | Montáž plastových oken plochy přes 1 m2 pevných výšky do 1,5 m s rámem do zdiva | m2 | 77.95 |  | 0 | CS ÚRS 2023 02 |  | základní |  | 0 | 0.00026 | 0.020267 | 0 | 0 | 16 | K | 2 | ROZPOCET | 0 | 0 | 0 | 0 | 0 | 1 | 0 | 16 | -1805996509
| PP |  | Montáž oken plastových včetně montáže rámu plochy přes 1 m2 pevných do zdiva, výšky do 1,5 m | [14 empty] | PP | 2
| P |  | Poznámka k položce: okna exteriér | [14 empty] | P | 2
140 | M | 61140043 | okno plastové s fixním zasklením dvojsklo přes plochu 1m2 do v 1,5m | m2 | 77.95 |  | 0 | CS ÚRS 2023 02 |  | základní |  | 0 | 0.02639 | 2.0571 | 0 | 0 | 32 | M | 2 | ROZPOCET | 0 | 0 | 0 | 0 | 0 | 1 | 0 | 16 | 1615244487
| PP |  | okno plastové OS, zasklení dvojsklo přes plochu 1m2 do v 1,5m | [14 empty] | PP | 2
| P |  | Poznámka k položce: okna exteriér | [14 empty] | P | 2
141 | K | 766622132 | Montáž plastových oken plochy přes 1 m2 otevíravých výšky do 2,5 m s rámem do zdiva | m2 | 9.15 |  | 0 | CS ÚRS 2023 02 |  | základní |  | 0 | 0.00026 | 0.002379 | 0 | 0 | 16 | K | 2 | ROZPOCET | 0 | 0 | 0 | 0 | 0 | 1 | 0 | 16 | 592433552
| PP |  | Montáž oken plastových včetně montáže rámu plochy přes 1 m2 otevíravých do zdiva, výšky přes 1,5 do 2,5 m | [14 empty] | PP | 2
| P |  | Poznámka k položce: okna interiér | [14 empty] | P | 2
142 | M | 61140051 | okno plastové otevíravé/sklopné dvojsklo přes plochu 1m2 do v 1,5m | m2 | 9.15 |  | 0 | CS ÚRS 2023 02 |  | základní |  | 0 | 0.03056 | 0.27962 | 0 | 0 | 32 | M | 2 | ROZPOCET | 0 | 0 | 0 | 0 | 0 | 1 | 0 | 16 | -41073228
| PP |  | okno plastové fixní dvojsklo přes plochu 1m2 do v 1,5m | [14 empty] | PP | 2
| P |  | Poznámka k položce: okna interiér | [14 empty] | P | 2
143 | K | 766660001 | Montáž dveřních křídel otvíravých jednokřídlových š do 0,8 m do ocelové zárubně | kus | 4 |  | 0 | CS ÚRS 2023 02 |  | základní |  | 0 | 0 | 0 | 0 | 0 | 16 | K | 2 | ROZPOCET | 0 | 0 | 0 | 0 | 0 | 1 | 0 | 16 | -1403921460
| PP |  | Montáž dveřních křídel dřevěných nebo plastových otevíravých do ocelové zárubně povrchově upravených jednokřídlových, šířky do 800 mm | [14 empty] | PP | 2
| P |  | Poznámka k položce: D07 NOVÉ INTERIÉROVÉ DVEŘE OTOČNÉ, PLNÉ, VÝPLŇ ODLEHČENÁ DTD, POVRCH CPL S POLODRÁŽKOU OCELOVÁ ZÁRUBEŇ ŠTÍTOVÉ NEREZ KOVÁNÍ KLIKA-KLIKA BARVA: ŠEDÁ BARVA ZÁRUBNÍ: ŠEDÁ ZADLABACÍ ZÁMEK S CYLINDRICKOU VLOŽKOU BEZ PRAHU | [14 empty] | P | 2
144 | M | MSN.0027214.URS | dveře interiérové jednokřídlé plné, voština, CPL standard, 80x197 | kus | 4 |  | 0 |  |  | základní |  | 0 | 0.016 | 0.064 | 0 | 0 | 8 | M | 2 | ROZPOCET | 0 | 0 | 0 | 0 | 0 | 1 | 0 | 4 | 683408254
| PP |  | dveře interiérové jednokřídlé plné, voština, CPL standard, 80x197 | [14 empty] | PP | 2
| P |  | Poznámka k položce: D07 NOVÉ INTERIÉROVÉ DVEŘE OTOČNÉ, PLNÉ, VÝPLŇ ODLEHČENÁ DTD, POVRCH CPL S POLODRÁŽKOU OCELOVÁ ZÁRUBEŇ ŠTÍTOVÉ NEREZ KOVÁNÍ KLIKA-KLIKA BARVA: ŠEDÁ BARVA ZÁRUBNÍ: ŠEDÁ ZADLABACÍ ZÁMEK S CYLINDRICKOU VLOŽKOU BEZ PRAHU | [14 empty] | P | 2
145 | K | 766660001 | Montáž dveřních křídel otvíravých jednokřídlových š do 0,8 m do ocelové zárubně | kus | 4 |  | 0 | CS ÚRS 2023 02 |  | základní |  | 0 | 0 | 0 | 0 | 0 | 16 | K | 2 | ROZPOCET | 0 | 0 | 0 | 0 | 0 | 1 | 0 | 16 | 1995467377
| PP |  | Montáž dveřních křídel dřevěných nebo plastových otevíravých do ocelové zárubně povrchově upravených jednokřídlových, šířky do 800 mm | [14 empty] | PP | 2
| P |  | Poznámka k položce: D08 NOVÉ INTERIÉROVÉ DVEŘE OTOČNÉ, PLNÉ, VÝPLŇ ODLEHČENÁ DTD, POVRCH CPL S POLODRÁŽKOU OCELOVÁ ZÁRUBEŇ ŠTÍTOVÉ NEREZ KOVÁNÍ KLIKA-KLIKA BARVA: ŠEDÁ ZADLABACÍ ZÁMEK S CYLINDRICKOU VLOŽKOU BEZ PRAHU | [14 empty] | P | 2
146 | M | MSN.0027213.URS | dveře interiérové jednokřídlé plné, voština, CPL standard, 70x197 | kus | 4 |  | 0 |  |  | základní |  | 0 | 0.0145 | 0.058 | 0 | 0 | 8 | M | 2 | ROZPOCET | 0 | 0 | 0 | 0 | 0 | 1 | 0 | 4 | -1715645852
| PP |  | dveře interiérové jednokřídlé plné, voština, CPL standard, 70x197 | [14 empty] | PP | 2
| P |  | Poznámka k položce: D08 NOVÉ INTERIÉROVÉ DVEŘE OTOČNÉ, PLNÉ, VÝPLŇ ODLEHČENÁ DTD, POVRCH CPL S POLODRÁŽKOU OCELOVÁ ZÁRUBEŇ ŠTÍTOVÉ NEREZ KOVÁNÍ KLIKA-KLIKA BARVA: ŠEDÁ ZADLABACÍ ZÁMEK S CYLINDRICKOU VLOŽKOU BEZ PRAHU | [14 empty] | P | 2
147 | K | 766660001 | Montáž dveřních křídel otvíravých jednokřídlových š do 0,8 m do ocelové zárubně | kus | 1 |  | 0 | CS ÚRS 2023 02 |  | základní |  | 0 | 0 | 0 | 0 | 0 | 16 | K | 2 | ROZPOCET | 0 | 0 | 0 | 0 | 0 | 1 | 0 | 16 | 962080074
| PP |  | Montáž dveřních křídel dřevěných nebo plastových otevíravých do ocelové zárubně povrchově upravených jednokřídlových, šířky do 800 mm | [14 empty] | PP | 2
| P |  | Poznámka k položce: D09 NOVÉ INTERIÉROVÉ DVEŘE OTOČNÉ, PLNÉ OCELOVÁ ZÁRUBEŇ ŠTÍTOVÉ NEREZ KOVÁNÍ KLIKA-KLIKA BARVA: ŠEDÁ LEVÉ POŽADAVKY Z HLEDISKA PBŘ: EW 15-C DP3 | [14 empty] | P | 2
148 | M | MSN.0027214.URS | dveře interiérové jednokřídlé plné, voština, CPL standard, 80x197 | kus | 1 |  | 0 |  |  | základní |  | 0 | 0.016 | 0.016 | 0 | 0 | 8 | M | 2 | ROZPOCET | 0 | 0 | 0 | 0 | 0 | 1 | 0 | 4 | -634636473
| PP |  | dveře interiérové jednokřídlé plné, voština, CPL standard, 80x197 | [14 empty] | PP | 2
| P |  | Poznámka k položce: D09 NOVÉ INTERIÉROVÉ DVEŘE OTOČNÉ, PLNÉ OCELOVÁ ZÁRUBEŇ ŠTÍTOVÉ NEREZ KOVÁNÍ KLIKA-KLIKA BARVA: ŠEDÁ LEVÉ POŽADAVKY Z HLEDISKA PBŘ: EW 15-C DP3 | [14 empty] | P | 2
149 | K | 766660002 | Montáž dveřních křídel otvíravých jednokřídlových š přes 0,8 m do ocelové zárubně | kus | 2 |  | 0 | CS ÚRS 2023 02 |  | základní |  | 0 | 0 | 0 | 0 | 0 | 16 | K | 2 | ROZPOCET | 0 | 0 | 0 | 0 | 0 | 1 | 0 | 16 | 1751762431
| PP |  | Montáž dveřních křídel dřevěných nebo plastových otevíravých do ocelové zárubně povrchově upravených jednokřídlových, šířky přes 800 mm | [14 empty] | PP | 2
| P |  | Poznámka k položce: D10 NOVÉ INTERIÉROVÉ DVEŘE OTOČNÉ, PROSKLENÉ, VÝPLŇ ODLEHČENÁ DTD, POVRCH CPL PROSKLENÍ DVEŘÍ 700 x 670 mm S POLODRÁŽKOU OCELOVÁ ZÁRUBEŇ ŠTÍTOVÉ NEREZ KOVÁNÍ KLIKA-KLIKA BARVA: ŠEDÁ PRAVÉ ZADLABACÍ ZÁMEK S CYLINDRICKOU VLOŽKOU BEZ PRAHU | [14 empty] | P | 2
150 | M | MSN.0027255.URS | dveře interiérové jednokřídlé zasklené 1/3, voština, CPL standard, 90x197 | kus | 2 |  | 0 |  |  | základní |  | 0 | 0.022 | 0.044 | 0 | 0 | 32 | M | 2 | ROZPOCET | 0 | 0 | 0 | 0 | 0 | 1 | 0 | 16 | 1899594681
| PP |  | dveře interiérové jednokřídlé zasklené 1/3, voština, CPL standard, 90x197 | [14 empty] | PP | 2
| P |  | Poznámka k položce: D10 NOVÉ INTERIÉROVÉ DVEŘE OTOČNÉ, PROSKLENÉ, VÝPLŇ ODLEHČENÁ DTD, POVRCH CPL PROSKLENÍ DVEŘÍ 700 x 670 mm S POLODRÁŽKOU OCELOVÁ ZÁRUBEŇ ŠTÍTOVÉ NEREZ KOVÁNÍ KLIKA-KLIKA BARVA: ŠEDÁ PRAVÉ ZADLABACÍ ZÁMEK S CYLINDRICKOU VLOŽKOU BEZ PRAHU | [14 empty] | P | 2
151 | K | 766694116 | Montáž parapetních desek dřevěných nebo plastových š do 30 cm | m | 14 |  | 0 | CS ÚRS 2023 02 |  | základní |  | 0 | 0 | 0 | 0 | 0 | 16 | K | 2 | ROZPOCET | 0 | 0 | 0 | 0 | 0 | 1 | 0 | 16 | -1193037266
| PP |  | Montáž ostatních truhlářských konstrukcí parapetních desek dřevěných nebo plastových šířky do 300 mm | [14 empty] | PP | 2
| P |  | Poznámka k položce: T01 , T02 PARAPET VNITŘNÍ, hl. 180 DŘEVOTŘÍSKOVÁ DESKA TL. 18 mm S NOSEM 36 mm POVRCH CPL BARVA: BÍLÁ - RAL 9010 | [14 empty] | P | 2
152 | M | 60794101 | parapet dřevotřískový vnitřní povrch laminátový š 200mm | m | 14 |  | 0 | CS ÚRS 2023 02 |  | základní |  | 0 | 0.003 | 0.042 | 0 | 0 | 32 | M | 2 | ROZPOCET | 0 | 0 | 0 | 0 | 0 | 1 | 0 | 16 | 1470079750
| PP |  | parapet dřevotřískový vnitřní povrch laminátový š 200mm | [14 empty] | PP | 2
153 | K | 766694116 | Montáž parapetních desek dřevěných nebo plastových š do 30 cm | m | 6 |  | 0 | CS ÚRS 2023 02 |  | základní |  | 0 | 0 | 0 | 0 | 0 | 16 | K | 2 | ROZPOCET | 0 | 0 | 0 | 0 | 0 | 1 | 0 | 16 | -357065119
| PP |  | Montáž ostatních truhlářských konstrukcí parapetních desek dřevěných nebo plastových šířky do 300 mm | [14 empty] | PP | 2
| P |  | Poznámka k položce: T03 PARAPET VNITŘNÍ hl.100 mm DŘEVOTŘÍSKOVÁ DESKA TL. 18 mm S NOSEM 36 mm POVRCH CPL BARVA: BÍLÁ - RAL 9010 | [14 empty] | P | 2
154 | M | 60794100 | parapet dřevotřískový vnitřní povrch laminátový š 150mm | m | 6 |  | 0 | CS ÚRS 2023 02 |  | základní |  | 0 | 0.003 | 0.018 | 0 | 0 | 32 | M | 2 | ROZPOCET | 0 | 0 | 0 | 0 | 0 | 1 | 0 | 16 | 1367790765
| PP |  | parapet dřevotřískový vnitřní povrch laminátový š 150mm | [14 empty] | PP | 2
155 | K | 998766102 | Přesun hmot tonážní pro konstrukce truhlářské v objektech v do 12 m | t | 2.463 |  | 0 | CS ÚRS 2023 02 |  | základní |  | 0 | 0 | 0 | 0 | 0 | 16 | K | 2 | ROZPOCET | 0 | 0 | 0 | 0 | 0 | 1 | 0 | 16 | 1289626871
| PP |  | Přesun hmot pro konstrukce truhlářské stanovený z hmotnosti přesunovaného materiálu vodorovná dopravní vzdálenost do 50 m v objektech výšky přes 6 do 12 m | [14 empty] | PP | 2
| D | 767 | Konstrukce zámečnické |  |  |  | 0 |  |  |  |  | 0 |  | 4.2036 |  | 0 | 2 | D | 1 | ROZPOCET | [6 empty] | 0
156 | K | 767113120 | Montáž stěn pro zasklení z Al profilů plochy do 9 m2 | m2 | 6.06 |  | 0 | CS ÚRS 2023 02 |  | základní |  | 0 | 5e-05 | 0.000303 | 0 | 0 | 16 | K | 2 | ROZPOCET | 0 | 0 | 0 | 0 | 0 | 1 | 0 | 16 | 1661888023
| PP |  | Montáž stěn a příček pro zasklení z hliníkových profilů, plochy jednotlivých stěn přes 6 do 9 m2 | [14 empty] | PP | 2
157 | M | 55342147. | Hliníková dělící příčka 3x2,02m, výplň 2x bezpečnostní lepené sklo connex, s dveřmi 33.1. - barevná výplň, povrchová úprava komaxit | kus | 1 |  | 0 |  |  | základní |  | 0 | 0.045 | 0.045 | 0 | 0 | 32 | M | 2 | ROZPOCET | 0 | 0 | 0 | 0 | 0 | 1 | 0 | 16 | 986223469
| PP |  | Hliníková dělící příčka 3x2,02m, výplň 2x bezpečnostní lepené sklo connex, s dveřmi 33.1. - barevná výplň, povrchová úprava komaxit | [14 empty] | PP | 2
158 | K | 767122192 | Montáž stěn s plechovou výplní , svařované/šroubované | m2 | 125.488 |  | 0 |  |  | základní |  | 0 | 0.0001 | 0.012549 | 0 | 0 | 16 | K | 2 | ROZPOCET | 0 | 0 | 0 | 0 | 0 | 1 | 0 | 16 | 1440579052
| PP |  | Montáž stěn a příček s plechovou výplní spojených svařováním/šroubováním | [14 empty] | PP | 2
| P |  | Poznámka k položce: Z/05 Montáž svařovacích boxů dle specifikace PD Cena zahrnuje výrobu a montáž svařovacích boxů včetně finálního nátěr barvou šedou Dodávka materiálu v samostatné specifikaci | [14 empty] | P | 2
159 | M | 14550236 | profil ocelový čtvercový svařovaný 40x40x3mm | t | 0.88 |  | 0 | CS ÚRS 2023 02 |  | základní |  | 0 | 1 | 0.88 | 0 | 0 | 32 | M | 2 | ROZPOCET | 0 | 0 | 0 | 0 | 0 | 1 | 0 | 16 | 1948517984
| PP |  | profil ocelový čtvercový svařovaný 40x40x3mm | [14 empty] | PP | 2
160 | M | 14550226 | profil ocelový čtvercový svařovaný 30x30x2mm | t | 0.065 |  | 0 | CS ÚRS 2023 02 |  | základní |  | 0 | 1 | 0.065 | 0 | 0 | 32 | M | 2 | ROZPOCET | 0 | 0 | 0 | 0 | 0 | 1 | 0 | 16 | -1185059896
| PP |  | profil ocelový čtvercový svařovaný 30x30x2mm | [14 empty] | PP | 2
161 | M | 13756570 | plech ocelový hladký jakost 11321.21 tl 1,5mm tabule | t | 1.022 |  | 0 | CS ÚRS 2023 02 |  | základní |  | 0 | 1 | 1.022 | 0 | 0 | 32 | M | 2 | ROZPOCET | 0 | 0 | 0 | 0 | 0 | 1 | 0 | 16 | -1981469015
| PP |  | plech ocelový hladký jakost 11321.21 tl 1,5mm tabule | [14 empty] | PP | 2
162 | K | 767154-R01 | Montáž WC kabin | kpl | 2 |  | 0 |  |  | základní |  | 0 | 0 | 0 | 0 | 0 | 16 | K | 2 | ROZPOCET | 0 | 0 | 0 | 0 | 0 | 1 | 0 | 16 | 742909392
| PP |  | Montáž WC kabin | [14 empty] | PP | 2
| P |  | Poznámka k položce: poz. T04 truhlářské výrobky Sestava WC kabin Kompletní dodávka sestavy dle vybraného výrobce | [14 empty] | P | 2
163 | M | 590R01 | Modulový systém pro montované sestavy wc kabin | kpl | 2 |  | 0 |  |  | základní |  | 0 | 0.025 | 0.05 | 0 | 0 | 32 | M | 2 | ROZPOCET | 0 | 0 | 0 | 0 | 0 | 1 | 0 | 16 | 1321280786
| PP |  | WC kabina | [14 empty] | PP | 2
| P |  | Poznámka k položce: T04 Modulový systém pro montované sestavy wc kabin Cena bude upravena podle vybraného výrobce | [14 empty] | P | 2
164 | K | 767163201 | Montáž přímého kovového zábradlí z dílců do zdiva nebo lehčeného betonu na schodišti | m | 5.97 |  | 0 | CS ÚRS 2023 02 |  | základní |  | 0 | 0.0004 | 0.002388 | 0 | 0 | 16 | K | 2 | ROZPOCET | 0 | 0 | 0 | 0 | 0 | 1 | 0 | 16 | 1784104964
| PP |  | Montáž kompletního kovového zábradlí přímého z dílců na schodišti kotveného do zdiva nebo lehčeného betonu | [14 empty] | PP | 2
165 | M | 55342281 | zábradlí s prutovou výplní, horní kotvení, kulatý sloupek | m | 5.97 |  | 0 | CS ÚRS 2023 02 |  | základní |  | 0 | 0 | 0 | 0 | 0 | 32 | M | 2 | ROZPOCET | 0 | 0 | 0 | 0 | 0 | 1 | 0 | 16 | -1840776934
| PP |  | zábradlí s prutovou výplní, horní kotvení, kulatý sloupek | [14 empty] | PP | 2
166 | K | 767210112 | Montáž schodnic ocelových rovných do zdiva | m | 11.94 |  | 0 | CS ÚRS 2023 02 |  | základní |  | 0 | 0 | 0 | 0 | 0 | 16 | K | 2 | ROZPOCET | 0 | 0 | 0 | 0 | 0 | 1 | 0 | 16 | -105888824
| PP |  | Montáž schodnic ocelových rovných do zdiva | [14 empty] | PP | 2
167 | M | 55342006 | schodiště interierové ocel. přímé, schodnice protiskluzový PZ plech tl 2mm, bez zábradlí, do výšky 2765mm 15 stupňů | kus | 1 |  | 0 | CS ÚRS 2023 02 |  | základní |  | 0 | 0.156 | 0.156 | 0 | 0 | 32 | M | 2 | ROZPOCET | 0 | 0 | 0 | 0 | 0 | 1 | 0 | 16 | 800542143
| PP |  | schodiště interierové ocel. přímé, schodnice protiskluzový PZ plech tl 2mm, bez zábradlí, do výšky 2765mm 15 stupňů | [14 empty] | PP | 2
168 | K | 767391112 | Montáž krytiny z tvarovaných plechů šroubováním | m2 | 560 |  | 0 | CS ÚRS 2023 02 |  | základní |  | 0 | 0.00028 | 0.1568 | 0 | 0 | 4 | K | 2 | ROZPOCET | 0 | 0 | 0 | 0 | 0 | 1 | 0 | 4 | -1027963643
| PP |  | Montáž krytiny z tvarovaných plechů trapézových nebo vlnitých, uchyceným šroubováním | [14 empty] | PP | 2
| P |  | Poznámka k položce: Nová střešní krytina - pokládka trapézového plechu | [14 empty] | P | 2
169 | M | 15484353 | plech trapézový 150/280 PES 25µm tl 0,75mm | m2 | 560 |  | 0 | CS ÚRS 2023 02 |  | základní |  | 0 | 0 | 0 | 0 | 0 | 8 | M | 2 | ROZPOCET | 0 | 0 | 0 | 0 | 0 | 1 | 0 | 4 | 1113855994
| PP |  | plech trapézový 150/280 PES 25µm tl 0,75mm | [14 empty] | PP | 2
170 | K | 767531111 | Montáž vstupních kovových nebo plastových rohoží čisticích zón | m2 | 0.72 |  | 0 | CS ÚRS 2023 02 |  | základní |  | 0 | 0 | 0 | 0 | 0 | 16 | K | 2 | ROZPOCET | 0 | 0 | 0 | 0 | 0 | 1 | 0 | 16 | 35114484
| PP |  | Montáž vstupních čisticích zón z rohoží kovových nebo plastových | [14 empty] | PP | 2
| P |  | Poznámka k položce: - ZAPUŠTĚNÁ PODLAHOVÁ ROHOŽ V OCELOVÉM RÁMU, BARVA: ŠEDÁ | [14 empty] | P | 2
171 | M | 69752006 | rohož vstupní provedení hliník super 17 mm | m2 | 0.792 |  | 0 | CS ÚRS 2023 02 |  | základní |  | 0 | 0.016 | 0.012672 | 0 | 0 | 32 | M | 2 | ROZPOCET | 0 | 0 | 0 | 0 | 0 | 1 | 0 | 16 | 1632571858
| PP |  | rohož vstupní provedení hliník super 17 mm | [14 empty] | PP | 2
172 | K | 767620718 | Montáž oken kovových - pákového uzávěru | kus | 8 |  | 0 | CS ÚRS 2023 02 |  | základní |  | 0 | 0 | 0 | 0 | 0 | 16 | K | 2 | ROZPOCET | 0 | 0 | 0 | 0 | 0 | 1 | 0 | 16 | -710561725
| PP |  | Ostatní práce a doplňky při montáži oken a stěn montáž kování pákového uzávěru | [14 empty] | PP | 2
173 | M | 54913110 | kování uzávěr ventilační okenní pákový | kus | 8 |  | 0 | CS ÚRS 2023 02 |  | základní |  | 0 | 0.001 | 0.008 | 0 | 0 | 32 | M | 2 | ROZPOCET | 0 | 0 | 0 | 0 | 0 | 1 | 0 | 16 | 371198972
| PP |  | kování uzávěr ventilační okenní pákový | [14 empty] | PP | 2
174 | K | 767640112 | Montáž dveří ocelových nebo hliníkových vchodových jednokřídlových s nadsvětlíkem | kus | 2 |  | 0 | CS ÚRS 2023 02 |  | základní |  | 0 | 0 | 0 | 0 | 0 | 16 | K | 2 | ROZPOCET | 0 | 0 | 0 | 0 | 0 | 1 | 0 | 16 | 1958484132
| PP |  | Montáž dveří ocelových nebo hliníkových vchodových jednokřídlových s nadsvětlíkem | [14 empty] | PP | 2
| P |  | Poznámka k položce: D 03 - Vchodové hliníkové dveře ,jednokřídlé, otočné prosklené, s nadsvětlíkem 1300/3500 Atyp. výrobek Cena je předběžná, bude upravena podle konkrétního dodavatele | [14 empty] | P | 2
175 | M | 6116001R | dveře jednokřídné hliníkové - atyp. výrobek | kus | 2 |  | 0 |  |  | základní |  | 0 | 0.0145 | 0.029 | 0 | 0 | 8 | M | 2 | ROZPOCET | 0 | 0 | 0 | 0 | 0 | 1 | 0 | 4 | 1991738849
| PP |  | dveře jednokřídné hliníkové - atyp. výrobek | [14 empty] | PP | 2
| P |  | Poznámka k položce: D 03 - Vchodové hliníkové dveře ,jednokřídlé, otočné prosklené, s nadsvětlíkem 1300/3500 Atyp. výrobek Cena je předběžná, bude upravena podle konkrétního dodavatele | [14 empty] | P | 2
176 | K | 767640112 | Montáž dveří ocelových nebo hliníkových vchodových jednokřídlových s nadsvětlíkem | kus | 1 |  | 0 | CS ÚRS 2023 02 |  | základní |  | 0 | 0 | 0 | 0 | 0 | 16 | K | 2 | ROZPOCET | 0 | 0 | 0 | 0 | 0 | 1 | 0 | 16 | 1874177491
| PP |  | Montáž dveří ocelových nebo hliníkových vchodových jednokřídlových s nadsvětlíkem | [14 empty] | PP | 2
| P |  | Poznámka k položce: D 04 - Interiérové hliníkové dveře ,jednokřídlé, otočné prosklené, s nadsvětlíkem 1200/2750 Cena je předběžná, bude upravena podle konkrétního dodavatele | [14 empty] | P | 2
177 | M | 6116002R | dveře jednokřídné hliníkové - atyp. výrobek | kus | 1 |  | 0 |  |  | základní |  | 0 | 0.0145 | 0.0145 | 0 | 0 | 8 | M | 2 | ROZPOCET | 0 | 0 | 0 | 0 | 0 | 1 | 0 | 4 | 1989831212
| PP |  | dveře jednokřídné hliníkové - atyp. výrobek | [14 empty] | PP | 2
| P |  | Poznámka k položce: D 04 - Interiérové hliníkové dveře ,jednokřídlé, otočné prosklené, s nadsvětlíkem 1200/2750 Cena je předběžná, bude upravena podle konkrétního dodavatele | [14 empty] | P | 2
178 | K | 767640112 | Montáž dveří ocelových nebo hliníkových vchodových jednokřídlových s nadsvětlíkem | kus | 2 |  | 0 | CS ÚRS 2023 02 |  | základní |  | 0 | 0 | 0 | 0 | 0 | 16 | K | 2 | ROZPOCET | 0 | 0 | 0 | 0 | 0 | 1 | 0 | 16 | -456314198
| PP |  | Montáž dveří ocelových nebo hliníkových vchodových jednokřídlových s nadsvětlíkem | [14 empty] | PP | 2
| P |  | Poznámka k položce: D 05 - NOVÉ INTERIÉROVÉ HLINÍKOVÉ DVEŘE JEDNOKŘÍDLOVÉ, PLNÉ, S FIXNÍM NADSVĚTLÍKEM CELKOVÝ ROZMĚR 1000 x 2750 mm, NADSVĚTLÍK 1000 x 730 mm HLINÍKOVÁ ZÁRUBEŇ, ŠTÍTOVÉ NEREZ KOVÁNÍ KLIKA-KLIKA ZADLABACÍ ZÁMEK S CYLINDRICKOU VLOŽKOU BEZ PRAHU BARVA: ŠEDÁ Z VNITŘNÍ STRANY OPATŘENY VODOROVNÝM MADLEM VE VÝŠCE 850 mm | [14 empty] | P | 2
179 | M | 6116003R | dveře jednokřídné hliníkové - atyp. výrobek | kus | 2 |  | 0 |  |  | základní |  | 0 | 0.0145 | 0.029 | 0 | 0 | 8 | M | 2 | ROZPOCET | 0 | 0 | 0 | 0 | 0 | 1 | 0 | 4 | -1033939078
| PP |  | dveře jednokřídné hliníkové - atyp. výrobek | [14 empty] | PP | 2
| P |  | Poznámka k položce: D 05 - NOVÉ INTERIÉROVÉ HLINÍKOVÉ DVEŘE JEDNOKŘÍDLOVÉ, PLNÉ, S FIXNÍM NADSVĚTLÍKEM CELKOVÝ ROZMĚR 1000 x 2750 mm, NADSVĚTLÍK 1000 x 730 mm HLINÍKOVÁ ZÁRUBEŇ, ŠTÍTOVÉ NEREZ KOVÁNÍ KLIKA-KLIKA ZADLABACÍ ZÁMEK S CYLINDRICKOU VLOŽKOU BEZ PRAHU BARVA: ŠEDÁ Z VNITŘNÍ STRANY OPATŘENY VODOROVNÝM MADLEM VE VÝŠCE 850 mm | [14 empty] | P | 2
180 | K | 767640112 | Montáž dveří ocelových nebo hliníkových vchodových jednokřídlových s nadsvětlíkem | kus | 4 |  | 0 | CS ÚRS 2023 02 |  | základní |  | 0 | 0 | 0 | 0 | 0 | 16 | K | 2 | ROZPOCET | 0 | 0 | 0 | 0 | 0 | 1 | 0 | 16 | 1818688611
| PP |  | Montáž dveří ocelových nebo hliníkových vchodových jednokřídlových s nadsvětlíkem | [14 empty] | PP | 2
| P |  | Poznámka k položce: D06 NOVÉ INTERIÉROVÉ DVEŘE OTOČNÉ, PLNÉ, VÝPLŇ ODLEHČENÁ DTD, POVRCH CPL S POLODRÁŽKOU OCELOVÁ ZÁRUBEŇ ŠTÍTOVÉ NEREZ KOVÁNÍ KLIKA-KLIKA BARVA: ŠEDÁ BARVA ZÁRUBNÍ: ŠEDÁ ZADLABACÍ ZÁMEK S CYLINDRICKOU VLOŽKOU BEZ PRAHU | [14 empty] | P | 2
181 | M | 6116004R | dveře jednokřídné hliníkové - atyp. výrobek | kus | 4 |  | 0 |  |  | základní |  | 0 | 0.0145 | 0.058 | 0 | 0 | 8 | M | 2 | ROZPOCET | 0 | 0 | 0 | 0 | 0 | 1 | 0 | 4 | -1018343650
| PP |  | dveře jednokřídné hliníkové - atyp. výrobek | [14 empty] | PP | 2
| P |  | Poznámka k položce: D06 NOVÉ INTERIÉROVÉ DVEŘE OTOČNÉ, PLNÉ, VÝPLŇ ODLEHČENÁ DTD, POVRCH CPL S POLODRÁŽKOU OCELOVÁ ZÁRUBEŇ ŠTÍTOVÉ NEREZ KOVÁNÍ KLIKA-KLIKA BARVA: ŠEDÁ BARVA ZÁRUBNÍ: ŠEDÁ ZADLABACÍ ZÁMEK S CYLINDRICKOU VLOŽKOU BEZ PRAHU | [14 empty] | P | 2
182 | K | 767640222 | Montáž dveří ocelových nebo hliníkových vchodových dvoukřídlových s nadsvětlíkem | kus | 1 |  | 0 | CS ÚRS 2023 02 |  | základní |  | 0 | 0 | 0 | 0 | 0 | 16 | K | 2 | ROZPOCET | 0 | 0 | 0 | 0 | 0 | 1 | 0 | 16 | 301626890
| PP |  | Montáž dveří ocelových nebo hliníkových vchodových dvoukřídlové s nadsvětlíkem | [14 empty] | PP | 2
| P |  | Poznámka k položce: D 01 - Vchodové hliníkové dveře , dvoukřídlé, otočné prosklené, dveře 1800/2020, nadsvětlík 1800/730 Atyp. výrobek Cena je předběžná, bude upravena podle konkrétního dodavatele | [14 empty] | P | 2
183 | M | 6116000R | dveře dvoukřídné hliníkové - atyp. výrobek | kus | 1 |  | 0 |  |  | základní |  | 0 | 0.0145 | 0.0145 | 0 | 0 | 8 | M | 2 | ROZPOCET | 0 | 0 | 0 | 0 | 0 | 1 | 0 | 4 | -886057504
| PP |  | dveře dvoukřídné hliníkové - atyp. výrobek | [14 empty] | PP | 2
| P |  | Poznámka k položce: D 01 - Vchodové hliníkové dveře , dvoukřídlé, otočné prosklené, dveře 1800/2020, nadsvětlík 1800/730 Atyp. výrobek Cena je předběžná, bude upravena podle konkrétního dodavatele | [14 empty] | P | 2
184 | K | 767640311 | Montáž dveří ocelových nebo hliníkových vnitřních jednokřídlových | kus | 12 |  | 0 | CS ÚRS 2023 02 |  | základní |  | 0 | 0 | 0 | 0 | 0 | 16 | K | 2 | ROZPOCET | 0 | 0 | 0 | 0 | 0 | 1 | 0 | 16 | -634551943
| PP |  | Montáž dveří ocelových nebo hliníkových vnitřních jednokřídlových | [14 empty] | PP | 2
| P |  | Poznámka k položce: Posuvné dveře z ochranných svářečských lamel 900x2000 mm (pro sestavu svařovacích boxů Z/05) | [14 empty] | P | 2
185 | M | 55341300 | Posuvné dveře z ochranných svářečských lamel 900x2000 mm | m2 | 21.6 |  | 0 |  |  | základní |  | 0 | 0.048 | 1.0368 | 0 | 0 | 32 | M | 2 | ROZPOCET | 0 | 0 | 0 | 0 | 0 | 1 | 0 | 16 | 544905620
| PP |  | dveře jednokřídlé ocelové interierové plné 800x1970mm | [14 empty] | PP | 2
| P |  | Poznámka k položce: Posuvné dveře z ochranných svářečských lamel 900x2000 mm (pro sestavu svařovacích boxů Z/05) | [14 empty] | P | 2
186 | K | 767651114 | Montáž vrat garážových sekčních zajížděcích pod strop | kus | 3 |  | 0 | CS ÚRS 2023 02 |  | základní |  | 0 | 0 | 0 | 0 | 0 | 16 | K | 2 | ROZPOCET | 0 | 0 | 0 | 0 | 0 | 1 | 0 | 16 | 1474762733
| PP |  | Montáž vrat garážových nebo průmyslových sekčních zajížděcích pod strop | [14 empty] | PP | 2
| P |  | Poznámka k položce: D02 PRŮMYSLOVÁ SEKČNÍ VRATA S INTEGROVANÝMI DVEŘMI HLINÍKOVÁ, BARVA BÍLÁ DVEŘE: LEVÉ, 900 x 2050 mm, OTEVÍRAVÁ VEN VRATA PROSKLENÁ S PLNOU PODLAHOVOU SEKCÍ V CCA 600 mm Z SENDVIČOVÉHO TEPELNĚ IZOLAČNÍHO PANELU TL. 16 mm - VZOR LAMELA ZBÝVAJÍCÍ ČÁST ZASKLENÁ DVOJITÝMI UMĚLOHMOTNÝMI ČIRÝMI TABULKAMI TL. 16 mm | [14 empty] | P | 2
187 | M | 55345871 | vrata garážová sekční zateplená 3,0*3,5 | kus | 3 |  | 0 | CS ÚRS 2023 02 |  | základní |  | 0 | 0.181 | 0.543 | 0 | 0 | 32 | M | 2 | ROZPOCET | 0 | 0 | 0 | 0 | 0 | 1 | 0 | 16 | -2107054946
| PP |  | vrata garážová sekční zateplená lamela typ M 6,0x2,25m | [14 empty] | PP | 2
| P |  | Poznámka k položce: D02 PRŮMYSLOVÁ SEKČNÍ VRATA S INTEGROVANÝMI DVEŘMI HLINÍKOVÁ, BARVA BÍLÁ DVEŘE: LEVÉ, 900 x 2050 mm, OTEVÍRAVÁ VEN VRATA PROSKLENÁ S PLNOU PODLAHOVOU SEKCÍ V CCA 600 mm Z SENDVIČOVÉHO TEPELNĚ IZOLAČNÍHO PANELU TL. 16 mm - VZOR LAMELA ZBÝVAJÍCÍ ČÁST ZASKLENÁ DVOJITÝMI UMĚLOHMOTNÝMI ČIRÝMI TABULKAMI TL. 16 mm | [14 empty] | P | 2
188 | K | 767893006 | Dodávka a montáž stříšek nad vstupy kotvených pomocí závěsů rovných, výplň skleněná hmot šířky do 2,20 m | kus | 1 |  | 0 |  |  | základní |  | 0 | 5e-05 | 5e-05 | 0 | 0 | 16 | K | 2 | ROZPOCET | 0 | 0 | 0 | 0 | 0 | 1 | 0 | 16 | -273337218
| PP |  | Dodávka a montáž stříšek nad vstupy kotvených pomocí závěsů rovných, výplň skleněná hmot šířky do 2,20 m | [14 empty] | PP | 2
| P |  | Poznámka k položce: Z04 Zavěšená stříška nad vchod Odhad nákladů . cena dle výrobce | [14 empty] | P | 2
189 | K | 767991011 | Spojovací a montážní materiál | kpl | 1 |  | 0 |  |  | základní |  | 0 | 0.068 | 0.068 | 0 | 0 | 16 | K | 2 | ROZPOCET | 0 | 0 | 0 | 0 | 0 | 1 | 0 | 16 | 482877119
| PP |  | Spojovací a montážní materiál | [14 empty] | PP | 2
| P |  | Poznámka k položce: Spojovací a montážní materiál pro výrobu a montáž svařovacích baxů | [14 empty] | P | 2
190 | K | 998767102 | Přesun hmot tonážní pro zámečnické konstrukce v objektech v do 12 m | t | 3.902 |  | 0 | CS ÚRS 2023 02 |  | základní |  | 0 | 0 | 0 | 0 | 0 | 16 | K | 2 | ROZPOCET | 0 | 0 | 0 | 0 | 0 | 1 | 0 | 16 | 264618584
| PP |  | Přesun hmot pro zámečnické konstrukce stanovený z hmotnosti přesunovaného materiálu vodorovná dopravní vzdálenost do 50 m v objektech výšky přes 6 do 12 m | [14 empty] | PP | 2
| D | 771 | Podlahy z dlaždic |  |  |  | 0 |  |  |  |  | 0 |  | 6.1196 |  | 0 | 2 | D | 1 | ROZPOCET | [6 empty] | 0
191 | K | 771121011 | Nátěr penetrační na podlahu | m2 | 38.37 |  | 0 | CS ÚRS 2023 02 |  | základní |  | 0 | 0.0003 | 0.011511 | 0 | 0 | 16 | K | 2 | ROZPOCET | 0 | 0 | 0 | 0 | 0 | 1 | 0 | 16 | 728914746
| PP |  | Příprava podkladu před provedením dlažby nátěr penetrační na podlahu | [14 empty] | PP | 2
192 | K | 771151011 | Samonivelační stěrka podlah pevnosti 20 MPa tl 3 mm | m2 | 164.17 |  | 0 | CS ÚRS 2023 02 |  | základní |  | 0 | 0.00455 | 0.74697 | 0 | 0 | 16 | K | 2 | ROZPOCET | 0 | 0 | 0 | 0 | 0 | 1 | 0 | 16 | 1450605910
| PP |  | Příprava podkladu před provedením dlažby samonivelační stěrka min.pevnosti 20 MPa, tloušťky do 3 mm | [14 empty] | PP | 2
193 | K | 771474112 | Montáž soklů z dlaždic keramických rovných flexibilní lepidlo v do 90 mm | m | 15.19 |  | 0 | CS ÚRS 2023 02 |  | základní |  | 0 | 0.00043 | 0.0065317 | 0 | 0 | 16 | K | 2 | ROZPOCET | 0 | 0 | 0 | 0 | 0 | 1 | 0 | 16 | -202438297
| PP |  | Montáž soklů z dlaždic keramických lepených flexibilním lepidlem rovných, výšky přes 65 do 90 mm | [14 empty] | PP | 2
194 | M | LSS.TAA35078 | dlaždice , 298x298x9mm | m2 | 1.337 |  | 0 |  |  | základní |  | 0 | 0 | 0 | 0 | 0 | 32 | M | 2 | ROZPOCET | 0 | 0 | 0 | 0 | 0 | 1 | 0 | 16 | -1949854551
| PP |  | dlaždice , 298x298x9mm | [14 empty] | PP | 2
195 | K | 771474113 | Montáž soklů z dlaždic keramických rovných flexibilní lepidlo v do 120 mm | m | 85.6 |  | 0 | CS ÚRS 2023 02 |  | základní |  | 0 | 0.00058 | 0.049648 | 0 | 0 | 16 | K | 2 | ROZPOCET | 0 | 0 | 0 | 0 | 0 | 1 | 0 | 16 | 1852076416
| PP |  | Montáž soklů z dlaždic keramických lepených flexibilním lepidlem rovných, výšky přes 90 do 120 mm | [14 empty] | PP | 2
196 | M | LSS.TAA35078 | dlaždice , 298x298x9mm | m2 | 8.945 |  | 0 |  |  | základní |  | 0 | 0 | 0 | 0 | 0 | 32 | M | 2 | ROZPOCET | 0 | 0 | 0 | 0 | 0 | 1 | 0 | 16 | 833765459
| PP |  | dlaždice , 298x298x9mm | [14 empty] | PP | 2
197 | K | 771574311 | Montáž podlah keramických hladkých lepených flexibilním rychletuhnoucím lepidlem do 9 ks/m2 | m2 | 164.17 |  | 0 | CS ÚRS 2023 02 |  | základní |  | 0 | 0.009 | 1.4775 | 0 | 0 | 16 | K | 2 | ROZPOCET | 0 | 0 | 0 | 0 | 0 | 1 | 0 | 16 | 516889853
| PP |  | Montáž podlah z dlaždic keramických lepených flexibilním rychletuhnoucím lepidlem maloformátových hladkých přes 6 do 9 ks/m2 | [14 empty] | PP | 2
198 | M | LSS.TAA35065 | dlaždice , 298x298x9mm | m2 | 189.616 |  | 0 |  |  | základní |  | 0 | 0.0192 | 3.6406 | 0 | 0 | 32 | M | 2 | ROZPOCET | 0 | 0 | 0 | 0 | 0 | 1 | 0 | 16 | -73568539
| PP |  | dlaždice , 298x298x9mm | [14 empty] | PP | 2
199 | K | 771591270 | Spádová a vyrovnávací vrstva | m2 | 18.6 |  | 0 |  |  | základní |  | 0 | 0.01004 | 0.18674 | 0 | 0 | 16 | K | 2 | ROZPOCET | 0 | 0 | 0 | 0 | 0 | 1 | 0 | 16 | -1251043537
| PP |  | Spádová a vyrovnávací vrstva | [14 empty] | PP | 2
| P |  | Poznámka k položce: pouze v místnostech 119 a 122 skladba F/03 | [14 empty] | P | 2
200 | K | 998771102 | Přesun hmot tonážní pro podlahy z dlaždic v objektech v do 12 m | t | 6.12 |  | 0 | CS ÚRS 2023 02 |  | základní |  | 0 | 0 | 0 | 0 | 0 | 16 | K | 2 | ROZPOCET | 0 | 0 | 0 | 0 | 0 | 1 | 0 | 16 | -1353024690
| PP |  | Přesun hmot pro podlahy z dlaždic stanovený z hmotnosti přesunovaného materiálu vodorovná dopravní vzdálenost do 50 m v objektech výšky přes 6 do 12 m | [14 empty] | PP | 2
| D | 781 | Dokončovací práce - obklady |  |  |  | 0 |  |  |  |  | 0 |  | 2.7004 |  | 0 | 2 | D | 1 | ROZPOCET | [6 empty] | 0
201 | K | 781121011 | Nátěr penetrační na stěnu | m2 | 355.32 |  | 0 | CS ÚRS 2023 02 |  | základní |  | 0 | 0.0003 | 0.1066 | 0 | 0 | 16 | K | 2 | ROZPOCET | 0 | 0 | 0 | 0 | 0 | 1 | 0 | 16 | 1227681625
| PP |  | Příprava podkladu před provedením obkladu nátěr penetrační na stěnu | [14 empty] | PP | 2
202 | K | 781474111 | Montáž obkladů vnitřních keramických hladkých do 9 ks/m2 lepených flexibilním lepidlem | m2 | 355.32 |  | 0 | CS ÚRS 2023 02 |  | základní |  | 0 | 0.0073 | 2.5938 | 0 | 0 | 16 | K | 2 | ROZPOCET | 0 | 0 | 0 | 0 | 0 | 1 | 0 | 16 | 2120157001
| PP |  | Montáž obkladů vnitřních stěn z dlaždic keramických lepených flexibilním lepidlem maloformátových hladkých přes 6 do 9 ks/m2 | [14 empty] | PP | 2
203 | M | LSS.TAA35078 | dlaždice , 298x298x9mm | m2 | 373.086 |  | 0 |  |  | základní |  | 0 | 0 | 0 | 0 | 0 | 32 | M | 2 | ROZPOCET | 0 | 0 | 0 | 0 | 0 | 1 | 0 | 16 | 2139453331
| PP |  | dlaždice , 298x298x9mm | [14 empty] | PP | 2
204 | K | 998781101 | Přesun hmot tonážní pro obklady keramické v objektech v do 6 m | t | 2.7 |  | 0 | CS ÚRS 2023 02 |  | základní |  | 0 | 0 | 0 | 0 | 0 | 16 | K | 2 | ROZPOCET | 0 | 0 | 0 | 0 | 0 | 1 | 0 | 16 | -855145022
| PP |  | Přesun hmot pro obklady keramické stanovený z hmotnosti přesunovaného materiálu vodorovná dopravní vzdálenost do 50 m v objektech výšky do 6 m | [14 empty] | PP | 2
| D | 783 | Dokončovací práce - nátěry |  |  |  | 0 |  |  |  |  | 0 |  | 0.89681 |  | 0 | 2 | D | 1 | ROZPOCET | [6 empty] | 0
205 | K | 783334201 | Základní antikorozní jednonásobný epoxidový nátěr zámečnických konstrukcí | m2 | 456 |  | 0 | CS ÚRS 2023 02 |  | základní |  | 0 | 0.00014 | 0.06384 | 0 | 0 | 16 | K | 2 | ROZPOCET | 0 | 0 | 0 | 0 | 0 | 1 | 0 | 16 | 2100387740
| PP |  | Základní antikorozní nátěr zámečnických konstrukcí jednonásobný epoxidový | [14 empty] | PP | 2
206 | K | 783943151 | Penetrační polyuretanový nátěr hladkých betonových podlah | m2 | 268.7 |  | 0 | CS ÚRS 2023 02 |  | základní |  | 0 | 0.00012 | 0.032244 | 0 | 0 | 16 | K | 2 | ROZPOCET | 0 | 0 | 0 | 0 | 0 | 1 | 0 | 16 | -1035506294
| PP |  | Penetrační nátěr betonových podlah hladkých (z pohledového nebo gletovaného betonu, stěrky apod.) polyuretanový | [14 empty] | PP | 2
207 | K | 783947161 | Krycí dvojnásobný polyuretanový vodou ředitelný nátěr betonové podlahy | m2 | 268.7 |  | 0 | CS ÚRS 2023 02 |  | základní |  | 0 | 0.00048 | 0.12898 | 0 | 0 | 16 | K | 2 | ROZPOCET | 0 | 0 | 0 | 0 | 0 | 1 | 0 | 16 | -233195783
| PP |  | Krycí (uzavírací) nátěr betonových podlah dvojnásobný polyuretanový vodou ředitelný | [14 empty] | PP | 2
208 | K | 783997151 | Příplatek k cenám krycího nátěru betonové podlahy za protiskluznou úpravu | m2 | 268.7 |  | 0 | CS ÚRS 2023 02 |  | základní |  | 0 | 0.0025 | 0.67175 | 0 | 0 | 16 | K | 2 | ROZPOCET | 0 | 0 | 0 | 0 | 0 | 1 | 0 | 16 | -2035592226
| PP |  | Krycí (uzavírací) nátěr betonových podlah Příplatek k cenám za provedení protiskluzné vrstvy prosypem křemičitým pískem nebo skleněnými kuličkami | [14 empty] | PP | 2
| D | 784 | Dokončovací práce - malby a tapety |  |  |  | 0 |  |  |  |  | 0 |  | 0.32907 |  | 0 | 2 | D | 1 | ROZPOCET | [6 empty] | 0
209 | K | 784181103 | Základní akrylátová jednonásobná bezbarvá penetrace podkladu v místnostech v přes 3,80 do 5,00 m | m2 | 715.361 |  | 0 | CS ÚRS 2023 02 |  | základní |  | 0 | 0.0002 | 0.14307 | 0 | 0 | 16 | K | 2 | ROZPOCET | 0 | 0 | 0 | 0 | 0 | 1 | 0 | 16 | 1360554448
| PP |  | Penetrace podkladu jednonásobná základní akrylátová bezbarvá v místnostech výšky přes 3,80 do 5,00 m | [14 empty] | PP | 2
210 | K | 784211103 | Dvojnásobné bílé malby ze směsí za mokra výborně oděruvzdorných v místnostech v přes 3,80 do 5,00 m | m2 | 715.361 |  | 0 | CS ÚRS 2023 02 |  | základní |  | 0 | 0.00026 | 0.18599 | 0 | 0 | 16 | K | 2 | ROZPOCET | 0 | 0 | 0 | 0 | 0 | 1 | 0 | 16 | -512466095
| PP |  | Malby z malířských směsí oděruvzdorných za mokra dvojnásobné, bílé za mokra oděruvzdorné výborně v místnostech výšky přes 3,80 do 5,00 m | [14 empty] | PP | 2
| D | 786 | Dokončovací práce - čalounické úpravy |  |  |  | 0 |  |  |  |  | 0 |  | 0.004 |  | 0 | 2 | D | 1 | ROZPOCET | [6 empty] | 0
211 | K | 786623011 | Montáž venkovní žaluzie do okenního nebo dveřního otvoru na rám nebo do žaluziové schránky ovládané motorem pl do 4 m2 | kus | 4 |  | 0 | CS ÚRS 2023 02 |  | základní |  | 0 | 0 | 0 | 0 | 0 | 16 | K | 2 | ROZPOCET | 0 | 0 | 0 | 0 | 0 | 1 | 0 | 16 | 1900135032
| PP |  | Montáž venkovních žaluzií do okenního nebo dveřního otvoru ovládaných motorem, upevněných na rám nebo do žaluziově schránky, plochy do 4 m2 | [14 empty] | PP | 2
| P |  | Poznámka k položce: VENKOVNÍ PŘEDOKENNÍ ŽALUZIE LAMELY VE TVARU PÍSMENE S ELEKTRICKY OVLÁDANÉ DÁLKOVÝM OVLADAČEM BOX A VODÍCÍ LIŠTY POD OMÍTKOU MATERIÁL: HLINÍK BARVA: BÍLÁ - RAL 9010 | [14 empty] | P | 2
212 | M | 55342526 | žaluzie Z-90 ovládaná základním motorem včetně příslušenství plochy do 2,5m2 | m2 | 3 |  | 0 | CS ÚRS 2023 02 |  | základní |  | 0 | 0.001 | 0.003 | 0 | 0 | 32 | M | 2 | ROZPOCET | 0 | 0 | 0 | 0 | 0 | 1 | 0 | 16 | 1693134396
| PP |  | žaluzie Z-90 ovládaná základním motorem včetně příslušenství plochy do 2,5m2 | [14 empty] | PP | 2
| P |  | Poznámka k položce: příslušenství = horní Al profil včetně držáků, spodní Al profil, vodící Al profil včetně držáků | [14 empty] | P | 2
213 | M | 55342529 | žaluzie Z-90 ovládaná základním motorem včetně příslušenství plochy do 4,0m2 | m2 | 1 |  | 0 | CS ÚRS 2023 02 |  | základní |  | 0 | 0.001 | 0.001 | 0 | 0 | 32 | M | 2 | ROZPOCET | 0 | 0 | 0 | 0 | 0 | 1 | 0 | 16 | 155057724
| PP |  | žaluzie Z-90 ovládaná základním motorem včetně příslušenství plochy do 4,0m2 | [14 empty] | PP | 2
| P |  | Poznámka k položce: příslušenství = horní Al profil včetně držáků, spodní Al profil, vodící Al profil včetně držáků | [14 empty] | P | 2
| D | 789 | Povrchové úpravy ocelových konstrukcí a technologických zařízení |  |  |  | 0 |  |  |  |  | 0 |  | 0.29184 |  | 0 | 2 | D | 1 | ROZPOCET | [6 empty] | 0
214 | K | 789121240 | Odmaštění ocelových konstrukcí třídy I | m2 | 456 |  | 0 | CS ÚRS 2023 02 |  | základní |  | 0 | 0.00016 | 0.07296 | 0 | 0 | 16 | K | 2 | ROZPOCET | 0 | 0 | 0 | 0 | 0 | 1 | 0 | 16 | 580510807
| PP |  | Úpravy povrchů pod nátěry ocelových konstrukcí třídy I očištění odmaštěním | [14 empty] | PP | 2
215 | K | 789121250 | Čištění otryskáním ocelových konstrukcí třídy I | m2 | 456 |  | 0 | CS ÚRS 2023 02 |  | základní |  | 0 | 0 | 0 | 0 | 0 | 16 | K | 2 | ROZPOCET | 0 | 0 | 0 | 0 | 0 | 1 | 0 | 16 | 1063008469
| PP |  | Úpravy povrchů pod nátěry ocelových konstrukcí třídy I očištění otryskáním | [14 empty] | PP | 2
216 | K | 789326431 | Protipožární jednosložkový vodou ředitelný nátěr ocelových konstrukcí třídy II tl do 200 μm | m2 | 456 |  | 0 | CS ÚRS 2023 02 |  | základní |  | 0 | 0.00048 | 0.21888 | 0 | 0 | 16 | K | 2 | ROZPOCET | 0 | 0 | 0 | 0 | 0 | 1 | 0 | 16 | -1916904505
| PP |  | Protipožární zpěňující nátěr ocelových konstrukcí třídy II jednosložkový vodou ředitelný, funkční tloušťky do 200 μm | [14 empty] | PP | 2

## 03 - VRN
{4c11553e-de83-4f0f-9d83-22ef4ff397ba}
2
| KRYCÍ LIST SOUPISU PRACÍ | [7 empty] | v --- níže se nacházejí doplnkové a pomocné údaje k sestavám --- v | [8 empty] | False
Stavba:
CNC centrum a Svářečská škola v SOU Nové Strašecí
Objekt:
03 - VRN
| KSO: |  |  |  |  | CC-CZ:
| Místo: |  | Sportovní 1135 |  |  | Datum: | 2. 3. 2022
| Zadavatel: |  |  |  |  | IČ:
|  | SOU, Sportovní 1135, 27180 Nové Strašecí |  |  |  | DIČ:
| Uchazeč: |  |  |  |  | IČ: | Vyplň údaj
|  | Vyplň údaj |  |  |  | DIČ: | Vyplň údaj
| Projektant: |  |  |  |  | IČ: | 09098569
|  | Studio PHX s.r.o.Ondříčkova 384/33, Praha 3 Žižkov |  |  |  | DIČ:
| Zpracovatel: |  |  |  |  | IČ: | 66406293
|  | Ing. Jan Brožek |  |  |  | DIČ:
Poznámka:
Rozpočet zahrnuje profese Elektro, ZTI , ÚT, VZT podle podkladů , předaných projektanty uvedených profesí.
| Cena bez DPH | [5 empty] | 0
|  |  | Základ daně |  |  | Sazba daně | Výše daně
| DPH | základní | 0 |  |  | 21% | 0
|  | snížená | 0 |  |  | 15% | 0
|  | zákl. přenesená | 0 |  |  | 21% | 0
|  | sníž. přenesená | 0 |  |  | 15% | 0
|  | nulová | 0 |  |  | 0% | 0
| Cena s DPH |  |  | v | CZK |  | 0
| Projektant |  |  | Zpracovatel
| Datum a podpis: |  | Razítko | Datum a podpis: |  |  | Razítko
| Objednavatel |  |  | Uchazeč
| Datum a podpis: |  | Razítko | Datum a podpis: |  |  | Razítko
REKAPITULACE ČLENĚNÍ SOUPISU PRACÍ
Stavba:
CNC centrum a Svářečská škola v SOU Nové Strašecí
Objekt:
03 - VRN
Místo: |  |  | Sportovní 1135 |  |  | Datum: | 2. 3. 2022
Zadavatel: |  |  | SOU, Sportovní 1135, 27180 Nové Strašecí |  |  | Projektant: | Studio PHX s.r.o.Ondříčkova 384/33, Praha 3 Žižkov
Uchazeč: |  |  | Vyplň údaj |  |  | Zpracovatel: | Ing. Jan Brožek
Kód dílu - Popis | [6 empty] | Cena celkem [CZK]
Náklady ze soupisu prací | [6 empty] | 0 | [11 empty] | -1
| HSV - Práce a dodávky HSV | [5 empty] | 0
| 9 - Ostatní konstrukce a práce | [5 empty] | 0
| VRN - Vedlejší rozpočtové náklady | [5 empty] | 0
| VRN1 - Průzkumné, geodetické a projektové práce | [5 empty] | 0
| VRN3 - Zařízení staveniště | [5 empty] | 0
| VRN4 - Inženýrská činnost | [5 empty] | 0
| VRN6 - Územní vlivy | [5 empty] | 0
| VRN9 - Ostatní náklady | [5 empty] | 0
SOUPIS PRACÍ
Stavba:
CNC centrum a Svářečská škola v SOU Nové Strašecí
Objekt:
03 - VRN
Místo: |  |  | Sportovní 1135 |  |  | Datum: | 2. 3. 2022
Zadavatel: |  |  | SOU, Sportovní 1135, 27180 Nové Strašecí |  |  | Projektant: | Studio PHX s.r.o.Ondříčkova 384/33, Praha 3 Žižkov
Uchazeč: |  |  | Vyplň údaj |  |  | Zpracovatel: | Ing. Jan Brožek
PČ | Typ | Kód | Popis | MJ | Množství | J.cena [CZK] | Cena celkem [CZK] | Cenová soustava |  | DPH | J. Nh [h] | Nh celkem [h] | J. hmotnost [t] | Hmotnost celkem [t] | J. suť [t] | Suť Celkem [t]
Náklady soupisu celkem | [6 empty] | 0 |  |  |  |  | 0 |  | 0.00218 |  | 0 |  | D | -1 | [7 empty] | 0
| D | HSV | Práce a dodávky HSV |  |  |  | 0 |  |  |  |  | 0 |  | 0.00218 |  | 0 | 1 | D | 0 | ROZPOCET | [6 empty] | 0
| D | 9 | Ostatní konstrukce a práce |  |  |  | 0 |  |  |  |  | 0 |  | 0.00218 |  | 0 | 1 | D | 1 | ROZPOCET | [6 empty] | 0
1 | K | 953943212 | Osazování hasicích přístrojů | kpl | 1 |  | 0 | CS ÚRS 2023 02 |  | základní |  | 0 | 0.00018 | 0.00018 | 0 | 0 | 4 | K | 2 | ROZPOCET | 0 | 0 | 0 | 0 | 0 | 1 | 0 | 4 | -128762720
| PP |  | Osazování hasicích přístrojů | [14 empty] | PP | 2
2 | M | 44932110 | přístroj hasicí ruční práškový PG 1 LE | kpl | 1 |  | 0 | CS ÚRS 2023 02 |  | základní |  | 0 | 0.002 | 0.002 | 0 | 0 | 8 | M | 2 | ROZPOCET | 0 | 0 | 0 | 0 | 0 | 1 | 0 | 4 | -2101373910
| PP |  | přístroj hasicí ruční práškový PG 1 LE | [14 empty] | PP | 2
| P |  | Poznámka k položce: Počet ks dle PD | [14 empty] | P | 2
| D | VRN | Vedlejší rozpočtové náklady |  |  |  | 0 |  |  |  |  | 0 |  | 0 |  | 0 | 5 | D | 0 | ROZPOCET | [6 empty] | 0
| D | VRN1 | Průzkumné, geodetické a projektové práce |  |  |  | 0 |  |  |  |  | 0 |  | 0 |  | 0 | 5 | D | 1 | ROZPOCET | [6 empty] | 0
3 | K | 011114000 | Inženýrsko-geologický průzkum | KPL | 1 |  | 0 | CS ÚRS 2023 02 |  | základní |  | 0 | 0 | 0 | 0 | 0 | 1024 | K | 2 | ROZPOCET | 0 | 0 | 0 | 0 | 0 | 1 | 0 | 1024 | 1651734077
| PP |  | Inženýrsko-geologický průzkum | [14 empty] | PP | 2
| P |  | Poznámka k položce: Kontrola a měření únosnosti základové spáry | [14 empty] | P | 2
4 | K | 011514000 | Stavebně-statický průzkum | kpl | 1 |  | 0 | CS ÚRS 2023 02 |  | základní |  | 0 | 0 | 0 | 0 | 0 | 1024 | K | 2 | ROZPOCET | 0 | 0 | 0 | 0 | 0 | 1 | 0 | 1024 | -2084431550
| PP |  | Stavebně-statický průzkum | [14 empty] | PP | 2
| P |  | Poznámka k položce: Kontrola a revize stávající ocelové konstrukce | [14 empty] | P | 2
| D | VRN3 | Zařízení staveniště |  |  |  | 0 |  |  |  |  | 0 |  | 0 |  | 0 | 5 | D | 1 | ROZPOCET | [6 empty] | 0
5 | K | 030001000 | Zařízení staveniště | kpl | 1 |  | 0 | CS ÚRS 2023 02 |  | základní |  | 0 | 0 | 0 | 0 | 0 | 1024 | K | 2 | ROZPOCET | 0 | 0 | 0 | 0 | 0 | 1 | 0 | 1024 | -621164966
| PP |  | Zařízení staveniště | [14 empty] | PP | 2
| P |  | Poznámka k položce: zahrnuje náklady na spotřebované energie | [14 empty] | P | 2
6 | K | 032803000 | Ostatní vybavení staveniště, WC | KPL | 1 |  | 0 | CS ÚRS 2023 02 |  | základní |  | 0 | 0 | 0 | 0 | 0 | 1024 | K | 2 | ROZPOCET | 0 | 0 | 0 | 0 | 0 | 1 | 0 | 1024 | 1781751987
| PP |  | Ostatní vybavení staveniště, WC | [14 empty] | PP | 2
7 | K | 034103000 | Oplocení staveniště | KPL | 1 |  | 0 | CS ÚRS 2023 02 |  | základní |  | 0 | 0 | 0 | 0 | 0 | 1024 | K | 2 | ROZPOCET | 0 | 0 | 0 | 0 | 0 | 1 | 0 | 1024 | 1286631749
| PP |  | Oplocení staveniště | [14 empty] | PP | 2
8 | K | 034503000 | Informační tabule na staveništi | KPL | 1 |  | 0 | CS ÚRS 2023 02 |  | základní |  | 0 | 0 | 0 | 0 | 0 | 1024 | K | 2 | ROZPOCET | 0 | 0 | 0 | 0 | 0 | 1 | 0 | 1024 | -585543027
| PP |  | Informační tabule na staveništi | [14 empty] | PP | 2
9 | K | 039103000 | Rozebrání, bourání a odvoz zařízení staveniště | KPL | 1 |  | 0 | CS ÚRS 2023 02 |  | základní |  | 0 | 0 | 0 | 0 | 0 | 1024 | K | 2 | ROZPOCET | 0 | 0 | 0 | 0 | 0 | 1 | 0 | 1024 | -1398922281
| PP |  | Rozebrání, bourání a odvoz zařízení staveniště | [14 empty] | PP | 2
| D | VRN4 | Inženýrská činnost |  |  |  | 0 |  |  |  |  | 0 |  | 0 |  | 0 | 5 | D | 1 | ROZPOCET | [6 empty] | 0
10 | K | 043103000 | Zkoušky a měření | kpl | 1 |  | 0 | CS ÚRS 2023 02 |  | základní |  | 0 | 0 | 0 | 0 | 0 | 1024 | K | 2 | ROZPOCET | 0 | 0 | 0 | 0 | 0 | 1 | 0 | 1024 | -1662071179
| PP |  | Zkoušky a měření | [14 empty] | PP | 2
| P |  | Poznámka k položce: Kontrola stávajících spojů a stavu ocelové konstrukce skeletu haly, statické ověření únosnosti | [14 empty] | P | 2
11 | K | 043134000 | Zkoušky zatěžovací | KPL | 1 |  | 0 | CS ÚRS 2023 02 |  | základní |  | 0 | 0 | 0 | 0 | 0 | 1024 | K | 2 | ROZPOCET | 0 | 0 | 0 | 0 | 0 | 1 | 0 | 1024 | -1697890208
| PP |  | Zkoušky zatěžovací | [14 empty] | PP | 2
| P |  | Poznámka k položce: Provedení výtažných zkoušek pro volbu vhodného kotevního systému a ověření únosnosti stávajícícho střešního pláště. Vypracování protokolu zkoušky | [14 empty] | P | 2
| D | VRN6 | Územní vlivy |  |  |  | 0 |  |  |  |  | 0 |  | 0 |  | 0 | 5 | D | 1 | ROZPOCET | [6 empty] | 0
12 | K | 065002000 | Mimostaveništní doprava materiálů | KPL | 1 |  | 0 | CS ÚRS 2023 02 |  | základní |  | 0 | 0 | 0 | 0 | 0 | 1024 | K | 2 | ROZPOCET | 0 | 0 | 0 | 0 | 0 | 1 | 0 | 1024 | -398778944
| PP |  | Mimostaveništní doprava materiálů | [14 empty] | PP | 2
| D | VRN9 | Ostatní náklady |  |  |  | 0 |  |  |  |  | 0 |  | 0 |  | 0 | 5 | D | 1 | ROZPOCET | [6 empty] | 0
13 | K | 091003010 | Označovací tabulky, piktogramy | … | 1 |  | 0 |  |  | základní |  | 0 | 0 | 0 | 0 | 0 | 1024 | K | 2 | ROZPOCET | 0 | 0 | 0 | 0 | 0 | 1 | 0 | 1024 | 1883701824
| PP |  | Označovací tabulky, piktogramy | [14 empty] | PP | 2
| P |  | Poznámka k položce: Specifikace tabulek dle PD. Upřesnění ceny dle dodavatele produktů | [14 empty] | P | 2

## 04 - Zpevnění plochy
{80e53121-cc9d-422c-a074-47449d4e21fd}
2
| KRYCÍ LIST SOUPISU PRACÍ | [7 empty] | v --- níže se nacházejí doplnkové a pomocné údaje k sestavám --- v | [8 empty] | False
Stavba:
CNC centrum a Svářečská škola v SOU Nové Strašecí
Objekt:
04 - Zpevnění plochy
| KSO: |  |  |  |  | CC-CZ:
| Místo: |  | Sportovní 1135 |  |  | Datum: | 2. 3. 2022
| Zadavatel: |  |  |  |  | IČ:
|  | SOU, Sportovní 1135, 27180 Nové Strašecí |  |  |  | DIČ:
| Uchazeč: |  |  |  |  | IČ: | Vyplň údaj
|  | Vyplň údaj |  |  |  | DIČ: | Vyplň údaj
| Projektant: |  |  |  |  | IČ: | 09098569
|  | Studio PHX s.r.o.Ondříčkova 384/33, Praha 3 Žižkov |  |  |  | DIČ:
| Zpracovatel: |  |  |  |  | IČ: | 66406293
|  | Ing. Jan Brožek |  |  |  | DIČ:
Poznámka:
Rozpočet zahrnuje profese Elektro, ZTI , ÚT, VZT podle podkladů , předaných projektanty uvedených profesí.
| Cena bez DPH | [5 empty] | 0
|  |  | Základ daně |  |  | Sazba daně | Výše daně
| DPH | základní | 0 |  |  | 21% | 0
|  | snížená | 0 |  |  | 15% | 0
|  | zákl. přenesená | 0 |  |  | 21% | 0
|  | sníž. přenesená | 0 |  |  | 15% | 0
|  | nulová | 0 |  |  | 0% | 0
| Cena s DPH |  |  | v | CZK |  | 0
| Projektant |  |  | Zpracovatel
| Datum a podpis: |  | Razítko | Datum a podpis: |  |  | Razítko
| Objednavatel |  |  | Uchazeč
| Datum a podpis: |  | Razítko | Datum a podpis: |  |  | Razítko
REKAPITULACE ČLENĚNÍ SOUPISU PRACÍ
Stavba:
CNC centrum a Svářečská škola v SOU Nové Strašecí
Objekt:
04 - Zpevnění plochy
Místo: |  |  | Sportovní 1135 |  |  | Datum: | 2. 3. 2022
Zadavatel: |  |  | SOU, Sportovní 1135, 27180 Nové Strašecí |  |  | Projektant: | Studio PHX s.r.o.Ondříčkova 384/33, Praha 3 Žižkov
Uchazeč: |  |  | Vyplň údaj |  |  | Zpracovatel: | Ing. Jan Brožek
Kód dílu - Popis | [6 empty] | Cena celkem [CZK]
Náklady ze soupisu prací | [6 empty] | 0 | [11 empty] | -1
| HSV - Práce a dodávky HSV | [5 empty] | 0
| 1 - Zemní práce | [5 empty] | 0
| 2 - Zakládání | [5 empty] | 0
| 5 - Komunikace pozemní | [5 empty] | 0
| 9 - Ostatní konstrukce a práce, bourání | [5 empty] | 0
| 997 - Přesun sutě | [5 empty] | 0
| 998 - Přesun hmot | [5 empty] | 0
SOUPIS PRACÍ
Stavba:
CNC centrum a Svářečská škola v SOU Nové Strašecí
Objekt:
04 - Zpevnění plochy
Místo: |  |  | Sportovní 1135 |  |  | Datum: | 2. 3. 2022
Zadavatel: |  |  | SOU, Sportovní 1135, 27180 Nové Strašecí |  |  | Projektant: | Studio PHX s.r.o.Ondříčkova 384/33, Praha 3 Žižkov
Uchazeč: |  |  | Vyplň údaj |  |  | Zpracovatel: | Ing. Jan Brožek
PČ | Typ | Kód | Popis | MJ | Množství | J.cena [CZK] | Cena celkem [CZK] | Cenová soustava |  | DPH | J. Nh [h] | Nh celkem [h] | J. hmotnost [t] | Hmotnost celkem [t] | J. suť [t] | Suť Celkem [t]
Náklady soupisu celkem | [6 empty] | 0 |  |  |  |  | 0 |  | 47.0524 |  | 324.09 |  | D | -1 | [7 empty] | 0
| D | HSV | Práce a dodávky HSV |  |  |  | 0 |  |  |  |  | 0 |  | 47.0524 |  | 324.09 | 1 | D | 0 | ROZPOCET | [6 empty] | 0
| D | 1 | Zemní práce |  |  |  | 0 |  |  |  |  | 0 |  | 0 |  | 324.09 | 1 | D | 1 | ROZPOCET | [6 empty] | 0
1 | K | 113107223 | Odstranění podkladu z kameniva drceného tl 300 mm strojně pl přes 200 m2 | m2 | 693 |  | 0 | CS ÚRS 2023 02 |  | základní |  | 0 | 0 | 0 | 0.44 | 304.92 | 4 | K | 2 | ROZPOCET | 0 | 0 | 0 | 0 | 0 | 1 | 0 | 4 | 704408575
| PP |  | Odstranění podkladů nebo krytů strojně plochy jednotlivě přes 200 m2 s přemístěním hmot na skládku na vzdálenost do 20 m nebo s naložením na dopravní prostředek z kameniva hrubého drceného, o tl. vrstvy přes 200 do 300 mm | [14 empty] | PP | 2
2 | K | 113151111 | Rozebrání zpevněných ploch ze silničních dílců | m2 | 54 |  | 0 | CS ÚRS 2023 02 |  | základní |  | 0 | 0 | 0 | 0.355 | 19.17 | 4 | K | 2 | ROZPOCET | 0 | 0 | 0 | 0 | 0 | 1 | 0 | 4 | -331530473
| PP |  | Rozebírání zpevněných ploch s přemístěním na skládku na vzdálenost do 20 m nebo s naložením na dopravní prostředek ze silničních panelů | [14 empty] | PP | 2
| P |  | Poznámka k položce: odstranění panelových ploch podél objektu | [14 empty] | P | 2
3 | K | 122251104 | Odkopávky a prokopávky nezapažené v hornině třídy těžitelnosti I, skupiny 3 objem do 500 m3 strojně | m3 | 253.98 |  | 0 | CS ÚRS 2023 02 |  | základní |  | 0 | 0 | 0 | 0 | 0 | 4 | K | 2 | ROZPOCET | 0 | 0 | 0 | 0 | 0 | 1 | 0 | 4 | 1741243010
| PP |  | Odkopávky a prokopávky nezapažené strojně v hornině třídy těžitelnosti I skupiny 3 přes 100 do 500 m3 | [14 empty] | PP | 2
| P |  | Poznámka k položce: příprava plochy pro provedení nového krytu po odstranění ŠD krytu v tl. do 200 mm | [14 empty] | P | 2
| D | 2 | Zakládání |  |  |  | 0 |  |  |  |  | 0 |  | 12.9312 |  | 0 | 1 | D | 1 | ROZPOCET | [6 empty] | 0
4 | K | 212751106 | Trativod z drenážních trubek flexibilních PVC-U SN 4 perforace 360° včetně lože otevřený výkop DN 160 pro meliorace | m | 45 |  | 0 | CS ÚRS 2023 02 |  | základní |  | 0 | 0.28736 | 12.9312 | 0 | 0 | 4 | K | 2 | ROZPOCET | 0 | 0 | 0 | 0 | 0 | 1 | 0 | 4 | -711601283
| PP |  | Trativody z drenážních a melioračních trubek pro meliorace, dočasné nebo odlehčovací drenáže se zřízením štěrkového lože pod trubky a s jejich obsypem v otevřeném výkopu trubka flexibilní PVC-U SN 4 celoperforovaná 360° DN 160 | [14 empty] | PP | 2
| P |  | Poznámka k položce: Podélná drenáž pr. 150 mm, zaústění do vsaku | [14 empty] | P | 2
| D | 5 | Komunikace pozemní |  |  |  | 0 |  |  |  |  | 0 |  | 2.092 |  | 0 | 1 | D | 1 | ROZPOCET | [6 empty] | 0
5 | K | 561011111 | Zřízení podkladu ze zeminy upravené vápnem, cementem, směsnými pojivy tl 120 mm plochy do 1000 m2 | m2 | 747 |  | 0 | CS ÚRS 2023 02 |  | základní |  | 0 | 0 | 0 | 0 | 0 | 4 | K | 2 | ROZPOCET | 0 | 0 | 0 | 0 | 0 | 1 | 0 | 4 | -245517441
| PP |  | Zřízení podkladu ze zeminy upravené hydraulickými pojivy vápnem, cementem nebo směsnými pojivy (materiál ve specifikaci) s rozprostřením, promísením, vlhčením, zhutněním a ošetřením vodou plochy do 1 000 m2, tloušťka po zhutnění do 150 mm | [14 empty] | PP | 2
6 | M | 58521113 | cement portlandský CEM I 52,5MPa | t | 2.092 |  | 0 | CS ÚRS 2023 02 |  | základní |  | 0 | 1 | 2.092 | 0 | 0 | 8 | M | 2 | ROZPOCET | 0 | 0 | 0 | 0 | 0 | 1 | 0 | 4 | 184130149
| PP |  | cement portlandský CEM I 52,5MPa | [14 empty] | PP | 2
7 | K | 564762111 | Podklad z vibrovaného štěrku VŠ tl 200 mm | m2 | 747 |  | 0 | CS ÚRS 2023 02 |  | základní |  | 0 | 0 | 0 | 0 | 0 | 4 | K | 2 | ROZPOCET | 0 | 0 | 0 | 0 | 0 | 1 | 0 | 4 | -55603855
| PP |  | Podklad nebo kryt z vibrovaného štěrku VŠ s rozprostřením, vlhčením a zhutněním, po zhutnění tl. 200 mm | [14 empty] | PP | 2
8 | K | 573111114 | Postřik živičný infiltrační s posypem z asfaltu množství 2 kg/m2 | m2 | 747 |  | 0 | CS ÚRS 2023 02 |  | základní |  | 0 | 0 | 0 | 0 | 0 | 4 | K | 2 | ROZPOCET | 0 | 0 | 0 | 0 | 0 | 1 | 0 | 4 | 1320058269
| PP |  | Postřik infiltrační PI z asfaltu silničního s posypem kamenivem, v množství 2,00 kg/m2 | [14 empty] | PP | 2
9 | K | 573231108 | Postřik živičný spojovací ze silniční emulze v množství 0,50 kg/m2 | m2 | 747 |  | 0 | CS ÚRS 2023 02 |  | základní |  | 0 | 0 | 0 | 0 | 0 | 4 | K | 2 | ROZPOCET | 0 | 0 | 0 | 0 | 0 | 1 | 0 | 4 | 1750256940
| PP |  | Postřik spojovací PS bez posypu kamenivem ze silniční emulze, v množství 0,50 kg/m2 | [14 empty] | PP | 2
10 | K | 577134111 | Asfaltový beton vrstva obrusná ACO 11 (ABS) tř. I tl 40 mm š do 3 m z nemodifikovaného asfaltu | m2 | 747 |  | 0 | CS ÚRS 2023 02 |  | základní |  | 0 | 0 | 0 | 0 | 0 | 4 | K | 2 | ROZPOCET | 0 | 0 | 0 | 0 | 0 | 1 | 0 | 4 | 1045063210
| PP |  | Asfaltový beton vrstva obrusná ACO 11 (ABS) s rozprostřením a se zhutněním z nemodifikovaného asfaltu v pruhu šířky do 3 m tř. I, po zhutnění tl. 40 mm | [14 empty] | PP | 2
11 | K | 577155012 | Asfaltový beton vrstva ložní ACP 16+ (ABH) tl 60 mm š do 3 m z nemodifikovaného asfaltu | m2 | 747 |  | 0 |  |  | základní |  | 0 | 0 | 0 | 0 | 0 | 4 | K | 2 | ROZPOCET | 0 | 0 | 0 | 0 | 0 | 1 | 0 | 4 | 1879481202
| PP |  | Asfaltový beton vrstva ložní ACP+ 16 (ABH) s rozprostřením a zhutněním z nemodifikovaného asfaltu v pruhu šířky do 3 m, po zhutnění tl. 60 mm | [14 empty] | PP | 2
| D | 9 | Ostatní konstrukce a práce, bourání |  |  |  | 0 |  |  |  |  | 0 |  | 32.0292 |  | 0 | 1 | D | 1 | ROZPOCET | [6 empty] | 0
12 | K | 919121111 | Těsnění spár zálivkou za studena pro komůrky š 10 mm hl 20 mm s těsnicím profilem | m | 90 |  | 0 | CS ÚRS 2023 02 |  | základní |  | 0 | 6e-05 | 0.0054 | 0 | 0 | 4 | K | 2 | ROZPOCET | 0 | 0 | 0 | 0 | 0 | 1 | 0 | 4 | -552049018
| PP |  | Utěsnění dilatačních spár zálivkou za studena v cementobetonovém nebo živičném krytu včetně adhezního nátěru s těsnicím profilem pod zálivkou, pro komůrky šířky 10 mm, hloubky 20 mm | [14 empty] | PP | 2
13 | K | 935923208 | Osazení odvodňovacího žlabu betonového nebo polymerbetonového s krycím roštem šířky přes 200 mm | kus | 45 |  | 0 |  |  | základní |  | 0 | 0.37164 | 16.7238 | 0 | 0 | 4 | K | 2 | ROZPOCET | 0 | 0 | 0 | 0 | 0 | 1 | 0 | 4 | -1119072980
| PP |  | Osazení odvodňovacího žlabu s krycím roštem vpusti pro žlab šířky přes 200 mm | [14 empty] | PP | 2
| P |  | Poznámka k položce: Osazení žlabu do lože z betonu c 30/37XD1 | [14 empty] | P | 2
14 | M | 59228434 | žlab betonový s roštem 300x300, únosnost 40t | m | 45 |  | 0 | CS ÚRS 2023 02 |  | základní |  | 0 | 0.34 | 15.3 | 0 | 0 | 8 | M | 2 | ROZPOCET | 0 | 0 | 0 | 0 | 0 | 1 | 0 | 4 | 388288510
| PP |  | žlab betonový s roštem 300x300 dl. 1,0 | [14 empty] | PP | 2
| P |  | Poznámka k položce: Žlab betonový odvodňovací s litinovou mříží, únosnost 40t | [14 empty] | P | 2
| D | 997 | Přesun sutě |  |  |  | 0 |  |  |  |  | 0 |  | 0 |  | 0 | 1 | D | 1 | ROZPOCET | [6 empty] | 0
15 | K | 997002511 | Vodorovné přemístění suti a vybouraných hmot bez naložení ale se složením | t | 324.09 |  | 0 | CS ÚRS 2023 02 |  | základní |  | 0 | 0 | 0 | 0 | 0 | 4 | K | 2 | ROZPOCET | 0 | 0 | 0 | 0 | 0 | 1 | 0 | 4 | 234120408
| PP |  | Vodorovné přemístění suti a vybouraných hmot bez naložení, se složením | [14 empty] | PP | 2
16 | K | 997221071 | Vodorovná doprava vybouraných hmot | t | 324.09 |  | 0 |  |  | základní |  | 0 | 0 | 0 | 0 | 0 | 4 | K | 2 | ROZPOCET | 0 | 0 | 0 | 0 | 0 | 1 | 0 | 4 | -1619643794
| PP |  | Vodorovná doprava vybouraných hmot | [14 empty] | PP | 2
17 | K | 997221655 | Poplatek za uložení na skládce (skládkovné) zeminy a kamení kód odpadu 17 05 04 | t | 324.09 |  | 0 | CS ÚRS 2023 02 |  | základní |  | 0 | 0 | 0 | 0 | 0 | 4 | K | 2 | ROZPOCET | 0 | 0 | 0 | 0 | 0 | 1 | 0 | 4 | -207598195
| PP |  | Poplatek za uložení stavebního odpadu na skládce (skládkovné) zeminy a kamení zatříděného do Katalogu odpadů pod kódem 17 05 04 | [14 empty] | PP | 2
| D | 998 | Přesun hmot |  |  |  | 0 |  |  |  |  | 0 |  | 0 |  | 0 | 1 | D | 1 | ROZPOCET | [6 empty] | 0
18 | K | 998225111 | Přesun hmot pro pozemní komunikace s krytem z kamene, monolitickým betonovým nebo živičným | t | 47.052 |  | 0 | CS ÚRS 2023 02 |  | základní |  | 0 | 0 | 0 | 0 | 0 | 4 | K | 2 | ROZPOCET | 0 | 0 | 0 | 0 | 0 | 1 | 0 | 4 | -980662411
| PP |  | Přesun hmot pro komunikace s krytem z kameniva, monolitickým betonovým nebo živičným dopravní vzdálenost do 200 m jakékoliv délky objektu | [14 empty] | PP | 2

## 05a - Silnoproudé instalace
{369de9ef-3ed0-45e0-aef5-0f5e0080af5f}
2
| KRYCÍ LIST SOUPISU PRACÍ | [7 empty] | v --- níže se nacházejí doplnkové a pomocné údaje k sestavám --- v | [8 empty] | False
Stavba:
CNC centrum a Svářečská škola v SOU Nové Strašecí
Objekt:
05a - Silnoproudé instalace
| KSO: |  |  |  |  | CC-CZ:
| Místo: |  | Sportovní 1135 |  |  | Datum: | 2. 3. 2022
| Zadavatel: |  |  |  |  | IČ:
|  | SOU, Sportovní 1135, 27180 Nové Strašecí |  |  |  | DIČ:
| Uchazeč: |  |  |  |  | IČ: | Vyplň údaj
|  | Vyplň údaj |  |  |  | DIČ: | Vyplň údaj
| Projektant: |  |  |  |  | IČ: | 09098569
|  | Studio PHX s.r.o.Ondříčkova 384/33, Praha 3 Žižkov |  |  |  | DIČ:
| Zpracovatel: |  |  |  |  | IČ: | 66406293
|  | Ing. Jan Brožek |  |  |  | DIČ:
Poznámka:
Rozpočet zahrnuje profese Elektro, ZTI , ÚT, VZT podle podkladů , předaných projektanty uvedených profesí.
| Cena bez DPH | [5 empty] | 0
|  |  | Základ daně |  |  | Sazba daně | Výše daně
| DPH | základní | 0 |  |  | 21% | 0
|  | snížená | 0 |  |  | 15% | 0
|  | zákl. přenesená | 0 |  |  | 21% | 0
|  | sníž. přenesená | 0 |  |  | 15% | 0
|  | nulová | 0 |  |  | 0% | 0
| Cena s DPH |  |  | v | CZK |  | 0
| Projektant |  |  | Zpracovatel
| Datum a podpis: |  | Razítko | Datum a podpis: |  |  | Razítko
| Objednavatel |  |  | Uchazeč
| Datum a podpis: |  | Razítko | Datum a podpis: |  |  | Razítko
REKAPITULACE ČLENĚNÍ SOUPISU PRACÍ
Stavba:
CNC centrum a Svářečská škola v SOU Nové Strašecí
Objekt:
05a - Silnoproudé instalace
Místo: |  |  | Sportovní 1135 |  |  | Datum: | 2. 3. 2022
Zadavatel: |  |  | SOU, Sportovní 1135, 27180 Nové Strašecí |  |  | Projektant: | Studio PHX s.r.o.Ondříčkova 384/33, Praha 3 Žižkov
Uchazeč: |  |  | Vyplň údaj |  |  | Zpracovatel: | Ing. Jan Brožek
Kód dílu - Popis | [6 empty] | Cena celkem [CZK]
Náklady ze soupisu prací | [6 empty] | 0 | [11 empty] | -1
| D1 - SILNOPROUDÁ INSTALACE | [5 empty] | 0
| D2 - Svítidla | [5 empty] | 0
| D3 - Silnoproudá instalace | [5 empty] | 0
| D4 - Kabely | [5 empty] | 0
| D5 - Elektroinstalační nosný a úložný materiál | [5 empty] | 0
| D6 - Rozváděče | [5 empty] | 0
| D7 - Hromosvod a uzemnění | [5 empty] | 0
| D8 - Ostatní náklady | [5 empty] | 0
| PSV - Práce a dodávky PSV | [5 empty] | 0
| 741 - Elektroinstalace - silnoproud | [5 empty] | 0
SOUPIS PRACÍ
Stavba:
CNC centrum a Svářečská škola v SOU Nové Strašecí
Objekt:
05a - Silnoproudé instalace
Místo: |  |  | Sportovní 1135 |  |  | Datum: | 2. 3. 2022
Zadavatel: |  |  | SOU, Sportovní 1135, 27180 Nové Strašecí |  |  | Projektant: | Studio PHX s.r.o.Ondříčkova 384/33, Praha 3 Žižkov
Uchazeč: |  |  | Vyplň údaj |  |  | Zpracovatel: | Ing. Jan Brožek
PČ | Typ | Kód | Popis | MJ | Množství | J.cena [CZK] | Cena celkem [CZK] | Cenová soustava |  | DPH | J. Nh [h] | Nh celkem [h] | J. hmotnost [t] | Hmotnost celkem [t] | J. suť [t] | Suť Celkem [t]
Náklady soupisu celkem | [6 empty] | 0 |  |  |  |  | 0 |  | 0.0094 |  | 0 |  | D | -1 | [7 empty] | 0
| D | D1 | SILNOPROUDÁ INSTALACE |  |  |  | 0 |  |  |  |  | 0 |  | 0 |  | 0 | 1 | D | 0 | ROZPOCET | [6 empty] | 0
| D | D2 | Svítidla |  |  |  | 0 |  |  |  |  | 0 |  | 0 |  | 0 | 1 | D | 1 | ROZPOCET | [6 empty] | 0
1 | K | A | ZÁVĚSNÉ LED SVÍTIDLO, 7700 lm, IP65 | ks | 7 |  | 0 |  |  | základní |  | 0 | 0 | 0 | 0 | 0 | 16 | K | 2 | ROZPOCET | 0 | 0 | 0 | 0 | 0 | 1 | 0 | 16 | 2
| PP |  | ZÁVĚSNÉ LED SVÍTIDLO, 7700 lm, IP65 | [14 empty] | PP | 2
2 | K | AS | PŘISAZENÉ LED SVÍTIDLO, 6200 lm, IP20, 4000K | ks | 1 |  | 0 |  |  | základní |  | 0 | 0 | 0 | 0 | 0 | 16 | K | 2 | ROZPOCET | 0 | 0 | 0 | 0 | 0 | 1 | 0 | 16 | 4
| PP |  | PŘISAZENÉ LED SVÍTIDLO, 6200 lm, IP20, 4000K | [14 empty] | PP | 2
3 | K | B | VESTAVNÉ LED SVÍTIDLO DO RASTRU, 3600 lm, 4000K, IP20 | ks | 15 |  | 0 |  |  | základní |  | 0 | 0 | 0 | 0 | 0 | 16 | K | 2 | ROZPOCET | 0 | 0 | 0 | 0 | 0 | 1 | 0 | 16 | 6
| PP |  | VESTAVNÉ LED SVÍTIDLO DO RASTRU, 3600 lm, 4000K, IP20 | [14 empty] | PP | 2
4 | K | B2 | VESTAVNÉ LED SVÍTIDLO DO RASTRU, 4200 lm, 4000 K, IP65 | ks | 33 |  | 0 |  |  | základní |  | 0 | 0 | 0 | 0 | 0 | 16 | K | 2 | ROZPOCET | 0 | 0 | 0 | 0 | 0 | 1 | 0 | 16 | 8
| PP |  | VESTAVNÉ LED SVÍTIDLO DO RASTRU, 4200 lm, 4000 K, IP65 | [14 empty] | PP | 2
5 | K | B3 | VESTAVNÉ LED SVÍTIDLO DO RASTRU, 5400 lm, 4000 K, IP65 | ks | 34 |  | 0 |  |  | základní |  | 0 | 0 | 0 | 0 | 0 | 16 | K | 2 | ROZPOCET | 0 | 0 | 0 | 0 | 0 | 1 | 0 | 16 | 10
| PP |  | VESTAVNÉ LED SVÍTIDLO DO RASTRU, 5400 lm, 4000 K, IP65 | [14 empty] | PP | 2
6 | K | C | VESTAVNÉ BODOVÉ LED SVÍTIDLO, 2375 lm, IP44, 4000K | ks | 28 |  | 0 |  |  | základní |  | 0 | 0 | 0 | 0 | 0 | 16 | K | 2 | ROZPOCET | 0 | 0 | 0 | 0 | 0 | 1 | 0 | 16 | 12
| PP |  | VESTAVNÉ BODOVÉ LED SVÍTIDLO, 2375 lm, IP44, 4000K | [14 empty] | PP | 2
7 | K | D | EXTERIÉROVÉ LED SVÍTIDLO, 7700 lm, IP65, 4000K | ks | 4 |  | 0 |  |  | základní |  | 0 | 0 | 0 | 0 | 0 | 16 | K | 2 | ROZPOCET | 0 | 0 | 0 | 0 | 0 | 1 | 0 | 16 | 14
| PP |  | EXTERIÉROVÉ LED SVÍTIDLO, 7700 lm, IP65, 4000K | [14 empty] | PP | 2
8 | K | Pol1 | Drobný a montážní materiál, kotevní materiál pro světelná tělesa, světelné zdroje, recyklační poplatek, revize a měření | kpl | 1 |  | 0 |  |  | základní |  | 0 | 0 | 0 | 0 | 0 | 16 | K | 2 | ROZPOCET | 0 | 0 | 0 | 0 | 0 | 1 | 0 | 16 | 16
| PP |  | Drobný a montážní materiál, kotevní materiál pro světelná tělesa, světelné zdroje, recyklační poplatek, revize a měření | [14 empty] | PP | 2
9 | K | Pol2 | Montáž svítidel komplet | kpl | 1 |  | 0 |  |  | základní |  | 0 | 0 | 0 | 0 | 0 | 16 | K | 2 | ROZPOCET | 0 | 0 | 0 | 0 | 0 | 1 | 0 | 16 | 18
| PP |  | Montáž svítidel komplet | [14 empty] | PP | 2
| D | D3 | Silnoproudá instalace |  |  |  | 0 |  |  |  |  | 0 |  | 0 |  | 0 | 1 | D | 1 | ROZPOCET | [6 empty] | 0
10 | K | Pol3 | Zásuvka jednonásobná zapuštěná 230V/16A, 50Hz,IP20, barva bílá - komplet | ks | 1 |  | 0 |  |  | základní |  | 0 | 0 | 0 | 0 | 0 | 16 | K | 2 | ROZPOCET | 0 | 0 | 0 | 0 | 0 | 1 | 0 | 16 | 20
| PP |  | Zásuvka jednonásobná zapuštěná 230V/16A, 50Hz,IP20, barva bílá - komplet | [14 empty] | PP | 2
11 | K | Pol4 | Zásuvka jednonásobná přisazená 230V/16A, 50Hz,IP54 | ks | 16 |  | 0 |  |  | základní |  | 0 | 0 | 0 | 0 | 0 | 16 | K | 2 | ROZPOCET | 0 | 0 | 0 | 0 | 0 | 1 | 0 | 16 | 22
| PP |  | Zásuvka jednonásobná přisazená 230V/16A, 50Hz,IP54 | [14 empty] | PP | 2
12 | K | Pol5 | Zásuvka dvojnásobná zapuštěná 230V/16A, 50Hz,IP20, barva bílá - komplet | ks | 23 |  | 0 |  |  | základní |  | 0 | 0 | 0 | 0 | 0 | 16 | K | 2 | ROZPOCET | 0 | 0 | 0 | 0 | 0 | 1 | 0 | 16 | 24
| PP |  | Zásuvka dvojnásobná zapuštěná 230V/16A, 50Hz,IP20, barva bílá - komplet | [14 empty] | PP | 2
13 | K | Pol6 | Zásuvka dvojnásobná zapuštěná 230V/16A, 50Hz,IP20, s přepěťovou ochranou tř.III, barva bílá - komplet | ks | 3 |  | 0 |  |  | základní |  | 0 | 0 | 0 | 0 | 0 | 16 | K | 2 | ROZPOCET | 0 | 0 | 0 | 0 | 0 | 1 | 0 | 16 | 26
| PP |  | Zásuvka dvojnásobná zapuštěná 230V/16A, 50Hz,IP20, s přepěťovou ochranou tř.III, barva bílá - komplet | [14 empty] | PP | 2
14 | K | Pol7 | Zásuvka třífázová, pětipólová nástěnná400V/16A, 50Hz,IP54, barva bílá - komplet | ks | 6 |  | 0 |  |  | základní |  | 0 | 0 | 0 | 0 | 0 | 16 | K | 2 | ROZPOCET | 0 | 0 | 0 | 0 | 0 | 1 | 0 | 16 | 28
| PP |  | Zásuvka třífázová, pětipólová nástěnná400V/16A, 50Hz,IP54, barva bílá - komplet | [14 empty] | PP | 2
15 | K | Pol8 | Zásuvkový podlahový box vhodný pro montáž do betonové mazaniny, 9-ti modulová montážní vana, výzbroj" 1x přepěťová ochrana III.třídy (D) 4x zásuvka 16A/230V | ks | 9 |  | 0 |  |  | základní |  | 0 | 0 | 0 | 0 | 0 | 16 | K | 2 | ROZPOCET | 0 | 0 | 0 | 0 | 0 | 1 | 0 | 16 | 30
| PP |  | Zásuvkový podlahový box vhodný pro montáž do betonové mazaniny, 9-ti modulová montážní vana, výzbroj" 1x přepěťová ochrana III.třídy (D) 4x zásuvka 16A/230V 2x datový port RJ45 cat.6 | [14 empty] | PP | 2
16 | K | Pol9 | Zásuvková rozvodnice nástěnná s vlastním rozjištěním a proudovým chráničem: výzbroj 4x zásuvka 230V/16A, 2x zásuvka 400V/16A | ks | 13 |  | 0 |  |  | základní |  | 0 | 0 | 0 | 0 | 0 | 16 | K | 2 | ROZPOCET | 0 | 0 | 0 | 0 | 0 | 1 | 0 | 16 | 32
| PP |  | Zásuvková rozvodnice nástěnná s vlastním rozjištěním a proudovým chráničem: výzbroj 4x zásuvka 230V/16A, 2x zásuvka 400V/16A | [14 empty] | PP | 2
17 | K | Pol10 | Jednopólový vypínač 230V, 50Hz, 10A IP20, řaz1, barva bílá - komplet | ks | 14 |  | 0 |  |  | základní |  | 0 | 0 | 0 | 0 | 0 | 16 | K | 2 | ROZPOCET | 0 | 0 | 0 | 0 | 0 | 1 | 0 | 16 | 34
| PP |  | Jednopólový vypínač 230V, 50Hz, 10A IP20, řaz1, barva bílá - komplet | [14 empty] | PP | 2
18 | K | Pol11 | Jednopólový vypínač 230V, 50Hz, 10A IP44, řaz1, barva bílá - komplet | ks | 2 |  | 0 |  |  | základní |  | 0 | 0 | 0 | 0 | 0 | 16 | K | 2 | ROZPOCET | 0 | 0 | 0 | 0 | 0 | 1 | 0 | 16 | 36
| PP |  | Jednopólový vypínač 230V, 50Hz, 10A IP44, řaz1, barva bílá - komplet | [14 empty] | PP | 2
19 | K | Pol12 | Sériový přepínač zapuštěný 230V, 50Hz, 10A IP20, řaz5, barva bílá - komplet | ks | 2 |  | 0 |  |  | základní |  | 0 | 0 | 0 | 0 | 0 | 16 | K | 2 | ROZPOCET | 0 | 0 | 0 | 0 | 0 | 1 | 0 | 16 | 38
| PP |  | Sériový přepínač zapuštěný 230V, 50Hz, 10A IP20, řaz5, barva bílá - komplet | [14 empty] | PP | 2
20 | K | Pol13 | Sériový přepínač přisazený 230V, 50Hz, 10A IP44, řaz5, barva bílá - komplet | ks | 15 |  | 0 |  |  | základní |  | 0 | 0 | 0 | 0 | 0 | 16 | K | 2 | ROZPOCET | 0 | 0 | 0 | 0 | 0 | 1 | 0 | 16 | 40
| PP |  | Sériový přepínač přisazený 230V, 50Hz, 10A IP44, řaz5, barva bílá - komplet | [14 empty] | PP | 2
21 | K | Pol14 | Střídavý přepínač zapuštěný 230V, 50Hz, 10A IP20, řaz6, barva bílá - komplet | ks | 2 |  | 0 |  |  | základní |  | 0 | 0 | 0 | 0 | 0 | 16 | K | 2 | ROZPOCET | 0 | 0 | 0 | 0 | 0 | 1 | 0 | 16 | 42
| PP |  | Střídavý přepínač zapuštěný 230V, 50Hz, 10A IP20, řaz6, barva bílá - komplet | [14 empty] | PP | 2
22 | K | Pol15 | Tlačítkový ovladač zapuštěný 230V, 50Hz, 10A IP20, řaz1/0, barva bílá - komplet | ks | 16 |  | 0 |  |  | základní |  | 0 | 0 | 0 | 0 | 0 | 16 | K | 2 | ROZPOCET | 0 | 0 | 0 | 0 | 0 | 1 | 0 | 16 | 44
| PP |  | Tlačítkový ovladač zapuštěný 230V, 50Hz, 10A IP20, řaz1/0, barva bílá - komplet | [14 empty] | PP | 2
23 | K | Pol16 | Tlačítkový ovladač přisazený 230V, 50Hz, 10A IP44, řaz1/0, barva bílá - komplet | ks | 13 |  | 0 |  |  | základní |  | 0 | 0 | 0 | 0 | 0 | 16 | K | 2 | ROZPOCET | 0 | 0 | 0 | 0 | 0 | 1 | 0 | 16 | 46
| PP |  | Tlačítkový ovladač přisazený 230V, 50Hz, 10A IP44, řaz1/0, barva bílá - komplet | [14 empty] | PP | 2
24 | K | Pol17 | Žaluziový ovladač zapuštěný 230V, 50Hz, 10A IP20, barva bílá - komplet | ks | 4 |  | 0 |  |  | základní |  | 0 | 0 | 0 | 0 | 0 | 16 | K | 2 | ROZPOCET | 0 | 0 | 0 | 0 | 0 | 1 | 0 | 16 | 48
| PP |  | Žaluziový ovladač zapuštěný 230V, 50Hz, 10A IP20, barva bílá - komplet | [14 empty] | PP | 2
25 | K | TS | Tlačítko nouzového zastavení TOTAL STOP, IP67 zajištěný proti manipulaci dle ČSN EN 408, základna krytu černá RAL 9005, vrchní část krytu žlutá RAL 1004,hřibovité, viditelně označeno štítkem | ks | 1 |  | 0 |  |  | základní |  | 0 | 0 | 0 | 0 | 0 | 16 | K | 2 | ROZPOCET | 0 | 0 | 0 | 0 | 0 | 1 | 0 | 16 | 50
| PP |  | Tlačítko nouzového zastavení TOTAL STOP, IP67 zajištěný proti manipulaci dle ČSN EN 408, základna krytu černá RAL 9005, vrchní část krytu žlutá RAL 1004,hřibovité, viditelně označeno štítkem | [14 empty] | PP | 2
26 | K | Pol18 | Drobný a montážní materiál, kotevní materiál, revize a měření | kpl | 1 |  | 0 |  |  | základní |  | 0 | 0 | 0 | 0 | 0 | 16 | K | 2 | ROZPOCET | 0 | 0 | 0 | 0 | 0 | 1 | 0 | 16 | 52
| PP |  | Drobný a montážní materiál, kotevní materiál, revize a měření | [14 empty] | PP | 2
27 | K | Pol19 | Montáž komplet | kpl | 1 |  | 0 |  |  | základní |  | 0 | 0 | 0 | 0 | 0 | 16 | K | 2 | ROZPOCET | 0 | 0 | 0 | 0 | 0 | 1 | 0 | 16 | 54
| PP |  | Montáž komplet | [14 empty] | PP | 2
| D | D4 | Kabely |  |  |  | 0 |  |  |  |  | 0 |  | 0 |  | 0 | 1 | D | 1 | ROZPOCET | [6 empty] | 0
28 | K | Pol20 | Kabel CYKY(O) 2x1,5 včetně ukončení | m | 400 |  | 0 |  |  | základní |  | 0 | 0 | 0 | 0 | 0 | 16 | K | 2 | ROZPOCET | 0 | 0 | 0 | 0 | 0 | 1 | 0 | 16 | 56
| PP |  | Kabel CYKY(O) 2x1,5 včetně ukončení | [14 empty] | PP | 2
29 | K | Pol21 | Kabel CYKY(O) 3x1,5 včetně ukončení | m | 250 |  | 0 |  |  | základní |  | 0 | 0 | 0 | 0 | 0 | 16 | K | 2 | ROZPOCET | 0 | 0 | 0 | 0 | 0 | 1 | 0 | 16 | 58
| PP |  | Kabel CYKY(O) 3x1,5 včetně ukončení | [14 empty] | PP | 2
30 | K | Pol22 | Kabel CYKY(J) 3x1,5 včetně ukončení | m | 950 |  | 0 |  |  | základní |  | 0 | 0 | 0 | 0 | 0 | 16 | K | 2 | ROZPOCET | 0 | 0 | 0 | 0 | 0 | 1 | 0 | 16 | 60
| PP |  | Kabel CYKY(J) 3x1,5 včetně ukončení | [14 empty] | PP | 2
31 | K | Pol23 | Kabel CYKY(J) 3x2,5 včetně ukončení | m | 660 |  | 0 |  |  | základní |  | 0 | 0 | 0 | 0 | 0 | 16 | K | 2 | ROZPOCET | 0 | 0 | 0 | 0 | 0 | 1 | 0 | 16 | 62
| PP |  | Kabel CYKY(J) 3x2,5 včetně ukončení | [14 empty] | PP | 2
32 | K | Pol24 | Kabel CYKY(J) 5x1,5 včetně ukončení | m | 190 |  | 0 |  |  | základní |  | 0 | 0 | 0 | 0 | 0 | 16 | K | 2 | ROZPOCET | 0 | 0 | 0 | 0 | 0 | 1 | 0 | 16 | 64
| PP |  | Kabel CYKY(J) 5x1,5 včetně ukončení | [14 empty] | PP | 2
33 | K | Pol25 | Kabel CYKY(J) 5x2,5 včetně ukončení | m | 270 |  | 0 |  |  | základní |  | 0 | 0 | 0 | 0 | 0 | 16 | K | 2 | ROZPOCET | 0 | 0 | 0 | 0 | 0 | 1 | 0 | 16 | 66
| PP |  | Kabel CYKY(J) 5x2,5 včetně ukončení | [14 empty] | PP | 2
34 | K | Pol26 | Kabel CYKY(J) 5x6 včetně ukončení | m | 470 |  | 0 |  |  | základní |  | 0 | 0 | 0 | 0 | 0 | 16 | K | 2 | ROZPOCET | 0 | 0 | 0 | 0 | 0 | 1 | 0 | 16 | 68
| PP |  | Kabel CYKY(J) 5x6 včetně ukončení | [14 empty] | PP | 2
35 | K | Pol27 | Kabel CYKY(J) 7x1,5 včetně ukončení | m | 35 |  | 0 |  |  | základní |  | 0 | 0 | 0 | 0 | 0 | 16 | K | 2 | ROZPOCET | 0 | 0 | 0 | 0 | 0 | 1 | 0 | 16 | 70
| PP |  | Kabel CYKY(J) 7x1,5 včetně ukončení | [14 empty] | PP | 2
36 | K | Pol28 | Kabel 1-CYKY(J) 4x70 včetně ukončení | m | 25 |  | 0 |  |  | základní |  | 0 | 0 | 0 | 0 | 0 | 16 | K | 2 | ROZPOCET | 0 | 0 | 0 | 0 | 0 | 1 | 0 | 16 | 72
| PP |  | Kabel 1-CYKY(J) 4x70 včetně ukončení | [14 empty] | PP | 2
37 | K | Pol29 | Kabel CXKH-V(J) 3x1,5 B2cas1d0 včetně ukončení | m | 50 |  | 0 |  |  | základní |  | 0 | 0 | 0 | 0 | 0 | 16 | K | 2 | ROZPOCET | 0 | 0 | 0 | 0 | 0 | 1 | 0 | 16 | 74
| PP |  | Kabel CXKH-V(J) 3x1,5 B2cas1d0 včetně ukončení | [14 empty] | PP | 2
38 | K | Pol30 | Vodič CYA 4 | m | 400 |  | 0 |  |  | základní |  | 0 | 0 | 0 | 0 | 0 | 16 | K | 2 | ROZPOCET | 0 | 0 | 0 | 0 | 0 | 1 | 0 | 16 | 76
| PP |  | Vodič CYA 4 | [14 empty] | PP | 2
39 | K | Pol31 | Vodič CYA 10 | m | 20 |  | 0 |  |  | základní |  | 0 | 0 | 0 | 0 | 0 | 16 | K | 2 | ROZPOCET | 0 | 0 | 0 | 0 | 0 | 1 | 0 | 16 | 78
| PP |  | Vodič CYA 10 | [14 empty] | PP | 2
40 | K | Pol32 | Vodič CYA 25 | m | 20 |  | 0 |  |  | základní |  | 0 | 0 | 0 | 0 | 0 | 16 | K | 2 | ROZPOCET | 0 | 0 | 0 | 0 | 0 | 1 | 0 | 16 | 80
| PP |  | Vodič CYA 25 | [14 empty] | PP | 2
41 | K | Pol33 | Drobný a montážní materiál, kotevní materiál, ukončení kabelů, revize a měření | kpl | 1 |  | 0 |  |  | základní |  | 0 | 0 | 0 | 0 | 0 | 16 | K | 2 | ROZPOCET | 0 | 0 | 0 | 0 | 0 | 1 | 0 | 16 | 82
| PP |  | Drobný a montážní materiál, kotevní materiál, ukončení kabelů, revize a měření | [14 empty] | PP | 2
42 | K | Pol34 | Montáž komplet | kpl | 1 |  | 0 |  |  | základní |  | 0 | 0 | 0 | 0 | 0 | 16 | K | 2 | ROZPOCET | 0 | 0 | 0 | 0 | 0 | 1 | 0 | 16 | 84
| PP |  | Montáž komplet | [14 empty] | PP | 2
| D | D5 | Elektroinstalační nosný a úložný materiál |  |  |  | 0 |  |  |  |  | 0 |  | 0 |  | 0 | 1 | D | 1 | ROZPOCET | [6 empty] | 0
43 | K | Pol35 | Kabelový oceloplechový perforovaný žlab s dělící přepážkou, galvanický pozink, 100/60 (šxv), včetně příslušenství tvarových dílů, propojek, spojovacího materiálu, kotvícího materiálu (závěsů a nosníků), uchycení kabelů dle normového systému | m | 31 |  | 0 |  |  | základní |  | 0 | 0 | 0 | 0 | 0 | 16 | K | 2 | ROZPOCET | 0 | 0 | 0 | 0 | 0 | 1 | 0 | 16 | 86
| PP |  | Kabelový oceloplechový perforovaný žlab s dělící přepážkou, galvanický pozink, 100/60 (šxv), včetně příslušenství tvarových dílů, propojek, spojovacího materiálu, kotvícího materiálu (závěsů a nosníků), uchycení kabelů dle normového systému | [14 empty] | PP | 2
44 | K | Pol36 | Kabelový oceloplechový perforovaný žlab s dělící přepážkou, galvanický pozink, 400/60 (šxv), včetně příslušenství tvarových dílů, propojek, spojovacího materiálu, kotvícího materiálu (závěsů a nosníků), uchycení kabelů dle normového systému | m | 45 |  | 0 |  |  | základní |  | 0 | 0 | 0 | 0 | 0 | 16 | K | 2 | ROZPOCET | 0 | 0 | 0 | 0 | 0 | 1 | 0 | 16 | 88
| PP |  | Kabelový oceloplechový perforovaný žlab s dělící přepážkou, galvanický pozink, 400/60 (šxv), včetně příslušenství tvarových dílů, propojek, spojovacího materiálu, kotvícího materiálu (závěsů a nosníků), uchycení kabelů dle normového systému | [14 empty] | PP | 2
45 | K | Pol37 | Kabelový stoupací žebřík 200/35 (šxv), galvanický pozink, včetně příslušenství tvarových dílů, propojek, spojovacího materiálu, kotvícího materiálu (závěsů a nosníků), uchycení kabelů dle normového systému | m | 5 |  | 0 |  |  | základní |  | 0 | 0 | 0 | 0 | 0 | 16 | K | 2 | ROZPOCET | 0 | 0 | 0 | 0 | 0 | 1 | 0 | 16 | 90
| PP |  | Kabelový stoupací žebřík 200/35 (šxv), galvanický pozink, včetně příslušenství tvarových dílů, propojek, spojovacího materiálu, kotvícího materiálu (závěsů a nosníků), uchycení kabelů dle normového systému | [14 empty] | PP | 2
46 | K | Pol38 | Chránička plastová ohebná pr. 23 | m | 200 |  | 0 |  |  | základní |  | 0 | 0 | 0 | 0 | 0 | 16 | K | 2 | ROZPOCET | 0 | 0 | 0 | 0 | 0 | 1 | 0 | 16 | 92
| PP |  | Chránička plastová ohebná pr. 23 | [14 empty] | PP | 2
47 | K | Pol39 | Chránička plastová tuhá, bezhalogenová pr. 23 včetně tvarových dílů a příchytek na betonovou stěnu | m | 200 |  | 0 |  |  | základní |  | 0 | 0 | 0 | 0 | 0 | 16 | K | 2 | ROZPOCET | 0 | 0 | 0 | 0 | 0 | 1 | 0 | 16 | 94
| PP |  | Chránička plastová tuhá, bezhalogenová pr. 23 včetně tvarových dílů a příchytek na betonovou stěnu | [14 empty] | PP | 2
48 | K | Pol40 | Instalační krabice se svorkovnicí a víkem KU68-1902 | ks | 30 |  | 0 |  |  | základní |  | 0 | 0 | 0 | 0 | 0 | 16 | K | 2 | ROZPOCET | 0 | 0 | 0 | 0 | 0 | 1 | 0 | 16 | 96
| PP |  | Instalační krabice se svorkovnicí a víkem KU68-1902 | [14 empty] | PP | 2
49 | K | Pol41 | Instalační krabice přístrojové KP68/2 | ks | 70 |  | 0 |  |  | základní |  | 0 | 0 | 0 | 0 | 0 | 16 | K | 2 | ROZPOCET | 0 | 0 | 0 | 0 | 0 | 1 | 0 | 16 | 98
| PP |  | Instalační krabice přístrojové KP68/2 | [14 empty] | PP | 2
50 | K | Pol42 | Nástřešák s keramickými izolátory | ks | 1 |  | 0 |  |  | základní |  | 0 | 0 | 0 | 0 | 0 | 16 | K | 2 | ROZPOCET | 0 | 0 | 0 | 0 | 0 | 1 | 0 | 16 | 100
| PP |  | Nástřešák s keramickými izolátory | [14 empty] | PP | 2
51 | K | Pol43 | Drobný a montážní materiál, kotevní materiál, revize a měření | kpl | 1 |  | 0 |  |  | základní |  | 0 | 0 | 0 | 0 | 0 | 16 | K | 2 | ROZPOCET | 0 | 0 | 0 | 0 | 0 | 1 | 0 | 16 | 102
| PP |  | Drobný a montážní materiál, kotevní materiál, revize a měření | [14 empty] | PP | 2
52 | K | Pol44 | Montáž komplet | kpl | 1 |  | 0 |  |  | základní |  | 0 | 0 | 0 | 0 | 0 | 16 | K | 2 | ROZPOCET | 0 | 0 | 0 | 0 | 0 | 1 | 0 | 16 | 104
| PP |  | Montáž komplet | [14 empty] | PP | 2
| D | D6 | Rozváděče |  |  |  | 0 |  |  |  |  | 0 |  | 0 |  | 0 | 1 | D | 1 | ROZPOCET | [6 empty] | 0
53 | K | Pol45 | Pojistková přípojková skříň určená pro montáž do zděné niky s 1 sadou pojistkových spodků, In-400A, maximální průřez připojovaného kabelu 240mm2, IP43, včetně 3x nožovéh pojistky In-125AgG | ks | 1 |  | 0 |  |  | základní |  | 0 | 0 | 0 | 0 | 0 | 16 | K | 2 | ROZPOCET | 0 | 0 | 0 | 0 | 0 | 1 | 0 | 16 | 106
| PP |  | Pojistková přípojková skříň určená pro montáž do zděné niky s 1 sadou pojistkových spodků, In-400A, maximální průřez připojovaného kabelu 240mm2, IP43, včetně 3x nožovéh pojistky In-125AgG | [14 empty] | PP | 2
54 | K | RH | Oceloplechový skříňový rozváděč s dveřmi se 4-bodovým rozvorovým mechanismem s výklopnou klikou o rozměrech 590x2025x250 (šxhxv), barva RAL 7035 , krytí: IP30, přívod a vývody horem, včetně prodrátování, označení, průvodní dokumentace, přístrojové náplně | ks | 1 |  | 0 |  |  | základní |  | 0 | 0 | 0 | 0 | 0 | 16 | K | 2 | ROZPOCET | 0 | 0 | 0 | 0 | 0 | 1 | 0 | 16 | 108
| PP |  | Oceloplechový skříňový rozváděč s dveřmi se 4-bodovým rozvorovým mechanismem s výklopnou klikou o rozměrech 590x2025x250 (šxhxv), barva RAL 7035 , krytí: IP30, přívod a vývody horem, včetně prodrátování, označení, průvodní dokumentace, přístrojové náplně a kompletního zapojení, provedení dle výkresové dokumentace v.č. b06 | [14 empty] | PP | 2
55 | K | Pol46 | Drobný a montážní materiál, revize a měření | kpl | 1 |  | 0 |  |  | základní |  | 0 | 0 | 0 | 0 | 0 | 16 | K | 2 | ROZPOCET | 0 | 0 | 0 | 0 | 0 | 1 | 0 | 16 | 110
| PP |  | Drobný a montážní materiál, revize a měření | [14 empty] | PP | 2
56 | K | Pol47 | Montáž rozváděčů komplet | kpl | 1 |  | 0 |  |  | základní |  | 0 | 0 | 0 | 0 | 0 | 16 | K | 2 | ROZPOCET | 0 | 0 | 0 | 0 | 0 | 1 | 0 | 16 | 112
| PP |  | Montáž rozváděčů komplet | [14 empty] | PP | 2
| D | D7 | Hromosvod a uzemnění |  |  |  | 0 |  |  |  |  | 0 |  | 0 |  | 0 | 1 | D | 1 | ROZPOCET | [6 empty] | 0
57 | K | Pol48 | Hlavní ochranná ekvipotenciální přípojnice HOP (2x přípojnice potenciálového vyrovnání) - v elektroinstalační krabici KT250L | ks | 1 |  | 0 |  |  | základní |  | 0 | 0 | 0 | 0 | 0 | 16 | K | 2 | ROZPOCET | 0 | 0 | 0 | 0 | 0 | 1 | 0 | 16 | 114
| PP |  | Hlavní ochranná ekvipotenciální přípojnice HOP (2x přípojnice potenciálového vyrovnání) - v elektroinstalační krabici KT250L | [14 empty] | PP | 2
58 | K | Pol49 | Hromosvodový drát AlMgSi ø8 | m | 255 |  | 0 |  |  | základní |  | 0 | 0 | 0 | 0 | 0 | 16 | K | 2 | ROZPOCET | 0 | 0 | 0 | 0 | 0 | 1 | 0 | 16 | 116
| PP |  | Hromosvodový drát AlMgSi ø8 | [14 empty] | PP | 2
59 | K | Pol50 | Zemnící drát FeZn ø10 | m | 60 |  | 0 |  |  | základní |  | 0 | 0 | 0 | 0 | 0 | 16 | K | 2 | ROZPOCET | 0 | 0 | 0 | 0 | 0 | 1 | 0 | 16 | 118
| PP |  | Zemnící drát FeZn ø10 | [14 empty] | PP | 2
60 | K | Pol51 | Zemnící pásek FeZn 30/4 mm | m | 125 |  | 0 |  |  | základní |  | 0 | 0 | 0 | 0 | 0 | 16 | K | 2 | ROZPOCET | 0 | 0 | 0 | 0 | 0 | 1 | 0 | 16 | 120
| PP |  | Zemnící pásek FeZn 30/4 mm | [14 empty] | PP | 2
61 | K | Pol52 | Zkušební svorka Sza | ks | 12 |  | 0 |  |  | základní |  | 0 | 0 | 0 | 0 | 0 | 16 | K | 2 | ROZPOCET | 0 | 0 | 0 | 0 | 0 | 1 | 0 | 16 | 122
| PP |  | Zkušební svorka Sza | [14 empty] | PP | 2
62 | K | Pol53 | Lemová svorka pro připojení okapového žlabu Soa dvoušroubová | ks | 12 |  | 0 |  |  | základní |  | 0 | 0 | 0 | 0 | 0 | 16 | K | 2 | ROZPOCET | 0 | 0 | 0 | 0 | 0 | 1 | 0 | 16 | 124
| PP |  | Lemová svorka pro připojení okapového žlabu Soa dvoušroubová | [14 empty] | PP | 2
63 | K | Pol54 | Hromosvodová křížová svorka drát/drát SK | ks | 60 |  | 0 |  |  | základní |  | 0 | 0 | 0 | 0 | 0 | 16 | K | 2 | ROZPOCET | 0 | 0 | 0 | 0 | 0 | 1 | 0 | 16 | 126
| PP |  | Hromosvodová křížová svorka drát/drát SK | [14 empty] | PP | 2
64 | K | Pol55 | Hromosvodová křížová svorka drát/pásek SK | ks | 12 |  | 0 |  |  | základní |  | 0 | 0 | 0 | 0 | 0 | 16 | K | 2 | ROZPOCET | 0 | 0 | 0 | 0 | 0 | 1 | 0 | 16 | 128
| PP |  | Hromosvodová křížová svorka drát/pásek SK | [14 empty] | PP | 2
65 | K | Pol56 | Hromosvodová svorka univerzální Sua | ks | 50 |  | 0 |  |  | základní |  | 0 | 0 | 0 | 0 | 0 | 16 | K | 2 | ROZPOCET | 0 | 0 | 0 | 0 | 0 | 1 | 0 | 16 | 130
| PP |  | Hromosvodová svorka univerzální Sua | [14 empty] | PP | 2
66 | K | Pol57 | Hromosvodová střešní podpěra na plochou střechu pro drát ø8 PV 21 c | ks | 205 |  | 0 |  |  | základní |  | 0 | 0 | 0 | 0 | 0 | 16 | K | 2 | ROZPOCET | 0 | 0 | 0 | 0 | 0 | 1 | 0 | 16 | 132
| PP |  | Hromosvodová střešní podpěra na plochou střechu pro drát ø8 PV 21 c | [14 empty] | PP | 2
67 | K | Pol58 | Hromosvodová podpěra do zdiva PV 1a-30 pro drát ø8 | ks | 48 |  | 0 |  |  | základní |  | 0 | 0 | 0 | 0 | 0 | 16 | K | 2 | ROZPOCET | 0 | 0 | 0 | 0 | 0 | 1 | 0 | 16 | 134
| PP |  | Hromosvodová podpěra do zdiva PV 1a-30 pro drát ø8 | [14 empty] | PP | 2
68 | K | Pol59 | Orientační štítek OŠ | ks | 12 |  | 0 |  |  | základní |  | 0 | 0 | 0 | 0 | 0 | 16 | K | 2 | ROZPOCET | 0 | 0 | 0 | 0 | 0 | 1 | 0 | 16 | 136
| PP |  | Orientační štítek OŠ | [14 empty] | PP | 2
69 | K | Pol60 | Ochranný úhelník hromosvodu | ks | 12 |  | 0 |  |  | základní |  | 0 | 0 | 0 | 0 | 0 | 16 | K | 2 | ROZPOCET | 0 | 0 | 0 | 0 | 0 | 1 | 0 | 16 | 138
| PP |  | Ochranný úhelník hromosvodu | [14 empty] | PP | 2
70 | K | Pol61 | Držák ochranného úhelníku hromosvodu | ks | 24 |  | 0 |  |  | základní |  | 0 | 0 | 0 | 0 | 0 | 16 | K | 2 | ROZPOCET | 0 | 0 | 0 | 0 | 0 | 1 | 0 | 16 | 140
| PP |  | Držák ochranného úhelníku hromosvodu | [14 empty] | PP | 2
71 | K | Pol62 | Ochranný z/žl nátěr | m2 | 2 |  | 0 |  |  | základní |  | 0 | 0 | 0 | 0 | 0 | 16 | K | 2 | ROZPOCET | 0 | 0 | 0 | 0 | 0 | 1 | 0 | 16 | 142
| PP |  | Ochranný z/žl nátěr | [14 empty] | PP | 2
72 | K | Pol63 | Drobný a montážní materiál, ochranné nátěry, revize a měření | kpl | 1 |  | 0 |  |  | základní |  | 0 | 0 | 0 | 0 | 0 | 16 | K | 2 | ROZPOCET | 0 | 0 | 0 | 0 | 0 | 1 | 0 | 16 | 144
| PP |  | Drobný a montážní materiál, ochranné nátěry, revize a měření | [14 empty] | PP | 2
73 | K | Pol64 | Montáž komplet | kpl | 1 |  | 0 |  |  | základní |  | 0 | 0 | 0 | 0 | 0 | 16 | K | 2 | ROZPOCET | 0 | 0 | 0 | 0 | 0 | 1 | 0 | 16 | 146
| PP |  | Montáž komplet | [14 empty] | PP | 2
| D | D8 | Ostatní náklady |  |  |  | 0 |  |  |  |  | 0 |  | 0 |  | 0 | 1 | D | 1 | ROZPOCET | [6 empty] | 0
74 | K | Pol65 | Demontáž stávající elektroinstalace komplet | kpl | 1 |  | 0 |  |  | základní |  | 0 | 0 | 0 | 0 | 0 | 16 | K | 2 | ROZPOCET | 0 | 0 | 0 | 0 | 0 | 1 | 0 | 16 | 148
| PP |  | Demontáž stávající elektroinstalace komplet | [14 empty] | PP | 2
75 | K | Pol66 | Úprava stávajícího přívodního kabelu | kpl | 1 |  | 0 |  |  | základní |  | 0 | 0 | 0 | 0 | 0 | 16 | K | 2 | ROZPOCET | 0 | 0 | 0 | 0 | 0 | 1 | 0 | 16 | 150
| PP |  | Úprava stávajícího přívodního kabelu | [14 empty] | PP | 2
76 | K | Pol67 | Přenosné lešení | kpl | 1 |  | 0 |  |  | základní |  | 0 | 0 | 0 | 0 | 0 | 16 | K | 2 | ROZPOCET | 0 | 0 | 0 | 0 | 0 | 1 | 0 | 16 | 152
| PP |  | Přenosné lešení | [14 empty] | PP | 2
77 | K | Pol68 | Požární ucpávky | kpl | 1 |  | 0 |  |  | základní |  | 0 | 0 | 0 | 0 | 0 | 16 | K | 2 | ROZPOCET | 0 | 0 | 0 | 0 | 0 | 1 | 0 | 16 | 154
| PP |  | Požární ucpávky | [14 empty] | PP | 2
78 | K | Pol69 | Stavební přípomoce | kpl | 1 |  | 0 |  |  | základní |  | 0 | 0 | 0 | 0 | 0 | 16 | K | 2 | ROZPOCET | 0 | 0 | 0 | 0 | 0 | 1 | 0 | 16 | 156
| PP |  | Stavební přípomoce | [14 empty] | PP | 2
| P |  | Poznámka k položce: Práce obsahují náklady spojené s průrazy zdivem a případné daší prostupy | [14 empty] | P | 2
79 | K | Pol70 | Zkoušky technologických zařízení pod napětím | kpl | 1 |  | 0 |  |  | základní |  | 0 | 0 | 0 | 0 | 0 | 16 | K | 2 | ROZPOCET | 0 | 0 | 0 | 0 | 0 | 1 | 0 | 16 | 158
| PP |  | Zkoušky technologických zařízení pod napětím | [14 empty] | PP | 2
80 | K | Pol71 | Uvedení do provozu | kpl | 1 |  | 0 |  |  | základní |  | 0 | 0 | 0 | 0 | 0 | 16 | K | 2 | ROZPOCET | 0 | 0 | 0 | 0 | 0 | 1 | 0 | 16 | 160
| PP |  | Uvedení do provozu | [14 empty] | PP | 2
81 | K | Pol72 | Výchozí revize | kpl | 1 |  | 0 |  |  | základní |  | 0 | 0 | 0 | 0 | 0 | 16 | K | 2 | ROZPOCET | 0 | 0 | 0 | 0 | 0 | 1 | 0 | 16 | 162
| PP |  | Výchozí revize | [14 empty] | PP | 2
| D | PSV | Práce a dodávky PSV |  |  |  | 0 |  |  |  |  | 0 |  | 0.0094 |  | 0 | 2 | D | 0 | ROZPOCET | [6 empty] | 0
| D | 741 | Elektroinstalace - silnoproud |  |  |  | 0 |  |  |  |  | 0 |  | 0.0094 |  | 0 | 2 | D | 1 | ROZPOCET | [6 empty] | 0
83 | K | 741430003 | Montáž tyč jímací délky do 3 m na konstrukci ocelovou | kus | 4 |  | 0 | CS ÚRS 2023 02 |  | základní |  | 0 | 0 | 0 | 0 | 0 | 16 | K | 2 | ROZPOCET | 0 | 0 | 0 | 0 | 0 | 1 | 0 | 16 | -280337924
| PP |  | Montáž jímacích tyčí délky do 3 m, na konstrukci ocelovou | [14 empty] | PP | 2
84 | M | 35441127 | tyč jímací s kovaným hrotem 1000mm nerez | kus | 4 |  | 0 | CS ÚRS 2023 02 |  | základní |  | 0 | 0.00235 | 0.0094 | 0 | 0 | 32 | M | 2 | ROZPOCET | 0 | 0 | 0 | 0 | 0 | 1 | 0 | 16 | 1248553896
| PP |  | tyč jímací s kovaným hrotem 1000mm nerez | [14 empty] | PP | 2

## 05b - Slaboproudé instalace
{d3ba1827-cbe0-4259-bb64-acce62f910bc}
2
| KRYCÍ LIST SOUPISU PRACÍ | [7 empty] | v --- níže se nacházejí doplnkové a pomocné údaje k sestavám --- v | [8 empty] | False
Stavba:
CNC centrum a Svářečská škola v SOU Nové Strašecí
Objekt:
05b - Slaboproudé instalace
| KSO: |  |  |  |  | CC-CZ:
| Místo: |  | Sportovní 1135 |  |  | Datum: | 2. 3. 2022
| Zadavatel: |  |  |  |  | IČ:
|  | SOU, Sportovní 1135, 27180 Nové Strašecí |  |  |  | DIČ:
| Uchazeč: |  |  |  |  | IČ: | Vyplň údaj
|  | Vyplň údaj |  |  |  | DIČ: | Vyplň údaj
| Projektant: |  |  |  |  | IČ: | 09098569
|  | Studio PHX s.r.o.Ondříčkova 384/33, Praha 3 Žižkov |  |  |  | DIČ:
| Zpracovatel: |  |  |  |  | IČ: | 66406293
|  | Ing. Jan Brožek |  |  |  | DIČ:
Poznámka:
Rozpočet zahrnuje profese Elektro, ZTI , ÚT, VZT podle podkladů , předaných projektanty uvedených profesí.
| Cena bez DPH | [5 empty] | 0
|  |  | Základ daně |  |  | Sazba daně | Výše daně
| DPH | základní | 0 |  |  | 21% | 0
|  | snížená | 0 |  |  | 15% | 0
|  | zákl. přenesená | 0 |  |  | 21% | 0
|  | sníž. přenesená | 0 |  |  | 15% | 0
|  | nulová | 0 |  |  | 0% | 0
| Cena s DPH |  |  | v | CZK |  | 0
| Projektant |  |  | Zpracovatel
| Datum a podpis: |  | Razítko | Datum a podpis: |  |  | Razítko
| Objednavatel |  |  | Uchazeč
| Datum a podpis: |  | Razítko | Datum a podpis: |  |  | Razítko
REKAPITULACE ČLENĚNÍ SOUPISU PRACÍ
Stavba:
CNC centrum a Svářečská škola v SOU Nové Strašecí
Objekt:
05b - Slaboproudé instalace
Místo: |  |  | Sportovní 1135 |  |  | Datum: | 2. 3. 2022
Zadavatel: |  |  | SOU, Sportovní 1135, 27180 Nové Strašecí |  |  | Projektant: | Studio PHX s.r.o.Ondříčkova 384/33, Praha 3 Žižkov
Uchazeč: |  |  | Vyplň údaj |  |  | Zpracovatel: | Ing. Jan Brožek
Kód dílu - Popis | [6 empty] | Cena celkem [CZK]
Náklady ze soupisu prací | [6 empty] | 0 | [11 empty] | -1
| D1 - SLABOPROUDÁ INSTALACE | [5 empty] | 0
| D2 - Interkom | [5 empty] | 0
| D3 - Datové a televonní rozvody | [5 empty] | 0
| D4 - Elektrický zabezpečovací systém EZS | [5 empty] | 0
| D5 - Asistenční systém pro seniory a invalidy | [5 empty] | 0
| D6 - Ostatní náklady | [5 empty] | 0
SOUPIS PRACÍ
Stavba:
CNC centrum a Svářečská škola v SOU Nové Strašecí
Objekt:
05b - Slaboproudé instalace
Místo: |  |  | Sportovní 1135 |  |  | Datum: | 2. 3. 2022
Zadavatel: |  |  | SOU, Sportovní 1135, 27180 Nové Strašecí |  |  | Projektant: | Studio PHX s.r.o.Ondříčkova 384/33, Praha 3 Žižkov
Uchazeč: |  |  | Vyplň údaj |  |  | Zpracovatel: | Ing. Jan Brožek
PČ | Typ | Kód | Popis | MJ | Množství | J.cena [CZK] | Cena celkem [CZK] | Cenová soustava |  | DPH | J. Nh [h] | Nh celkem [h] | J. hmotnost [t] | Hmotnost celkem [t] | J. suť [t] | Suť Celkem [t]
Náklady soupisu celkem | [6 empty] | 0 |  |  |  |  | 0 |  | 0 |  | 0 |  | D | -1 | [7 empty] | 0
| D | D1 | SLABOPROUDÁ INSTALACE |  |  |  | 0 |  |  |  |  | 0 |  | 0 |  | 0 | 1 | D | 0 | ROZPOCET | [6 empty] | 0
| D | D2 | Interkom |  |  |  | 0 |  |  |  |  | 0 |  | 0 |  | 0 | 1 | D | 1 | ROZPOCET | [6 empty] | 0
1 | K | Pol74 | Audiosestava s elektrickým dveřním zámkem s možností rozšířaní až na 3 telefony obsahuje: venkovní panel a instalační krabici pod omítku, venkovní panel (130x128mm, instalační krabici S1 (115x114x45), 1x telefon, zdroj 12Vstř./1.5A na DIN, dveřní zámek MO | kpl | 1 |  | 0 |  |  | základní |  | 0 | 0 | 0 | 0 | 0 | 16 | K | 2 | ROZPOCET | 0 | 0 | 0 | 0 | 0 | 1 | 0 | 16 | 2
| PP |  | Audiosestava s elektrickým dveřním zámkem s možností rozšířaní až na 3 telefony obsahuje: venkovní panel a instalační krabici pod omítku, venkovní panel (130x128mm, instalační krabici S1 (115x114x45), 1x telefon, zdroj 12Vstř./1.5A na DIN, dveřní zámek MOD 450NS-12Vstř., včetně kompletního příslušenství | [14 empty] | PP | 2
2 | K | Pol75 | Drobný montážní materiál | kpl | 1 |  | 0 |  |  | základní |  | 0 | 0 | 0 | 0 | 0 | 16 | K | 2 | ROZPOCET | 0 | 0 | 0 | 0 | 0 | 1 | 0 | 16 | 4
| PP |  | Drobný montážní materiál | [14 empty] | PP | 2
3 | K | Pol76 | Montáž a oživení systému DDS komplet | kpl | 1 |  | 0 |  |  | základní |  | 0 | 0 | 0 | 0 | 0 | 16 | K | 2 | ROZPOCET | 0 | 0 | 0 | 0 | 0 | 1 | 0 | 16 | 6
| PP |  | Montáž a oživení systému DDS komplet | [14 empty] | PP | 2
| D | D3 | Datové a televonní rozvody |  |  |  | 0 |  |  |  |  | 0 |  | 0 |  | 0 | 1 | D | 1 | ROZPOCET | [6 empty] | 0
4 | K | DR | 19" STOJANOVÝ DATOVÝ ROZVADĚČ 18Ux600x600 - 2 páry posuvných 19" lišt L, povrchová úprava je provedena práškovou technologií dle vzorníku barev RAL - barevné provedení tmavě šedá (RAL 7035), horní, spodní a zadní průchody pro kabeláž, přední skleněné dveř | ks | 1 |  | 0 |  |  | základní |  | 0 | 0 | 0 | 0 | 0 | 16 | K | 2 | ROZPOCET | 0 | 0 | 0 | 0 | 0 | 1 | 0 | 16 | 8
| PP |  | 19" STOJANOVÝ DATOVÝ ROZVADĚČ 18Ux600x600 - 2 páry posuvných 19" lišt L, povrchová úprava je provedena práškovou technologií dle vzorníku barev RAL - barevné provedení tmavě šedá (RAL 7035), horní, spodní a zadní průchody pro kabeláž, přední skleněné dveře s pákovým jednobodovým zámkem, výměnnnou DIN vložkou, univerzální klíč 333, zadní plechový panel s kabelovým vstupem pro vstup kabelů, univerzální klíč | [14 empty] | PP | 2
5 | K | Pol77 | Výzbroj datového rozváděče DR1: - 1x optická vana 24xSC - 2x 24-Port Gigabit Switch SFP+/QoS | kpl | 1 |  | 0 |  |  | základní |  | 0 | 0 | 0 | 0 | 0 | 16 | K | 2 | ROZPOCET | 0 | 0 | 0 | 0 | 0 | 1 | 0 | 16 | 10
| PP |  | Výzbroj datového rozváděče DR1: - 1x optická vana 24xSC - 2x 24-Port Gigabit Switch SFP+/QoS - 2x patch panel - metalický 24p, UTP, Cat. 6 - 2x vyvazovací panel 1U - 1x držák svorkovnic LSA + 1x svorkovnice LSA10 + 1x zemnící svorkovnice + 1x držák bleskojistek - 1x bleskojiska - 1x napájecí panel 2U Conteg - 1x UTE, přepěťová ochrana, vypínač - 1x horizontální ventilační jednotkas,2x ventilátor, 220V/30W, termostat, 2U - 55x patch kabel 2m UTP, Cat. 6 - 5x Pigtail 50/125 SCpc MM OM2 1,5m SXPI-SC-PC-OM2-1,5M - 1x sada nivelačních nožiček nastavitelných pro stojanový rozváděč Upřesnění výzbroje viz. v.č.b07 | [14 empty] | PP | 2
6 | K | Pol78 | Datová dvouportová zásuvka zapuštěná Cat. 6, 2xRJ 45 - komplet, barva bílá | ks | 4 |  | 0 |  |  | základní |  | 0 | 0 | 0 | 0 | 0 | 16 | K | 2 | ROZPOCET | 0 | 0 | 0 | 0 | 0 | 1 | 0 | 16 | 12
| PP |  | Datová dvouportová zásuvka zapuštěná Cat. 6, 2xRJ 45 - komplet, barva bílá | [14 empty] | PP | 2
7 | K | Pol79 | Kabel kroucený nestínený čtyřpár UTP cat.6 LSOH | m | 900 |  | 0 |  |  | základní |  | 0 | 0 | 0 | 0 | 0 | 16 | K | 2 | ROZPOCET | 0 | 0 | 0 | 0 | 0 | 1 | 0 | 16 | 14
| PP |  | Kabel kroucený nestínený čtyřpár UTP cat.6 LSOH | [14 empty] | PP | 2
8 | K | Pol80 | Optický kabel SM 24x9/125 | m | 50 |  | 0 |  |  | základní |  | 0 | 0 | 0 | 0 | 0 | 16 | K | 2 | ROZPOCET | 0 | 0 | 0 | 0 | 0 | 1 | 0 | 16 | 16
| PP |  | Optický kabel SM 24x9/125 | [14 empty] | PP | 2
9 | K | Pol81 | Instalační krabice přístrojové KP68/2 | ks | 4 |  | 0 |  |  | základní |  | 0 | 0 | 0 | 0 | 0 | 16 | K | 2 | ROZPOCET | 0 | 0 | 0 | 0 | 0 | 1 | 0 | 16 | 18
| PP |  | Instalační krabice přístrojové KP68/2 | [14 empty] | PP | 2
10 | K | Pol82 | Plastová chránička MONOFLEX 1416/1 | m | 50 |  | 0 |  |  | základní |  | 0 | 0 | 0 | 0 | 0 | 16 | K | 2 | ROZPOCET | 0 | 0 | 0 | 0 | 0 | 1 | 0 | 16 | 20
| PP |  | Plastová chránička MONOFLEX 1416/1 | [14 empty] | PP | 2
11 | K | Pol83 | Měření a kontrola zapojení data zásuvek (portů) | kpl | 1 |  | 0 |  |  | základní |  | 0 | 0 | 0 | 0 | 0 | 16 | K | 2 | ROZPOCET | 0 | 0 | 0 | 0 | 0 | 1 | 0 | 16 | 22
| PP |  | Měření a kontrola zapojení data zásuvek (portů) | [14 empty] | PP | 2
12 | K | Pol84 | Ostatní instalační materiál - stahovací pásky, příchytky… | kpl | 1 |  | 0 |  |  | základní |  | 0 | 0 | 0 | 0 | 0 | 16 | K | 2 | ROZPOCET | 0 | 0 | 0 | 0 | 0 | 1 | 0 | 16 | 24
| PP |  | Ostatní instalační materiál - stahovací pásky, příchytky… | [14 empty] | PP | 2
13 | K | Pol85 | Montáž a oživení systému komplet | kpl | 1 |  | 0 |  |  | základní |  | 0 | 0 | 0 | 0 | 0 | 16 | K | 2 | ROZPOCET | 0 | 0 | 0 | 0 | 0 | 1 | 0 | 16 | 26
| PP |  | Montáž a oživení systému komplet | [14 empty] | PP | 2
| D | D4 | Elektrický zabezpečovací systém EZS |  |  |  | 0 |  |  |  |  | 0 |  | 0 |  | 0 | 1 | D | 1 | ROZPOCET | [6 empty] | 0
14 | K | Pol86 | Ústředna až 520 zón a 32 grup v krytu bez klávesnice s komunikátorem a zdrojem | ks | 1 |  | 0 |  |  | základní |  | 0 | 0 | 0 | 0 | 0 | 16 | K | 2 | ROZPOCET | 0 | 0 | 0 | 0 | 0 | 1 | 0 | 16 | 28
| PP |  | Ústředna až 520 zón a 32 grup v krytu bez klávesnice s komunikátorem a zdrojem | [14 empty] | PP | 2
15 | K | Pol87 | Akumulátor 12V / 18Ah se šroubovými svorkami M5 a životností až 3 roky | ks | 1 |  | 0 |  |  | základní |  | 0 | 0 | 0 | 0 | 0 | 16 | K | 2 | ROZPOCET | 0 | 0 | 0 | 0 | 0 | 1 | 0 | 16 | 30
| PP |  | Akumulátor 12V / 18Ah se šroubovými svorkami M5 a životností až 3 roky | [14 empty] | PP | 2
16 | K | Pol88 | TCP/IP komunikátor bez krytu, verze dle EN norem. ISOM protokol | ks | 1 |  | 0 |  |  | základní |  | 0 | 0 | 0 | 0 | 0 | 16 | K | 2 | ROZPOCET | 0 | 0 | 0 | 0 | 0 | 1 | 0 | 16 | 32
| PP |  | TCP/IP komunikátor bez krytu, verze dle EN norem. ISOM protokol | [14 empty] | PP | 2
17 | K | Pol89 | Systémový GSM modul v kovovém krytu pro posílání SMS a volání uživateli | ks | 1 |  | 0 |  |  | základní |  | 0 | 0 | 0 | 0 | 0 | 16 | K | 2 | ROZPOCET | 0 | 0 | 0 | 0 | 0 | 1 | 0 | 16 | 34
| PP |  | Systémový GSM modul v kovovém krytu pro posílání SMS a volání uživateli | [14 empty] | PP | 2
18 | K | Pol90 | LCD klávesnice | ks | 1 |  | 0 |  |  | základní |  | 0 | 0 | 0 | 0 | 0 | 16 | K | 2 | ROZPOCET | 0 | 0 | 0 | 0 | 0 | 1 | 0 | 16 | 36
| PP |  | LCD klávesnice | [14 empty] | PP | 2
19 | K | Pol91 | Koncentrátor v plastovém krytu pro 8 zón se 4 PGM výstupy | ks | 3 |  | 0 |  |  | základní |  | 0 | 0 | 0 | 0 | 0 | 16 | K | 2 | ROZPOCET | 0 | 0 | 0 | 0 | 0 | 1 | 0 | 16 | 38
| PP |  | Koncentrátor v plastovém krytu pro 8 zón se 4 PGM výstupy | [14 empty] | PP | 2
20 | K | Pol92 | Modul posilovacího zdroje 2,75A v krytu s vestavěným koncentrátorem | ks | 5 |  | 0 |  |  | základní |  | 0 | 0 | 0 | 0 | 0 | 16 | K | 2 | ROZPOCET | 0 | 0 | 0 | 0 | 0 | 1 | 0 | 16 | 40
| PP |  | Modul posilovacího zdroje 2,75A v krytu s vestavěným koncentrátorem | [14 empty] | PP | 2
21 | K | Pol93 | PIR detektor s dosahem 12m, pohledem pod sebe a PLUG-IN konstrukcí | ks | 22 |  | 0 |  |  | základní |  | 0 | 0 | 0 | 0 | 0 | 16 | K | 2 | ROZPOCET | 0 | 0 | 0 | 0 | 0 | 1 | 0 | 16 | 42
| PP |  | PIR detektor s dosahem 12m, pohledem pod sebe a PLUG-IN konstrukcí | [14 empty] | PP | 2
22 | K | Pol94 | MG kontakt čtyřdrátový s pracovní mezerou 25mm | ks | 33 |  | 0 |  |  | základní |  | 0 | 0 | 0 | 0 | 0 | 16 | K | 2 | ROZPOCET | 0 | 0 | 0 | 0 | 0 | 1 | 0 | 16 | 44
| PP |  | MG kontakt čtyřdrátový s pracovní mezerou 25mm | [14 empty] | PP | 2
23 | K | Pol95 | Výstupní modul GVM16P včetně 4ks reléového modulu GRM4 | ks | 1 |  | 0 |  |  | základní |  | 0 | 0 | 0 | 0 | 0 | 16 | K | 2 | ROZPOCET | 0 | 0 | 0 | 0 | 0 | 1 | 0 | 16 | 46
| PP |  | Výstupní modul GVM16P včetně 4ks reléového modulu GRM4 | [14 empty] | PP | 2
24 | K | Pol96 | Zálohovaná plastová siréna venkovní 110dB/1m s majákem a akumulátorem | ks | 1 |  | 0 |  |  | základní |  | 0 | 0 | 0 | 0 | 0 | 16 | K | 2 | ROZPOCET | 0 | 0 | 0 | 0 | 0 | 1 | 0 | 16 | 48
| PP |  | Zálohovaná plastová siréna venkovní 110dB/1m s majákem a akumulátorem | [14 empty] | PP | 2
| P |  | Poznámka k položce: Kabel CYKY(J) 3x1.5 | [14 empty] | P | 2
25 | K | Pol97 | Kabel FTP cat.6 | m | 100 |  | 0 |  |  | základní |  | 0 | 0 | 0 | 0 | 0 | 16 | K | 2 | ROZPOCET | 0 | 0 | 0 | 0 | 0 | 1 | 0 | 16 | 50
| PP |  | Kabel FTP cat.6 | [14 empty] | PP | 2
26 | K | Pol98 | Kabel SYKFY 3x2x0.5 | m | 850 |  | 0 |  |  | základní |  | 0 | 0 | 0 | 0 | 0 | 16 | K | 2 | ROZPOCET | 0 | 0 | 0 | 0 | 0 | 1 | 0 | 16 | 52
| PP |  | Kabel SYKFY 3x2x0.5 | [14 empty] | PP | 2
27 | K | Pol82 | Plastová chránička MONOFLEX 1416/1 | m | 200 |  | 0 |  |  | základní |  | 0 | 0 | 0 | 0 | 0 | 16 | K | 2 | ROZPOCET | 0 | 0 | 0 | 0 | 0 | 1 | 0 | 16 | 54
| PP |  | Plastová chránička MONOFLEX 1416/1 | [14 empty] | PP | 2
28 | K | Pol99 | Programování systému, odzkoušení a uvedení do provozu | kpl | 1 |  | 0 |  |  | základní |  | 0 | 0 | 0 | 0 | 0 | 16 | K | 2 | ROZPOCET | 0 | 0 | 0 | 0 | 0 | 1 | 0 | 16 | 56
| PP |  | Programování systému, odzkoušení a uvedení do provozu | [14 empty] | PP | 2
29 | K | Pol100 | Drobný montážní materiál, montáž a zapojení | kpl | 1 |  | 0 |  |  | základní |  | 0 | 0 | 0 | 0 | 0 | 16 | K | 2 | ROZPOCET | 0 | 0 | 0 | 0 | 0 | 1 | 0 | 16 | 58
| PP |  | Drobný montážní materiál, montáž a zapojení | [14 empty] | PP | 2
30 | K | Pol101 | Montáž komplet | kpl | 1 |  | 0 |  |  | základní |  | 0 | 0 | 0 | 0 | 0 | 16 | K | 2 | ROZPOCET | 0 | 0 | 0 | 0 | 0 | 1 | 0 | 16 | 60
| PP |  | Montáž komplet | [14 empty] | PP | 2
| D | D5 | Asistenční systém pro seniory a invalidy |  |  |  | 0 |  |  |  |  | 0 |  | 0 |  | 0 | 1 | D | 1 | ROZPOCET | [6 empty] | 0
31 | K | Pol102 | Napájecí zdroj pro asistenční systém | ks | 1 |  | 0 |  |  | základní |  | 0 | 0 | 0 | 0 | 0 | 16 | K | 2 | ROZPOCET | 0 | 0 | 0 | 0 | 0 | 1 | 0 | 16 | 62
| PP |  | Napájecí zdroj pro asistenční systém | [14 empty] | PP | 2
32 | K | Pol103 | Jednotka „koncentrátor“ asistenčního systému včetně zdroje - připojení až 4 systémových setů / WC - výstupní relé | ks | 1 |  | 0 |  |  | základní |  | 0 | 0 | 0 | 0 | 0 | 16 | K | 2 | ROZPOCET | 0 | 0 | 0 | 0 | 0 | 1 | 0 | 16 | 64
| PP |  | Jednotka „koncentrátor“ asistenčního systému včetně zdroje - připojení až 4 systémových setů / WC - výstupní relé | [14 empty] | PP | 2
33 | K | Pol104 | Indikátor nad dveře pro asistenční systém | ks | 1 |  | 0 |  |  | základní |  | 0 | 0 | 0 | 0 | 0 | 16 | K | 2 | ROZPOCET | 0 | 0 | 0 | 0 | 0 | 1 | 0 | 16 | 66
| PP |  | Indikátor nad dveře pro asistenční systém | [14 empty] | PP | 2
34 | K | Pol105 | Jednotka s táhlem pro asistenční systém | ks | 1 |  | 0 |  |  | základní |  | 0 | 0 | 0 | 0 | 0 | 16 | K | 2 | ROZPOCET | 0 | 0 | 0 | 0 | 0 | 1 | 0 | 16 | 68
| PP |  | Jednotka s táhlem pro asistenční systém | [14 empty] | PP | 2
35 | K | Pol106 | Tlačítko zrušení poplachu pro asistenční | ks | 1 |  | 0 |  |  | základní |  | 0 | 0 | 0 | 0 | 0 | 16 | K | 2 | ROZPOCET | 0 | 0 | 0 | 0 | 0 | 1 | 0 | 16 | 70
| PP |  | Tlačítko zrušení poplachu pro asistenční | [14 empty] | PP | 2
36 | K | Pol107 | Systémová kabeláž - 2- žilový kabel | m | 20 |  | 0 |  |  | základní |  | 0 | 0 | 0 | 0 | 0 | 16 | K | 2 | ROZPOCET | 0 | 0 | 0 | 0 | 0 | 1 | 0 | 16 | 72
| PP |  | Systémová kabeláž - 2- žilový kabel | [14 empty] | PP | 2
37 | K | Pol108 | Plastová chránička MONOFLEX 1416/1 | m | 20 |  | 0 |  |  | základní |  | 0 | 0 | 0 | 0 | 0 | 16 | K | 2 | ROZPOCET | 0 | 0 | 0 | 0 | 0 | 1 | 0 | 16 | 74
| PP |  | Plastová chránička MONOFLEX 1416/1 | [14 empty] | PP | 2
38 | K | Pol109 | Drobný a montážní materiál | kpl | 1 |  | 0 |  |  | základní |  | 0 | 0 | 0 | 0 | 0 | 16 | K | 2 | ROZPOCET | 0 | 0 | 0 | 0 | 0 | 1 | 0 | 16 | 76
| PP |  | Drobný a montážní materiál | [14 empty] | PP | 2
39 | K | Pol110 | Montáž komplet | kpl | 1 |  | 0 |  |  | základní |  | 0 | 0 | 0 | 0 | 0 | 16 | K | 2 | ROZPOCET | 0 | 0 | 0 | 0 | 0 | 1 | 0 | 16 | 78
| PP |  | Montáž komplet | [14 empty] | PP | 2
| D | D6 | Ostatní náklady |  |  |  | 0 |  |  |  |  | 0 |  | 0 |  | 0 | 1 | D | 1 | ROZPOCET | [6 empty] | 0
40 | K | Pol111 | Přenosné lešení | kpl | 1 |  | 0 |  |  | základní |  | 0 | 0 | 0 | 0 | 0 | 16 | K | 2 | ROZPOCET | 0 | 0 | 0 | 0 | 0 | 1 | 0 | 16 | 80
| PP |  | Přenosné lešení | [14 empty] | PP | 2
41 | K | Pol112 | Požární ucpávky | kpl | 1 |  | 0 |  |  | základní |  | 0 | 0 | 0 | 0 | 0 | 16 | K | 2 | ROZPOCET | 0 | 0 | 0 | 0 | 0 | 1 | 0 | 16 | 82
| PP |  | Požární ucpávky | [14 empty] | PP | 2
42 | K | Pol113 | Stavební přípomoce | kpl | 1 |  | 0 |  |  | základní |  | 0 | 0 | 0 | 0 | 0 | 16 | K | 2 | ROZPOCET | 0 | 0 | 0 | 0 | 0 | 1 | 0 | 16 | 84
| PP |  | Stavební přípomoce | [14 empty] | PP | 2
43 | K | Pol114 | Zkoušky technologických zařízení | kpl | 1 |  | 0 |  |  | základní |  | 0 | 0 | 0 | 0 | 0 | 16 | K | 2 | ROZPOCET | 0 | 0 | 0 | 0 | 0 | 1 | 0 | 16 | 86
| PP |  | Zkoušky technologických zařízení | [14 empty] | PP | 2

## 06 - Vytápění
{77f76367-240c-4ede-8fe2-fdc183533c88}
2
| KRYCÍ LIST SOUPISU PRACÍ | [7 empty] | v --- níže se nacházejí doplnkové a pomocné údaje k sestavám --- v | [8 empty] | False
Stavba:
CNC centrum a Svářečská škola v SOU Nové Strašecí
Objekt:
06 - Vytápění
| KSO: |  |  |  |  | CC-CZ:
| Místo: |  | Sportovní 1135 |  |  | Datum: | 2. 3. 2022
| Zadavatel: |  |  |  |  | IČ:
|  | SOU, Sportovní 1135, 27180 Nové Strašecí |  |  |  | DIČ:
| Uchazeč: |  |  |  |  | IČ: | Vyplň údaj
|  | Vyplň údaj |  |  |  | DIČ: | Vyplň údaj
| Projektant: |  |  |  |  | IČ: | 09098569
|  | Studio PHX s.r.o.Ondříčkova 384/33, Praha 3 Žižkov |  |  |  | DIČ:
| Zpracovatel: |  |  |  |  | IČ: | 66406293
|  | Ing. Jan Brožek |  |  |  | DIČ:
Poznámka:
Rozpočet zahrnuje profese Elektro, ZTI , ÚT, VZT podle podkladů , předaných projektanty uvedených profesí.
| Cena bez DPH | [5 empty] | 0
|  |  | Základ daně |  |  | Sazba daně | Výše daně
| DPH | základní | 0 |  |  | 21% | 0
|  | snížená | 0 |  |  | 15% | 0
|  | zákl. přenesená | 0 |  |  | 21% | 0
|  | sníž. přenesená | 0 |  |  | 15% | 0
|  | nulová | 0 |  |  | 0% | 0
| Cena s DPH |  |  | v | CZK |  | 0
| Projektant |  |  | Zpracovatel
| Datum a podpis: |  | Razítko | Datum a podpis: |  |  | Razítko
| Objednavatel |  |  | Uchazeč
| Datum a podpis: |  | Razítko | Datum a podpis: |  |  | Razítko
REKAPITULACE ČLENĚNÍ SOUPISU PRACÍ
Stavba:
CNC centrum a Svářečská škola v SOU Nové Strašecí
Objekt:
06 - Vytápění
Místo: |  |  | Sportovní 1135 |  |  | Datum: | 2. 3. 2022
Zadavatel: |  |  | SOU, Sportovní 1135, 27180 Nové Strašecí |  |  | Projektant: | Studio PHX s.r.o.Ondříčkova 384/33, Praha 3 Žižkov
Uchazeč: |  |  | Vyplň údaj |  |  | Zpracovatel: | Ing. Jan Brožek
Kód dílu - Popis | [6 empty] | Cena celkem [CZK]
Náklady ze soupisu prací | [6 empty] | 0 | [11 empty] | -1
| D1 - Technická místnost | [5 empty] | 0
| D2 - Armatury | [5 empty] | 0
| D3 - Sálavé vytápění | [5 empty] | 0
| D4 - Otopné plochy | [5 empty] | 0
| D2 - Armatury | [5 empty] | 0
| D5 - Potrubí topné vody | [5 empty] | 0
| D6 - Tepelně izolační pouzdro z minerální vaty | [5 empty] | 0
| D7 - Doplňkový materiál | [5 empty] | 0
| D8 - Ostatní | [5 empty] | 0
| PSV - Práce a dodávky PSV | [5 empty] | 0
| 727 - Zdravotechnika - požární ochrana | [5 empty] | 0
| M - Práce a dodávky M | [5 empty] | 0
| 58-M - Revize vyhrazených technických zařízení | [5 empty] | 0
SOUPIS PRACÍ
Stavba:
CNC centrum a Svářečská škola v SOU Nové Strašecí
Objekt:
06 - Vytápění
Místo: |  |  | Sportovní 1135 |  |  | Datum: | 2. 3. 2022
Zadavatel: |  |  | SOU, Sportovní 1135, 27180 Nové Strašecí |  |  | Projektant: | Studio PHX s.r.o.Ondříčkova 384/33, Praha 3 Žižkov
Uchazeč: |  |  | Vyplň údaj |  |  | Zpracovatel: | Ing. Jan Brožek
PČ | Typ | Kód | Popis | MJ | Množství | J.cena [CZK] | Cena celkem [CZK] | Cenová soustava |  | DPH | J. Nh [h] | Nh celkem [h] | J. hmotnost [t] | Hmotnost celkem [t] | J. suť [t] | Suť Celkem [t]
Náklady soupisu celkem | [6 empty] | 0 |  |  |  |  | 0 |  | 0.00069 |  | 0 |  | D | -1 | [7 empty] | 0
| D | D1 | Technická místnost |  |  |  | 0 |  |  |  |  | 0 |  | 0 |  | 0 | 1 | D | 0 | ROZPOCET | [6 empty] | 0
1 | M | Pol116 | Termohydraulický rozdělovač DN40 | ks | 1 |  | 0 |  |  | základní |  | 0 | 0 | 0 | 0 | 0 | 32 | M | 1 | ROZPOCET | 0 | 0 | 0 | 0 | 0 | 1 | 0 | 16 | 2
| PP |  | Termohydraulický rozdělovač DN40 | [14 empty] | PP | 1
2 | M | Pol117 | Expanzní nádoba 35 l | ks | 1 |  | 0 |  |  | základní |  | 0 | 0 | 0 | 0 | 0 | 32 | M | 1 | ROZPOCET | 0 | 0 | 0 | 0 | 0 | 1 | 0 | 16 | 4
| PP |  | Expanzní nádoba 35 l | [14 empty] | PP | 1
3 | M | Pol118 | Rozdělovač a sběrač pro dvě čerpadlové skupiny DN25; včetně nosné konstrukce a izolace | kpl | 1 |  | 0 |  |  | základní |  | 0 | 0 | 0 | 0 | 0 | 32 | M | 1 | ROZPOCET | 0 | 0 | 0 | 0 | 0 | 1 | 0 | 16 | 6
| PP |  | Rozdělovač a sběrač pro dvě čerpadlové skupiny DN25; včetně nosné konstrukce a izolace | [14 empty] | PP | 1
4 | M | Pol119 | Čerpadlová skupina DN25 - míchaná; modul obsahuje: přívodní a vratné potrubí, oběhové čerpadlo, 2 ks šroubení k čerpadlu, 3cestný směšovací ventil, servopohon 230 V, 2 ks teploměrů, 2 ks kulových uzávěrů, zpětný ventil a tepelnou izolaci | kpl | 2 |  | 0 |  |  | základní |  | 0 | 0 | 0 | 0 | 0 | 32 | M | 1 | ROZPOCET | 0 | 0 | 0 | 0 | 0 | 1 | 0 | 16 | 8
| PP |  | Čerpadlová skupina DN25 - míchaná; modul obsahuje: přívodní a vratné potrubí, oběhové čerpadlo, 2 ks šroubení k čerpadlu, 3cestný směšovací ventil, servopohon 230 V, 2 ks teploměrů, 2 ks kulových uzávěrů, zpětný ventil a tepelnou izolaci | [14 empty] | PP | 1
5 | M | Pol120 | Ekvitermní regulátor pro řízení čerpalové skupiny a venkovního čidla | kpl | 1 |  | 0 |  |  | základní |  | 0 | 0 | 0 | 0 | 0 | 32 | M | 1 | ROZPOCET | 0 | 0 | 0 | 0 | 0 | 1 | 0 | 16 | 10
| PP |  | Ekvitermní regulátor pro řízení čerpalové skupiny a venkovního čidla | [14 empty] | PP | 1
| D | D2 | Armatury |  |  |  | 0 |  |  |  |  | 0 |  | 0 |  | 0 | 1 | D | 1 | ROZPOCET | [6 empty] | 0
6 | M | Pol121 | Kulový kohout DN25 | ks | 6 |  | 0 |  |  | základní |  | 0 | 0 | 0 | 0 | 0 | 32 | M | 2 | ROZPOCET | 0 | 0 | 0 | 0 | 0 | 1 | 0 | 16 | 12
| PP |  | Kulový kohout DN25 | [14 empty] | PP | 2
7 | M | Pol122 | Kulový kohout DN32 | ks | 2 |  | 0 |  |  | základní |  | 0 | 0 | 0 | 0 | 0 | 32 | M | 2 | ROZPOCET | 0 | 0 | 0 | 0 | 0 | 1 | 0 | 16 | 14
| PP |  | Kulový kohout DN32 | [14 empty] | PP | 2
8 | M | Pol123 | Kulový kohout DN40 | ks | 4 |  | 0 |  |  | základní |  | 0 | 0 | 0 | 0 | 0 | 32 | M | 2 | ROZPOCET | 0 | 0 | 0 | 0 | 0 | 1 | 0 | 16 | 16
| PP |  | Kulový kohout DN40 | [14 empty] | PP | 2
9 | M | Pol124 | Filtr DN25 | ks | 2 |  | 0 |  |  | základní |  | 0 | 0 | 0 | 0 | 0 | 32 | M | 2 | ROZPOCET | 0 | 0 | 0 | 0 | 0 | 1 | 0 | 16 | 18
| PP |  | Filtr DN25 | [14 empty] | PP | 2
10 | M | Pol125 | Měřič tepla | ks | 2 |  | 0 |  |  | základní |  | 0 | 0 | 0 | 0 | 0 | 32 | M | 2 | ROZPOCET | 0 | 0 | 0 | 0 | 0 | 1 | 0 | 16 | 20
| PP |  | Měřič tepla | [14 empty] | PP | 2
11 | M | Pol126 | Vypouštěcí kohout DN15 | ks | 8 |  | 0 |  |  | základní |  | 0 | 0 | 0 | 0 | 0 | 32 | M | 2 | ROZPOCET | 0 | 0 | 0 | 0 | 0 | 1 | 0 | 16 | 22
| PP |  | Vypouštěcí kohout DN15 | [14 empty] | PP | 2
12 | M | Pol127 | Připojovací armatura pro EN | ks | 1 |  | 0 |  |  | základní |  | 0 | 0 | 0 | 0 | 0 | 32 | M | 2 | ROZPOCET | 0 | 0 | 0 | 0 | 0 | 1 | 0 | 16 | 24
| PP |  | Připojovací armatura pro EN | [14 empty] | PP | 2
13 | M | Pol128 | Automatický odvzdušňovací ventil DN15 | ks | 5 |  | 0 |  |  | základní |  | 0 | 0 | 0 | 0 | 0 | 32 | M | 2 | ROZPOCET | 0 | 0 | 0 | 0 | 0 | 1 | 0 | 16 | 26
| PP |  | Automatický odvzdušňovací ventil DN15 | [14 empty] | PP | 2
| D | D3 | Sálavé vytápění |  |  |  | 0 |  |  |  |  | 0 |  | 0 |  | 0 | 1 | D | 0 | ROZPOCET | [6 empty] | 0
14 | M | Pol129 | Sálavý panel 6000/600 | ks | 6 |  | 0 |  |  | základní |  | 0 | 0 | 0 | 0 | 0 | 32 | M | 1 | ROZPOCET | 0 | 0 | 0 | 0 | 0 | 1 | 0 | 16 | 28
| PP |  | Sálavý panel 6000/600 | [14 empty] | PP | 1
15 | M | Pol130 | Sálavý panel 4000/600 | ks | 2 |  | 0 |  |  | základní |  | 0 | 0 | 0 | 0 | 0 | 32 | M | 1 | ROZPOCET | 0 | 0 | 0 | 0 | 0 | 1 | 0 | 16 | 30
| PP |  | Sálavý panel 4000/600 | [14 empty] | PP | 1
16 | M | Pol130 | Sálavý panel 4000/600 | ks | 5 |  | 0 |  |  | základní |  | 0 | 0 | 0 | 0 | 0 | 32 | M | 1 | ROZPOCET | 0 | 0 | 0 | 0 | 0 | 1 | 0 | 16 | 32
| PP |  | Sálavý panel 4000/600 | [14 empty] | PP | 1
17 | M | Pol131 | Registr lisovaný včetně krytu | ks | 21 |  | 0 |  |  | základní |  | 0 | 0 | 0 | 0 | 0 | 32 | M | 1 | ROZPOCET | 0 | 0 | 0 | 0 | 0 | 1 | 0 | 16 | 34
| PP |  | Registr lisovaný včetně krytu | [14 empty] | PP | 1
18 | M | Pol132 | Lisovací nátrubek DN28, M-Profil, do 135 °C | ks | 80 |  | 0 |  |  | základní |  | 0 | 0 | 0 | 0 | 0 | 32 | M | 1 | ROZPOCET | 0 | 0 | 0 | 0 | 0 | 1 | 0 | 16 | 36
| PP |  | Lisovací nátrubek DN28, M-Profil, do 135 °C | [14 empty] | PP | 1
19 | M | Pol133 | Lankový závěsný systém - plynule nastavitelný 2 m, max. 45 kg, | ks | 80 |  | 0 |  |  | základní |  | 0 | 0 | 0 | 0 | 0 | 32 | M | 1 | ROZPOCET | 0 | 0 | 0 | 0 | 0 | 1 | 0 | 16 | 38
| PP |  | Lankový závěsný systém - plynule nastavitelný 2 m, max. 45 kg, | [14 empty] | PP | 1
20 | M | Pol134 | Sada pro regulaci výsledné teploty (termostat + čidlo) 230V, PWM nebo 3-polohová | ks | 1 |  | 0 |  |  | základní |  | 0 | 0 | 0 | 0 | 0 | 32 | M | 1 | ROZPOCET | 0 | 0 | 0 | 0 | 0 | 1 | 0 | 16 | 40
| PP |  | Sada pro regulaci výsledné teploty (termostat + čidlo) 230V, PWM nebo 3-polohová | [14 empty] | PP | 1
21 | M | Pol135 | Doprava na staveniště | kpl | 1 |  | 0 |  |  | základní |  | 0 | 0 | 0 | 0 | 0 | 32 | M | 1 | ROZPOCET | 0 | 0 | 0 | 0 | 0 | 1 | 0 | 16 | 42
| PP |  | Doprava na staveniště | [14 empty] | PP | 1
22 | M | Pol136 | Vyvažovací ventil DN15 | ks | 2 |  | 0 |  |  | základní |  | 0 | 0 | 0 | 0 | 0 | 32 | M | 1 | ROZPOCET | 0 | 0 | 0 | 0 | 0 | 1 | 0 | 16 | 44
| PP |  | Vyvažovací ventil DN15 | [14 empty] | PP | 1
23 | M | Pol137 | Vyvažovací ventil DN20 | ks | 2 |  | 0 |  |  | základní |  | 0 | 0 | 0 | 0 | 0 | 32 | M | 1 | ROZPOCET | 0 | 0 | 0 | 0 | 0 | 1 | 0 | 16 | 46
| PP |  | Vyvažovací ventil DN20 | [14 empty] | PP | 1
24 | M | Pol121 | Kulový kohout DN25 | ks | 4 |  | 0 |  |  | základní |  | 0 | 0 | 0 | 0 | 0 | 32 | M | 1 | ROZPOCET | 0 | 0 | 0 | 0 | 0 | 1 | 0 | 16 | 48
| PP |  | Kulový kohout DN25 | [14 empty] | PP | 1
| D | D4 | Otopné plochy |  |  |  | 0 |  |  |  |  | 0 |  | 0 |  | 0 | 1 | D | 0 | ROZPOCET | [6 empty] | 0
25 | M | Pol138 | Deskové otopné těleso VK 11/600x400 | ks | 1 |  | 0 |  |  | základní |  | 0 | 0 | 0 | 0 | 0 | 32 | M | 1 | ROZPOCET | 0 | 0 | 0 | 0 | 0 | 1 | 0 | 16 | 50
| PP |  | Deskové otopné těleso VK 11/600x400 | [14 empty] | PP | 1
26 | M | Pol139 | Deskové otopné těleso VK 11/600x600 | ks | 5 |  | 0 |  |  | základní |  | 0 | 0 | 0 | 0 | 0 | 32 | M | 1 | ROZPOCET | 0 | 0 | 0 | 0 | 0 | 1 | 0 | 16 | 52
| PP |  | Deskové otopné těleso VK 11/600x600 | [14 empty] | PP | 1
27 | M | Pol140 | Deskové otopné těleso VK 11/600x800 | ks | 1 |  | 0 |  |  | základní |  | 0 | 0 | 0 | 0 | 0 | 32 | M | 1 | ROZPOCET | 0 | 0 | 0 | 0 | 0 | 1 | 0 | 16 | 54
| PP |  | Deskové otopné těleso VK 11/600x800 | [14 empty] | PP | 1
28 | M | Pol141 | Deskové otopné těleso VK 11/600x1000 | ks | 3 |  | 0 |  |  | základní |  | 0 | 0 | 0 | 0 | 0 | 32 | M | 1 | ROZPOCET | 0 | 0 | 0 | 0 | 0 | 1 | 0 | 16 | 56
| PP |  | Deskové otopné těleso VK 11/600x1000 | [14 empty] | PP | 1
29 | M | Pol142 | Deskové otopné těleso VK 21/600x1400 | ks | 1 |  | 0 |  |  | základní |  | 0 | 0 | 0 | 0 | 0 | 32 | M | 1 | ROZPOCET | 0 | 0 | 0 | 0 | 0 | 1 | 0 | 16 | 58
| PP |  | Deskové otopné těleso VK 21/600x1400 | [14 empty] | PP | 1
30 | M | Pol143 | Deskové otopné těleso VK 22/600x1000 | ks | 2 |  | 0 |  |  | základní |  | 0 | 0 | 0 | 0 | 0 | 32 | M | 1 | ROZPOCET | 0 | 0 | 0 | 0 | 0 | 1 | 0 | 16 | 60
| PP |  | Deskové otopné těleso VK 22/600x1000 | [14 empty] | PP | 1
31 | M | Pol144 | Deskové otopné těleso VK 22/600x1800 | ks | 1 |  | 0 |  |  | základní |  | 0 | 0 | 0 | 0 | 0 | 32 | M | 1 | ROZPOCET | 0 | 0 | 0 | 0 | 0 | 1 | 0 | 16 | 62
| PP |  | Deskové otopné těleso VK 22/600x1800 | [14 empty] | PP | 1
32 | M | Pol145 | Trubkové těleso KLCM 1500x600 | ks | 3 |  | 0 |  |  | základní |  | 0 | 0 | 0 | 0 | 0 | 32 | M | 1 | ROZPOCET | 0 | 0 | 0 | 0 | 0 | 1 | 0 | 16 | 64
| PP |  | Trubkové těleso KLCM 1500x600 | [14 empty] | PP | 1
| D | D2 | Armatury |  |  |  | 0 |  |  |  |  | 0 |  | 0 |  | 0 | 1 | D | 1 | ROZPOCET | [6 empty] | 0
33 | M | Pol146 | OT ventilová vložka, součást OT | ks | 14 |  | 0 |  |  | základní |  | 0 | 0 | 0 | 0 | 0 | 32 | M | 2 | ROZPOCET | 0 | 0 | 0 | 0 | 0 | 1 | 0 | 16 | 66
| PP |  | OT ventilová vložka, součást OT | [14 empty] | PP | 2
34 | M | Pol147 | OT šroubení, rohový, DN15 | ks | 28 |  | 0 |  |  | základní |  | 0 | 0 | 0 | 0 | 0 | 32 | M | 2 | ROZPOCET | 0 | 0 | 0 | 0 | 0 | 1 | 0 | 16 | 68
| PP |  | OT šroubení, rohový, DN15 | [14 empty] | PP | 2
35 | M | Pol148 | Připojovací sada HM včetně termostatické hlavice, DN15 | ks | 3 |  | 0 |  |  | základní |  | 0 | 0 | 0 | 0 | 0 | 32 | M | 2 | ROZPOCET | 0 | 0 | 0 | 0 | 0 | 1 | 0 | 16 | 70
| PP |  | Připojovací sada HM včetně termostatické hlavice, DN15 | [14 empty] | PP | 2
36 | M | Pol149 | Termostatická hlavice | ks | 14 |  | 0 |  |  | základní |  | 0 | 0 | 0 | 0 | 0 | 32 | M | 2 | ROZPOCET | 0 | 0 | 0 | 0 | 0 | 1 | 0 | 16 | 72
| PP |  | Termostatická hlavice | [14 empty] | PP | 2
| D | D5 | Potrubí topné vody |  |  |  | 0 |  |  |  |  | 0 |  | 0 |  | 0 | 1 | D | 1 | ROZPOCET | [6 empty] | 0
37 | M | Pol150 | Potrubí z uhlíkové oceli 15x1,2, včetně tvarovek | m | 110 |  | 0 |  |  | základní |  | 0 | 0 | 0 | 0 | 0 | 32 | M | 2 | ROZPOCET | 0 | 0 | 0 | 0 | 0 | 1 | 0 | 16 | 74
| PP |  | Potrubí z uhlíkové oceli 15x1,2, včetně tvarovek | [14 empty] | PP | 2
38 | M | Pol151 | Potrubí z uhlíkové oceli 18x1,2, včetně tvarovek | m | 43 |  | 0 |  |  | základní |  | 0 | 0 | 0 | 0 | 0 | 32 | M | 2 | ROZPOCET | 0 | 0 | 0 | 0 | 0 | 1 | 0 | 16 | 76
| PP |  | Potrubí z uhlíkové oceli 18x1,2, včetně tvarovek | [14 empty] | PP | 2
39 | M | Pol152 | Potrubí z uhlíkové oceli 22x1,5, včetně tvarovek | m | 96 |  | 0 |  |  | základní |  | 0 | 0 | 0 | 0 | 0 | 32 | M | 2 | ROZPOCET | 0 | 0 | 0 | 0 | 0 | 1 | 0 | 16 | 78
| PP |  | Potrubí z uhlíkové oceli 22x1,5, včetně tvarovek | [14 empty] | PP | 2
40 | M | Pol153 | Potrubí z uhlíkové oceli 28x1,5, včetně tvarovek | m | 115 |  | 0 |  |  | základní |  | 0 | 0 | 0 | 0 | 0 | 32 | M | 2 | ROZPOCET | 0 | 0 | 0 | 0 | 0 | 1 | 0 | 16 | 80
| PP |  | Potrubí z uhlíkové oceli 28x1,5, včetně tvarovek | [14 empty] | PP | 2
41 | M | Pol154 | Potrubí z uhlíkové oceli 35x1,5, včetně tvarovek | m | 43 |  | 0 |  |  | základní |  | 0 | 0 | 0 | 0 | 0 | 32 | M | 2 | ROZPOCET | 0 | 0 | 0 | 0 | 0 | 1 | 0 | 16 | 82
| PP |  | Potrubí z uhlíkové oceli 35x1,5, včetně tvarovek | [14 empty] | PP | 2
42 | M | Pol155 | Ocelové potrubí DN40, včetně tvarovek | m | 20 |  | 0 |  |  | základní |  | 0 | 0 | 0 | 0 | 0 | 32 | M | 2 | ROZPOCET | 0 | 0 | 0 | 0 | 0 | 1 | 0 | 16 | 84
| PP |  | Ocelové potrubí DN40, včetně tvarovek | [14 empty] | PP | 2
| D | D6 | Tepelně izolační pouzdro z minerální vaty |  |  |  | 0 |  |  |  |  | 0 |  | 0 |  | 0 | 1 | D | 1 | ROZPOCET | [6 empty] | 0
43 | M | Pol156 | Pro potrubí 15x1,0, tl. 20mm | m | 110 |  | 0 |  |  | základní |  | 0 | 0 | 0 | 0 | 0 | 32 | M | 2 | ROZPOCET | 0 | 0 | 0 | 0 | 0 | 1 | 0 | 16 | 86
| PP |  | Pro potrubí 15x1,0, tl. 20mm | [14 empty] | PP | 2
44 | M | Pol157 | Pro potrubí 18x1,0, tl. 20mm | m | 43 |  | 0 |  |  | základní |  | 0 | 0 | 0 | 0 | 0 | 32 | M | 2 | ROZPOCET | 0 | 0 | 0 | 0 | 0 | 1 | 0 | 16 | 88
| PP |  | Pro potrubí 18x1,0, tl. 20mm | [14 empty] | PP | 2
45 | M | Pol158 | Pro potrubí 22x1,5, tl. 20mm | m | 96 |  | 0 |  |  | základní |  | 0 | 0 | 0 | 0 | 0 | 32 | M | 2 | ROZPOCET | 0 | 0 | 0 | 0 | 0 | 1 | 0 | 16 | 90
| PP |  | Pro potrubí 22x1,5, tl. 20mm | [14 empty] | PP | 2
46 | M | Pol159 | Pro potrubí 28x1,5, tl. 30mm | m | 115 |  | 0 |  |  | základní |  | 0 | 0 | 0 | 0 | 0 | 32 | M | 2 | ROZPOCET | 0 | 0 | 0 | 0 | 0 | 1 | 0 | 16 | 92
| PP |  | Pro potrubí 28x1,5, tl. 30mm | [14 empty] | PP | 2
47 | M | Pol160 | Pro potrubí 35x1,5, tl. 30mm | m | 43 |  | 0 |  |  | základní |  | 0 | 0 | 0 | 0 | 0 | 32 | M | 2 | ROZPOCET | 0 | 0 | 0 | 0 | 0 | 1 | 0 | 16 | 94
| PP |  | Pro potrubí 35x1,5, tl. 30mm | [14 empty] | PP | 2
48 | M | Pol161 | Pro potrubí DN40, tl. 40mm | m | 20 |  | 0 |  |  | základní |  | 0 | 0 | 0 | 0 | 0 | 32 | M | 2 | ROZPOCET | 0 | 0 | 0 | 0 | 0 | 1 | 0 | 16 | 96
| PP |  | Pro potrubí DN40, tl. 40mm | [14 empty] | PP | 2
| D | D7 | Doplňkový materiál |  |  |  | 0 |  |  |  |  | 0 |  | 0 |  | 0 | 1 | D | 1 | ROZPOCET | [6 empty] | 0
49 | M | Pol162 | Příchytky potrubí | ks | 427 |  | 0 |  |  | základní |  | 0 | 0 | 0 | 0 | 0 | 32 | M | 2 | ROZPOCET | 0 | 0 | 0 | 0 | 0 | 1 | 0 | 16 | 98
| PP |  | Příchytky potrubí | [14 empty] | PP | 2
50 | M | Pol163 | Ochranná trubka | m | 50 |  | 0 |  |  | základní |  | 0 | 0 | 0 | 0 | 0 | 32 | M | 2 | ROZPOCET | 0 | 0 | 0 | 0 | 0 | 1 | 0 | 16 | 100
| PP |  | Ochranná trubka | [14 empty] | PP | 2
51 | M | Pol164 | Chemie | l | 10 |  | 0 |  |  | základní |  | 0 | 0 | 0 | 0 | 0 | 32 | M | 2 | ROZPOCET | 0 | 0 | 0 | 0 | 0 | 1 | 0 | 16 | 102
| PP |  | Chemie | [14 empty] | PP | 2
52 | M | Pol165 | Drobný materiál (hmoždinky, matky, šrouby) | kpl | 427 |  | 0 |  |  | základní |  | 0 | 0 | 0 | 0 | 0 | 32 | M | 2 | ROZPOCET | 0 | 0 | 0 | 0 | 0 | 1 | 0 | 16 | 104
| PP |  | Drobný materiál (hmoždinky, matky, šrouby) | [14 empty] | PP | 2
| D | D8 | Ostatní |  |  |  | 0 |  |  |  |  | 0 |  | 0 |  | 0 | 1 | D | 1 | ROZPOCET | [6 empty] | 0
53 | K | Pol166 | Demontáž stávajícího zařízení | kpl | 1 |  | 0 |  |  | základní |  | 0 | 0 | 0 | 0 | 0 | 16 | K | 2 | ROZPOCET | 0 | 0 | 0 | 0 | 0 | 1 | 0 | 16 | 106
| PP |  | Demontáž stávajícího zařízení | [14 empty] | PP | 2
54 | K | Pol167 | Přípravné práce - drážkování | m | 427 |  | 0 |  |  | základní |  | 0 | 0 | 0 | 0 | 0 | 16 | K | 2 | ROZPOCET | 0 | 0 | 0 | 0 | 0 | 1 | 0 | 16 | 108
| PP |  | Přípravné práce - drážkování | [14 empty] | PP | 2
55 | K | Pol168 | Přípravné práce - prostupy | kpl | 1 |  | 0 |  |  | základní |  | 0 | 0 | 0 | 0 | 0 | 16 | K | 2 | ROZPOCET | 0 | 0 | 0 | 0 | 0 | 1 | 0 | 16 | 110
| PP |  | Přípravné práce - prostupy | [14 empty] | PP | 2
56 | K | Pol169 | Přípravné práce v technické místnosti | kpl | 1 |  | 0 |  |  | základní |  | 0 | 0 | 0 | 0 | 0 | 16 | K | 2 | ROZPOCET | 0 | 0 | 0 | 0 | 0 | 1 | 0 | 16 | 112
| PP |  | Přípravné práce v technické místnosti | [14 empty] | PP | 2
57 | K | Pol170 | Montáž | kpl | 1 |  | 0 |  |  | základní |  | 0 | 0 | 0 | 0 | 0 | 16 | K | 2 | ROZPOCET | 0 | 0 | 0 | 0 | 0 | 1 | 0 | 16 | 114
| PP |  | Montáž | [14 empty] | PP | 2
58 | K | Pol171 | Tlaková zkouška | kpl | 1 |  | 0 |  |  | základní |  | 0 | 0 | 0 | 0 | 0 | 16 | K | 2 | ROZPOCET | 0 | 0 | 0 | 0 | 0 | 1 | 0 | 16 | 116
| PP |  | Tlaková zkouška | [14 empty] | PP | 2
59 | K | Pol172 | Topná zkouška | kpl | 1 |  | 0 |  |  | základní |  | 0 | 0 | 0 | 0 | 0 | 16 | K | 2 | ROZPOCET | 0 | 0 | 0 | 0 | 0 | 1 | 0 | 16 | 118
| PP |  | Topná zkouška | [14 empty] | PP | 2
60 | K | Pol173 | Uvedení do provozu | kpl | 1 |  | 0 |  |  | základní |  | 0 | 0 | 0 | 0 | 0 | 16 | K | 2 | ROZPOCET | 0 | 0 | 0 | 0 | 0 | 1 | 0 | 16 | 120
| PP |  | Uvedení do provozu | [14 empty] | PP | 2
61 | K | Pol174 | Zaregulování systému | kpl | 1 |  | 0 |  |  | základní |  | 0 | 0 | 0 | 0 | 0 | 16 | K | 2 | ROZPOCET | 0 | 0 | 0 | 0 | 0 | 1 | 0 | 16 | 122
| PP |  | Zaregulování systému | [14 empty] | PP | 2
62 | K | Pol175 | Protokoly, revize | kpl | 1 |  | 0 |  |  | základní |  | 0 | 0 | 0 | 0 | 0 | 16 | K | 2 | ROZPOCET | 0 | 0 | 0 | 0 | 0 | 1 | 0 | 16 | 124
| PP |  | Protokoly, revize | [14 empty] | PP | 2
| D | PSV | Práce a dodávky PSV |  |  |  | 0 |  |  |  |  | 0 |  | 0.00069 |  | 0 | 2 | D | 0 | ROZPOCET | [6 empty] | 0
| D | 727 | Zdravotechnika - požární ochrana |  |  |  | 0 |  |  |  |  | 0 |  | 0.00069 |  | 0 | 2 | D | 1 | ROZPOCET | [6 empty] | 0
63 | K | 727111105 | Provedení protipožárních ucpávek , požární odolnost EI 60-120 | kpl | 1 |  | 0 |  |  | základní |  | 0 | 0.00069 | 0.00069 | 0 | 0 | 16 | K | 2 | ROZPOCET | 0 | 0 | 0 | 0 | 0 | 1 | 0 | 16 | 506149417
| PP |  | Provedení protipožárních ucpávek , požární odolnost EI 60-120 | [14 empty] | PP | 2
| D | M | Práce a dodávky M |  |  |  | 0 |  |  |  |  | 0 |  | 0 |  | 0 | 3 | D | 0 | ROZPOCET | [6 empty] | 0
| D | 58-M | Revize vyhrazených technických zařízení |  |  |  | 0 |  |  |  |  | 0 |  | 0 |  | 0 | 3 | D | 1 | ROZPOCET | [6 empty] | 0
64 | K | 580507202 | Kontrola celkového technického stavu stávajících kotlů a expanzních nádob | kpl | 1 |  | 0 | CS ÚRS 2023 02 |  | základní |  | 0 | 0 | 0 | 0 | 0 | 64 | K | 2 | ROZPOCET | 0 | 0 | 0 | 0 | 0 | 1 | 0 | 64 | 1777187516
| PP |  | Kontrola celkového technického stavu stávajících kotlů a expanzních nádob | [14 empty] | PP | 2

## 07 - ZTI
{876eb532-6f1c-4221-8cff-e4a9a781c40b}
2
| KRYCÍ LIST SOUPISU PRACÍ | [7 empty] | v --- níže se nacházejí doplnkové a pomocné údaje k sestavám --- v | [8 empty] | False
Stavba:
CNC centrum a Svářečská škola v SOU Nové Strašecí
Objekt:
07 - ZTI
| KSO: |  |  |  |  | CC-CZ:
| Místo: |  | Sportovní 1135 |  |  | Datum: | 2. 3. 2022
| Zadavatel: |  |  |  |  | IČ:
|  | SOU, Sportovní 1135, 27180 Nové Strašecí |  |  |  | DIČ:
| Uchazeč: |  |  |  |  | IČ: | Vyplň údaj
|  | Vyplň údaj |  |  |  | DIČ: | Vyplň údaj
| Projektant: |  |  |  |  | IČ: | 09098569
|  | Studio PHX s.r.o.Ondříčkova 384/33, Praha 3 Žižkov |  |  |  | DIČ:
| Zpracovatel: |  |  |  |  | IČ: | 66406293
|  | Ing. Jan Brožek |  |  |  | DIČ:
Poznámka:
Rozpočet zahrnuje profese Elektro, ZTI , ÚT, VZT podle podkladů , předaných projektanty uvedených profesí.
| Cena bez DPH | [5 empty] | 0
|  |  | Základ daně |  |  | Sazba daně | Výše daně
| DPH | základní | 0 |  |  | 21% | 0
|  | snížená | 0 |  |  | 15% | 0
|  | zákl. přenesená | 0 |  |  | 21% | 0
|  | sníž. přenesená | 0 |  |  | 15% | 0
|  | nulová | 0 |  |  | 0% | 0
| Cena s DPH |  |  | v | CZK |  | 0
| Projektant |  |  | Zpracovatel
| Datum a podpis: |  | Razítko | Datum a podpis: |  |  | Razítko
| Objednavatel |  |  | Uchazeč
| Datum a podpis: |  | Razítko | Datum a podpis: |  |  | Razítko
REKAPITULACE ČLENĚNÍ SOUPISU PRACÍ
Stavba:
CNC centrum a Svářečská škola v SOU Nové Strašecí
Objekt:
07 - ZTI
Místo: |  |  | Sportovní 1135 |  |  | Datum: | 2. 3. 2022
Zadavatel: |  |  | SOU, Sportovní 1135, 27180 Nové Strašecí |  |  | Projektant: | Studio PHX s.r.o.Ondříčkova 384/33, Praha 3 Žižkov
Uchazeč: |  |  | Vyplň údaj |  |  | Zpracovatel: | Ing. Jan Brožek
Kód dílu - Popis | [6 empty] | Cena celkem [CZK]
Náklady ze soupisu prací | [6 empty] | 0 | [11 empty] | -1
| D1 - Kanalizace splašková | [5 empty] | 0
| D2 - Potrubí kanalizace - včetně tvarovek | [5 empty] | 0
| D3 - Zařizovací předměty a příslušentví | [5 empty] | 0
| D4 - Kanalizace dešťová | [5 empty] | 0
| D2 - Potrubí kanalizace - včetně tvarovek | [5 empty] | 0
| D5 - Kanalizační armatury a příslušenství | [5 empty] | 0
| D6 - Vodovod | [5 empty] | 0
| D7 - Rozvod | [5 empty] | 0
| D8 - Vodovod izolace | [5 empty] | 0
| D9 - Armatury zapojení zásobníků TV | [5 empty] | 0
| D10 - Armatury rozvod | [5 empty] | 0
| D11 - Armatury vodoměr | [5 empty] | 0
| D12 - Armatury požární vodovod | [5 empty] | 0
| D13 - Sanita | [5 empty] | 0
| D14 - Montážní práce | [5 empty] | 0
| HSV - Práce a dodávky HSV | [5 empty] | 0
| 1 - Zemní práce | [5 empty] | 0
| 2 - Zakládání - drenáže základů | [5 empty] | 0
| 8 - Trubní vedení | [5 empty] | 0
| 998 - Přesun hmot | [5 empty] | 0
| PSV - Práce a dodávky PSV | [5 empty] | 0
| 721 - Zdravotechnika - vnitřní kanalizace | [5 empty] | 0
SOUPIS PRACÍ
Stavba:
CNC centrum a Svářečská škola v SOU Nové Strašecí
Objekt:
07 - ZTI
Místo: |  |  | Sportovní 1135 |  |  | Datum: | 2. 3. 2022
Zadavatel: |  |  | SOU, Sportovní 1135, 27180 Nové Strašecí |  |  | Projektant: | Studio PHX s.r.o.Ondříčkova 384/33, Praha 3 Žižkov
Uchazeč: |  |  | Vyplň údaj |  |  | Zpracovatel: | Ing. Jan Brožek
PČ | Typ | Kód | Popis | MJ | Množství | J.cena [CZK] | Cena celkem [CZK] | Cenová soustava |  | DPH | J. Nh [h] | Nh celkem [h] | J. hmotnost [t] | Hmotnost celkem [t] | J. suť [t] | Suť Celkem [t]
Náklady soupisu celkem | [6 empty] | 0 |  |  |  |  | 0 |  | 50.0219 |  | 0 |  | D | -1 | [7 empty] | 0
| D | D1 | Kanalizace splašková |  |  |  | 0 |  |  |  |  | 0 |  | 0 |  | 0 | 1 | D | 0 | ROZPOCET | [6 empty] | 0
| D | D2 | Potrubí kanalizace - včetně tvarovek |  |  |  | 0 |  |  |  |  | 0 |  | 0 |  | 0 | 1 | D | 1 | ROZPOCET | [6 empty] | 0
1 | M | Pol176 | plastová trubka hrdlová DN 40 | m | 2.5 |  | 0 |  |  | základní |  | 0 | 0 | 0 | 0 | 0 | 32 | M | 2 | ROZPOCET | 0 | 0 | 0 | 0 | 0 | 1 | 0 | 16 | 2
| PP |  | plastová trubka hrdlová DN 40 | [14 empty] | PP | 2
2 | M | Pol177 | plastová trubka hrdlová DN 50 | m | 19 |  | 0 |  |  | základní |  | 0 | 0 | 0 | 0 | 0 | 32 | M | 2 | ROZPOCET | 0 | 0 | 0 | 0 | 0 | 1 | 0 | 16 | 4
| PP |  | plastová trubka hrdlová DN 50 | [14 empty] | PP | 2
3 | M | Pol178 | plastová trubka hrdlová DN 75 | m | 6 |  | 0 |  |  | základní |  | 0 | 0 | 0 | 0 | 0 | 32 | M | 2 | ROZPOCET | 0 | 0 | 0 | 0 | 0 | 1 | 0 | 16 | 6
| PP |  | plastová trubka hrdlová DN 75 | [14 empty] | PP | 2
4 | M | Pol179 | plastová trubka hrdlová DN 110 | m | 7 |  | 0 |  |  | základní |  | 0 | 0 | 0 | 0 | 0 | 32 | M | 2 | ROZPOCET | 0 | 0 | 0 | 0 | 0 | 1 | 0 | 16 | 8
| PP |  | plastová trubka hrdlová DN 110 | [14 empty] | PP | 2
5 | M | Pol180 | plastová trubka hrdlová PVC-KG DN 110 | m | 11 |  | 0 |  |  | základní |  | 0 | 0 | 0 | 0 | 0 | 32 | M | 2 | ROZPOCET | 0 | 0 | 0 | 0 | 0 | 1 | 0 | 16 | 10
| PP |  | plastová trubka hrdlová PVC-KG DN 110 | [14 empty] | PP | 2
6 | M | Pol181 | plastová trubka hrdlová PVC-KG DN 125 | m | 45 |  | 0 |  |  | základní |  | 0 | 0 | 0 | 0 | 0 | 32 | M | 2 | ROZPOCET | 0 | 0 | 0 | 0 | 0 | 1 | 0 | 16 | 12
| PP |  | plastová trubka hrdlová PVC-KG DN 125 | [14 empty] | PP | 2
| D | D3 | Zařizovací předměty a příslušentví |  |  |  | 0 |  |  |  |  | 0 |  | 0 |  | 0 | 1 | D | 1 | ROZPOCET | [6 empty] | 0
7 | M | Pol182 | modul pro závěsné WC | ks | 4 |  | 0 |  |  | základní |  | 0 | 0 | 0 | 0 | 0 | 32 | M | 2 | ROZPOCET | 0 | 0 | 0 | 0 | 0 | 1 | 0 | 16 | 14
| PP |  | modul pro závěsné WC | [14 empty] | PP | 2
8 | M | Pol183 | modul pro závěsné WC invalida | ks | 1 |  | 0 |  |  | základní |  | 0 | 0 | 0 | 0 | 0 | 32 | M | 2 | ROZPOCET | 0 | 0 | 0 | 0 | 0 | 1 | 0 | 16 | 16
| PP |  | modul pro závěsné WC invalida | [14 empty] | PP | 2
9 | M | Pol184 | modul pro pisoár | ks | 5 |  | 0 |  |  | základní |  | 0 | 0 | 0 | 0 | 0 | 32 | M | 2 | ROZPOCET | 0 | 0 | 0 | 0 | 0 | 1 | 0 | 16 | 18
| PP |  | modul pro pisoár | [14 empty] | PP | 2
10 | M | Pol185 | modul pro umyvadlo | ks | 13 |  | 0 |  |  | základní |  | 0 | 0 | 0 | 0 | 0 | 32 | M | 2 | ROZPOCET | 0 | 0 | 0 | 0 | 0 | 1 | 0 | 16 | 20
| PP |  | modul pro umyvadlo | [14 empty] | PP | 2
11 | M | Pol186 | sifon umyvadlo | ks | 13 |  | 0 |  |  | základní |  | 0 | 0 | 0 | 0 | 0 | 32 | M | 2 | ROZPOCET | 0 | 0 | 0 | 0 | 0 | 1 | 0 | 16 | 22
| PP |  | sifon umyvadlo | [14 empty] | PP | 2
12 | M | Pol187 | sifon pisoár | ks | 5 |  | 0 |  |  | základní |  | 0 | 0 | 0 | 0 | 0 | 32 | M | 2 | ROZPOCET | 0 | 0 | 0 | 0 | 0 | 1 | 0 | 16 | 24
| PP |  | sifon pisoár | [14 empty] | PP | 2
13 | M | Pol188 | sifon výlevka | ks | 1 |  | 0 |  |  | základní |  | 0 | 0 | 0 | 0 | 0 | 32 | M | 2 | ROZPOCET | 0 | 0 | 0 | 0 | 0 | 1 | 0 | 16 | 26
| PP |  | sifon výlevka | [14 empty] | PP | 2
14 | M | Pol189 | podlahová vpusť DN110 | ks | 2 |  | 0 |  |  | základní |  | 0 | 0 | 0 | 0 | 0 | 32 | M | 2 | ROZPOCET | 0 | 0 | 0 | 0 | 0 | 1 | 0 | 16 | 28
| PP |  | podlahová vpusť DN110 | [14 empty] | PP | 2
15 | M | Pol190 | sifon sprchový | ks | 6 |  | 0 |  |  | základní |  | 0 | 0 | 0 | 0 | 0 | 32 | M | 2 | ROZPOCET | 0 | 0 | 0 | 0 | 0 | 1 | 0 | 16 | 30
| PP |  | sifon sprchový | [14 empty] | PP | 2
16 | M | Pol191 | čistící kus - PP-HT- DN110 | ks | 7 |  | 0 |  |  | základní |  | 0 | 0 | 0 | 0 | 0 | 32 | M | 2 | ROZPOCET | 0 | 0 | 0 | 0 | 0 | 1 | 0 | 16 | 32
| PP |  | čistící kus - PP-HT- DN110 | [14 empty] | PP | 2
17 | M | Pol192 | větrací hlavice DN100 | ks | 8 |  | 0 |  |  | základní |  | 0 | 0 | 0 | 0 | 0 | 32 | M | 2 | ROZPOCET | 0 | 0 | 0 | 0 | 0 | 1 | 0 | 16 | 34
| PP |  | větrací hlavice DN100 | [14 empty] | PP | 2
18 | M | Pol193 | kotvící materiál (závitové tyče, hmoždiny apod.) | ks | 1 |  | 0 |  |  | základní |  | 0 | 0 | 0 | 0 | 0 | 32 | M | 2 | ROZPOCET | 0 | 0 | 0 | 0 | 0 | 1 | 0 | 16 | 36
| PP |  | kotvící materiál (závitové tyče, hmoždiny apod.) | [14 empty] | PP | 2
| D | D4 | Kanalizace dešťová |  |  |  | 0 |  |  |  |  | 0 |  | 0 |  | 0 | 1 | D | 0 | ROZPOCET | [6 empty] | 0
| D | D2 | Potrubí kanalizace - včetně tvarovek |  |  |  | 0 |  |  |  |  | 0 |  | 0 |  | 0 | 1 | D | 1 | ROZPOCET | [6 empty] | 0
19 | M | Pol194 | plastová trubka hrdlová PVC-KG DN 125 | m | 70 |  | 0 |  |  | základní |  | 0 | 0 | 0 | 0 | 0 | 32 | M | 2 | ROZPOCET | 0 | 0 | 0 | 0 | 0 | 1 | 0 | 16 | 38
| PP |  | plastová trubka hrdlová PVC-KG DN 125 | [14 empty] | PP | 2
20 | M | Pol195 | plastová trubka hrdlová PVC-KG DN 160 | m | 25.5 |  | 0 |  |  | základní |  | 0 | 0 | 0 | 0 | 0 | 32 | M | 2 | ROZPOCET | 0 | 0 | 0 | 0 | 0 | 1 | 0 | 16 | 40
| PP |  | plastová trubka hrdlová PVC-KG DN 160 | [14 empty] | PP | 2
| D | D5 | Kanalizační armatury a příslušenství |  |  |  | 0 |  |  |  |  | 0 |  | 0 |  | 0 | 1 | D | 1 | ROZPOCET | [6 empty] | 0
21 | M | Pol196 | lapač střešních splavenin | ks | 3 |  | 0 |  |  | základní |  | 0 | 0 | 0 | 0 | 0 | 32 | M | 2 | ROZPOCET | 0 | 0 | 0 | 0 | 0 | 1 | 0 | 16 | 42
| PP |  | lapač střešních splavenin | [14 empty] | PP | 2
22 | M | Pol198 | akumulační nádrž | m3 | 10 |  | 0 |  |  | základní |  | 0 | 0 | 0 | 0 | 0 | 32 | M | 2 | ROZPOCET | 0 | 0 | 0 | 0 | 0 | 1 | 0 | 16 | 46
| PP |  | akumulační nádrž | [14 empty] | PP | 2
23 | M | Pol199 | vsakovací bloky (EcoBloc) | ks | 143 |  | 0 |  |  | základní |  | 0 | 0 | 0 | 0 | 0 | 32 | M | 2 | ROZPOCET | 0 | 0 | 0 | 0 | 0 | 1 | 0 | 16 | 48
| PP |  | vsakovací bloky (EcoBloc) | [14 empty] | PP | 2
24 | M | Pol200 | kotvicí materiál (závitové tyče, hmoždiny apod.) | ks | 1 |  | 0 |  |  | základní |  | 0 | 0 | 0 | 0 | 0 | 32 | M | 2 | ROZPOCET | 0 | 0 | 0 | 0 | 0 | 1 | 0 | 16 | 50
| PP |  | kotvicí materiál (závitové tyče, hmoždiny apod.) | [14 empty] | PP | 2
| D | D6 | Vodovod |  |  |  | 0 |  |  |  |  | 0 |  | 0 |  | 0 | 1 | D | 0 | ROZPOCET | [6 empty] | 0
| D | D7 | Rozvod |  |  |  | 0 |  |  |  |  | 0 |  | 0 |  | 0 | 1 | D | 1 | ROZPOCET | [6 empty] | 0
25 | M | Pol201 | plastové potrubí pro pitnou vodou z PV PP-RC HOT PN20 20x2,8; včetně tvarovek, závěsů, objímek a kotvení | m | 40 |  | 0 |  |  | základní |  | 0 | 0 | 0 | 0 | 0 | 32 | M | 2 | ROZPOCET | 0 | 0 | 0 | 0 | 0 | 1 | 0 | 16 | 52
| PP |  | plastové potrubí pro pitnou vodou z PV PP-RC HOT PN20 20x2,8; včetně tvarovek, závěsů, objímek a kotvení | [14 empty] | PP | 2
26 | M | Pol202 | plastové potrubí pro pitnou vodou z PV PP-RC HOT PN20 25x3,5; včetně tvarovek, závěsů, objímek a kotvení | m | 12 |  | 0 |  |  | základní |  | 0 | 0 | 0 | 0 | 0 | 32 | M | 2 | ROZPOCET | 0 | 0 | 0 | 0 | 0 | 1 | 0 | 16 | 54
| PP |  | plastové potrubí pro pitnou vodou z PV PP-RC HOT PN20 25x3,5; včetně tvarovek, závěsů, objímek a kotvení | [14 empty] | PP | 2
27 | M | Pol203 | plastové potrubí pro pitnou vodou z PV PP-RC HOT PN20 32x4,4; včetně tvarovek, závěsů, objímek a kotvení | m | 40 |  | 0 |  |  | základní |  | 0 | 0 | 0 | 0 | 0 | 32 | M | 2 | ROZPOCET | 0 | 0 | 0 | 0 | 0 | 1 | 0 | 16 | 56
| PP |  | plastové potrubí pro pitnou vodou z PV PP-RC HOT PN20 32x4,4; včetně tvarovek, závěsů, objímek a kotvení | [14 empty] | PP | 2
28 | M | Pol204 | plastové potrubí pro pitnou vodou z PV PP-RC HOT PN20 40x5,5; včetně tvarovek, závěsů, objímek a kotvení | m | 26.5 |  | 0 |  |  | základní |  | 0 | 0 | 0 | 0 | 0 | 32 | M | 2 | ROZPOCET | 0 | 0 | 0 | 0 | 0 | 1 | 0 | 16 | 58
| PP |  | plastové potrubí pro pitnou vodou z PV PP-RC HOT PN20 40x5,5; včetně tvarovek, závěsů, objímek a kotvení | [14 empty] | PP | 2
29 | M | Pol205 | plastové potrubí pro pitnou vodou z PV PP-RC HOT PN20 50x6,9; včetně tvarovek, závěsů, objímek a kotvení | m | 6 |  | 0 |  |  | základní |  | 0 | 0 | 0 | 0 | 0 | 32 | M | 2 | ROZPOCET | 0 | 0 | 0 | 0 | 0 | 1 | 0 | 16 | 60
| PP |  | plastové potrubí pro pitnou vodou z PV PP-RC HOT PN20 50x6,9; včetně tvarovek, závěsů, objímek a kotvení | [14 empty] | PP | 2
30 | M | Pol206 | plastové potrubí pro pitnou vodou z PV PP-RC HOT PN20 63x8,6; včetně tvarovek, závěsů, objímek a kotvení | m | 7 |  | 0 |  |  | základní |  | 0 | 0 | 0 | 0 | 0 | 32 | M | 2 | ROZPOCET | 0 | 0 | 0 | 0 | 0 | 1 | 0 | 16 | 62
| PP |  | plastové potrubí pro pitnou vodou z PV PP-RC HOT PN20 63x8,6; včetně tvarovek, závěsů, objímek a kotvení | [14 empty] | PP | 2
| D | D8 | Vodovod izolace |  |  |  | 0 |  |  |  |  | 0 |  | 0 |  | 0 | 1 | D | 1 | ROZPOCET | [6 empty] | 0
31 | M | Pol207 | tepelná izolace pro potrubí SV, TV, CV 20x2,8; tl. 20 mm | m | 40 |  | 0 |  |  | základní |  | 0 | 0 | 0 | 0 | 0 | 32 | M | 2 | ROZPOCET | 0 | 0 | 0 | 0 | 0 | 1 | 0 | 16 | 64
| PP |  | tepelná izolace pro potrubí SV, TV, CV 20x2,8; tl. 20 mm | [14 empty] | PP | 2
32 | M | Pol208 | tepelná izolace pro potrubí SV, TV, CV 25x3,5; tl. 20 mm | m | 12 |  | 0 |  |  | základní |  | 0 | 0 | 0 | 0 | 0 | 32 | M | 2 | ROZPOCET | 0 | 0 | 0 | 0 | 0 | 1 | 0 | 16 | 66
| PP |  | tepelná izolace pro potrubí SV, TV, CV 25x3,5; tl. 20 mm | [14 empty] | PP | 2
33 | M | Pol209 | tepelná izolace pro potrubí SV, TV, CV 32x4,4; tl. 20 mm | m | 40 |  | 0 |  |  | základní |  | 0 | 0 | 0 | 0 | 0 | 32 | M | 2 | ROZPOCET | 0 | 0 | 0 | 0 | 0 | 1 | 0 | 16 | 68
| PP |  | tepelná izolace pro potrubí SV, TV, CV 32x4,4; tl. 20 mm | [14 empty] | PP | 2
34 | M | Pol210 | tepelná izolace pro potrubí SV, TV, CV 40x5,5; tl. 20 mm | m | 26.5 |  | 0 |  |  | základní |  | 0 | 0 | 0 | 0 | 0 | 32 | M | 2 | ROZPOCET | 0 | 0 | 0 | 0 | 0 | 1 | 0 | 16 | 70
| PP |  | tepelná izolace pro potrubí SV, TV, CV 40x5,5; tl. 20 mm | [14 empty] | PP | 2
35 | M | Pol211 | tepelná izolace pro potrubí SV, TV, CV 50x6,9; tl. 20 mm | m | 6 |  | 0 |  |  | základní |  | 0 | 0 | 0 | 0 | 0 | 32 | M | 2 | ROZPOCET | 0 | 0 | 0 | 0 | 0 | 1 | 0 | 16 | 72
| PP |  | tepelná izolace pro potrubí SV, TV, CV 50x6,9; tl. 20 mm | [14 empty] | PP | 2
36 | M | Pol212 | tepelná izolace pro potrubí SV, TV, CV 63x8,6; tl. 20 mm | m | 7 |  | 0 |  |  | základní |  | 0 | 0 | 0 | 0 | 0 | 32 | M | 2 | ROZPOCET | 0 | 0 | 0 | 0 | 0 | 1 | 0 | 16 | 74
| PP |  | tepelná izolace pro potrubí SV, TV, CV 63x8,6; tl. 20 mm | [14 empty] | PP | 2
| D | D9 | Armatury zapojení zásobníků TV |  |  |  | 0 |  |  |  |  | 0 |  | 0 |  | 0 | 1 | D | 1 | ROZPOCET | [6 empty] | 0
37 | M | Pol213 | zásobníkový ohřívač TV Dražice OKCE 300 S | ks | 1 |  | 0 |  |  | základní |  | 0 | 0 | 0 | 0 | 0 | 32 | M | 2 | ROZPOCET | 0 | 0 | 0 | 0 | 0 | 1 | 0 | 16 | 76
| PP |  | zásobníkový ohřívač TV Dražice OKCE 300 S | [14 empty] | PP | 2
38 | M | Pol214 | Vestavná elektrická topná jednotka 6000 W, 400V | ks | 1 |  | 0 |  |  | základní |  | 0 | 0 | 0 | 0 | 0 | 32 | M | 2 | ROZPOCET | 0 | 0 | 0 | 0 | 0 | 1 | 0 | 16 | 78
| PP |  | Vestavná elektrická topná jednotka 6000 W, 400V | [14 empty] | PP | 2
39 | M | Pol215 | kulový kohout DN25 | ks | 3 |  | 0 |  |  | základní |  | 0 | 0 | 0 | 0 | 0 | 32 | M | 2 | ROZPOCET | 0 | 0 | 0 | 0 | 0 | 1 | 0 | 16 | 80
| PP |  | kulový kohout DN25 | [14 empty] | PP | 2
40 | M | Pol216 | filtr 25 | ks | 1 |  | 0 |  |  | základní |  | 0 | 0 | 0 | 0 | 0 | 32 | M | 2 | ROZPOCET | 0 | 0 | 0 | 0 | 0 | 1 | 0 | 16 | 82
| PP |  | filtr 25 | [14 empty] | PP | 2
41 | M | Pol217 | zpětná klapka | ks | 2 |  | 0 |  |  | základní |  | 0 | 0 | 0 | 0 | 0 | 32 | M | 2 | ROZPOCET | 0 | 0 | 0 | 0 | 0 | 1 | 0 | 16 | 84
| PP |  | zpětná klapka | [14 empty] | PP | 2
42 | M | Pol218 | vypouštěcí ventil 20 | ks | 1 |  | 0 |  |  | základní |  | 0 | 0 | 0 | 0 | 0 | 32 | M | 2 | ROZPOCET | 0 | 0 | 0 | 0 | 0 | 1 | 0 | 16 | 86
| PP |  | vypouštěcí ventil 20 | [14 empty] | PP | 2
43 | M | Pol219 | pojistný ventil 25 | ks | 1 |  | 0 |  |  | základní |  | 0 | 0 | 0 | 0 | 0 | 32 | M | 2 | ROZPOCET | 0 | 0 | 0 | 0 | 0 | 1 | 0 | 16 | 88
| PP |  | pojistný ventil 25 | [14 empty] | PP | 2
44 | M | Pol220 | cirkulační čerpadlo vč. časového čidla 20-40n | ks | 1 |  | 0 |  |  | základní |  | 0 | 0 | 0 | 0 | 0 | 32 | M | 2 | ROZPOCET | 0 | 0 | 0 | 0 | 0 | 1 | 0 | 16 | 90
| PP |  | cirkulační čerpadlo vč. časového čidla 20-40n | [14 empty] | PP | 2
| D | D10 | Armatury rozvod |  |  |  | 0 |  |  |  |  | 0 |  | 0 |  | 0 | 1 | D | 1 | ROZPOCET | [6 empty] | 0
45 | M | Pol221 | termostatický vyvažovací ventil TVV 20 | ks | 3 |  | 0 |  |  | základní |  | 0 | 0 | 0 | 0 | 0 | 32 | M | 2 | ROZPOCET | 0 | 0 | 0 | 0 | 0 | 1 | 0 | 16 | 92
| PP |  | termostatický vyvažovací ventil TVV 20 | [14 empty] | PP | 2
46 | M | Pol222 | kulový kohout DN20 | ks | 3 |  | 0 |  |  | základní |  | 0 | 0 | 0 | 0 | 0 | 32 | M | 2 | ROZPOCET | 0 | 0 | 0 | 0 | 0 | 1 | 0 | 16 | 94
| PP |  | kulový kohout DN20 | [14 empty] | PP | 2
47 | M | Pol223 | kulový kohout DN32 | ks | 1 |  | 0 |  |  | základní |  | 0 | 0 | 0 | 0 | 0 | 32 | M | 2 | ROZPOCET | 0 | 0 | 0 | 0 | 0 | 1 | 0 | 16 | 96
| PP |  | kulový kohout DN32 | [14 empty] | PP | 2
48 | M | Pol224 | kulový kohout DN40 | ks | 3 |  | 0 |  |  | základní |  | 0 | 0 | 0 | 0 | 0 | 32 | M | 2 | ROZPOCET | 0 | 0 | 0 | 0 | 0 | 1 | 0 | 16 | 98
| PP |  | kulový kohout DN40 | [14 empty] | PP | 2
49 | M | Pol225 | kulový kohout DN63 | ks | 4 |  | 0 |  |  | základní |  | 0 | 0 | 0 | 0 | 0 | 32 | M | 2 | ROZPOCET | 0 | 0 | 0 | 0 | 0 | 1 | 0 | 16 | 100
| PP |  | kulový kohout DN63 | [14 empty] | PP | 2
50 | M | Pol226 | rohový ventil 1/2" na 3/8" (baterie) | ks | 40 |  | 0 |  |  | základní |  | 0 | 0 | 0 | 0 | 0 | 32 | M | 2 | ROZPOCET | 0 | 0 | 0 | 0 | 0 | 1 | 0 | 16 | 102
| PP |  | rohový ventil 1/2" na 3/8" (baterie) | [14 empty] | PP | 2
51 | M | Pol227 | rohový ventil 1/2" na 1/2" (WC) | ks | 10 |  | 0 |  |  | základní |  | 0 | 0 | 0 | 0 | 0 | 32 | M | 2 | ROZPOCET | 0 | 0 | 0 | 0 | 0 | 1 | 0 | 16 | 104
| PP |  | rohový ventil 1/2" na 1/2" (WC) | [14 empty] | PP | 2
| D | D11 | Armatury vodoměr |  |  |  | 0 |  |  |  |  | 0 |  | 0 |  | 0 | 1 | D | 1 | ROZPOCET | [6 empty] | 0
52 | M | Pol228 | šoupě DN40 | ks | 1 |  | 0 |  |  | základní |  | 0 | 0 | 0 | 0 | 0 | 32 | M | 2 | ROZPOCET | 0 | 0 | 0 | 0 | 0 | 1 | 0 | 16 | 106
| PP |  | šoupě DN40 | [14 empty] | PP | 2
53 | M | Pol229 | filtr DN40 | ks | 1 |  | 0 |  |  | základní |  | 0 | 0 | 0 | 0 | 0 | 32 | M | 2 | ROZPOCET | 0 | 0 | 0 | 0 | 0 | 1 | 0 | 16 | 108
| PP |  | filtr DN40 | [14 empty] | PP | 2
54 | M | Pol230 | vodoměr DN40 (trvalý průtok 16 m3/h) | ks | 1 |  | 0 |  |  | základní |  | 0 | 0 | 0 | 0 | 0 | 32 | M | 2 | ROZPOCET | 0 | 0 | 0 | 0 | 0 | 1 | 0 | 16 | 110
| PP |  | vodoměr DN40 (trvalý průtok 16 m3/h) | [14 empty] | PP | 2
| D | D12 | Armatury požární vodovod |  |  |  | 0 |  |  |  |  | 0 |  | 0 |  | 0 | 1 | D | 1 | ROZPOCET | [6 empty] | 0
55 | M | Pol231 | trubní oddělovač | ks | 1 |  | 0 |  |  | základní |  | 0 | 0 | 0 | 0 | 0 | 32 | M | 2 | ROZPOCET | 0 | 0 | 0 | 0 | 0 | 1 | 0 | 16 | 112
| PP |  | trubní oddělovač | [14 empty] | PP | 2
56 | M | Pol232 | kulový kohout DN 20 | ks | 1 |  | 0 |  |  | základní |  | 0 | 0 | 0 | 0 | 0 | 32 | M | 2 | ROZPOCET | 0 | 0 | 0 | 0 | 0 | 1 | 0 | 16 | 114
| PP |  | kulový kohout DN 20 | [14 empty] | PP | 2
57 | M | Pol233 | hydrant D19 650x650x175 | ks | 1 |  | 0 |  |  | základní |  | 0 | 0 | 0 | 0 | 0 | 32 | M | 2 | ROZPOCET | 0 | 0 | 0 | 0 | 0 | 1 | 0 | 16 | 116
| PP |  | hydrant D19 650x650x175 | [14 empty] | PP | 2
58 | M | Pol234 | ocelové potrubí pozinkované požárního vodovodu DN50 | m | 24 |  | 0 |  |  | základní |  | 0 | 0 | 0 | 0 | 0 | 32 | M | 2 | ROZPOCET | 0 | 0 | 0 | 0 | 0 | 1 | 0 | 16 | 118
| PP |  | ocelové potrubí pozinkované požárního vodovodu DN50 | [14 empty] | PP | 2
| D | D13 | Sanita |  |  |  | 0 |  |  |  |  | 0 |  | 0 |  | 0 | 1 | D | 0 | ROZPOCET | [6 empty] | 0
59 | M | Pol235 | závěsné WC | ks | 4 |  | 0 |  |  | základní |  | 0 | 0 | 0 | 0 | 0 | 32 | M | 1 | ROZPOCET | 0 | 0 | 0 | 0 | 0 | 1 | 0 | 16 | 120
| PP |  | závěsné WC | [14 empty] | PP | 1
60 | M | Pol236 | závěsné WC invalida | ks | 1 |  | 0 |  |  | základní |  | 0 | 0 | 0 | 0 | 0 | 32 | M | 1 | ROZPOCET | 0 | 0 | 0 | 0 | 0 | 1 | 0 | 16 | 122
| PP |  | závěsné WC invalida | [14 empty] | PP | 1
61 | M | Pol237 | madlo pevné invalida | ks | 1 |  | 0 |  |  | základní |  | 0 | 0 | 0 | 0 | 0 | 32 | M | 1 | ROZPOCET | 0 | 0 | 0 | 0 | 0 | 1 | 0 | 16 | 124
| PP |  | madlo pevné invalida | [14 empty] | PP | 1
62 | M | Pol238 | madlo sklopné invalida | ks | 1 |  | 0 |  |  | základní |  | 0 | 0 | 0 | 0 | 0 | 32 | M | 1 | ROZPOCET | 0 | 0 | 0 | 0 | 0 | 1 | 0 | 16 | 126
| PP |  | madlo sklopné invalida | [14 empty] | PP | 1
63 | M | Pol239 | sedátko na WC | ks | 5 |  | 0 |  |  | základní |  | 0 | 0 | 0 | 0 | 0 | 32 | M | 1 | ROZPOCET | 0 | 0 | 0 | 0 | 0 | 1 | 0 | 16 | 128
| PP |  | sedátko na WC | [14 empty] | PP | 1
64 | M | Pol240 | splachovací tlačítko WC | ks | 4 |  | 0 |  |  | základní |  | 0 | 0 | 0 | 0 | 0 | 32 | M | 1 | ROZPOCET | 0 | 0 | 0 | 0 | 0 | 1 | 0 | 16 | 130
| PP |  | splachovací tlačítko WC | [14 empty] | PP | 1
65 | M | Pol241 | oddálené WC tlačítko invalida | ks | 1 |  | 0 |  |  | základní |  | 0 | 0 | 0 | 0 | 0 | 32 | M | 1 | ROZPOCET | 0 | 0 | 0 | 0 | 0 | 1 | 0 | 16 | 132
| PP |  | oddálené WC tlačítko invalida | [14 empty] | PP | 1
66 | M | Pol242 | pisoár | ks | 5 |  | 0 |  |  | základní |  | 0 | 0 | 0 | 0 | 0 | 32 | M | 1 | ROZPOCET | 0 | 0 | 0 | 0 | 0 | 1 | 0 | 16 | 134
| PP |  | pisoár | [14 empty] | PP | 1
67 | M | Pol243 | umyvadlo | ks | 12 |  | 0 |  |  | základní |  | 0 | 0 | 0 | 0 | 0 | 32 | M | 1 | ROZPOCET | 0 | 0 | 0 | 0 | 0 | 1 | 0 | 16 | 136
| PP |  | umyvadlo | [14 empty] | PP | 1
68 | M | Pol244 | umyvadlo invalida | ks | 1 |  | 0 |  |  | základní |  | 0 | 0 | 0 | 0 | 0 | 32 | M | 1 | ROZPOCET | 0 | 0 | 0 | 0 | 0 | 1 | 0 | 16 | 138
| PP |  | umyvadlo invalida | [14 empty] | PP | 1
69 | M | Pol245 | umyvadlová baterie stojánková | ks | 12 |  | 0 |  |  | základní |  | 0 | 0 | 0 | 0 | 0 | 32 | M | 1 | ROZPOCET | 0 | 0 | 0 | 0 | 0 | 1 | 0 | 16 | 140
| PP |  | umyvadlová baterie stojánková | [14 empty] | PP | 1
70 | M | Pol246 | umyvadlová baterie invalida | ks | 1 |  | 0 |  |  | základní |  | 0 | 0 | 0 | 0 | 0 | 32 | M | 1 | ROZPOCET | 0 | 0 | 0 | 0 | 0 | 1 | 0 | 16 | 142
| PP |  | umyvadlová baterie invalida | [14 empty] | PP | 1
71 | M | Pol247 | výlevka | ks | 1 |  | 0 |  |  | základní |  | 0 | 0 | 0 | 0 | 0 | 32 | M | 1 | ROZPOCET | 0 | 0 | 0 | 0 | 0 | 1 | 0 | 16 | 144
| PP |  | výlevka | [14 empty] | PP | 1
72 | M | Pol248 | baterie k výlevce | ks | 1 |  | 0 |  |  | základní |  | 0 | 0 | 0 | 0 | 0 | 32 | M | 1 | ROZPOCET | 0 | 0 | 0 | 0 | 0 | 1 | 0 | 16 | 146
| PP |  | baterie k výlevce | [14 empty] | PP | 1
73 | M | Pol249 | sprchová baterie | ks | 6 |  | 0 |  |  | základní |  | 0 | 0 | 0 | 0 | 0 | 32 | M | 1 | ROZPOCET | 0 | 0 | 0 | 0 | 0 | 1 | 0 | 16 | 148
| PP |  | sprchová baterie | [14 empty] | PP | 1
74 | M | Pol250 | sprchová vanička | ks | 6 |  | 0 |  |  | základní |  | 0 | 0 | 0 | 0 | 0 | 32 | M | 1 | ROZPOCET | 0 | 0 | 0 | 0 | 0 | 1 | 0 | 16 | 150
| PP |  | sprchová vanička | [14 empty] | PP | 1
| D | D14 | Montážní práce |  |  |  | 0 |  |  |  |  | 0 |  | 0 |  | 0 | 1 | D | 0 | ROZPOCET | [6 empty] | 0
75 | K | Pol251 | Montáž | kpl | 1 |  | 0 |  |  | základní |  | 0 | 0 | 0 | 0 | 0 | 16 | K | 1 | ROZPOCET | 0 | 0 | 0 | 0 | 0 | 1 | 0 | 16 | 152
| PP |  | Montáž | [14 empty] | PP | 1
76 | K | Pol252 | Tlaková zkouška | kpl | 1 |  | 0 |  |  | základní |  | 0 | 0 | 0 | 0 | 0 | 16 | K | 1 | ROZPOCET | 0 | 0 | 0 | 0 | 0 | 1 | 0 | 16 | 154
| PP |  | Tlaková zkouška | [14 empty] | PP | 1
77 | K | Pol175 | Protokoly, revize | kpl | 1 |  | 0 |  |  | základní |  | 0 | 0 | 0 | 0 | 0 | 16 | K | 1 | ROZPOCET | 0 | 0 | 0 | 0 | 0 | 1 | 0 | 16 | 156
| PP |  | Protokoly, revize | [14 empty] | PP | 1
| D | HSV | Práce a dodávky HSV |  |  |  | 0 |  |  |  |  | 0 |  | 50.0219 |  | 0 | 1 | D | 0 | ROZPOCET | [6 empty] | 0
| D | 1 | Zemní práce |  |  |  | 0 |  |  |  |  | 0 |  | 12.6 |  | 0 | 1 | D | 1 | ROZPOCET | [6 empty] | 0
78 | K | 132151101 | Hloubení rýh nezapažených š do 800 mm v hornině třídy těžitelnosti I, skupiny 1 a 2 objem do 20 m3 strojně | m3 | 24.6 |  | 0 | CS ÚRS 2023 02 |  | základní |  | 0 | 0 | 0 | 0 | 0 | 4 | K | 2 | ROZPOCET | 0 | 0 | 0 | 0 | 0 | 1 | 0 | 4 | -988822030
| PP |  | Hloubení nezapažených rýh šířky do 800 mm strojně s urovnáním dna do předepsaného profilu a spádu v hornině třídy těžitelnosti I skupiny 1 a 2 do 20 m3 | [14 empty] | PP | 2
79 | K | 174151101 | Zásyp jam, šachet rýh nebo kolem objektů sypaninou se zhutněním | m3 | 18.4 |  | 0 | CS ÚRS 2023 02 |  | základní |  | 0 | 0 | 0 | 0 | 0 | 4 | K | 2 | ROZPOCET | 0 | 0 | 0 | 0 | 0 | 1 | 0 | 4 | 269567712
| PP |  | Zásyp sypaninou z jakékoliv horniny strojně s uložením výkopku ve vrstvách se zhutněním jam, šachet, rýh nebo kolem objektů v těchto vykopávkách | [14 empty] | PP | 2
80 | K | 175151201 | Obsypání objektu nad přilehlým původním terénem sypaninou bez prohození, uloženou do 3 m strojně | m3 | 6.3 |  | 0 | CS ÚRS 2023 02 |  | základní |  | 0 | 0 | 0 | 0 | 0 | 4 | K | 2 | ROZPOCET | 0 | 0 | 0 | 0 | 0 | 1 | 0 | 4 | -65271249
| PP |  | Obsypání objektů nad přilehlým původním terénem strojně sypaninou z vhodných hornin třídy těžitelnosti I a II, skupiny 1 až 4 nebo materiálem uloženým ve vzdálenosti do 3 m od vnějšího kraje objektu pro jakoukoliv míru zhutnění bez prohození sypaniny | [14 empty] | PP | 2
81 | M | 58337303 | štěrkopísek frakce 0/8 | t | 12.6 |  | 0 | CS ÚRS 2023 02 |  | základní |  | 0 | 1 | 12.6 | 0 | 0 | 8 | M | 2 | ROZPOCET | 0 | 0 | 0 | 0 | 0 | 1 | 0 | 4 | -1772582792
| PP |  | štěrkopísek frakce 0/8 | [14 empty] | PP | 2
| D | 2 | Zakládání - drenáže základů |  |  |  | 0 |  |  |  |  | 0 |  | 37.0568 |  | 0 | 1 | D | 1 | ROZPOCET | [6 empty] | 0
82 | K | 211970001 | Geotextilie FIltek 300 š=2,0m | m | 120 |  | 0 |  |  | základní |  | 0 | 0.00031 | 0.0372 | 0 | 0 | 4 | K | 2 | ROZPOCET | 0 | 0 | 0 | 0 | 0 | 1 | 0 | 4 | 1393279914
| PP |  | Geotextilie FIltek 300 š=2,0m | [14 empty] | PP | 2
83 | K | 132112101 | Hloubení rýh š do 800 mm v soudržných horninách | m3 | 120 |  | 0 |  |  | základní |  | 0 | 0 | 0 | 0 | 0 | 4 | K | 2 | ROZPOCET | 0 | 0 | 0 | 0 | 0 | 1 | 0 | 4 | -753038241
| PP |  | Hloubení rýh š do 800 mm v soudržných horninách | [14 empty] | PP | 2
84 | K | 211970099 | Kamenivo 16-32 fr. | t | 75 |  | 0 |  |  | základní |  | 0 | 0.00031 | 0.02325 | 0 | 0 | 4 | K | 2 | ROZPOCET | 0 | 0 | 0 | 0 | 0 | 1 | 0 | 4 | -1785019595
| PP |  | Kamenivo 16-32 fr. | [14 empty] | PP | 2
85 | K | 2127-011 | Trubka drenážní tyčová Opti drain DN 100 | m | 120 |  | 0 |  |  | základní |  | 0 | 0.2044 | 24.528 | 0 | 0 | 4 | K | 2 | ROZPOCET | 0 | 0 | 0 | 0 | 0 | 1 | 0 | 4 | -1471386358
| PP |  | Trubka drenážní tyčová Opti drain DN 100 | [14 empty] | PP | 2
86 | K | 2127-012 | Plastová trubka hrdlová PVC-KG DN 160 | m | 5 |  | 0 |  |  | základní |  | 0 | 0.2044 | 1.022 | 0 | 0 | 4 | K | 2 | ROZPOCET | 0 | 0 | 0 | 0 | 0 | 1 | 0 | 4 | 911482001
| PP |  | Plastová trubka hrdlová PVC-KG DN 160 | [14 empty] | PP | 2
87 | K | 2127-013 | Hrdlo spojovací FF DRAIN DN 100 | m | 48 |  | 0 |  |  | základní |  | 0 | 0.2044 | 9.8112 | 0 | 0 | 4 | K | 2 | ROZPOCET | 0 | 0 | 0 | 0 | 0 | 1 | 0 | 4 | -2077517610
| PP |  | Hrdlo spojovací FF DRAIN DN 100 | [14 empty] | PP | 2
88 | K | 2127-014 | Šachta drenážní Opti-control DN 300 bez lapače písku | m | 4 |  | 0 |  |  | základní |  | 0 | 0.2044 | 0.8176 | 0 | 0 | 4 | K | 2 | ROZPOCET | 0 | 0 | 0 | 0 | 0 | 1 | 0 | 4 | 344795708
| PP |  | Šachta drenážní Opti-control DN 300 bez lapače písku | [14 empty] | PP | 2
89 | K | 2127-015 | Nástavec šachtový Opti-control DN 300 délka 0,8 m | m | 2 |  | 0 |  |  | základní |  | 0 | 0.2044 | 0.4088 | 0 | 0 | 4 | K | 2 | ROZPOCET | 0 | 0 | 0 | 0 | 0 | 1 | 0 | 4 | -577112484
| PP |  | Nástavec šachtový Opti-control DN 300 délka 0,8 m | [14 empty] | PP | 2
90 | K | 2127-016 | Revizní kanalizační šachta hladká - sestava "E" DN315 | m | 1 |  | 0 |  |  | základní |  | 0 | 0.2044 | 0.2044 | 0 | 0 | 4 | K | 2 | ROZPOCET | 0 | 0 | 0 | 0 | 0 | 1 | 0 | 4 | -1172251740
| PP |  | Revizní kanalizační šachta hladká - sestava "E" DN315 se zpětnou klapkou (šachtové dno se zpětnou kalpkou s hliníkovým táhlem, potrubní nástavec DN 315-1,5 m, plastový poklop) | [14 empty] | PP | 2
91 | K | 2127-017 | Montážní práce - provedení drenážního systému | kpl | 1 |  | 0 |  |  | základní |  | 0 | 0.2044 | 0.2044 | 0 | 0 | 4 | K | 2 | ROZPOCET | 0 | 0 | 0 | 0 | 0 | 1 | 0 | 4 | -1240831987
| PP |  | Montážní práce - provedení drenážního systému | [14 empty] | PP | 2
| D | 8 | Trubní vedení |  |  |  | 0 |  |  |  |  | 0 |  | 0.36505 |  | 0 | 1 | D | 1 | ROZPOCET | [6 empty] | 0
92 | K | 893811112 | Osazení filtrační šachty z PP samonosné pro běžné zatížení pl do 1,1 m2 hl přes 1,2 do 1,4 m | kus | 1 |  | 0 | CS ÚRS 2023 02 |  | základní |  | 0 | 0.36191 | 0.36191 | 0 | 0 | 4 | K | 2 | ROZPOCET | 0 | 0 | 0 | 0 | 0 | 1 | 0 | 4 | -856703158
| PP |  | Osazení šachty z polypropylenu PP samonosné pro běžné zatížení hranaté, půdorysné plochy do 1,1 m2, světlé hloubky přes 1,2 m do 1,4 m | [14 empty] | PP | 2
| P |  | Poznámka k položce: Filtrační šachta , osazení před napojením liniového žlabu do kanalizace | [14 empty] | P | 2
93 | M | 28661784 | revizní šachty D 400-kalový koš pro D 315 | kus | 1 |  | 0 | CS ÚRS 2023 02 |  | základní |  | 0 | 0.00044 | 0.00044 | 0 | 0 | 8 | M | 2 | ROZPOCET | 0 | 0 | 0 | 0 | 0 | 1 | 0 | 4 | -1201706744
| PP |  | revizní šachty D 400-kalový koš pro D 315 | [14 empty] | PP | 2
94 | M | 28610404 | revizní šachta drenážního potrubí pro systém budov DN 300 bez lapače písku | kus | 1 |  | 0 | CS ÚRS 2023 02 |  | základní |  | 0 | 0 | 0 | 0 | 0 | 8 | M | 2 | ROZPOCET | 0 | 0 | 0 | 0 | 0 | 1 | 0 | 4 | 1486573243
| PP |  | revizní šachta drenážního potrubí pro systém budov DN 300 bez lapače písku | [14 empty] | PP | 2
95 | K | 899722113 | Krytí potrubí z plastů výstražnou fólií z PVC 34cm | m | 30 |  | 0 | CS ÚRS 2023 02 |  | základní |  | 0 | 9e-05 | 0.0027 | 0 | 0 | 4 | K | 2 | ROZPOCET | 0 | 0 | 0 | 0 | 0 | 1 | 0 | 4 | 142854039
| PP |  | Krytí potrubí z plastů výstražnou fólií z PVC šířky 34 cm | [14 empty] | PP | 2
| D | 998 | Přesun hmot |  |  |  | 0 |  |  |  |  | 0 |  | 0 |  | 0 | 1 | D | 1 | ROZPOCET | [6 empty] | 0
96 | K | 998011001 | Přesun hmot pro budovy zděné v do 6 m | t | 50.022 |  | 0 | CS ÚRS 2023 02 |  | základní |  | 0 | 0 | 0 | 0 | 0 | 4 | K | 2 | ROZPOCET | 0 | 0 | 0 | 0 | 0 | 1 | 0 | 4 | -371015652
| PP |  | Přesun hmot pro budovy občanské výstavby, bydlení, výrobu a služby s nosnou svislou konstrukcí zděnou z cihel, tvárnic nebo kamene vodorovná dopravní vzdálenost do 100 m pro budovy výšky do 6 m | [14 empty] | PP | 2
| D | PSV | Práce a dodávky PSV |  |  |  | 0 |  |  |  |  | 0 |  | 0 |  | 0 | 2 | D | 0 | ROZPOCET | [6 empty] | 0
| D | 721 | Zdravotechnika - vnitřní kanalizace |  |  |  | 0 |  |  |  |  | 0 |  | 0 |  | 0 | 2 | D | 1 | ROZPOCET | [6 empty] | 0
97 | K | 998721201 | Přesun hmot procentní pro vnitřní kanalizace v objektech v do 6 m | % |  |  | 0 | CS ÚRS 2023 02 |  | základní |  | 0 | 0 | 0 | 0 | 0 | 16 | K | 2 | ROZPOCET | 0 | 0 | 0 | 0 | 0 | 1 | 0 | 16 | 601994046
| PP |  | Přesun hmot pro vnitřní kanalizace stanovený procentní sazbou (%) z ceny vodorovná dopravní vzdálenost do 50 m v objektech výšky do 6 m | [14 empty] | PP | 2

## 08 - VZT
{9fed5d93-e268-4846-b6d3-814e7725b391}
2
| KRYCÍ LIST SOUPISU PRACÍ | [7 empty] | v --- níže se nacházejí doplnkové a pomocné údaje k sestavám --- v | [8 empty] | False
Stavba:
CNC centrum a Svářečská škola v SOU Nové Strašecí
Objekt:
08 - VZT
| KSO: |  |  |  |  | CC-CZ:
| Místo: |  | Sportovní 1135 |  |  | Datum: | 2. 3. 2022
| Zadavatel: |  |  |  |  | IČ:
|  | SOU, Sportovní 1135, 27180 Nové Strašecí |  |  |  | DIČ:
| Uchazeč: |  |  |  |  | IČ: | Vyplň údaj
|  | Vyplň údaj |  |  |  | DIČ: | Vyplň údaj
| Projektant: |  |  |  |  | IČ: | 09098569
|  | Studio PHX s.r.o.Ondříčkova 384/33, Praha 3 Žižkov |  |  |  | DIČ:
| Zpracovatel: |  |  |  |  | IČ: | 66406293
|  | Ing. Jan Brožek |  |  |  | DIČ:
Poznámka:
Rozpočet zahrnuje profese Elektro, ZTI , ÚT, VZT podle podkladů , předaných projektanty uvedených profesí.
| Cena bez DPH | [5 empty] | 0
|  |  | Základ daně |  |  | Sazba daně | Výše daně
| DPH | základní | 0 |  |  | 21% | 0
|  | snížená | 0 |  |  | 15% | 0
|  | zákl. přenesená | 0 |  |  | 21% | 0
|  | sníž. přenesená | 0 |  |  | 15% | 0
|  | nulová | 0 |  |  | 0% | 0
| Cena s DPH |  |  | v | CZK |  | 0
| Projektant |  |  | Zpracovatel
| Datum a podpis: |  | Razítko | Datum a podpis: |  |  | Razítko
| Objednavatel |  |  | Uchazeč
| Datum a podpis: |  | Razítko | Datum a podpis: |  |  | Razítko
REKAPITULACE ČLENĚNÍ SOUPISU PRACÍ
Stavba:
CNC centrum a Svářečská škola v SOU Nové Strašecí
Objekt:
08 - VZT
Místo: |  |  | Sportovní 1135 |  |  | Datum: | 2. 3. 2022
Zadavatel: |  |  | SOU, Sportovní 1135, 27180 Nové Strašecí |  |  | Projektant: | Studio PHX s.r.o.Ondříčkova 384/33, Praha 3 Žižkov
Uchazeč: |  |  | Vyplň údaj |  |  | Zpracovatel: | Ing. Jan Brožek
Kód dílu - Popis | [6 empty] | Cena celkem [CZK]
Náklady ze soupisu prací | [6 empty] | 0 | [11 empty] | -1
| D1 - Mechanická zařízení | [5 empty] | 0
| D2 - Regulace | [5 empty] | 0
| D3 - Výustky | [5 empty] | 0
| D4 - Čtyřhranné potrubí | [5 empty] | 0
| D5 - Čtyřhranné potrubí - tvarovky | [5 empty] | 0
| D6 - Kruhové SPIRO potrubí | [5 empty] | 0
| D7 - Tvarovky SPIRO potrubí | [5 empty] | 0
| D8 - Ostatní | [5 empty] | 0
| PSV - Práce a dodávky PSV | [5 empty] | 0
| 751 - Vzduchotechnika | [5 empty] | 0
SOUPIS PRACÍ
Stavba:
CNC centrum a Svářečská škola v SOU Nové Strašecí
Objekt:
08 - VZT
Místo: |  |  | Sportovní 1135 |  |  | Datum: | 2. 3. 2022
Zadavatel: |  |  | SOU, Sportovní 1135, 27180 Nové Strašecí |  |  | Projektant: | Studio PHX s.r.o.Ondříčkova 384/33, Praha 3 Žižkov
Uchazeč: |  |  | Vyplň údaj |  |  | Zpracovatel: | Ing. Jan Brožek
PČ | Typ | Kód | Popis | MJ | Množství | J.cena [CZK] | Cena celkem [CZK] | Cenová soustava |  | DPH | J. Nh [h] | Nh celkem [h] | J. hmotnost [t] | Hmotnost celkem [t] | J. suť [t] | Suť Celkem [t]
Náklady soupisu celkem | [6 empty] | 0 |  |  |  |  | 0 |  | 0 |  | 0 |  | D | -1 | [7 empty] | 0
| D | D1 | Mechanická zařízení |  |  |  | 0 |  |  |  |  | 0 |  | 0 |  | 0 | 1 | D | 0 | ROZPOCET | [6 empty] | 0
1 | M | Pol253 | Odsavací a filtrační jednotka, včetně regulace | kpl | 1 |  | 0 |  |  | základní |  | 0 | 0 | 0 | 0 | 0 | 32 | M | 1 | ROZPOCET | 0 | 0 | 0 | 0 | 0 | 1 | 0 | 16 | 2
| PP |  | Odsavací a filtrační jednotka, včetně regulace | [14 empty] | PP | 1
2 | M | Pol254 | předodlučovač jisker | kpl | 1 |  | 0 |  |  | základní |  | 0 | 0 | 0 | 0 | 0 | 32 | M | 1 | ROZPOCET | 0 | 0 | 0 | 0 | 0 | 1 | 0 | 16 | 4
| PP |  | předodlučovač jisker | [14 empty] | PP | 1
3 | M | Pol255 | Brousící stůl | kpl | 4 |  | 0 |  |  | základní |  | 0 | 0 | 0 | 0 | 0 | 32 | M | 1 | ROZPOCET | 0 | 0 | 0 | 0 | 0 | 1 | 0 | 16 | 6
| PP |  | Brousící stůl | [14 empty] | PP | 1
4 | M | Pol256 | Stůl k řezání plamenem | kpl | 1 |  | 0 |  |  | základní |  | 0 | 0 | 0 | 0 | 0 | 32 | M | 1 | ROZPOCET | 0 | 0 | 0 | 0 | 0 | 1 | 0 | 16 | 8
| PP |  | Stůl k řezání plamenem | [14 empty] | PP | 1
5 | M | 1.1 / 1.2 | Úsporný diagonální ventilátor do kruhového potrubí ∅160 mm | ks | 2 |  | 0 |  |  | základní |  | 0 | 0 | 0 | 0 | 0 | 32 | M | 1 | ROZPOCET | 0 | 0 | 0 | 0 | 0 | 1 | 0 | 16 | 10
| PP |  | Úsporný diagonální ventilátor do kruhového potrubí ∅160 mm | [14 empty] | PP | 1
6 | M | 1.3 | Úsporný diagonální ventilátor do kruhového potrubí ∅250 mm | ks | 1 |  | 0 |  |  | základní |  | 0 | 0 | 0 | 0 | 0 | 32 | M | 1 | ROZPOCET | 0 | 0 | 0 | 0 | 0 | 1 | 0 | 16 | 12
| PP |  | Úsporný diagonální ventilátor do kruhového potrubí ∅250 mm | [14 empty] | PP | 1
7 | M | 1.4 | Úsporný diagonální ventilátor do kruhového potrubí ∅315 mm | ks | 1 |  | 0 |  |  | základní |  | 0 | 0 | 0 | 0 | 0 | 32 | M | 1 | ROZPOCET | 0 | 0 | 0 | 0 | 0 | 1 | 0 | 16 | 14
| PP |  | Úsporný diagonální ventilátor do kruhového potrubí ∅315 mm | [14 empty] | PP | 1
| D | D2 | Regulace |  |  |  | 0 |  |  |  |  | 0 |  | 0 |  | 0 | 1 | D | 0 | ROZPOCET | [6 empty] | 0
8 | M | Pol257 | Regulační a uzavírací klapka do kruhového potrubí - ruční ovládání 200 | ks | 6 |  | 0 |  |  | základní |  | 0 | 0 | 0 | 0 | 0 | 32 | M | 1 | ROZPOCET | 0 | 0 | 0 | 0 | 0 | 1 | 0 | 16 | 16
| PP |  | Regulační a uzavírací klapka do kruhového potrubí - ruční ovládání 200 | [14 empty] | PP | 1
9 | M | Pol258 | Regulační a uzavírací klapka do kruhového potrubí - ovládání servomotorem 160 | ks | 1 |  | 0 |  |  | základní |  | 0 | 0 | 0 | 0 | 0 | 32 | M | 1 | ROZPOCET | 0 | 0 | 0 | 0 | 0 | 1 | 0 | 16 | 18
| PP |  | Regulační a uzavírací klapka do kruhového potrubí - ovládání servomotorem 160 | [14 empty] | PP | 1
10 | M | Pol259 | Regulační a uzavírací klapka do kruhového potrubí - ovládání servomotorem 280 | ks | 4 |  | 0 |  |  | základní |  | 0 | 0 | 0 | 0 | 0 | 32 | M | 1 | ROZPOCET | 0 | 0 | 0 | 0 | 0 | 1 | 0 | 16 | 20
| PP |  | Regulační a uzavírací klapka do kruhového potrubí - ovládání servomotorem 280 | [14 empty] | PP | 1
11 | M | Pol260 | Regulační a uzavírací klapka do čtyřhranného potrubí - ovládání servomotorem 500x200 | ks | 12 |  | 0 |  |  | základní |  | 0 | 0 | 0 | 0 | 0 | 32 | M | 1 | ROZPOCET | 0 | 0 | 0 | 0 | 0 | 1 | 0 | 16 | 22
| PP |  | Regulační a uzavírací klapka do čtyřhranného potrubí - ovládání servomotorem 500x200 | [14 empty] | PP | 1
12 | M | Pol261 | Regulační a uzavírací klapka do čtyřhranného potrubí - ovládání servomotorem 1200x1000 | ks | 2 |  | 0 |  |  | základní |  | 0 | 0 | 0 | 0 | 0 | 32 | M | 1 | ROZPOCET | 0 | 0 | 0 | 0 | 0 | 1 | 0 | 16 | 24
| PP |  | Regulační a uzavírací klapka do čtyřhranného potrubí - ovládání servomotorem 1200x1000 | [14 empty] | PP | 1
| D | D3 | Výustky |  |  |  | 0 |  |  |  |  | 0 |  | 0 |  | 0 | 1 | D | 0 | ROZPOCET | [6 empty] | 0
13 | M | Pol262 | Protidešťová žaluzie 500x200 | ks | 12 |  | 0 |  |  | základní |  | 0 | 0 | 0 | 0 | 0 | 32 | M | 1 | ROZPOCET | 0 | 0 | 0 | 0 | 0 | 1 | 0 | 16 | 26
| PP |  | Protidešťová žaluzie 500x200 | [14 empty] | PP | 1
14 | M | Pol263 | Protidešťová žaluzie 1500x1000 | ks | 1 |  | 0 |  |  | základní |  | 0 | 0 | 0 | 0 | 0 | 32 | M | 1 | ROZPOCET | 0 | 0 | 0 | 0 | 0 | 1 | 0 | 16 | 28
| PP |  | Protidešťová žaluzie 1500x1000 | [14 empty] | PP | 1
15 | M | Pol264 | Talířový ventil odvodní d100 | ks | 1 |  | 0 |  |  | základní |  | 0 | 0 | 0 | 0 | 0 | 32 | M | 1 | ROZPOCET | 0 | 0 | 0 | 0 | 0 | 1 | 0 | 16 | 30
| PP |  | Talířový ventil odvodní d100 | [14 empty] | PP | 1
16 | M | Pol265 | Talířový ventil odvodní d125 | ks | 8 |  | 0 |  |  | základní |  | 0 | 0 | 0 | 0 | 0 | 32 | M | 1 | ROZPOCET | 0 | 0 | 0 | 0 | 0 | 1 | 0 | 16 | 32
| PP |  | Talířový ventil odvodní d125 | [14 empty] | PP | 1
17 | M | Pol266 | Talířový ventil odvodní d200 | ks | 7 |  | 0 |  |  | základní |  | 0 | 0 | 0 | 0 | 0 | 32 | M | 1 | ROZPOCET | 0 | 0 | 0 | 0 | 0 | 1 | 0 | 16 | 34
| PP |  | Talířový ventil odvodní d200 | [14 empty] | PP | 1
18 | M | Pol267 | Odsavací rameno - dodávka technologie | ks | 12 |  | 0 |  |  | základní |  | 0 | 0 | 0 | 0 | 0 | 32 | M | 1 | ROZPOCET | 0 | 0 | 0 | 0 | 0 | 1 | 0 | 16 | 36
| PP |  | Odsavací rameno - dodávka technologie | [14 empty] | PP | 1
19 | M | Pol268 | Výustka do čtyřhraného potrubí 1025x525, včetně regulace | ks | 7 |  | 0 |  |  | základní |  | 0 | 0 | 0 | 0 | 0 | 32 | M | 1 | ROZPOCET | 0 | 0 | 0 | 0 | 0 | 1 | 0 | 16 | 38
| PP |  | Výustka do čtyřhraného potrubí 1025x525, včetně regulace | [14 empty] | PP | 1
20 | M | Pol269 | Výfukový nástavec na kruhové potrubí 150 | kpl | 1 |  | 0 |  |  | základní |  | 0 | 0 | 0 | 0 | 0 | 32 | M | 1 | ROZPOCET | 0 | 0 | 0 | 0 | 0 | 1 | 0 | 16 | 40
| PP |  | Výfukový nástavec na kruhové potrubí 150 | [14 empty] | PP | 1
21 | M | Pol270 | Výfukový nástavec na kruhové potrubí 160 | kpl | 1 |  | 0 |  |  | základní |  | 0 | 0 | 0 | 0 | 0 | 32 | M | 1 | ROZPOCET | 0 | 0 | 0 | 0 | 0 | 1 | 0 | 16 | 42
| PP |  | Výfukový nástavec na kruhové potrubí 160 | [14 empty] | PP | 1
22 | M | Pol271 | Výfukový nástavec na kruhové potrubí 250 | kpl | 1 |  | 0 |  |  | základní |  | 0 | 0 | 0 | 0 | 0 | 32 | M | 1 | ROZPOCET | 0 | 0 | 0 | 0 | 0 | 1 | 0 | 16 | 44
| PP |  | Výfukový nástavec na kruhové potrubí 250 | [14 empty] | PP | 1
23 | M | Pol272 | Výfukový nástavec na kruhové potrubí 315 | kpl | 1 |  | 0 |  |  | základní |  | 0 | 0 | 0 | 0 | 0 | 32 | M | 1 | ROZPOCET | 0 | 0 | 0 | 0 | 0 | 1 | 0 | 16 | 46
| PP |  | Výfukový nástavec na kruhové potrubí 315 | [14 empty] | PP | 1
| D | D4 | Čtyřhranné potrubí |  |  |  | 0 |  |  |  |  | 0 |  | 0 |  | 0 | 1 | D | 0 | ROZPOCET | [6 empty] | 0
24 | M | Pol273 | Čtyřhranné potrubí z pozinkovaného plechu přímé | m² | 133 |  | 0 |  |  | základní |  | 0 | 0 | 0 | 0 | 0 | 32 | M | 1 | ROZPOCET | 0 | 0 | 0 | 0 | 0 | 1 | 0 | 16 | 48
| PP |  | Čtyřhranné potrubí z pozinkovaného plechu přímé | [14 empty] | PP | 1
| P |  | Poznámka k položce: včetně uchycení zavěšením na táhlech do střešní konstrukce | [14 empty] | P | 1
| D | D5 | Čtyřhranné potrubí - tvarovky |  |  |  | 0 |  |  |  |  | 0 |  | 0 |  | 0 | 1 | D | 0 | ROZPOCET | [6 empty] | 0
25 | M | Pol274 | Čtyřhranné potrubí z pozinkovaného plechu tvarovky | m² | 37 |  | 0 |  |  | základní |  | 0 | 0 | 0 | 0 | 0 | 32 | M | 1 | ROZPOCET | 0 | 0 | 0 | 0 | 0 | 1 | 0 | 16 | 50
| PP |  | Čtyřhranné potrubí z pozinkovaného plechu tvarovky | [14 empty] | PP | 1
| P |  | Poznámka k položce: včetně uchycení zavěšením na táhlech do střešní konstrukce | [14 empty] | P | 1
| D | D6 | Kruhové SPIRO potrubí |  |  |  | 0 |  |  |  |  | 0 |  | 0 |  | 0 | 1 | D | 0 | ROZPOCET | [6 empty] | 0
26 | M | Pol275 | Kruhové SPIRO potrubí z pozinkovaného plechu, vč. návlekové izolace 100 | m | 1 |  | 0 |  |  | základní |  | 0 | 0 | 0 | 0 | 0 | 32 | M | 1 | ROZPOCET | 0 | 0 | 0 | 0 | 0 | 1 | 0 | 16 | 52
| PP |  | Kruhové SPIRO potrubí z pozinkovaného plechu, vč. návlekové izolace 100 | [14 empty] | PP | 1
| P |  | Poznámka k položce: včetně uchycení zavěšením na táhlech do střešní konstrukce | [14 empty] | P | 1
27 | M | Pol276 | Kruhové SPIRO potrubí z pozinkovaného plechu, vč. návlekové izolace 125 | m | 8 |  | 0 |  |  | základní |  | 0 | 0 | 0 | 0 | 0 | 32 | M | 1 | ROZPOCET | 0 | 0 | 0 | 0 | 0 | 1 | 0 | 16 | 54
| PP |  | Kruhové SPIRO potrubí z pozinkovaného plechu, vč. návlekové izolace 125 | [14 empty] | PP | 1
28 | M | Pol277 | Kruhové SPIRO potrubí z pozinkovaného plechu, 150 | m | 12 |  | 0 |  |  | základní |  | 0 | 0 | 0 | 0 | 0 | 32 | M | 1 | ROZPOCET | 0 | 0 | 0 | 0 | 0 | 1 | 0 | 16 | 56
| PP |  | Kruhové SPIRO potrubí z pozinkovaného plechu, 150 | [14 empty] | PP | 1
| P |  | Poznámka k položce: včetně uchycení zavěšením na táhlech do střešní konstrukce | [14 empty] | P | 1
29 | M | Pol278 | Kruhové SPIRO potrubí z pozinkovaného plechu, vč. návlekové izolace 160 | m | 18 |  | 0 |  |  | základní |  | 0 | 0 | 0 | 0 | 0 | 32 | M | 1 | ROZPOCET | 0 | 0 | 0 | 0 | 0 | 1 | 0 | 16 | 58
| PP |  | Kruhové SPIRO potrubí z pozinkovaného plechu, vč. návlekové izolace 160 | [14 empty] | PP | 1
| P |  | Poznámka k položce: včetně uchycení zavěšením na táhlech do střešní konstrukce | [14 empty] | P | 1
30 | M | Pol279 | Kruhové SPIRO potrubí z pozinkovaného plechu, vč. návlekové izolace 200 | m | 4 |  | 0 |  |  | základní |  | 0 | 0 | 0 | 0 | 0 | 32 | M | 1 | ROZPOCET | 0 | 0 | 0 | 0 | 0 | 1 | 0 | 16 | 60
| PP |  | Kruhové SPIRO potrubí z pozinkovaného plechu, vč. návlekové izolace 200 | [14 empty] | PP | 1
| P |  | Poznámka k položce: včetně uchycení zavěšením na táhlech do střešní konstrukce | [14 empty] | P | 1
31 | M | Pol280 | Kruhové SPIRO potrubí z pozinkovaného plechu, vč. návlekové izolace 225 | m | 2 |  | 0 |  |  | základní |  | 0 | 0 | 0 | 0 | 0 | 32 | M | 1 | ROZPOCET | 0 | 0 | 0 | 0 | 0 | 1 | 0 | 16 | 62
| PP |  | Kruhové SPIRO potrubí z pozinkovaného plechu, vč. návlekové izolace 225 | [14 empty] | PP | 1
| P |  | Poznámka k položce: včetně uchycení zavěšením na táhlech do střešní konstrukce | [14 empty] | P | 1
32 | M | Pol281 | Kruhové SPIRO potrubí z pozinkovaného plechu, vč. návlekové izolace 250 | m | 7 |  | 0 |  |  | základní |  | 0 | 0 | 0 | 0 | 0 | 32 | M | 1 | ROZPOCET | 0 | 0 | 0 | 0 | 0 | 1 | 0 | 16 | 64
| PP |  | Kruhové SPIRO potrubí z pozinkovaného plechu, vč. návlekové izolace 250 | [14 empty] | PP | 1
| P |  | Poznámka k položce: včetně uchycení zavěšením na táhlech do střešní konstrukce | [14 empty] | P | 1
33 | M | Pol282 | Kruhové SPIRO potrubí z pozinkovaného plechu, 280 | m | 16 |  | 0 |  |  | základní |  | 0 | 0 | 0 | 0 | 0 | 32 | M | 1 | ROZPOCET | 0 | 0 | 0 | 0 | 0 | 1 | 0 | 16 | 66
| PP |  | Kruhové SPIRO potrubí z pozinkovaného plechu, 280 | [14 empty] | PP | 1
| P |  | Poznámka k položce: včetně uchycení zavěšením na táhlech do střešní konstrukce | [14 empty] | P | 1
34 | M | Pol283 | Kruhové SPIRO potrubí z pozinkovaného plechu, vč. návlekové izolace 315 | m | 7 |  | 0 |  |  | základní |  | 0 | 0 | 0 | 0 | 0 | 32 | M | 1 | ROZPOCET | 0 | 0 | 0 | 0 | 0 | 1 | 0 | 16 | 68
| PP |  | Kruhové SPIRO potrubí z pozinkovaného plechu, vč. návlekové izolace 315 | [14 empty] | PP | 1
| P |  | Poznámka k položce: včetně uchycení zavěšením na táhlech do střešní konstrukce | [14 empty] | P | 1
35 | M | Pol284 | Kruhové SPIRO potrubí z pozinkovaného plechu, vč. návlekové izolace 560 | m | 3 |  | 0 |  |  | základní |  | 0 | 0 | 0 | 0 | 0 | 32 | M | 1 | ROZPOCET | 0 | 0 | 0 | 0 | 0 | 1 | 0 | 16 | 70
| PP |  | Kruhové SPIRO potrubí z pozinkovaného plechu, vč. návlekové izolace 560 | [14 empty] | PP | 1
| P |  | Poznámka k položce: včetně uchycení zavěšením na táhlech do střešní konstrukce | [14 empty] | P | 1
36 | M | Pol285 | Kruhové SPIRO potrubí z pozinkovaného plechu, vč. návlekové izolace 710 | m | 1 |  | 0 |  |  | základní |  | 0 | 0 | 0 | 0 | 0 | 32 | M | 1 | ROZPOCET | 0 | 0 | 0 | 0 | 0 | 1 | 0 | 16 | 72
| PP |  | Kruhové SPIRO potrubí z pozinkovaného plechu, vč. návlekové izolace 710 | [14 empty] | PP | 1
| P |  | Poznámka k položce: včetně uchycení zavěšením na táhlech do střešní konstrukce | [14 empty] | P | 1
| D | D7 | Tvarovky SPIRO potrubí |  |  |  | 0 |  |  |  |  | 0 |  | 0 |  | 0 | 1 | D | 0 | ROZPOCET | [6 empty] | 0
37 | M | Pol286 | Tvarovky SPIRO potrubí z pozinkovaného plechu 100 | m | 1 |  | 0 |  |  | základní |  | 0 | 0 | 0 | 0 | 0 | 32 | M | 1 | ROZPOCET | 0 | 0 | 0 | 0 | 0 | 1 | 0 | 16 | 74
| PP |  | Tvarovky SPIRO potrubí z pozinkovaného plechu 100 | [14 empty] | PP | 1
38 | M | Pol287 | Tvarovky SPIRO potrubí z pozinkovaného plechu 125 | m | 11 |  | 0 |  |  | základní |  | 0 | 0 | 0 | 0 | 0 | 32 | M | 1 | ROZPOCET | 0 | 0 | 0 | 0 | 0 | 1 | 0 | 16 | 76
| PP |  | Tvarovky SPIRO potrubí z pozinkovaného plechu 125 | [14 empty] | PP | 1
39 | M | Pol288 | Tvarovky SPIRO potrubí z pozinkovaného plechu 150 | m | 21 |  | 0 |  |  | základní |  | 0 | 0 | 0 | 0 | 0 | 32 | M | 1 | ROZPOCET | 0 | 0 | 0 | 0 | 0 | 1 | 0 | 16 | 78
| PP |  | Tvarovky SPIRO potrubí z pozinkovaného plechu 150 | [14 empty] | PP | 1
40 | M | Pol289 | Tvarovky SPIRO potrubí z pozinkovaného plechu 160 | m | 10 |  | 0 |  |  | základní |  | 0 | 0 | 0 | 0 | 0 | 32 | M | 1 | ROZPOCET | 0 | 0 | 0 | 0 | 0 | 1 | 0 | 16 | 80
| PP |  | Tvarovky SPIRO potrubí z pozinkovaného plechu 160 | [14 empty] | PP | 1
41 | M | Pol290 | Tvarovky SPIRO potrubí z pozinkovaného plechu 200 | m | 6 |  | 0 |  |  | základní |  | 0 | 0 | 0 | 0 | 0 | 32 | M | 1 | ROZPOCET | 0 | 0 | 0 | 0 | 0 | 1 | 0 | 16 | 82
| PP |  | Tvarovky SPIRO potrubí z pozinkovaného plechu 200 | [14 empty] | PP | 1
42 | M | Pol291 | Tvarovky SPIRO potrubí z pozinkovaného plechu 225 | m | 5 |  | 0 |  |  | základní |  | 0 | 0 | 0 | 0 | 0 | 32 | M | 1 | ROZPOCET | 0 | 0 | 0 | 0 | 0 | 1 | 0 | 16 | 84
| PP |  | Tvarovky SPIRO potrubí z pozinkovaného plechu 225 | [14 empty] | PP | 1
43 | M | Pol292 | Tvarovky SPIRO potrubí z pozinkovaného plechu 250 | m | 4 |  | 0 |  |  | základní |  | 0 | 0 | 0 | 0 | 0 | 32 | M | 1 | ROZPOCET | 0 | 0 | 0 | 0 | 0 | 1 | 0 | 16 | 86
| PP |  | Tvarovky SPIRO potrubí z pozinkovaného plechu 250 | [14 empty] | PP | 1
44 | M | Pol293 | Tvarovky SPIRO potrubí z pozinkovaného plechu 280 | m | 23 |  | 0 |  |  | základní |  | 0 | 0 | 0 | 0 | 0 | 32 | M | 1 | ROZPOCET | 0 | 0 | 0 | 0 | 0 | 1 | 0 | 16 | 88
| PP |  | Tvarovky SPIRO potrubí z pozinkovaného plechu 280 | [14 empty] | PP | 1
45 | M | Pol294 | Tvarovky SPIRO potrubí z pozinkovaného plechu 315 | m | 7 |  | 0 |  |  | základní |  | 0 | 0 | 0 | 0 | 0 | 32 | M | 1 | ROZPOCET | 0 | 0 | 0 | 0 | 0 | 1 | 0 | 16 | 90
| PP |  | Tvarovky SPIRO potrubí z pozinkovaného plechu 315 | [14 empty] | PP | 1
46 | M | Pol295 | Tvarovky SPIRO potrubí z pozinkovaného plechu 560 | m | 2 |  | 0 |  |  | základní |  | 0 | 0 | 0 | 0 | 0 | 32 | M | 1 | ROZPOCET | 0 | 0 | 0 | 0 | 0 | 1 | 0 | 16 | 92
| PP |  | Tvarovky SPIRO potrubí z pozinkovaného plechu 560 | [14 empty] | PP | 1
| D | D8 | Ostatní |  |  |  | 0 |  |  |  |  | 0 |  | 0 |  | 0 | 1 | D | 0 | ROZPOCET | [6 empty] | 0
47 | K | Pol296 | Montáž | kpl | 1 |  | 0 |  |  | základní |  | 0 | 0 | 0 | 0 | 0 | 16 | K | 1 | ROZPOCET | 0 | 0 | 0 | 0 | 0 | 1 | 0 | 16 | 94
| PP |  | Montáž | [14 empty] | PP | 1
48 | K | Pol297 | Uvedení do provozu | kpl | 1 |  | 0 |  |  | základní |  | 0 | 0 | 0 | 0 | 0 | 16 | K | 1 | ROZPOCET | 0 | 0 | 0 | 0 | 0 | 1 | 0 | 16 | 96
| PP |  | Uvedení do provozu | [14 empty] | PP | 1
49 | K | Pol298 | Zaregulování systému | kpl | 1 |  | 0 |  |  | základní |  | 0 | 0 | 0 | 0 | 0 | 16 | K | 1 | ROZPOCET | 0 | 0 | 0 | 0 | 0 | 1 | 0 | 16 | 98
| PP |  | Zaregulování systému | [14 empty] | PP | 1
50 | K | Pol299 | Protokoly, revize | kpl | 1 |  | 0 |  |  | základní |  | 0 | 0 | 0 | 0 | 0 | 16 | K | 1 | ROZPOCET | 0 | 0 | 0 | 0 | 0 | 1 | 0 | 16 | 100
| PP |  | Protokoly, revize | [14 empty] | PP | 1
| D | PSV | Práce a dodávky PSV |  |  |  | 0 |  |  |  |  | 0 |  | 0 |  | 0 | 2 | D | 0 | ROZPOCET | [6 empty] | 0
| D | 751 | Vzduchotechnika |  |  |  | 0 |  |  |  |  | 0 |  | 0 |  | 0 | 2 | D | 1 | ROZPOCET | [6 empty] | 0
51 | K | 998751201 | Přesun hmot procentní pro vzduchotechniku v objektech v do 12 m | % |  |  | 0 | CS ÚRS 2023 02 |  | základní |  | 0 | 0 | 0 | 0 | 0 | 16 | K | 2 | ROZPOCET | 0 | 0 | 0 | 0 | 0 | 1 | 0 | 16 | 1235647917
| PP |  | Přesun hmot pro vzduchotechniku stanovený procentní sazbou (%) z ceny vodorovná dopravní vzdálenost do 50 m v objektech výšky do 12 m | [14 empty] | PP | 2