## List1
Krajská správa a údržba silnic, příspěvková organizace
Středočeského kraje
Zborovská 11, 150 21 Praha 5
Výkaz výměr
Název: | III/01215 Květnice - Úvaly (SO 1)
Silnice: | III/01215
Staničení: | 0,600-3,000
Délka: | 2400m | Ø šířka komunikace: |  | 6,0m
Popis činnosti |  |  | mj | množství
Velkoplošná vyrovnávka vč.spoj.postřiku |  |  | t | 1440
Velkoploš. oprava ACO 11 (5cm) vč.spoj.postřiku |  |  | m2 | 14400
Frézování ploch do hloubky 6cm |  |  | m2 | 14400
Zalévání spár asfaltovou zálivkou |  |  | bm | 2500
Dopravné do 17 km-vyfrézovaný asf.kryt |  |  | m3 | 240
Čištění metením strojně samosběr |  |  | m2 | 14400
VDZ plošné s balotinou-zřízení |  |  | m2 | 18
VDZ-čáry 12 cm s balotinou-zřízení |  |  | bm | 4800
Krajnice nezpevněná seřez. s naložením mat. |  |  | m2 | 2000
Doprava a poplatek za skládkování |  |  | t | 240
Krajnice nezp. Zřízení štěrkodrť |  |  | m2 | 2000
Výšková úprava vpustí, poklopů a uzávěrů |  |  | ks | 10
DIO |  |  | kpl | 1
Vypracoval: Jakub Honzák