## List1
Krajská správa a údržba silnic, příspěvková organizace
Středočeského kraje
Zborovská 11, 150 21 Praha 5
Výkaz výměr
Název: | III/33313-hr.Praha-kř. III/0127 (SO 2)
Silnice: | III/33313
Staničení: | 0,000 - 1,079
Délka: | 1 079 m | Ø šířka komunikace: |  | 5,2 m
Popis činnosti |  |  | mj | množství
Velkoploš. vyrovnávka (cca 100kg/m2)vč.spoj.postřiku |  |  | t | 624
Velkoploš. oprava ACO 11 (5cm) vč.spoj.postřiku |  |  | m2 | 5611
Odstranění asf.krytu do 10 cm |  |  | m2 | 25
Řezání asfaltového krytu do 10 cm |  |  | bm | 28
Zalévání spár asfaltovou zálivkou |  |  | bm | 1092
Ruční nakládání |  |  | t | 1
Dopravné -vybouraný asf.kryt |  |  | m3 | 2
Poplatek za skládkování-vybouraný asf.kryt |  |  | t | 2
VDZ-čáry 12 cm s balotinou-zřízení |  |  | bm | 2158
Krajnice nezp.-seřezávání s nalož. |  |  | m2 | 880
Dopravné vč.skládkovného |  |  | m3 | 79
Krajnice nezp.- zřízení, štěrkodrť |  |  | m2 | 1825
DIO |  |  | kpl | 1