## Rekapitulace
Krycí list rozpočtu
Název stavby: |  | III/22920 Mutějovice nádraží tunel - Kounov, III/22919 Mutějovice - Mutějovice nádraží tunel, |  | Objednatel: | KSÚS Stč kraje přísp. organizace |  | IČ/DIČ: | 00066001
Druh stavby a účel: |  | obnova obrusné vrstvy |  | Projektant: |  |  | IČ/DIČ:
Lokalita: |  | III/22920 v km 0,000 -2,296, délka úseku 2,296km , III/22919 v km 0,270 - 2,410, délka úseku 2,140km |  | Zhotovitel: |  |  | IČ/DIČ:
Začátek výstavby: |  |  |  | Konec výstavby: |  |  | Položek:
JKSO: |  |  |  | Zpracoval: |  |  | Datum:
Rozpočtové náklady v Kč
A | Základní rozpočtové náklady |  | B | Doplňkové náklady |  | C | Náklady na umístění stavby (NUS)
HSV | Dodávky | 0 | Práce přesčas |  |  | Zařízení staveniště
| Montáž |  | Bez pevné podl. |  |  | Malý rozsah prací
PSV | Dodávky |  | Kulturní památka |  |  | Ztížené podmínky
| Montáž |  |  |  |  | Provozní vlivy
"M" | Dodávky |  |  |  |  | Ostatní-DIO
| Montáž |  |  |  |  | NUS z rozpočtu
Ostatní materiál
Přesun hmot a sutí
ZRN celkem |  | 0 | DN celkem |  |  | NUS celkem |  | 0
Základ 0% |  | 0 | DPH 0% |  | 0 | Celkem bez DPH |  | 0
Základ 21% |  | 0 | DPH 21% |  | 0 | Celkem včetně DPH |  | 0
|  |  | Objednatel |  |  | Zhotovitel
|  |  | Datum, razítko a podpis |  |  | Datum, razítko a podpis

## 22920
Rozpočet - cenová nabídka
Název akce : III/22920 Mutějovice nádraží tunel - Kounov
staničení silnice III/22920 v km 0,000 -2,296, délka úseku 2,296km
Položkový soupis prací
poř.číslo | čís.položky | popis položky | m.jednotka | množství | jedn.cena | Cena celkem
1 | agregovaná pol. | OSTATNÍ POŽADAVKY - DIO, GEODETICKÉ ZAMĚŘENÍ SKUTEČNÉHO PROVEDENÍ před a po dokončení | kpl | 1 | 0 | 0
2 | 113728 | FRÉZOVÁNÍ ZPEVNĚNÝCH PLOCH ASFALTOVÝCH , ODVOZ DO 20KM, 30mm lokálně v místě zástavby a v místě napojení - položka obsahuje odbourání hran frézované plochy v místě napojení - malé množství bouraného materiálu bude zahrnuto v ceně položky 014102.R | m3 | 50 | 0 | 0
3 | 919111 | ŘEZÁNÍ ASFALT. KRYTU | bm | 20 | 0 | 0
4 | 93818 | ČIŠTĚNÍ VOZOVEK SAMOSBĚREM | m2 | 10792 | 0 | 0
9 | 572213 | SPOJOVACÍ POSTŘIK ZE SIL. EMULZE DO 0,5KG/M2 | m2 | 21584 | 0 | 0
10 | 574C06 | ASFALTOVÝ BETON PRO PODKLADNÍ VRSTVY ACL 16+, v prům.tl. tl. 60mm - vyrovnávka | m3 | 647.5 | 0 | 0
12 | 574A46 | ASFALTOVÝ BETON PRO OBRUSNÉ VRSTVY ACO 16+, tl. 50 mm | m2 | 10792 | 0 | 0
13 | 113762 | FRÉZOVÁNÍ DRÁŽKY PRŮŘEZU DO 200MM2 V ASFALTOVÉ VOZOVCE | m | 20 | 0 | 0
14 | 931312 | TĚSNĚNÍ DILATAČ SPAR ASF ZÁLIVKOU PRŮŘ DO 200MM2 | m | 20 | 0 | 0
15 | 12922 | ČIŠTĚNÍ KRAJNIC OD NÁNOSU TL. DO 100 MM S ODVOZEM NA SKLÁDKU | m2 | 1996 | 0 | 0
16 | 56962 | ZPEVNĚNÍ KRAJNIC Z RECYKLÁTU DO TL. 100MM (R-materiál frakce 0-22) | m2 | 1996 | 0 | 0
17 | 014102.R | ULOŽENÍ ODPADU ZE STAVBY NA SKLÁDKU s oprávněním k opětovnému využití - recyklační středisko, zemina s kamenivem kód 17 05 04- 252t, asfalt. směsi kod 17 03 02 -2,55t | t | 254.55 | 0 | 0
20 | 915111 | VDZ - 12,5 , BARVOU, ZÁKLADNÍ | m2 | 574 | 0 | 0
21 | 915221 | VODOR DOPRAV ZNAČ PLASTEM STRUKTURÁLNÍ NEHLUČNÉ - DOD A POKLÁDKA - vodící proužek 12,5; | m2 | 574 | 0 | 0
|  | součet |  |  |  | 0
|  | DPH 21% |  |  |  | 0
|  | Celkem s DPH |  |  |  | 0

## 22919
Rozpočet - cenová nabídka
Název akce : III/22919 Mutějovice - Mutějovice nádraží tunel
staničení silnice III/22919 v km 0,270 - 2,410, délka úseku 2,140km
Položkový soupis prací
poř.číslo | čís.položky | popis položky | m.jednotka | množství | jedn.cena | Cena celkem
1 | agregovaná pol. | OSTATNÍ POŽADAVKY - DIO, GEODETICKÉ ZAMĚŘENÍ SKUTEČNÉHO PROVEDENÍ před a po dokončení | kpl | 1 | 0 | 0
2 | 113728 | FRÉZOVÁNÍ ZPEVNĚNÝCH PLOCH ASFALTOVÝCH , ODVOZ DO 20KM, napojení - položka obsahuje odbourání hran frézované plochy v místě napojení - malé množství bouraného materiálu bude zahrnuto v ceně položky 014102.R | m3 | 12 | 0 | 0
3 | 919111 | ŘEZÁNÍ ASFALT. KRYTU | bm | 11 | 0 | 0
4 | 93818 | ČIŠTĚNÍ VOZOVEK SAMOSBĚREM | m2 | 11341 | 0 | 0
9 | 5321 | SPOJOVACÍ POSTŘIK ZE SIL. EMULZE DO 0,5KG/M2 | m2 | 22682 | 0 | 0
10 | 574C06 | ASFALTOVÝ BETON PRO PODKLADNÍ VRSTVY ACL 16+, v prům. tl. 60mm - vyrovnávka | m3 | 680.5 | 0 | 0
11 | 574A46 | ASFALTOVÝ BETON PRO OBRUSNÉ VRSTVY ACO 16+, tl. 50 mm | m2 | 11341 | 0 | 0
12 | 113762 | FRÉZOVÁNÍ DRÁŽKY PRŮŘEZU DO 200MM2 V ASFALTOVÉ VOZOVCE | m | 11 | 0 | 0
13 | 931312 | TĚSNĚNÍ DILATAČ SPAR ASF ZÁLIVKOU PRŮŘ DO 200MM2 | m | 11 | 0 | 0
14 | 56962 | ZPEVNĚNÍ KRAJNIC Z RECYKLÁTU DO TL. 100MM (R-materiál frakce 0-22) | m2 | 2140 | 0 | 0
15 | 014102.R | ULOŽENÍ ODPADU ZE STAVBY NA SKLÁDKU s oprávněním k opětovnému využití - recyklační středisko, asfalt. směsi kod 17 03 02 -2,55t | t | 0.069 | 0 | 0
16 | 915111 | VDZ - 12,5 , BARVOU, ZÁKLADNÍ | m2 | 527 | 0 | 0
17 | 915221 | VODOR DOPRAV ZNAČ PLASTEM STRUKTURÁLNÍ NEHLUČNÉ - DOD A POKLÁDKA - vodící proužek 12,5; | m2 | 527 | 0 | 0
|  | součet |  |  |  | 0
|  | DPH 21% |  |  |  | 0
|  | Celkem s DPH |  |  |  | 0