## List1
| Požadované parametry nových EMU400 | Požadované parametry nových EMU400
No. | Technické ukazatele | Technické ukazatele (upřesněné po 2.kole PTK s výrobci + zástupci VŠ)
| ZÁKLADNÍ POŽADOVANÉ TECHNICKÉ PARAMETRY | ZÁKLADNÍ POŽADOVANÉ TECHNICKÉ PARAMETRY
1 | Semipodlažní nebo dvoupodlažní vysokokapacitní nízkopodlažní trakční jednotka, 40-50 vozidel k dodání k prosinci 2029, s opcí na dodání dalších 40-50 vozidel v letech 2030-2034 v rámci kontraktu s vybraným železničním dopravcem na 15 let, alternativně až na 30 let, a se zahájením provozu v 12/29 | Semipodlažní nebo dvoupodlažní vysokokapacitní nízkopodlažní trakční jednotka, cca 50 vozidel k postupnému uvedení do provozu v termínu 12/2029 - 12/2030 (25 jednotek zahájení provozu k 12/2029 + 25 jednotek v průběhu roku 2030), s opcí na dodání dalších až 50 vozidel v letech 2031 - 2039 v rámci kontraktu s vybraným železničním dopravcem na 15 let, alternativně až na 30 let
2 | Velkoprostorové uspořádání interiéru s rozdělením na 1. a 2. vozovou třídu | Velkoprostorové uspořádání interiéru s rozdělením na 1. a 2. vozovou třídu
3 | Maximálně možný počet spojených jednotek s cestujícími 2, bez cestujících 4 (dle normy EN 50367 Annex A a Regulace (EU) 1301/2014) | Maximálně možný počet spojených jednotek s cestujícími 2, bez cestujících 4 (dle normy EN 50367 Annex A a Regulace (EU) 1301/2014)
4 | Bezpečnostní norma z hlediska nehořlavosti - "třída B" či jiná dle aktuálně platných norem | Bezpečnostní norma z hlediska nehořlavosti - "třída B" či jiná dle aktuálně platných norem
5 | Rozchod 1 435 mm | Rozchod 1 435 mm
6 | Redundantní duální napájení 3kV DC, 25 kV 50 Hz AC | Redundantní duální napájení 3kV DC, 25 kV 50 Hz AC
8 | Spřáhlo - Automatické, typ 10 | Spřáhlo - Automatické, typ 10, vyhřívané
9 | ETCS Level 2 BL3, případně jiná verze ECTS vyhovující aktuálním normám | ETCS Level 2 BL3, případně jiná verze ECTS vyhovující aktuálním normám
10 | Rychlostní profil V150 | Rychlostní profil V150
11 | Výška nástupu nad temenem kolejnice 550-600 mm | Výška nástupu nad temenem kolejnice 550-600 mm
12 | Odpružení podvozku - pneumatické | Odpružení podvozku - pneumatické
13 | Min. poloměr oblouku 150 m | Min. poloměr oblouku 150 m
14 | Traťová třída - C3 | Traťová třída - C3
15 | Národní vlakový zabezpečovač "LS", GSM-R a TRS radiostanice + příprava na FRMCS | Národní vlakový zabezpečovač "LS", GSM-R a TRS radiostanice + příprava na FRMCS
| DALŠÍ ZÁKLADNÍ TECHNICKÉ PARAMETRY | DALŠÍ ZÁKLADNÍ TECHNICKÉ PARAMETRY
16 | Kapacita: min. 380 míst k sezení (včetně sklopných sedadel) | Mělo by vyplynout z typových výkresů výrobců (bude určeno ostatními parametry) - cca 380
17 | Max. rychlost minimálně 160 km/h | Max. rychlost minimálně 160 km/h
18 | Měrný výkon: min. 17 kW/t | Měrný výkon: min. 17 kW/t na 25 kV 50 Hz AC, min. 14 kW/t na 3 kV DC
19 | Zrychlení: min. 1,1 m/s2 | Zrychlení: min. 1,1 m/s2
20 | Distribuce pohonu (podíl hnacích náprav vůči celkovému počtu) | Distribuce pohonu (podíl hnacích náprav vůči celkovému počtu) 50%
21 | Délka přes nárazník: max. 106 000 mm | Délka přes nárazník: max. 106 000 mm, délka dvou spojených jednotek max. 212 000 mm
22 |  | Přístup k nejméně 45% prostoru z celkové plochy vozidla určené pro přepravu cestujících při bezbariérovém nástupu do vozidla s referenční výšky nástupiště 550 až 600mm
23 | Maximální doba změny směru jízdy vč. oživení vozidla dle UIC 612-1 Annex A4 - 120 s. | Maximální doba změny směru jízdy vč. oživení vozidla dle UIC 612-1 Annex A4 - 120 s.
24 | Maximální doba spojení/rozpojení jednotek dle UIC 612-1 Annex A4. - 90 s. | Maximální doba spojení/rozpojení jednotek dle UIC 612-1 Annex A4. - 90 s.
| INTERIÉR A VÝBAVA PRO CESTUJÍCÍ | INTERIÉR A VÝBAVA PRO CESTUJÍCÍ
25 | Vnitřní uspořádání - velkoprostor | Vnitřní uspořádání - velkoprostor
26 | Minimálně 50% sedadel v řadě za sebou (z celkové kapacity vozidla - letecké uspořádání) | Maximálně 40% sedadel v řadě za sebou (z celkové kapacity vozidla - letecké uspořádání), ostatní vis-à-vis
27 | 1. a 2. vozová třída | 1. a 2. vozová třída
28 | Počet sedadel v 1. třídě - minimálně 24 | Počet sedadel v 1. třídě - min. 22, uspořádání 2+1
29 | WC - min. 4 WC na jednotku, z toho min. 1 PRM. | WC - min. 3 WC na jednotku, z toho min. 1 PRM se sklopným přebalovacím pultem
30 | Počet míst pro cestující na vozíku - min. 2 vč. mechanické nájezdové rampy | Počet míst pro cestující na vozíku - min. 2 vč. mechanické nájezdové rampy
31 | Místa pro jízdní kola: min. 16 (místa lze rozdělit do dvou multifunkčních oddílů) | Místa pro jízdní kola: min. 18 (místa lze rozdělit do dvou nebo více oddílů)
32 | Počet míst pro kočárky - min. 6 v rámci multifunkčních oddílů | Počet míst pro kočárky - min. 6 v rámci multifunkčních oddílů (kombinované s místy pro kola)
33 | Klimatizace (dle normy EN 14750) | Klimatizace (dle normy EN 14750)
34 | Wi-Fi | Wi-Fi
35 | Tepelná clona | Tepelná clona nebo vhodné proudění teplého vzduchu v prostoru pro cestující, za účelem udržení tepelného komfortu při výstupu a nástupu cestujících, 1. třída oddělení dveřmi, 2. třída bez dveří
36 | Zásuvky: 230 V + USB | Zásuvky: 230 V + USB
37 | Počet zásuvek na sedadlo ve 2. třídě - min. 1 zásuvka na 2 sedadla | Počet zásuvek na sedadlo ve 2. třídě - min. 1 zásuvka na 2 sedadla (umístěná mezi sedadly)
38 | Počet zásuvek na sedadlo v 1. třídě - 1 zásuvka na 1 sedadlo | Počet zásuvek na sedadlo v 1. třídě - 1 zásuvka na 1 sedadlo (umístěná u každého sedadla)
39 | Bezdrátové nabíjení v 1. třídě | Bezdrátové nabíjení v 1. a 2. třídě v pevném stolku
40 | Rozteč sedadel vis-à-vis (1. třída) - min. 1 800 mm | Rozteč sedadel vis-à-vis (1. třída) - min. 1 950 mm + rozkládací stolek
41 | Rozteč sedadel letecké (1. třída) - min. 850 mm | Rozteč sedadel letecké (1. třída) - min. 950 mm + sklopný stolek
42 | Rozteč sedadel is-à-vis (2. třída) - min. 1 700 mm | Rozteč sedadel vis-à-vis (2. třída) - min. 1 750 mm + podokenní stolek
43 | Rozteč sedadel letecké (2. třída) - min. 750 mm | Rozteč sedadel letecké (2. třída) - min. 850 mm + sklopný stolek
44 | Uchycení sedadel k bočnici vozidla pro snadný úklid podlahy | Uchycení sedadel k bočnici vozidla pro snadný úklid podlahy
45 | Minimální šířka uličky mezi sedadly na úrovni madel 500 mm | Minimální šířka uličky mezi sedadly na úrovni madel 500 mm
46 | Oboustranná loketní opěrka u každého sedadla (pro každé sedadlo samostatně) | Oboustranná loketní opěrka u každého sedadla v 1. třídě (pro každé sedadlo samostatně), alespoň jedna loketní opěrka u každého sedadla v 2. třídě
47 | Bezpečností skla s rastrovou folií pro snížení útlumu mobilního signálu a s ochranou skla proti poškrábání | Bezpečností skla s rastrovou folií pro snížení útlumu mobilního signálu a s ochranou skla proti poškrábání
48 | Stahovatelná sluneční clona | Stahovatelná sluneční clona
49 | Posuvné háčky na oděvy | Posuvné háčky na oděvy
50 | Individuální osvětlení / požadavek na regulovatelnost interiérového osvětlení | Individuální osvětlení sedadel v 1. třídě / požadavek na regulovatelnost interiérového osvětlení
51 | Automatické spínání osvětlení salonu | Automatické spínání osvětlení salonu
52 | Elektornický rezervační systém u každého sedadla v 1. třídě | V 1. třídě číselné označení sedadel
53 | Koše na tříděný odpad (sklo, papír, plast, plech, směs) v nástupních prostorech | Koše na tříděný odpad (sklo, papír, plast, směs) v nástupních prostorech
54 | Koše na směsný odpad vždy alespoň 1 pro čtveřici sedadel | Koše na směsný odpad vždy alespoň 1 pro čtveřici sedadel
| DVEŘE | DVEŘE
55 | Šířka nástupních dveří - min. 1 300 mm, požadavek na dvoje dvoukřídlé dveře v každém článku vozidla | Šířka nástupních dveří - min. 1 300 mm, požadavek na dvoje dvoukřídlé dveře v každém článku vozidla (celkem 8 nástupních dveří na jednotku)
56 | Centrální zavírání a blokování dveří (kontrola a funkce dle EN 14752) | Centrální zavírání a blokování dveří (kontrola a funkce dle EN 14752)
57 | Maximální doba otevření či zavření dveří vč. pojezdu výsuvného schůdku 6 s. | Maximální doba otevření či zavření dveří vč. pojezdu výsuvného schůdku 7 s.
58 | Stranově selektivní otevírání dveří (dle EN 16186-2 včetně funkcí) | Stranově selektivní otevírání dveří (dle EN 16186-2 včetně funkcí)
59 | Selektivní ovládání krajních dveří jednotky | Selektivní ovládání dveří (možnost dálkové blokace dveří, které se nebudou otevírat)
60 | Tlačítko zastávky na znamení | Tlačítko zastávky na znamení
61 | Poptávkové otevírání dveří vč. funkce zastávky na znamení | Poptávkové otevírání dveří vč. funkce zastávky na znamení
62 | Výsuvná rampa od dveří k nástupišti | Výsuvná rampa od dveří k nástupišti
| DALŠÍ POŽADOVANÁ VÝBAVA VOZIDLA | DALŠÍ POŽADOVANÁ VÝBAVA VOZIDLA
63 | Externí IS - 1 LED panel na každém čele jednotky (provedení dle předpisu (EU) 1300/2014) | Externí IS - 1 LED panel na každém čele jednotky (provedení dle předpisu (EU) 1300/2014)
64 | Externí IS - min. 1 LED panel obou bočních stranách každého vozu (provedení dle předpisu (EU) 1300/2014) | Externí IS - min. 1 LED panel obou bočních stranách každého vozu (provedení dle předpisu (EU) 1300/2014)
65 | Vnitřní IS - min. 1 LCD panel v prostoru pro cestující (design dle předpisu (EU) 1300/2014) | Vnitřní IS - min. 1 LCD panel v prostoru pro cestující (design dle předpisu (EU) 1300/2014)
66 | Vnitřní IS - min. 1 LCD panel v nástupním prostoru (design dle předpisu (EU) 1300/2014) | Vnitřní IS - min. 1 LCD panel v nástupním prostoru (design dle předpisu (EU) 1300/2014)
67 | GPS/GNSS sledování polohy | GPS/GNSS sledování polohy
68 | Vybavení navigačním majákem pro nevidomé dle TSI | Vybavení navigačním majákem pro nevidomé dle TSI
69 | Vnější kamera pro snímání dveří a kolektorových prostor | Vnější kamera pro snímání dveří a kolektorových prostor
70 | Vnitřní kamerový systém, splňující požadavky dle Úřadu na ochranu osobních údajů | Vnitřní kamerový systém, splňující požadavky dle Úřadu na ochranu osobních údajů
71 | Čelní kamerový systém, se záznamem až 48 h, monitorující prostor před vozidel, splňující požadavky dle Úřadu na ochranu osobních údajů | Čelní kamerový systém, se záznamem až 48 h, monitorující prostor před vozidel, splňující požadavky dle Úřadu na ochranu osobních údajů
72 | Senzory sčítající nastupující/vystupující cestující, s on-line přenosem | Senzory sčítající nastupující/vystupující cestující vč. možnosti zobrazení aktuální obsazenosti vozů, s on-line přenosem dat pro objednatele
73 | Dokumentace k údržbě vozidla dle ECM | Dokumentace k údržbě vozidla dle ECM
74 | Vybavení pro dálkovou diagnostiku vozidla | Odesílání vybraných diagnostických dat o stavu vozidla pro účely objednatele
75 | Vnitřní a vnější ochrana vozidla proti vandalismu a graffiti (nástřik/polep ochrannou folií) | Vnitřní a vnější ochrana vozidla proti vandalismu a graffiti (nástřik/polep ochrannou folií)
76 | Kabeláž pro jízdenkové automaty | Kabeláž pro jízdenkové automaty na vyžádání objednatele
77 | Vnitřní hluková úroveň max. 72 dB při maximální rychlosti a zapnutých všech pomocných přístrojů | Vnitřní hluková úroveň max. 72 dB při maximální rychlosti a zapnutých všech pomocných přístrojů
78 | MDBF intervaly mezi totální neschopností vozidla (vozidlo kvůli poruše musí být odtaženo) jsou 1 mil. km | MDBF intervaly mezi totální neschopností vozidla (vozidlo kvůli poruše musí být odtaženo) jsou 550 tis. km
| REFERENCE VÝROBCE | REFERENCE VÝROBCE
79 | Referenční projekty DD EMU | Referenční projekty DD EMU
80 | Referenční projekty dvousystémové EMU | Referenční projekty dvousystémové EMU
81 | Referenční projekty Full Service | Referenční projekty Full Service