## SO 000SO 000
EstiCon |  |  |  | Firma: | [6 empty] | 3
Soupis prací objektu
S | Stavba: | 23 225 00.2 |  | III/10522 Most ev.č.10522-1 přes potok Mastník v Sedlčanech - Město Sedlčany |  |  | SO 000 | 0 |  | 0 | 2
O | Objekt: | SO 000 |  | Vedlejší a ostatní náklady - Město Sedlčany | [5 empty] | 0.15 | 2
O1 | Rozpočet: | SO 000 |  | Vedlejší a ostatní náklady - Město Sedlčany | [5 empty] | 0.21
Typ | Poř. číslo | Kód položky | Varianta | Název Položky | MJ | Množství | Cena |  | Cenová soustava
[7 empty] | Jednotková | Celkem
0 | 1 | 2 | 3 | 4 | 5 | 6 | 7 | 8 | 9
SD |  | 0 |  | Všeobecné konstrukce a práce |  |  |  | 0
P | 1 | 00410R |  | Vedlejší náklady | KPL | 1 | 0 | 0 | OTSKP_2023 ~ 2023 | 0 | 3
PP |  |  |  | obsahují zejména náklady na: - ztížené výrobní podmínky související s umístěním stavby, provozními nebo dopravními omezeními - uvedení stavbou dotčených ploch a staveništní dopravou dotčených komunikací do původního nebo projektovaného stavu - zajištění bezpečnosti při provádění stavby ve smyslu bezpečnosti práce a ochrany životního prostředí - likvidace přebytečného stavebního materiálu odpovídajícím způsobem - péče o nepředané objekty a konstrukce stavby, jejich ošetřování - nutný rozsah stavebního pojištění budovaného díla na předmětné stavbě a pojištění odpovědnosti za škodu způsobenou dodavatelem třetí osobě - zajištění bankovních garancí - všechny další nutné náklady k řádnému a úplnému zhotovení předmětu díla zřejmé ze zadávací dokumentace nebo místních podmínek
VV |  |  |  | 1 = 1,000 [A] Celkové množství = 1,000
P | 2 | 00420R |  | Ostatní náklady | KPL | 1 | 0 | 0 | OTSKP_2023 ~ 2023 | 0 | 3
PP |  |  |  | obsahují zejména náklady na: - úpravu příslušné dokumentace dle technologických postupů zhotovitele a dle při provádění díla zjištěných skutečností - zpracování Povodňového plánu stavby - zpracování Plánu havarijních opatření zařízení staveniště a mechanizace - zpracování Plánu bezpečnosti a ochrany zdraví při práci na staveništi (dle § 15, odst. 2 zákona č. 309/2006 Sb., kterým se upravují další požadavky BOZP) - zpracování technologických postupů a plánů kontrol - pasportizace stavbou dotčených ploch a objektů - všechny další nutné činnosti k řádnému a úplnému zhotovení předmětu díla zřejmé ze zadávací dokumentace nebo místních podmínek
VV |  |  |  | 1 1 = 1,000 [A] Celkové množství = 1,000
P | 3 | 02730 |  | POMOC PRÁCE ZŘÍZ NEBO ZAJIŠŤ OCHRANU INŽENÝRSKÝCH SÍTÍ | KPL | 1 | 0 | 0 | OTSKP_2023 ~ 2023 | 0 | 3
PP |  |  |  | zajištění ochrany všech stávajících vedení sítí po dobu stavby v místě stavby zvýšený výskyt inženýrských sítí vč. ochrany sloupů v.o. po celou dobu výstavby vč. ochrany zvdušného vedení na lampách a kamerového systému
VV |  |  |  | 1 = 1,000 [A] Celkové množství = 1,000
P | 4 | 029113 | A | OSTATNÍ POŽADAVKY - GEODETICKÉ ZAMĚŘENÍ - CELKY | KUS | 1 | 0 | 0 | OTSKP_2023 ~ 2023 | 0 | 3
PP |  |  |  | Zaměření skutečného stavu po dokončení stavby vč.zákresu do katastrální mapy a její digitalizace (geometrický plán)
VV |  |  |  | 1 = 1,000 [A] Celkové množství = 1,000
P | 5 | 02944 |  | OSTAT POŽADAVKY - DOKUMENTACE SKUTEČ PROVEDENÍ V DIGIT FORMĚ | KPL | 1 | 0 | 0 | OTSKP_2023 ~ 2023 | 0 | 3
PP |  |  |  | skutečného provedení stavby papírová paré 4x + digitálně
VV |  |  |  | 1 = 1,000 [A] Celkové množství = 1,000
P | 6 | 03100 |  | ZAŘÍZENÍ STAVENIŠTĚ - ZŘÍZENÍ, PROVOZ, DEMONTÁŽ | KPL | 1 | 0 | 0 | OTSKP_2023 ~ 2023 | 0 | 3
PP |  |  |  | vč.oplocení staveniště, proviz.zábradlí a pod. Vč. případného nájmu pozemku, vč. provizorních komunikací a případných záborů vč. buňkoviště, toalet a dalšího zařízení nezbytného pro provoz a řízení stavby po celou dobu její výstavby
VV |  |  |  | 1 = 1,000 [A] Celkové množství = 1,000

## SO 125SO 125
EstiCon |  |  |  | Firma: | [6 empty] | 3
Soupis prací objektu
S | Stavba: | 23 225 00.2 |  | III/10522 Most ev.č.10522-1 přes potok Mastník v Sedlčanech - Město Sedlčany |  |  | SO 125 | 0 |  | 0 | 2
O | Objekt: | SO 125 |  | Chodníky - Město Sedlčany | [5 empty] | 0.15 | 2
O1 | Rozpočet: | SO 125 |  | Chodník - Město Sedlčany | [5 empty] | 0.21
Typ | Poř. číslo | Kód položky | Varianta | Název Položky | MJ | Množství | Cena |  | Cenová soustava
[7 empty] | Jednotková | Celkem
0 | 1 | 2 | 3 | 4 | 5 | 6 | 7 | 8 | 9
SD |  | 0 |  | Všeobecné konstrukce a práce |  |  |  | 0
P | 1 | 014102R | A2 | POPLATKY ZA SKLÁDKU | T | 19.152 | 0 | 0 |  | 0 | 3
PP |  |  |  | kamenivo sypké vrstvy 1900 kg/m3 kámen objemová hmotnost 2600 kg/m3
VV |  |  |  | pol. 113298 10,08*1,90 = 19,152 [A] Celkové množství = 19,152
P | 2 | 014102R | D | POPLATKY ZA LIKVIDACI ODPADŮ NEKONTAMINOVANÝCH - 17 03 02 VYBOURANÝ ASFALTOVÝ BETON BEZ DEHTU | T | 0.569 | 0 | 0 |  | 0 | 3
PP |  |  |  | objemová hmotnost 2400 kg/m3 z podkladních vozovkových vrstev stávající komunikace - jen na mostě - dále nevyužitelných k dalšímu použítí zatříděno - na základě zkoušek PAU (předpoklad 20% vybouraného materiálu s obsahem nebezpečných látek, 70% vybouraného materiálu bez obsahu nebezpečných látek - povinný odkup zhotovitele, 10 % dále nevyužitelných - viz pol. 014102R - D)
VV |  |  |  | dle pol.113138 - 10% 0,10*2,372*2,40 = 0,569 [A] Celkové množství = 0,569
P | 3 | 015760 | A | POPLATKY ZA LIKVIDACI ODPADŮ NEBEZPEČNÝCH - 17 06 03* IZOLAČNÍ MATERIÁLY OBSAHUJÍCÍ NEBEZPEČNÉ LÁTKY | T | 1.139 | 0 | 0 | OTSKP_2023 ~ 2023 | 0 | 3
PP |  |  |  | živice s obsahem nebezpečných látek ( z podkladních vozovkových vrstev - jen na mostě) objemová hmotnost 2400 kg/m3 zatříděno - na základě zkoušek PAU (předpoklad 20% vybouraného materiálu s obsahem nebezpečných látek, 70% vybouraného materiálu bez obsahu nebezpečných látek - povinný odkup zhotovitele, 10 % dále nevyužitelných - viz pol. 014102R - D)
VV |  |  |  | dle pol.113138 - 20% 0,20*2,372*2,40 = 1,139 [A] Celkové množství = 1,139
SD |  | 1 |  | Zemní práce |  |  |  | 0
P | 4 | 113148 |  | ODSTRANĚNÍ KRYTU ZPEVNĚNÝCH PLOCH S CEMENT POJIVEM, ODVOZ DO 20KM | M3 | 7.115 | 0 | 0 | OTSKP_2023 ~ 2023 | 0 | 3
PP |  |  |  | CHODNÍKY tl. 120 mm
VV |  |  |  | podél zdí směr Kosova Hora - předpolí mostu Kosova Hora 38,25*(1,70-0,15)*0,120 = 7,115 [E] Celkové množství = 7,115
P | 5 | 113328 |  | ODSTRAN PODKL ZPEVNĚNÝCH PLOCH Z KAMENIVA NESTMEL, ODVOZ DO 20KM | M3 | 10.079 | 0 | 0 | OTSKP_2023 ~ 2023 | 0 | 3
PP |  |  |  | CHODNÍKY odstranění nestmelených podkladních vrstev tl. 170 mm
VV |  |  |  | podél zdí směr Kosova Hora - předpolí mostu Kosova Hora 38,25*(1,70-0,15)*0,170 = 10,079 [E] Celkové množství = 10,079
P | 6 | 113338 |  | ODSTRAN PODKL ZPEVNĚNÝCH PLOCH S ASFALT POJIVEM, ODVOZ DO 20KM | M3 | 2.372 | 0 | 0 | OTSKP_2023 ~ 2023 | 0 | 3
PP |  |  |  | CHODNÍKY tl. 40 mm odpad zatříděn dle výsledku zkoušek PAU předpoklad 20% vybouraného materiálu s obsahem nebezpečných látek, 70% vybouraného materiálu bez obsahu nebezpečných látek - povinný odkup zhotovitele, 10 % dále nevyužitelných - viz pol. 014102R - D)
VV |  |  |  | podél zdí směr Kosova Hora - předpolí mostu Kosova Hora 38,25*(1,70-0,15)*0,04 = 2,372 [E] Celkové množství = 2,372
SD |  | 3 |  | Svislé konstrukce |  |  |  | 0
P | 7 | 31700R |  | PROTAHOVACÍ ŠACHTY V ŘÍMSE | kpl | 2 | 0 | 0 |  | 0 | 3
PP |  |  |  | protahovací kabelové šachty vč. snímatelného poklopu dle TZ kpl
VV |  |  |  | římsa směr Kosova Hora 2 = 2,000 [B] Celkové množství = 2,000
SD |  | 5 |  | Komunikace |  |  |  | 0
P | 8 | 56143 |  | KAMENIVO ZPEVNĚNÉ CEMENTEM TL. DO 150MM | M2 | 59.288 | 0 | 0 | OTSKP_2023 ~ 2023 | 0 | 3
PP |  |  |  | VOZOVKA SC C8/10 - 120 mm směs stmelená cementem
VV |  |  |  | podél zdí směr Kosova Hora - předpolí mostu Kosova Hora 38,25*(1,70-0,15) = 59,288 [E] Celkové množství = 59,288
P | 9 | 56334 |  | VOZOVKOVÉ VRSTVY ZE ŠTĚRKODRTI TL. DO 200MM | M2 | 59.288 | 0 | 0 | OTSKP_2021 ~ 2021 | 0 | 3
PP |  |  |  | VOZOVKA ŠD A min. tl. 170 mm
VV |  |  |  | podél zdí směr Kosova Hora - předpolí mostu Kosova Hora 38,25*(1,70-0,15) = 59,288 [E] Celkové množství = 59,288
P | 10 | 572123 |  | INFILTRAČNÍ POSTŘIK Z EMULZE DO 1,0KG/M2 | M2 | 59.288 | 0 | 0 | OTSKP_2023 ~ 2023 | 0 | 3
PP |  |  |  | PI-CP 0.80 kg/m2
VV |  |  |  | dle pol. 56143 59,288 = 59,288 [A] Celkové množství = 59,288
P | 11 | 574J54 |  | ASFALTOVÝ KOBEREC MASTIXOVÝ MODIFIK SMA 11+, 11S TL. 40MM | M2 | 59.288 | 0 | 0 | OTSKP_2022 ~ 2022 | 0 | 3
PP |  |  |  | VOZOVKA - celá stavba SMA 11S tl. 40mm vozovkové vrstvy napojeny odstupňovaně
VV |  |  |  | podél zdí směr Kosova Hora - předpolí mostu Kosova Hora 38,25*(1,70-0,15) = 59,288 [E] Celkové množství = 59,288
SD |  | 6 |  | Úpravy povrchů, podlahy, výplně otvorů |  |  |  | 0
P | 12 | 626111 |  | REPROFILACE PODHLEDŮ, SVISLÝCH PLOCH SANAČNÍ MALTOU JEDNOVRST TL 10MM | M2 | 13.5 | 0 | 0 | OTSKP_2023 ~ 2023 | 0 | 3
PP |  |  |  | povrchová sanace soklové zábradelní zídky plochy přiléhající k chodníku
VV |  |  |  | dle pol. 938542 13,50 = 13,500 [A] Celkové množství = 13,500
SD |  | 7 |  | Přidružená stavební výroba |  |  |  | 0
P | 13 | 711112 |  | IZOLACE BĚŽNÝCH KONSTRUKCÍ PROTI ZEMNÍ VLHKOSTI ASFALTOVÝMI PÁSY | M2 | 59.288 | 0 | 0 | OTSKP_2023 ~ 2023 | 0 | 3
PP |  |  |  | CHODNÍK asf. lepenka (pod MA 11+modif.) dle TZ
VV |  |  |  | podél zdí směr Kosova Hora - předpolí mostu Kosova Hora 38,25*(1,70-0,15) = 59,288 [E] Celkové množství = 59,288
P | 14 | 78312 |  | PROTIKOROZ OCHRANA OCEL KONSTR NÁTĚREM VÍCEVRST | M2 | 27 | 0 | 0 | OTSKP_2021 ~ 2021 | 0 | 3
PP |  |  |  | nátěr očišttěného zábradlí - madlo + sloupky dle TZ
VV |  |  |  | dle pol. 938652 27,0 = 27,000 [A] Celkové množství = 27,000
SD |  | 9 |  | Ostatní konstrukce a práce |  |  |  | 0
P | 15 | 931315 |  | TĚSNĚNÍ DILATAČ SPAR ASF ZÁLIVKOU PRŮŘ DO 600MM2 | M | 78.5 | 0 | 0 | OTSKP_2022 ~ 2022 | 0 | 3
PP |  |  |  | těsnění spáry mezi živicí a zábradelními soklovými zídkami těsnění spáry mezi obrubníkem a živicí
VV |  |  |  | 2*2,0+(38,50-2*2,0-4,50)+4*1,5 = 40,000 [A] 38,50 = 38,500 [B] Celkové množství = 78,500
P | 16 | 938542 |  | OČIŠTĚNÍ BETON KONSTR OTRYSKÁNÍM TLAK VODOU DO 500 BARŮ | M2 | 13.5 | 0 | 0 | OTSKP_2023 ~ 2023 | 0 | 3
PP |  |  |  | očištění soklové zábradelní zídky vč. likvidace vzniklých odpadů a skládkovné
VV |  |  |  | ((38,50-2*2,0-4,50)+4*1,5)*0,75*(0,30+0,20) = 13,500 [A] Celkové množství = 13,500
P | 17 | 938652 |  | OČIŠTĚNÍ OCEL KONSTR OTRYSKÁNÍM NA SUCHO KŘEMIČ PÍSKEM | M2 | 27 | 0 | 0 | OTSKP_2023 ~ 2023 | 0 | 3
PP |  |  |  | otryskání stávajícího zábradlí (madlo se sloupky) vhodným abrazivem vč. mechanického dočištění vč. zachycení a likvidace odpadů, skládkovné
VV |  |  |  | odhad 0,75m2/1,0m zábradlí ((38,50-2*2,0-4,50)+4*1,5)*0,75 = 27,000 [A] Celkové množství = 27,000

## SO 252S0 252
EstiCon |  |  |  | Firma: | [6 empty] | 3
Soupis prací objektu
S | Stavba: | 23 225 00.2 |  | III/10522 Most ev.č.10522-1 přes potok Mastník v Sedlčanech - Město Sedlčany |  |  | S0 252 | 0 |  | 0 | 2
O | Objekt: | SO 252 |  | Schodiště - Město Sedlčany | [5 empty] | 0.15 | 2
O1 | Rozpočet: | S0 252 |  | Schodiště - Město Sedlčany | [5 empty] | 0.21
Typ | Poř. číslo | Kód položky | Varianta | Název Položky | MJ | Množství | Cena |  | Cenová soustava
[7 empty] | Jednotková | Celkem
0 | 1 | 2 | 3 | 4 | 5 | 6 | 7 | 8 | 9
SD |  | 6 |  | Úpravy povrchů, podlahy, výplně otvorů |  |  |  | 0
P | 1 | 626111 |  | REPROFILACE PODHLEDŮ, SVISLÝCH PLOCH SANAČNÍ MALTOU JEDNOVRST TL 10MM | M2 | 23.206 | 0 | 0 | OTSKP_2023 ~ 2023 | 0 | 3
PP |  |  |  | reprofilace sanovaných ploch - svislé, vodorovné, podhledy - bez rozlišení odhad plochy
VV |  |  |  | dle pol. 938543 - 20% 0,20*116,03 = 23,206 [A] Celkové množství = 23,206
P | 2 | 626113 |  | REPROFILACE PODHLEDŮ, SVISLÝCH PLOCH SANAČNÍ MALTOU JEDNOVRST TL 30MM | M2 | 46.412 | 0 | 0 | OTSKP_2023 ~ 2023 | 0 | 3
PP |  |  |  | reprofilace sanovaných ploch - svislé, vodorovné, podhledy - bez rozlišení odhad plochy
VV |  |  |  | dle pol. 938543 - 40% 0,40*116,030 = 46,412 [A] Celkové množství = 46,412
P | 3 | 626133 |  | REPROFIL PODHL, SVIS PLOCH SANAČ MALTOU TŘÍVRST TL DO 90MM | M2 | 46.412 | 0 | 0 | OTSKP_2023 ~ 2023 | 0 | 3
PP |  |  |  | vícevrstvá sanace reprofilace sanovaných ploch - svislé, vodorovné, podhledy - bez rozlišení odhad plochy
VV |  |  |  | dle pol. 938543 - 40% 0,40*116,030 = 46,412 [A] Celkové množství = 46,412
P | 4 | 62631 |  | SPOJOVACÍ MŮSTEK MEZI STARÝM A NOVÝM BETONEM | M2 | 116.03 | 0 | 0 | OTSKP_2023 ~ 2023 | 0 | 3
PP
VV |  |  |  | dle pol. 938543 116,030 = 116,030 [A] Celkové množství = 116,030
P | 5 | 62641 |  | SJEDNOCUJÍCÍ STĚRKA JEMNOU MALTOU TL CCA 2MM | M2 | 116.03 | 0 | 0 | OTSKP_2023 ~ 2023 | 0 | 3
PP |  |  |  | sjednocující stěrka sanovaných ploch na pochozích plochách - protiskluzová úprava - včetně vč. reflexního nátěru na nástupním a výstupním stupni
VV |  |  |  | dle pol. 938543 116,030 = 116,030 [A] Celkové množství = 116,030
P | 6 | 62652 |  | OCHRANA VÝZTUŽE PŘI NEDOSTATEČNÉM KRYTÍ | M2 | 8.702 | 0 | 0 | OTSKP_2023 ~ 2023 | 0 | 3
PP |  |  |  | inhibitor koroze - nátěr odhalené výztuže odhad plochy
VV |  |  |  | dle pol. 938552 8,702 = 8,702 [A] Celkové množství = 8,702
P | 7 | 62663 |  | INJEKTÁŽ TRHLIN SILOVĚ SPOJUJÍCÍ | M | 2 | 0 | 0 | OTSKP_2023 ~ 2023 | 0 | 3
PP |  |  |  | hloubková injektáž trhlin v betonu vč. případných vrtů odhad výměry
VV |  |  |  | odhad výměry 2,0 = 2,000 [A] Celkové množství = 2,000
SD |  | 7 |  | Přidružená stavební výroba |  |  |  | 0
P | 8 | 78312 |  | PROTIKOROZ OCHRANA OCEL KONSTR NÁTĚREM VÍCEVRST | M2 | 59.94 | 0 | 0 | OTSKP_2021 ~ 2021 | 0 | 3
PP |  |  |  | nátěr očišttěného zábradlí - madlo + sloupky dle TZ
VV |  |  |  | dle pol. 938652 59,94 = 59,940 [A] Celkové množství = 59,940
SD |  | 9 |  | Ostatní konstrukce a práce |  |  |  | 0
P | 9 | 938542 |  | OČIŠTĚNÍ BETON KONSTR OTRYSKÁNÍM TLAK VODOU DO 500 BARŮ | M2 | 116.03 | 0 | 0 | OTSKP_2023 ~ 2023 | 0 | 3
PP |  |  |  | schodiště předčištění žlb kcí vč. mechanického dočištění vč. stanovení optimálního tlaku pro správné očištění na referenční ploše vč. likvidace vzniklých odpadů a skládkovné
VV |  |  |  | schodiště - směr Sedlčany - předmostí mostu Kosova Hora (1,50*7,50+2,0*1,50+2,70)+2,70*(2,0+5,50+1,25+2,75)+1,0*(2,0+5,50+1,25+2,75) = 59,500 [A] schodiště - směr Kosova Hora - předmostí mostu Sedlčany (1,50*4,60+1,80)+1,80*(1,50+4,60)+1,0*(1,50+4,60) = 25,780 [B] schodiště - směr Kosova Hora - předmostí mostu Kosova Horra (1,50*3,0+1,50*1,30+1,30)+1,30*(3,0+2,50+1,50*3)+1,0*(3,0+2,50+1,50*3) = 30,750 [C] Celkové množství = 116,030
P | 10 | 938543 |  | OČIŠTĚNÍ BETON KONSTR OTRYSKÁNÍM TLAK VODOU DO 1000 BARŮ | M2 | 116.3 | 0 | 0 | OTSKP_2023 ~ 2023 | 0 | 3
PP |  |  |  | schodiště očištění žlb k-cí vč. stanovení optimálního tlaku pro správné očištění na referenční ploše vč. likvidace vzniklých odpadů a skládkovné
VV |  |  |  | dle pol. 938543 116,30 = 116,300 [A] Celkové množství = 116,300
P | 11 | 938552 |  | OČIŠTĚNÍ BETON KONSTR OTRYSKÁNÍM NA SUCHO KŘEMIČ PÍSKEM | M2 | 8.702 | 0 | 0 | OTSKP_2023 ~ 2023 | 0 | 3
PP |  |  |  | schodiště očištění odhalené výztuže vhodným abrazivem pol. zahrnuje zachycení odpadů, uložení a skládkovné odhad výměry
VV |  |  |  | dle pol. 938542 - 7,50% 0,075*116,030 = 8,702 [A] Celkové množství = 8,702
P | 12 | 938652 |  | OČIŠTĚNÍ OCEL KONSTR OTRYSKÁNÍM NA SUCHO KŘEMIČ PÍSKEM | M2 | 59.94 | 0 | 0 | OTSKP_2023 ~ 2023 | 0 | 3
PP |  |  |  | otryskání stávajícího zábradlí se svislou výplní vhodným abrazivem vč. mechanického dočištění vč. zachycení a likvidace odpadů, skládkovné odhad 3,0m2/1,0m zábradlí
VV |  |  |  | schodiště - směr Sedlčany - předmostí mostu Kosova Hora 3*1,20*(5,10+1,50*2+3,15) = 40,500 [A] schodiště - směr Kosova Hora - předmostí mostu Sedlčany 3*1,20*(4,50+0,90) = 19,440 [B] schodiště - směr Kosova Hora - předmostí mostu Kosova Horra 0 = 0,000 [C] Celkové množství = 59,940