## Rekapitulace
EstiCon | Firma:
Rekapitulace ceny
Stavba: 18 247 00 - 01 - II/610 Předměřice, most ev.č. 610-020 přes inundaci Jizery u Předměřic - preliminář
| Celková cena bez DPH: | 0
| Celková cena s DPH: | 0
Objekt | Popis | Cena bez DPH | DPH | Cena s DPH
SO 000 | Vedlejší a ostatní náklady | 0 | 0 | 0
SO 101.1 - VRN | Vedlejší rozpočtové náklady | 0 | 0 | 0
SO.101.1 | Vyztužený svah | 0 | 0 | 0
SO 101 | Úprava komunikace | 0 | 0 | 0
SO 180 | Dopravně inženýrská opatření | 0 | 0 | 0
SO 191 | Provizorní sjezd z komunikace | 0 | 0 | 0
SO 192 | Provizorní sjezd z komunikace | 0 | 0 | 0
SO 201 | Most ev. č. 610-020 | 0 | 0 | 0
SO 441 | PROVIZORNÍ PŘELOŽKA VO | 0 | 0 | 0
SO 442 | DEFINITIVNÍ PŘELOŽKA VO | 0 | 0 | 0

## SO 000SO 000
EstiCon |  |  |  | Firma: | [6 empty] | 3
Soupis prací objektu
S | Stavba: | 18 247 00 - 01 |  | II/610 Předměřice, most ev.č. 610-020 přes inundaci Jizery u Předměřic - preliminář |  |  | SO 000 | 0 |  | 0 | 2
O | Objekt: | SO 000 |  | Vedlejší a ostatní náklady | [5 empty] | 0.15 | 2
O1 | Rozpočet: | SO 000 |  | Vedlejší a ostatní náklady | [5 empty] | 0.21
Typ | Poř. číslo | Kód položky | Varianta | Název Položky | MJ | Množství | Cena |  | Cenová soustava
[7 empty] | Jednotková | Celkem
0 | 1 | 2 | 3 | 4 | 5 | 6 | 7 | 8 | 9
SD |  | 0 |  | Všeobecné konstrukce a práce |  |  |  | 0
P | 1 | 00420R |  | Ostatní náklady | KPL | 1 | 0 | 0 | OTSKP_2023 ~ 2023 | 0 | 3
PP |  |  |  | obsahují zejména náklady na: - úpravu příslušné dokumentace dle technologických postupů zhotovitele a dle při provádění díla zjištěných skutečností - zpracování Plánu havarijních opatření zařízení staveniště a mechanizace - zpracování Plánu bezpečnosti a ochrany zdraví při práci na staveništi (dle § 15, odst. 2 zákona č. 309/2006 Sb., kterým se upravují další požadavky BOZP) - zpracování technologických postupů a plánů kontrol - pasportizace stavbou dotčených ploch a objektů - všechny další nutné činnosti k řádnému a úplnému zhotovení předmětu díla zřejmé ze zadávací dokumentace nebo místních podmínek
VV |  |  |  | 1 = 1,000 [A] Celkové množství = 1,000
P | 2 | 02520 |  | ZKOUŠENÍ MATERIÁLŮ NEZÁVISLOU ZKUŠEBNOU | KPL | 1 | 0 | 0 | OTSKP_2023 ~ 2023 | 0 | 3
PP |  |  |  | dle TKP, ZTKP
VV |  |  |  | 1 = 1,000 [A] Celkové množství = 1,000
P | 3 | 02620 |  | ZKOUŠENÍ KONSTRUKCÍ A PRACÍ NEZÁVISLOU ZKUŠEBNOU | KPL | 1 | 0 | 0 | OTSKP_2023 ~ 2023 | 0 | 3
PP |  |  |  | dle TKP, včetně zkoušení obsahu aromatických uhlovodíků a zatřídění dle vyhlášky č. 130/2019 sb. v aktuálním znění vč.vrtů a odběru vzorků
VV |  |  |  | 1 = 1,000 [A] Celkové množství = 1,000
P | 4 | 02710R | A | PASPORTIZACE OBJEKTŮ V OKOLÍ STAVBY | KPL | 1 | 0 | 0 | OTSKP_2023 ~ 2023 | 0 | 3
PP |  |  |  | pasportizace objektů v majetku subjektů, které nejsou v majektu investora vč. fotodokumentace
VV |  |  |  | 1 = 1,000 [A] Celkové množství = 1,000
P | 5 | 02730 |  | POMOC PRÁCE ZŘÍZ NEBO ZAJIŠŤ OCHRANU INŽENÝRSKÝCH SÍTÍ | KPL | 1 | 0 | 0 | OTSKP_2023 ~ 2023 | 0 | 3
PP |  |  |  | kompletní zajištění ochrany všech stávajících vedení sítí po dobu stavby celkový výčet inženýrských sítí nutno čerpat z koordinačních příloh stavby vyjma inženýrských sítí, které jsou předmětem samostatného SO (zapanelování vodárenského pruhu viz SO 201 - sam.pol.)
VV |  |  |  | 1 = 1,000 [A] Celkové množství = 1,000
P | 6 | 02910 | A | OSTATNÍ POŽADAVKY - ZEMĚMĚŘIČSKÁ MĚŘENÍ | KPL | 1 | 0 | 0 | OTSKP_2023 ~ 2023 | 0 | 3
PP |  |  |  | vytyčení stávajících IS vyjma vytýčení sítí v SO 300,400
VV |  |  |  | 1 = 1,000 [A] Celkové množství = 1,000
P | 7 | 02910 | B | OSTATNÍ POŽADAVKY - ZEMĚMĚŘIČSKÁ MĚŘENÍ | KPL | 1 | 0 | 0 | OTSKP_2023 ~ 2023 | 0 | 3
PP |  |  |  | vytyčení hranice staveniště, vč.vyhotovení vytyčovacího protokolu stavby
VV |  |  |  | 1 = 1,000 [A] Celkové množství = 1,000
P | 8 | 029113 | A | OSTATNÍ POŽADAVKY - GEODETICKÉ ZAMĚŘENÍ - CELKY | KUS | 1 | 0 | 0 | OTSKP_2023 ~ 2023 | 0 | 3
PP |  |  |  | Zaměření skutečného stavu po dokončení stavby vč.zákresu do katastrální mapy a její digitalizace
VV |  |  |  | 1 = 1,000 [A] Celkové množství = 1,000
P | 10 | 02940 | B | OSTATNÍ POŽADAVKY - VYPRACOVÁNÍ DOKUMENTACE | KPL | 1 | 0 | 0 | OTSKP_2023 ~ 2023 | 0 | 3
PP |  |  |  | VTD podskružení NK, zábradlí
VV |  |  |  | 1 = 1,000 [A] Celkové množství = 1,000
P | 11 | 02943 |  | OSTATNÍ POŽADAVKY - VYPRACOVÁNÍ RDS | KPL | 1 | 0 | 0 | OTSKP_2023 ~ 2023 | 0 | 3
PP |  |  |  | RDS-Z-PDPS - pro celou stavbu
VV |  |  |  | 1.000000 = 1,000 [A] Celkové množství = 1,000
P | 12 | 02991 |  | OSTATNÍ POŽADAVKY - INFORMAČNÍ TABULE | KUS | 2 | 0 | 0 | OTSKP_2023 ~ 2023 | 0 | 3
PP |  |  |  | Označení stavby dle směrnic investora
VV |  |  |  | 2 = 2,000 [A] Celkové množství = 2,000
P | 13 | 03100 |  | ZAŘÍZENÍ STAVENIŠTĚ - ZŘÍZENÍ, PROVOZ, DEMONTÁŽ | KPL | 1 | 0 | 0 | OTSKP_2023 ~ 2023 | 0 | 3
PP |  |  |  | vč.oplocení staveniště, proviz.zábradlí a pod. Vč. případného nájmu pozemku, vč. provizorních komunikací a případných záborů vč. buňkoviště, toalet a dalšího zařízení nezbytného pro provoz a řízení stavby po celou dobu její výstavby vč. zabezpeční staveniště a oplocení v. 1,60m
VV |  |  |  | 1 = 1,000 [A] Celkové množství = 1,000
P | 14 | 02944 |  | OSTAT POŽADAVKY - DOKUMENTACE SKUTEČ PROVEDENÍ V DIGIT FORMĚ | KPL | 1 | 0 | 0 | OTSKP_2023 ~ 2023 | 0 | 3
PP |  |  |  | skutečného provedení stavby digitálně + papírová paré - 4x
VV |  |  |  | 1.000000 = 1,000 [A] Celkové množství = 1,000
P | 15 | 02821 |  | PRŮZKUMNÉ PRÁCE ARCHEOLOGICKÉ NA POVRCHU | KPL | 1 | 0 | 0 | OTSKP_2023 ~ 2023 | 0 | 3
PP |  |  |  | archeologický dohled
VV |  |  |  | 1 = 1,000 [A]
P | 16 | 029250R |  | OSTATNÍ POŽADAVKY - PROJEDNÁNÍ NPÚ | KPL | 1 | 0 | 0 | OTSKP_2023 ~ 2023 | 0 | 3
PP |  |  |  | Projednání na NPÚ - barvy, materiály, technologie atd.
VV |  |  |  | 1 = 1,000 [A] Celkové množství = 1,000
SD |  | 5 |  | Komunikace |  |  |  | 0
P | 17 | 5774AE |  | VRSTVY PRO OBNOVU A OPRAVY Z ASF BETONU ACO 11+, 11S | M3 | 75 | 0 | 0 | OTSKP_2023 ~ 2023 | 0 | 3
PP |  |  |  | OPRAVA CESTY NA POZEMKU - PŘÍSTUPOVÁ STAVENIŠTNÍ KOMUNIKACE - pokládka obrusné vrstvy - tl. 50mm
VV |  |  |  | obrusná vrstva -0,050 mm 300,00*5,0*0,05 = 75,000 [A] Celkové množství = 75,000

## SO 101.1SO 101.1-VRN
EstiCon |  |  |  | Firma: | [6 empty] | 3
Soupis prací objektu
S | Stavba: | 18 247 00 - 01 |  | II/610 Předměřice, most ev.č. 610-020 přes inundaci Jizery u Předměřic - preliminář |  |  | SO 101.1 - VRN | 0 |  | 0 | 2
O | Objekt: | SO 101.1 |  | Vyztužený svah | [5 empty] | 0.15 | 2
O1 | Rozpočet: | SO 101.1 - VRN |  | Vedlejší rozpočtové náklady | [5 empty] | 0.21
Typ | Poř. číslo | Kód položky | Varianta | Název Položky | MJ | Množství | Cena |  | Cenová soustava
[7 empty] | Jednotková | Celkem
0 | 1 | 2 | 3 | 4 | 5 | 6 | 7 | 8 | 9
SD |  | 0 |  | Všeobecné konstrukce a práce |  |  |  | 0
P | 1 | 02510 |  | ZKOUŠENÍ MATERIÁLŮ ZKUŠEBNOU ZHOTOVITELE | KPL | 3 | 0 | 0 | OTSKP_2023 ~ 2023 | 0 | 3
PP |  |  |  | Zkoušky pro určení zhutnění pláně
VV |  |  |  | zkoušky pro určení zhutnění pláně 3 = 3,000 [A]
P | 2 | 02910 |  | OSTATNÍ POŽADAVKY - ZEMĚMĚŘIČSKÁ MĚŘENÍ | KPL | 1 | 0 | 0 | OTSKP_2023 ~ 2023 | 0 | 3
PP |  |  |  | Vytýčení stavby a hranic pozemků při provádění stavby, zaměření skutečného stavu
VV |  |  |  | Vytýčení stavby a hranic pozemků při provádění stavby, zaměření skutečného stavu 1 = 1,000 [A]
P | 3 | 02940 |  | OSTATNÍ POŽADAVKY - VYPRACOVÁNÍ DOKUMENTACE | KPL | 1 | 0 | 0 | OTSKP_2023 ~ 2023 | 0 | 3
PP |  |  |  | Realizační dokumentace stavby a dokumentace skutečného provedení
VV |  |  |  | Realizační dokumentace stavby a dokumentace skutečného provedení 1 = 1,000 [A]
P | 4 | 03100 |  | ZAŘÍZENÍ STAVENIŠTĚ - ZŘÍZENÍ, PROVOZ, DEMONTÁŽ | KPL | 1 | 0 | 0 | OTSKP_2023 ~ 2023 | 0 | 3
PP
VV |  |  |  | 1 = 1,000 [A]
P | 5 | 03720 |  | POMOC PRÁCE ZAJIŠŤ NEBO ZŘÍZ REGULACI A OCHRANU DOPRAVY | KPL | 1 | 0 | 0 | OTSKP_2023 ~ 2023 | 0 | 3
PP |  |  |  | Dopravně - inženýrské opatření
VV |  |  |  | Dopravně - inženýrské opatření 1 = 1,000 [A]

## SO 101.1SO.101.1
EstiCon |  |  |  | Firma: | [6 empty] | 3
Soupis prací objektu
S | Stavba: | 18 247 00 - 01 |  | II/610 Předměřice, most ev.č. 610-020 přes inundaci Jizery u Předměřic - preliminář |  |  | SO.101.1 | 0 |  | 0 | 2
O | Objekt: | SO 101.1 |  | Vyztužený svah | [5 empty] | 0.15 | 2
O1 | Rozpočet: | SO.101.1 |  | Vyztužený svah | [5 empty] | 0.21
Typ | Poř. číslo | Kód položky | Varianta | Název Položky | MJ | Množství | Cena |  | Cenová soustava
[7 empty] | Jednotková | Celkem
0 | 1 | 2 | 3 | 4 | 5 | 6 | 7 | 8 | 9
SD |  | 0 |  | Všeobecné konstrukce a práce |  |  |  | 0
P | 1 | 014101 |  | POPLATKY ZA SKLÁDKU | M3 | 28.275 | 0 | 0 | OTSKP_2023 ~ 2023 | 0 | 3
PP
VV |  |  |  | "Podkladní a obrusné vrstvy komunikací: " podkladní vrstvy komunikací 28,275 = 28,275 [B]
P | 2 | 014111 |  | POPLATKY ZA SKLÁDKU TYP S-IO (INERTNÍ ODPAD) | M3 | 1.38 | 0 | 0 | OTSKP_2023 ~ 2023 | 0 | 3
PP
VV |  |  |  | komunikace pro pěší - bet. dlažba 0,060*20,50 = 1,230 [A] silniční obruby 0,150*0,250*4,0 = 0,150 [B] Celkové množství 1.380000 = 1,380 [C]
P | 3 | 014131 |  | POPLATKY ZA SKLÁDKU TYP S-NO (NEBEZPEČNÝ ODPAD) | M3 | 41.8 | 0 | 0 | OTSKP_2023 ~ 2023 | 0 | 3
PP
VV |  |  |  | komunikace - asfalt (0,040+0,060+0,090)*(10,0+210,0) = 41,800 [A]
SD |  | 1 |  | Zemní práce |  |  |  | 0
P | 4 | 11318 |  | ODSTRANĚNÍ KRYTU ZPEVNĚNÝCH PLOCH Z DLAŽDIC | M3 | 1.23 | 0 | 0 | OTSKP_2023 ~ 2023 | 0 | 3
PP
VV |  |  |  | komunikace pro pěší - bet. dlažba 0,060*20,50 = 1,230 [A]
P | 5 | 11332 |  | ODSTRANĚNÍ PODKLADŮ ZPEVNĚNÝCH PLOCH Z KAMENIVA NESTMELENÉHO | M3 | 28.275 | 0 | 0 | OTSKP_2023 ~ 2023 | 0 | 3
PP
VV |  |  |  | "Podkladní vrstvy: " komunikace - asfalt 0,350*72,0 = 25,200 [A] komunikace pro pěší - bet. dlažba 0,150*20,50 = 3,075 [B] Celkové množství 28.275000 = 28,275 [D]
P | 6 | 11352 |  | ODSTRANĚNÍ CHODNÍKOVÝCH A SILNIČNÍCH OBRUBNÍKŮ BETONOVÝCH | M | 4 | 0 | 0 | OTSKP_2023 ~ 2023 | 0 | 3
PP
VV |  |  |  | 4,0 = 4,000 [A]
P | 7 | 11372 |  | FRÉZOVÁNÍ ZPEVNĚNÝCH PLOCH ASFALTOVÝCH | M3 | 41.8 | 0 | 0 | OTSKP_2023 ~ 2023 | 0 | 3
PP
VV |  |  |  | "asfaltové povrchy komunikací: " KS I - obrusné vrstvy (0,040+0,060+0,090)*(10,0+210,0) = 41,800 [B]
P | 8 | 113766 |  | FRÉZOVÁNÍ DRÁŽKY PRŮŘEZU DO 800MM2 V ASFALTOVÉ VOZOVCE | M | 43.5 | 0 | 0 | OTSKP_2023 ~ 2023 | 0 | 3
PP
VV |  |  |  | "pro napojení asfaltu na stávající komunikace: " v místě KS I 43,50 = 43,500 [B]
P | 9 | 12110 |  | SEJMUTÍ ORNICE NEBO LESNÍ PŮDY | M3 | 66.15 | 0 | 0 | OTSKP_2023 ~ 2023 | 0 | 3
PP
VV |  |  |  | 0,150*(441,0) = 66,150 [A]
P | 10 | 12273 |  | ODKOPÁVKY A PROKOPÁVKY OBECNÉ TŘ. I | M3 | 324.02 | 0 | 0 | OTSKP_2023 ~ 2023 | 0 | 3
PP
VV |  |  |  | odkop svahu 6,0*0,93+10,0*(3,13+3,9+2,89+3,26+3,2+4,05+3,83+4,74)+6,0*4,74 = 324,020 [A]
P | 11 | 12373 |  | ODKOP PRO SPOD STAVBU SILNIC A ŽELEZNIC TŘ. I | M3 | 15.104 | 0 | 0 | OTSKP_2023 ~ 2023 | 0 | 3
PP
VV |  |  |  | "odkop pro komunikace a zpevněné plochy " "odkop pro výměnu podloží " vjezdy - zámk. dlažba 0,400*32,0*1,18 = 15,104 [C]
P | 12 | 12911 |  | ČIŠTĚNÍ VOZOVEK OD NÁNOSU | M2 | 349 | 0 | 0 | OTSKP_2023 ~ 2023 | 0 | 3
PP
VV |  |  |  | komunikace asfalt - KS I 202,50 = 202,500 [A] komunikace pro pěší - zámk. dlažba 114,50 = 114,500 [B] vjezdy - zámk. dlažba 32,0 = 32,000 [C] Celkové množství 349.000000 = 349,000 [D]
P | 13 | 13173 |  | HLOUBENÍ JAM ZAPAŽ I NEPAŽ TŘ. I | M3 | 20.475 | 0 | 0 | OTSKP_2023 ~ 2023 | 0 | 3
PP
VV |  |  |  | UV 2*2,25*(1,20+0,80) = 9,000 [A] vsakovací šachta 1*1,50*1,50*1,50 = 3,375 [B] revizní šachty 3*1,50*1,50*1,20 = 8,100 [C] Celkové množství 20.475000 = 20,475 [D]
P | 14 | 13273 |  | HLOUBENÍ RÝH ŠÍŘ DO 2M PAŽ I NEPAŽ TŘ. I | M3 | 76.8 | 0 | 0 | OTSKP_2023 ~ 2023 | 0 | 3
PP
VV |  |  |  | přípojky odvodnění 1,0*1,20*(28,0+36,0) = 76,800 [A]
P | 15 | 17180 |  | ULOŽENÍ SYPANINY DO NÁSYPŮ Z NAKUPOVANÝCH MATERIÁLŮ | M3 | 64.5 | 0 | 0 | OTSKP_2023 ~ 2023 | 0 | 3
PP
VV |  |  |  | štěrková vrstva na základové spáře 86,0*0,75 = 64,500 [A]
P | 16 | 17481 |  | ZÁSYP JAM A RÝH Z NAKUPOVANÝCH MATERIÁLŮ | M3 | 73.6 | 0 | 0 | OTSKP_2023 ~ 2023 | 0 | 3
PP
VV |  |  |  | přípojky odvodnění - zásyp rýhy 1,0*(1,70-0,550)*(28,0+36,0) = 73,600 [A]
P | 17 | 17581 |  | OBSYP POTRUBÍ A OBJEKTŮ Z NAKUPOVANÝCH MATERIÁLŮ | M3 | 43.648 | 0 | 0 | OTSKP_2023 ~ 2023 | 0 | 3
PP
VV |  |  |  | přípojky odvodnění - obsyp potrubí 1,0*0,40*(28,0+36,0) = 25,600 [A] zásyp UV 2*2,05*(1,20+0,80) = 8,200 [B] vsakovací šachta 1*(1,50*1,50-0,785)*1,50 = 2,198 [C] revizní šachty 3*(1,50*1,50-0,125)*1,20 = 7,650 [D] Celkové množství 43.648000 = 43,648 [E]
P | 18 | 17910 |  | NÁSYPY Z ARMOVANÝCH ZEMIN SE ZHUTNĚNÍM | M3 | 462.937 | 0 | 0 | OTSKP_2023 ~ 2023 | 0 | 3
PP
VV |  |  |  | výkopový materiál využitelný pro zásyp svahu 324,020+15,104+20,475+76,80+0,60*0,50*86,0+13*0,80*0,071 = 462,937 [A]
P | 19 | 17980 |  | NÁSYPY Z ARMOVANÝCH ZEMIN Z NAKUPOVANÝCH MATERÁLŮ | M3 | 43.363 | 0 | 0 | OTSKP_2023 ~ 2023 | 0 | 3
PP
VV |  |  |  | materiál potřebný pro zásyp svahu 5,0*0,98+10,0*(3,23+3,79+4,44+4,91+5,6+5,99+6,06+6,2)+16,0*6,2 = 506,300 [A] výkopový materiál využitelný pro zásyp svahu -462,937 = -462,937 [B] Celkové množství 43.363000 = 43,363 [C]
P | 20 | 18110 |  | ÚPRAVA PLÁNĚ SE ZHUTNĚNÍM V HORNINĚ TŘ. I | M2 | 214.448 | 0 | 0 | OTSKP_2023 ~ 2023 | 0 | 3
PP
VV |  |  |  | komunikace asfalt - KS I 47,850*1,18 = 56,463 [A] komunikace pro pěší - zámk. dlažba 114,50*1,05 = 120,225 [B] vjezdy - zámk. dlažba 32,0*1,18 = 37,760 [C] Celkové množství 214.448000 = 214,448 [D]
P | 21 | 18224 |  | ROZPROSTŘENÍ ORNICE VE SVAHU V TL DO 0,25M | M2 | 468.8 | 0 | 0 | OTSKP_2023 ~ 2023 | 0 | 3
PP
VV |  |  |  | 293,0*1,6 = 468,800 [A]
P | 22 | 18234 |  | ROZPROSTŘENÍ ORNICE V ROVINĚ V TL DO 0,25M | M2 | 29 | 0 | 0 | OTSKP_2023 ~ 2023 | 0 | 3
PP
VV |  |  |  | 29,0 = 29,000 [A]
P | 23 | 18241 |  | ZALOŽENÍ TRÁVNÍKU RUČNÍM VÝSEVEM | M2 | 29 | 0 | 0 | OTSKP_2023 ~ 2023 | 0 | 3
PP
VV |  |  |  | 29,0 = 29,000 [A]
P | 24 | 18242 |  | ZALOŽENÍ TRÁVNÍKU HYDROOSEVEM NA ORNICI | M2 | 468.8 | 0 | 0 | OTSKP_2023 ~ 2023 | 0 | 3
PP
VV |  |  |  | 293,0*1,6 = 468,800 [A]
P | 25 | 184A1 | 1 | VYSAZOVÁNÍ KEŘŮ LISTNATÝCH S BALEM VČETNĚ VÝKOPU JAMKY | KUS | 204 | 0 | 0 | OTSKP_2023 ~ 2023 | 0 | 3
PP
VV |  |  |  | habr obecný 35-50 cm 204 = 204,000 [A]
SD |  | 2 |  | Základy |  |  |  | 0
P | 26 | 21197 |  | OPLÁŠTĚNÍ ODVODŇOVACÍCH ŽEBER Z GEOTEXTILIE | M2 | 210.7 | 0 | 0 | OTSKP_2023 ~ 2023 | 0 | 3
PP
VV |  |  |  | drenáž - uvažovaná spotřeba 2,45 m2/bm potrubí 2,45*86,0 = 210,700 [A]
P | 27 | 21263 |  | TRATIVODY KOMPLET Z TRUB Z PLAST HMOT DN DO 150MM | M | 86 | 0 | 0 | OTSKP_2023 ~ 2023 | 0 | 3
PP
VV |  |  |  | 86,0 = 86,000 [A]
P | 28 | 21461C |  | SEPARAČNÍ GEOTEXTILIE DO 300G/M2 | M2 | 516 | 0 | 0 | OTSKP_2023 ~ 2023 | 0 | 3
PP
VV |  |  |  | štěrková vrstva na základové spáře 6,0*86,0 = 516,000 [A]
P | 29 | 28995 |  | KOTEVNÍ SÍTĚ PRO GABIONY A ARMOVANÉ ZEMINY | M2 | 845 | 0 | 0 | OTSKP_2023 ~ 2023 | 0 | 3
PP
VV |  |  |  | 10,0*(5,50+5,50+8,0+8,50+8,50+8,50+11,0)+20,0*11,0+3,50*20 = 845,000 [A]
SD |  | 3 |  | Svislé konstrukce |  |  |  | 0
P | 30 | 33817C |  | SLOUPKY PLOTOVÉ Z DÍLCŮ KOVOVÝCH DO BETONOVÝCH PATEK | KS | 11 | 0 | 0 | OTSKP_2023 ~ 2023 | 0 | 3
PP
VV |  |  |  | 11 = 11,000 [A]
P | 31 | 33817D |  | VZPĚRY PLOTOVÉ Z DÍLCŮ KOVOVÝCH DO BETONOVÝCH PATEK | KS | 2 | 0 | 0 | OTSKP_2023 ~ 2023 | 0 | 3
PP
VV |  |  |  | 2 = 2,000 [A]
SD |  | 5 |  | Komunikace |  |  |  | 0
P | 32 | 56333 |  | VOZOVKOVÉ VRSTVY ZE ŠTĚRKODRTI TL. DO 150MM | M2 | 120.225 | 0 | 0 | OTSKP_2023 ~ 2023 | 0 | 3
PP
VV |  |  |  | "podkladní vrstvy: " komunikace pro pěší - zámk. dlažba 114,50*1,05 = 120,225 [B]
P | 33 | 56334 |  | VOZOVKOVÉ VRSTVY ZE ŠTĚRKODRTI TL. DO 200MM | M2 | 181.747 | 0 | 0 | OTSKP_2023 ~ 2023 | 0 | 3
PP
VV |  |  |  | "podkladní vrstvy: " komunikace asfalt - KS I 2*47,850*1,11 = 106,227 [B] "výměna podloží: " vjezdy - zámk. dlažba 2*32,0*1,18 = 75,520 [D] Celkové množství 181.747000 = 181,747 [E]
P | 34 | 56335 | 1 | VOZOVKOVÉ VRSTVY ZE ŠTĚRKODRTI TL. DO 250MM | M2 | 33.6 | 0 | 0 | OTSKP_2023 ~ 2023 | 0 | 3
PP
VV |  |  |  | "podkladní vrstvy: " vjezdy - zámk. dlažba 32,0*1,05 = 33,600 [B]
P | 35 | 572121 | 1 | INFILTRAČNÍ POSTŘIK ASFALTOVÝ DO 1,0KG/M2 | M2 | 47.85 | 0 | 0 | OTSKP_2023 ~ 2023 | 0 | 3
PP
VV |  |  |  | KS I 47,850 = 47,850 [A]
P | 36 | 572213 | 1 | SPOJOVACÍ POSTŘIK Z EMULZE DO 0,5KG/M2 | M2 | 257 | 0 | 0 | OTSKP_2023 ~ 2023 | 0 | 3
PP
VV |  |  |  | "komunikace pro aut. dopravu: " KS I 202,50+54,50 = 257,000 [B]
P | 37 | 574B34 |  | ASFALTOVÝ BETON PRO OBRUSNÉ VRSTVY MODIFIK ACO 11+, 11S TL. 40MM | M2 | 202.5 | 0 | 0 | OTSKP_2023 ~ 2023 | 0 | 3
PP
VV |  |  |  | "komunikace pro aut. dopravu: " KS I 148,0+54,50 = 202,500 [B]
P | 38 | 574D56 |  | ASFALTOVÝ BETON PRO LOŽNÍ VRSTVY MODIFIK ACL 16+, 16S TL. 60MM | M2 | 54.5 | 0 | 0 | OTSKP_2023 ~ 2023 | 0 | 3
PP
VV |  |  |  | "komunikace pro aut. dopravu: " KS I 54,50 = 54,500 [B]
P | 39 | 574E46 |  | ASFALTOVÝ BETON PRO PODKLADNÍ VRSTVY ACP 16+, 16S TL. 50MM | M2 | 47.85 | 0 | 0 | OTSKP_2023 ~ 2023 | 0 | 3
PP
VV |  |  |  | "komunikace pro aut. dopravu: " KS I 1,650*29,0 = 47,850 [B]
P | 40 | 582611 |  | KRYTY Z BETON DLAŽDIC SE ZÁMKEM ŠEDÝCH TL 60MM DO LOŽE Z KAM | M2 | 114.5 | 0 | 0 | OTSKP_2023 ~ 2023 | 0 | 3
PP
VV |  |  |  | komunikace pro pěší: 114,50 = 114,500 [A]
P | 41 | 582612 |  | KRYTY Z BETON DLAŽDIC SE ZÁMKEM ŠEDÝCH TL 80MM DO LOŽE Z KAM | M2 | 32 | 0 | 0 | OTSKP_2023 ~ 2023 | 0 | 3
PP
VV |  |  |  | vjezdy: 5,50+26,50 = 32,000 [A]
P | 42 | 58910 | 1 | VÝPLŇ SPAR ASFALTEM | M | 43.5 | 0 | 0 | OTSKP_2023 ~ 2023 | 0 | 3
PP
VV |  |  |  | "pro napojení asfaltu na stávající komunikace: " v místě KS I 43,50 = 43,500 [B]
SD |  | 7 |  | Přidružená stavební výroba |  |  |  | 0
P | 43 | 76792 | 1 | OPLOCENÍ Z DRÁTĚNÉHO PLETIVA POTAŽENÉHO PLASTEM | M2 | 20 | 0 | 0 | OTSKP_2023 ~ 2023 | 0 | 3
PP
VV |  |  |  | 20,0 = 20,000 [A]
P | 44 | 76796 |  | VRATA A VRÁTKA | M2 | 6.4 | 0 | 0 | OTSKP_2023 ~ 2023 | 0 | 3
PP
VV |  |  |  | 1,60*4,0 = 6,400 [A]
SD |  | 8 |  | Potrubí |  |  |  | 0
P | 45 | 87433 |  | POTRUBÍ Z TRUB PLASTOVÝCH ODPADNÍCH DN DO 150MM | M | 28 | 0 | 0 | OTSKP_2023 ~ 2023 | 0 | 3
PP
VV |  |  |  | přípojky odvodnění 26,0+1,0*2 = 28,000 [A]
P | 46 | 87434 |  | POTRUBÍ Z TRUB PLASTOVÝCH ODPADNÍCH DN DO 200MM | M | 36 | 0 | 0 | OTSKP_2023 ~ 2023 | 0 | 3
PP
VV |  |  |  | přípojky odvodnění 36,0 = 36,000 [A]
P | 47 | 89413 | 1 | ŠACHTY KANALIZAČNÍ Z BETON DÍLCŮ NA POTRUBÍ DN DO 200MM | KUS | 1 | 0 | 0 | OTSKP_2023 ~ 2023 | 0 | 3
PP
VV |  |  |  | vsakovací šachty 1 = 1,000 [A]
P | 48 | 894846 | 1 | ŠACHTY KANALIZAČNÍ PLASTOVÉ D 400MM | KUS | 3 | 0 | 0 | OTSKP_2023 ~ 2023 | 0 | 3
PP
VV |  |  |  | revizní šachty 3 = 3,000 [A]
P | 49 | 89712 | 1 | VPUSŤ KANALIZAČNÍ ULIČNÍ KOMPLETNÍ Z BETONOVÝCH DÍLCŮ | KUS | 2 | 0 | 0 | OTSKP_2023 ~ 2023 | 0 | 3
PP
VV |  |  |  | UV 2 = 2,000 [A]
SD |  | 9 |  | Ostatní konstrukce a práce |  |  |  | 0
P | 50 | 9111A1 | 1 | ZÁBRADLÍ SILNIČNÍ S VODOR MADLY - DODÁVKA A MONTÁŽ | M | 67 | 0 | 0 | OTSKP_2023 ~ 2023 | 0 | 3
PP
VV |  |  |  | 67,0 = 67,000 [A]
P | 51 | 914133 | 1 | DOPRAVNÍ ZNAČKY ZÁKLADNÍ VELIKOSTI OCELOVÉ FÓLIE TŘ 2 - DEMONTÁŽ | KUS | 1 | 0 | 0 | OTSKP_2023 ~ 2023 | 0 | 3
PP
VV |  |  |  | 1 = 1,000 [A]
P | 52 | 917211 | 1 | ZÁHONOVÉ OBRUBY Z BETONOVÝCH OBRUBNÍKŮ ŠÍŘ 50MM | M | 89.5 | 0 | 0 | OTSKP_2023 ~ 2023 | 0 | 3
PP
VV |  |  |  | 1,50+88,0 = 89,500 [A]
P | 53 | 917223 | 1 | SILNIČNÍ A CHODNÍKOVÉ OBRUBY Z BETONOVÝCH OBRUBNÍKŮ ŠÍŘ 100MM | M | 11 | 0 | 0 | OTSKP_2023 ~ 2023 | 0 | 3
PP
VV |  |  |  | 11,0 = 11,000 [A]
P | 54 | 917224 | 1 | SILNIČNÍ A CHODNÍKOVÉ OBRUBY Z BETONOVÝCH OBRUBNÍKŮ ŠÍŘ 150MM | M | 92.5 | 0 | 0 | OTSKP_2023 ~ 2023 | 0 | 3
PP
VV |  |  |  | 92,50 = 92,500 [A]
P | 55 | 919111 | 1 | ŘEZÁNÍ ASFALTOVÉHO KRYTU VOZOVEK TL DO 50MM | M | 75 | 0 | 0 | OTSKP_2023 ~ 2023 | 0 | 3
PP
VV |  |  |  | "řezání asfaltu pro napojení na stávající komunikace: " v místě KS I 31,50+43,50 = 75,000 [B]
P | 56 | 919112 | 1 | ŘEZÁNÍ ASFALTOVÉHO KRYTU VOZOVEK TL DO 100MM | M | 129 | 0 | 0 | OTSKP_2023 ~ 2023 | 0 | 3
PP
VV |  |  |  | "řezání asfaltu pro napojení na stávající komunikace: " v místě KS I 2*(31,50+33,0) = 129,000 [B]
P | 57 | 966842 | 1 | ODSTRANĚNÍ OPLOCENÍ Z DRÁT PLETIVA | M | 12 | 0 | 0 | OTSKP_2023 ~ 2023 | 0 | 3
PP
VV |  |  |  | 12,0 = 12,000 [A]

## SO 101SO 101
EstiCon |  |  |  | Firma: | [6 empty] | 3
Soupis prací objektu
S | Stavba: | 18 247 00 - 01 |  | II/610 Předměřice, most ev.č. 610-020 přes inundaci Jizery u Předměřic - preliminář |  |  | SO 101 | 0 |  | 0 | 2
O | Objekt: | SO 101 |  | Úprava komunikace | [5 empty] | 0.15 | 2
O1 | Rozpočet: | SO 101 |  | Úprava komunikace | [5 empty] | 0.21
Typ | Poř. číslo | Kód položky | Varianta | Název Položky | MJ | Množství | Cena |  | Cenová soustava
[7 empty] | Jednotková | Celkem
0 | 1 | 2 | 3 | 4 | 5 | 6 | 7 | 8 | 9
SD |  | 0 |  | Všeobecné konstrukce a práce |  |  |  | 0
P | 1 | 015111 |  | POPLATKY ZA LIKVIDACI ODPADŮ NEKONTAMINOVANÝCH - 17 05 04 VYTĚŽENÉ ZEMINY A HORNINY - I. TŘÍDA TĚŽITELNOSTI | T | 977.832 | 0 | 0 | OTSKP_2023 ~ 2023 | 0 | 3
PP |  |  |  | zemina objemová hmostnost 2000 kg/m3
VV |  |  |  | dle pol. 17120 488,916*2,0 = 977,832 [A] Celkové množství = 977,832
P | 2 | 015130 |  | POPLATKY ZA LIKVIDACI ODPADŮ NEKONTAMINOVANÝCH - 17 03 02 VYBOURANÝ ASFALTOVÝ BETON BEZ DEHTU | T | 211.442 | 0 | 0 | OTSKP_2023 ~ 2023 | 0 | 3
PP |  |  |  | objemová hmotnost 2400 kg/m3 stávající komunikace - na základě zkoušek PAU předpoklad 80% vybouraného materiálu bez obsahu nebezpečných látek
VV |  |  |  | (dle pol. 113338) 0,80*110,126*2,40 = 211,442 Celkové množství = 211,442
P | 3 | 015140 |  | POPLATKY ZA LIKVIDACI ODPADŮ NEKONTAMINOVANÝCH - 17 01 01 BETON Z DEMOLIC OBJEKTŮ, ZÁKLADŮ TV | T | 218.002 | 0 | 0 | OTSKP_2023 ~ 2023 | 0 | 3
PP |  |  |  | železobeton objemová hmotnost 2500 kg/m3 prostý beton objemová hmotnost 2000 kg/m3
VV |  |  |  | (dle pol. 113148) 109,001*2,0 = 218,002 [A] Celkové množství = 218,002
P | 4 | 015330 |  | POPLATKY ZA LIKVIDACI ODPADŮ NEKONTAMINOVANÝCH - 17 05 04 KAMENNÁ SUŤ | T | 759.238 | 0 | 0 | OTSKP_2023 ~ 2023 | 0 | 3
PP |  |  |  | kámen, kamenivo vozovkové vrstvy - objemová hmotnost 1900 kg/m3 suť z lomového kamene na MC 2600 kg/m3
VV |  |  |  | dle pol. 113338 144,585*1,90 = 274,712 [A] dle pol. 966138 186,356*2,60 = 484,526 [B] Celkové množství = 759,238
P | 5 | 015760 | A | POPLATKY ZA LIKVIDACI ODPADŮ NEBEZPEČNÝCH - 17 06 03* IZOLAČNÍ MATERIÁLY OBSAHUJÍCÍ NEBEZPEČNÉ LÁTKY | T | 52.86 | 0 | 0 | OTSKP_2023 ~ 2023 | 0 | 3
PP |  |  |  | kontaminovaná žizice objemová hmotnost 2400 kg/m3 stávající komunikace - na základě zkoušek PAU předpoklad 20% vybouraného materiálu s obsahem nebezpečných látek
VV |  |  |  | (dle pol. 113338) 0,20*110,126*2,40 = 52,860 [C] Celkové množství = 52,860
P | 60 | 015340 |  | POPLATKY ZA LIKVIDACI ODPADŮ NEKONTAMINOVANÝCH - 02 01 03 PAŘEZY | T | 4.2 | 0 | 0 | OTSKP_2023 ~ 2023 | 0 | 3
PP |  |  |  | dřevo - kořeny objemová hmotnost 600 kg/m3 odhad 1,0m3/strom
VV |  |  |  | dle pol. 112028 7,0*1,0*0,60 = 4,200 [A] Celkové množství = 4,200
SD |  | 1 |  | Zemní práce |  |  |  | 0
P | 6 | 11120 |  | ODSTRANĚNÍ KŘOVIN | M2 | 25 | 0 | 0 | OTSKP_2023 ~ 2023 | 0 | 3
PP |  |  |  | odstranění náletových vlevo před začátkem úpravy likvidace odpadu štěpkováním - bez poplatků
VV |  |  |  | 25,0 = 25,000 [A] Celkové množství = 25,000
P | 7 | 112028 |  | KÁCENÍ STROMŮ D KMENE DO 0,9M S ODSTRANĚNÍM PAŘEZŮ, ODVOZ DO 20KM | KUS | 7 | 0 | 0 | OTSKP_2023 ~ 2023 | 0 | 3
PP |  |  |  | kácení 7 ks ovocných stromů. Ovocné stromy průměr kmene ve výšce 1,3m menší než 80cm dřevo předáno k dalšímu využití dle pokynů investora větve - štěpkovány kořeny - odvoz na skládku
VV |  |  |  | kácení ovocných stromů 7 = 7,000 [A] Celkové množství = 7,000
P | 8 | 113148 |  | ODSTRANĚNÍ KRYTU ZPEVNĚNÝCH PLOCH S CEMENT POJIVEM, ODVOZ DO 20KM | M3 | 109.001 | 0 | 0 | OTSKP_2023 ~ 2023 | 0 | 3
PP |  |  |  | vozovka odstranění podkladních vrstev vozovky - 150 mm km -0,004 726 - 0,146 822 mimo most a vyjma krajního 1,50 m - z důvodu odstupňovaného napojení
VV |  |  |  | km -0,003 226 - 0,145 322 vyjma 0,062 915 - 0,114 575 (148,550-51,660)*7,50*0,150 = 109,001 [A] Celkové množství = 109,001
P | 9 | 113328 |  | ODSTRAN PODKL ZPEVNĚNÝCH PLOCH Z KAMENIVA NESTMEL, ODVOZ DO 20KM | M3 | 144.585 | 0 | 0 | OTSKP_2023 ~ 2023 | 0 | 3
PP |  |  |  | vozovka odstranění podkladních vrstev vozovky - 200 mm km -0,004 726 - 0,146 822 mimo most a vyjma krajního 1,75 m - z důvodu odstupňovaného napojení
VV |  |  |  | km -0,002 976 - 0,145 072 vyjma 0,062 915 - 0,114 575 (148,050-51,660)*7,50*0,20 = 144,585 [A] Celkové množství = 144,585
P | 10 | 113338 |  | ODSTRAN PODKL ZPEVNENÝCH PLOCH S ASFALT POJIVEM, ODVOZ DO 20KM | M3 | 110.126 | 0 | 0 | OTSKP_2023 ~ 2023 | 0 | 3
PP |  |  |  | VOZOVKA odstranění podkladnách živičných vrstev vozovky - 150 mm km -0,004 726 - 0,146 822 prům š. stávající kom. 7,50m mimo most a vyjma krajního 1,0 m - z důvodu odstupňovaného napojení zatřídění odpadu na základě zkoušek PAU
VV |  |  |  | km -0,003 726 - 0,145 822 vyjma 0,062 915 - 0,114 575 (149,55-51,660)*7,50*0,150 = 110,126 [A] Celkové množství = 110,126
P | 11 | 11372 |  | FRÉZOVÁNÍ ZPEVNENÝCH PLOCH ASFALTOVÝCH | M3 | 45.465 | 0 | 0 | OTSKP_2023 ~ 2023 | 0 | 3
PP |  |  |  | frézování obrusné vrstvy v celém úseku úpravy km -0,004 726 - 0,146 822 prům š. stávající kom. 7,50m předp. bez obsahu nebezpečných látek - zatřídění odpadu na základě zkoušek PAU povinný odkup zhotovitele
VV |  |  |  | km -0,004 726 - 0,146 822 151,55*7,50*0,04 = 45,465 [A] Celkové množství = 45,465
P | 12 | 113765 |  | FRÉZOVÁNÍ DRÁŽKY PRUREZU DO 600MM2 V ASFALTOVÉ VOZOVCE | M | 13.95 | 0 | 0 | OTSKP_2023 ~ 2023 | 0 | 3
PP |  |  |  | frézvání drážky ve vozovky v místě napojení nové vozovky na stávající stav
VV |  |  |  | 6,80+7,15 = 13,950 [A] Celkové množství = 13,950
P | 13 | 12110 |  | SEJMUTÍ ORNICE NEBO LESNÍ PŮDY | M3 | 721.6 | 0 | 0 | OTSKP_2023 ~ 2023 | 0 | 3
PP |  |  |  | uloženo na meziskládku bude zpětně rozprostřeno (bez poplatku)
VV |  |  |  | předmost předměřice 1,20*(35,0+21,0) = 67,200 [B] předměstí tuřice 1,20*(244,50) = 293,400 [A] pro násyp SO 191 205,0 = 205,000 [C] pro násyp SO 192 156,0 = 156,000 [D] Celkové množství = 721,600
P | 14 | 125734 |  | VYKOPÁVKY ZE ZEMNÍKŮ A SKLÁDEK TŘ. I, ODVOZ DO 5KM | M3 | 135.92 | 0 | 0 | OTSKP_2023 ~ 2023 | 0 | 3
PP |  |  |  | vykopávka ornice z meziskládky použita stávající sejmutá ornice - bez poplatku
VV |  |  |  | poll. 18223 679,60*0,20 = 135,920 [A] Celkové množství = 135,920
P | 15 | 131838 |  | HLOUBENÍ JAM ZAPAŽ I NEPAŽ TŘ. II, ODVOZ DO 20KM | M3 | 464.166 | 0 | 0 | OTSKP_2023 ~ 2023 | 0 | 3
PP
VV |  |  |  | výkop za rubem opěrné zdi: za opěrnou zdi podél komunikace - předmostí tuřice, směr tuřice (odpočet zdi) ((2,60+3,00)/2*3,0-(0,50+1,0)/2*(2,20+0,80))*60,50 = 372,075 [B] za opěrnou zdí podél komunikace - předmostí tuřice, směr předměřice (odpočet zdi) ((1,60+2,65)/2*(2,35)-(0,50+1,0)/2*(1,55+0,80))*28,50 = 92,091 [C] Celkové množství = 464,166
P | 16 | 1328380R |  | HLOUBENÍ RÝH ŠÍŘ DO 2M PAŽ I NEPAŽ TŘ. II, ODVOZ DO 20KM vč. pažení | M3 | 24.75 | 0 | 0 | OTSKP_2023 ~ 2023 | 0 | 3
PP |  |  |  | hloubení paženého výkopu pro trubní vedení (rozšíření objemu výkopu SO 201)
VV |  |  |  | výkop pro trubní vedení (dl. 45,0m), prům. hl. 1,70-0,50m 45,0*0,50*(1,70+0,50)/2 = 24,750 [A] Celkové množství = 24,750
P | 17 | 17120 |  | ULOŽENÍ SYPANINY DO NÁSYPŮ A NA SKLÁDKY BEZ ZHUTNĚNÍ | M3 | 488.916 | 0 | 0 | OTSKP_2023 ~ 2023 | 0 | 3
PP |  |  |  | na skládku a meziskládku
VV |  |  |  | pol. 131838 464,166 = 464,166 [A] pol. 1328380R 24,750 = 24,750 [B] Celkové množství = 488,916
P | 18 | 17180 |  | ULOŽENÍ SYPANINY DO NÁSYPŮ Z NAKUPOVANÝCH MATERIÁLŮ | M3 | 84.285 | 0 | 0 | OTSKP_2023 ~ 2023 | 0 | 3
PP |  |  |  | násyp a úprava svahů podél komunikace: km -0,004 726 - konce křídla - předmostí tuřice - směr předměřice konce křídla - km 0,146 822 - předmostí předměřice - směr tuřice - v místě provizorního sjezdu SO 191 - vykázán rozdíl, který je nutné dosypat při ponechání části násypu SO 191 jako trvalého - zásyp po vybourané zdi - viz pol. 17481
VV |  |  |  | km -0,004 726 - 0,000 000 (bez dosypání) 4,726*0 = 0,000 [A] km 0,000 000 - 0,010 000 (bez dosypání) 10,0*0 = 0,000 [B] km 0,010 000 - 0,020 000 (bez dosypání) 10,0*0 = 0,000 [C] km 0,020 000 - 0,030 000 (bez dosypání) 10,0*0 = 0,000 [D] km 0,030 000 - 0,040 000 10,0*0,50 = 5,000 [E] km 0,040 000 - 0,050 000 10,0*2,50 = 25,000 [F] km 0,050 000 - konec křídla 8,50*5,0 = 42,500 [G] konce křídla - km 0,120 000 0,85*2,10 = 1,785 [H] km 0,120 000 - 0,130 000 10,0*0,50 = 5,000 [I] km 0,130 000 - 0,140 000 10,0*0,50 = 5,000 [J] km 0,140 000 - 0,146 822 (bez dosypání) 6,822*0 = 0,000 [K] Celkové množství = 84,285
P | 19 | 17380 |  | ZEMNÍ KRAJNICE A DOSYPÁVKY Z NAKUPOVANÝCH MATERIÁLŮ | M3 | 23.024 | 0 | 0 | OTSKP_2023 ~ 2023 | 0 | 3
PP |  |  |  | dosypání zemních krajnic: km -0,004 726 - konce křídla - předmostí tuřice - směr předměřice konce křídla - km 0,146 822 - předmostí předměřice - směr tuřice
VV |  |  |  | km -0,004 726 - 0,000 000 (bez dosypání) 4,726*0 = 0,000 [A] km 0,000 000 - 0,010 000 10,0*0,30*0,50 = 1,500 [B] km 0,010 000 - 0,020 000 10,0*0,50*0,50 = 2,500 [C] km 0,020 000 - 0,030 000 10,0*0,50*0,50 = 2,500 [D] km 0,030 000 - 0,040 000 10,0*0,50*0,50 = 2,500 [E] km 0,040 000 - 0,050 000 10,0*0,50*0,50 = 2,500 [F] km 0,050 000 - konec křídla 8,50*0,50*(0,50+2,10)/2 = 5,525 [G] konce křídla - km 0,120 000 0,85*(1,20+3,50)/2*0,50 = 0,999 [H] km 0,120 000 - 0,130 000 10,0*0,50*0,50 = 2,500 [I] km 0,130 000 - 0,140 000 10,0*1,0*0,25 = 2,500 [J] km 0,140 000 - 0,146 822 (bez dosypání) 6,822*0 = 0,000 [K] Celkové množství = 23,024
P | 20 | 17481 |  | ZÁSYP JAM A RÝH Z NAKUPOVANÝCH MATERIÁLŮ | M3 | 155.822 | 0 | 0 | OTSKP_2023 ~ 2023 | 0 | 3
PP |  |  |  | - zásyp výkopu po odstranění opěrných zdí - zásyp rýhy pro uložení odvodnění
VV |  |  |  | za opěrnou zdi podél komunikace - předmostí tuřice, směr tuřice - viz SO 101.1 0 = 0,000 [A] za opěrnou zdí podél komunikace - předmostí tuřice, směr předměřice ((1,60+2,65)/2*(1,55+0,80))*28,50 = 142,322 [B] zásyp výkopu rýhy (po odečtení obsypu a podsypu) 24,750-45,0*0,50*0,50 = 13,500 [C] Celkové množství = 155,822
P | 21 | 17581 |  | OBSYP POTRUBÍ A OBJEKTŮ Z NAKUPOVANÝCH MATERIÁLŮ | M3 | 9 | 0 | 0 | OTSKP_2023 ~ 2023 | 0 | 3
PP |  |  |  | obsyp odvodnění komunikace těženým kamenivem - v rýze FR 4/8
VV |  |  |  | 45,0*0,40*0,50 = 9,000 [A] Celkové množství = 9,000
P | 22 | 18120 |  | ÚPRAVA PLÁNĚ SE ZHUTNĚNÍM V HORNINĚ TŘ. II | M2 | 722.925 | 0 | 0 | OTSKP_2023 ~ 2023 | 0 | 3
PP |  |  |  | úprava a srovnání pláně po odstranění vozovkového souvrství
VV |  |  |  | dle pol. 113328 144,585/0,20 = 722,925 [A] Celkové množství = 722,925
P | 23 | 18223 |  | ROZPROSTŘENÍ ORNICE VE SVAHU V TL DO 0,20M | M2 | 679.6 | 0 | 0 | OTSKP_2023 ~ 2023 | 0 | 3
PP |  |  |  | ve svahu a v rovině - celá stavba kpl. v místech dotčených stavbou v rozsahu pol.12110
VV |  |  |  | předmost předměřice 1,20*(21,0) = 25,200 [A] předměstí tuřice 1,20*(244,50) = 293,400 [B] pro násyp SO 191 205,0 = 205,000 [C] pro násyp SO 192 156,0 = 156,000 [D] Celkové množství = 679,600
P | 24 | 18242 |  | ZALOŽENÍ TRÁVNÍKU HYDROOSEVEM NA ORNICI | M2 | 679.6 | 0 | 0 | OTSKP_2023 ~ 2023 | 0 | 3
PP |  |  |  | na ohumusovaných plochách
VV |  |  |  | dle pol. 18223 679,60 = 679,600 [A] Celkové množství = 679,600
P | 25 | 18247 |  | OŠETŘOVÁNÍ TRÁVNÍKU | M2 | 2718.4 | 0 | 0 | OTSKP_2023 ~ 2023 | 0 | 3
PP |  |  |  | 4x
VV |  |  |  | dle pol. 18242 679,60*4 = 2718,400 [A] Celkové množství = 2718,400
P | 26 | 18472 |  | OŠETŘENÍ DŘEVIN SOLITERNÍCH | KUS | 36 | 0 | 0 | OTSKP_2023 ~ 2023 | 0 | 3
PP |  |  |  | 4x
VV |  |  |  | 4*9 = 36,000 [A] Celkové množství = 36,000
P | 27 | 184B17 |  | VYSAZOVÁNÍ STROMŮ LISTNATÝCH S BALEM OBVOD KMENE DO 20CM, PODCHOZÍ VÝŠ MIN 2,4M | KUS | 9 | 0 | 0 | OTSKP_2023 ~ 2023 | 0 | 3
PP |  |  |  | náhradní výsadba za pokácené ovocné stromy na dotčených soukromých pozemcích p. č. 745/5 2 ks p. č. 744/2 5 ks p. č. 129/2 2 ks
VV |  |  |  | 9 = 9,000 [A] Celkové množství = 9,000
SD |  | 2 |  | Základy |  |  |  | 0
P | 28 | 21461D |  | SEPARAČNÍ GEOTEXTILIE DO 400G/M2 | M2 | 90 | 0 | 0 | OTSKP_2023 ~ 2023 | 0 | 3
PP |  |  |  | dle TZ obalení rýhy pro uložení odvodnění kom. separační geotextílií
VV |  |  |  | 45,0*(0,50*4) = 90,000 [A] Celkové množství = 90,000
SD |  | 4 |  | Vodorovné konstrukce |  |  |  | 0
P | 29 | 45152 |  | PODKLADNÍ A VÝPLŇOVÉ VRSTVY Z KAMENIVA DRCENÉHO | M3 | 2.25 | 0 | 0 | OTSKP_2023 ~ 2023 | 0 | 3
PP |  |  |  | podsyp pod potrubí - odvodnění komunikace
VV |  |  |  | tl. 100 mm 45,0*0,50*0,10 = 2,250 [A] Celkové množství = 2,250
SD |  | 5 |  | Komunikace |  |  |  | 0
P | 30 | 56335 | A | VOZOVKOVÉ VRSTVY ZE ŠTĚRKODRTI TL. DO 250MM | M2 | 764.484 | 0 | 0 | OTSKP_2023 ~ 2023 | 0 | 3
PP |  |  |  | Štěrkodrť ŠDA 0-32 200 mm ČSN 73 6126-1, ČSN EN 13285 km -0,004 726 - 0,146 822 mimo most a krajní 1,50 m (napojeno odstupňovaně)
VV |  |  |  | km -0,003 226 - 0,062 915 66,14*(7,50+2*0,15+0,30) = 535,734 [A] km 0,114 575 - 0,145 072 30,50*7,50 = 228,750 [B] Celkové množství = 764,484
P | 31 | 56335 | B | VOZOVKOVÉ VRSTVY ZE ŠTĚRKODRTI TL. DO 250MM | M2 | 782.226 | 0 | 0 | OTSKP_2023 ~ 2023 | 0 | 3
PP |  |  |  | Štěrkodrť ŠDA 0-63 min. 200 mm ČSN 73 6126-1, ČSN EN 13285 km -0,004 726 - 0,146 822 mimo most a krajní 1,75 m (napojeno odstupňovaně)
VV |  |  |  | km -0,002 976 - 0,062 915 65,89*(7,50+2*0,15+0,30*2) = 553,476 [A] km 0,114 575 - 0,145 072 30,50*7,50 = 228,750 [B] Celkové množství = 782,226
P | 32 | 56932 |  | ZPEVNĚNÍ KRAJNIC ZE ŠTĚRKODRTI TL. DO 100MM | M2 | 64.425 | 0 | 0 | OTSKP_2023 ~ 2023 | 0 | 3
PP |  |  |  | úprava krajnic km -0,004 726 - konce křídla předmostí tuřice - směr předměřice konce křídla - km 0,146 822 předmostí předměřice - směr tuřice
VV |  |  |  | km -0,004 726 - 0,000 000 4,726*0,75 = 3,545 [A] km 0,000 000 - 0,010 000 10,0*0,75 = 7,500 [B] km 0,010 000 - 0,020 000 10,0*0,75 = 7,500 [C] km 0,020 000 - 0,030 000 10,0*0,75 = 7,500 [D] km 0,030 000 - 0,040 000 10,0*0,75 = 7,500 [E] km 0,040 000 - 0,050 000 10,0*0,75 = 7,500 [F] km 0,050 000 - konec křídla 3,5*0,75 = 2,625 [G] konce křídla - km 0,120 000 0,85*0,75 = 0,638 [H] km 0,120 000 - 0,130 000 10,0*0,75 = 7,500 [I] km 0,130 000 - 0,140 000 10,0*0,75 = 7,500 [J] km 0,140 000 - 0,146 822 6,822*0,75 = 5,117 [K] Celkové množství = 64,425
P | 33 | 572123 |  | INFILTRAČNÍ POSTŘIK Z EMULZE DO 1,0KG/M2 | M2 | 782.484 | 0 | 0 | OTSKP_2023 ~ 2023 | 0 | 3
PP |  |  |  | Infiltrační postřik PI-CP 0,6 kg/m2 ČSN 73 6129, ČSN EN 13808 Spojovací postřiky a infiltrační postřik budou provedeny s modifikované kationaktivní emulze
VV |  |  |  | dle pol. 56335A 782,484 = 782,484 [A] Celkové množství = 782,484
P | 34 | 572214 |  | SPOJOVACÍ POSTŘIK Z MODIFIK EMULZE DO 0,5KG/M2 | M2 | 1493.346 | 0 | 0 | OTSKP_2023 ~ 2023 | 0 | 3
PP |  |  |  | spojovací postřik 0,20 kg/m2 Spojovací postřiky a infiltrační postřik budou provedeny s modifikované kationaktivní emulze mimo most v rozsahu MZ
VV |  |  |  | dle pol. 574B34 749,175 = 749,175 [A] dle pol. 574D56 744,171 = 744,171 [B] Celkové množství = 1493,346
P | 35 | 574B34 |  | ASFALTOVÝ BETON PRO OBRUSNÉ VRSTVY MODIFIK ACO 11+, 11S TL. 40MM | M2 | 749.175 | 0 | 0 | OTSKP_2023 ~ 2023 | 0 | 3
PP |  |  |  | Asf. Beton ACO 11+ PmB 45/80-65 40 mm ČSN 73 6121, ČSN EN 13108-1 km 0,004 726 - 0,146 822 mimo most
VV |  |  |  | km -0,004 726 - 0,062 915 67,64*7,50 = 507,300 [A] km 0,114 575 - 0,146 822 32,25*7,50 = 241,875 [B] Celkové množství = 749,175
P | 36 | 574D56 |  | ASFALTOVÝ BETON PRO LOŽNÍ VRSTVY MODIFIK ACL 16+, 16S TL. 60MM | M2 | 744.171 | 0 | 0 | OTSKP_2023 ~ 2023 | 0 | 3
PP |  |  |  | Asf. Beton ACL 16+ PmB 25/55-60 60 mm ČSN 73 6121, ČSN EN 13108-1 km -0,004 726 - 0,146 822 mimo most a krajní 1,0 m (napojeno odstupňovaně)
VV |  |  |  | km -0,003 726 - 0,062 915 66,64*(7,50+0,15) = 509,796 [A] km 0,114 575 - 0,145 822 31,25*7,50 = 234,375 [B] Celkové množství = 744,171
P | 37 | 574F46 |  | ASFALTOVÝ BETON PRO PODKLADNÍ VRSTVY MODIFIK ACP 16+, 16S TL. 50MM | M2 | 749.952 | 0 | 0 | OTSKP_2023 ~ 2023 | 0 | 3
PP |  |  |  | Asf. Beton ACP 16+ 50/70 50 mm ČSN 73 6121, ČSN EN 13108-1 km -0,004 726 - 0,146 822 mimo most a krajní 1,25 m (napojeno odstupňovaně)
VV |  |  |  | km -0,003 426 - 0,062 915 66,34*(7,50+0,15+0,15) = 517,452 [A] km 0,114 575 - 0,145 572 31,00*7,50 = 232,500 [B] Celkové množství = 749,952
SD |  | 7 |  | Přidružená stavební výroba |  |  |  | 0
P | 38 | 767920R |  | OPLOCENÍ - demontáž | M2 | 25.6 | 0 | 0 | OTSKP_2023 ~ 2023 | 0 | 3
PP |  |  |  | obnovení oplocení v rozsahu sejmutého kompletní provedení
VV |  |  |  | 16,0*1,60 = 25,600 [A] Celkové množství = 25,600
P | 39 | 767921R |  | OPLOCENÍ - vč. sloupků a kotvení | M2 | 25.6 | 0 | 0 | OTSKP_2023 ~ 2023 | 0 | 3
PP |  |  |  | obnovení oplocení v rozsahu sejmutého oplocení - ocelové sloupky, plaňky z plastové vč. zemních pracích, patek, sloupků, výplně kompletní provedení
VV |  |  |  | 16,0*1,60 = 25,600 [A] Celkové množství = 25,600
P | 40 | 76796 |  | VRATA A VRÁTKA | M2 | 6.4 | 0 | 0 | OTSKP_2023 ~ 2023 | 0 | 3
PP |  |  |  | obnova vjezdových vrat
VV |  |  |  | 1,60*4,0 = 6,400 [A] Celkové množství = 6,400
P | 41 | 767960R |  | VRATA A VRÁTKA - demontáž | M2 | 6.4 | 0 | 0 | OTSKP_2023 ~ 2023 | 0 | 3
PP |  |  |  | vč. likvidace a uložení
VV |  |  |  | 1,60*4,0 = 6,400 [A] Celkové množství = 6,400
SD |  | 8 |  | Potrubí |  |  |  | 0
P | 42 | 87914 |  | POTRUBÍ ODPADNÍ MOSTNÍCH OBJEKTŮ Z PLAST TRUB DN DO 200 MM | M | 45 | 0 | 0 | OTSKP_2023 ~ 2023 | 0 | 3
PP |  |  |  | odvodnění PP DN 200 SN16 vč. napojení na šachty a vpusti
VV |  |  |  | přemostí předměřice odvodnění 45,0 = 45,000 [B] Celkové množství = 45,000
P | 43 | 894346 |  | ŠACHTY KANALIZAČNÍ Z PROST BETONU NA POTRUBÍ DN DO 400MM | KUS | 3 | 0 | 0 | OTSKP_2023 ~ 2023 | 0 | 3
PP |  |  |  | kompletní provedení vč. podkladního betonu revizní šachta s poklopem D400 z tvárné litiny vč. veškerých napojení
VV |  |  |  | Předmostí předměřice Š1 1 = 1,000 [B] Š2 1 = 1,000 [C] Š3 1 = 1,000 [D] Celkové množství = 3,000
P | 44 | 89712 |  | VPUSŤ KANALIZAČNÍ ULIČNÍ KOMPLETNÍ Z BETONOVÝCH DÍLCŮ | KUS | 2 | 0 | 0 | OTSKP_2023 ~ 2023 | 0 | 3
PP |  |  |  | uliční vpusti sorpční vč. veškerých napojení dle TZ
VV |  |  |  | předmostí Předměřice UV1 1 = 1,000 [B] UV2 1 = 1,000 [C] Celkové množství = 2,000
P | 45 | 899308 |  | DOPLŇKY NA POTRUBÍ - SIGNALIZAČ VODIČ | M | 45 | 0 | 0 | OTSKP_2023 ~ 2023 | 0 | 3
PP |  |  |  | signální vodič umístěný nad potrubí
VV |  |  |  | 45,0 = 45,000 [A] Celkové množství = 45,000
P | 46 | 899642 |  | ZKOUŠKA VODOTĚSNOSTI POTRUBÍ DN DO 200MM | M | 45 | 0 | 0 | OTSKP_2023 ~ 2023 | 0 | 3
PP |  |  |  | VČ. REVIZNÍ ZPRÁVY
VV |  |  |  | 45,0 = 45,000 [A] Celkové množství = 45,000
P | 47 | 8996420R |  | KAMEROVÁ PROHLÍDKA - POTRUBÍ DN DO 200MM | M | 45 | 0 | 0 | OTSKP_2023 ~ 2023 | 0 | 3
PP |  |  |  | VČ. REVIZNÍ ZPRÁVY vč. vyčištění potrubí před zahájením zkoušky
VV |  |  |  | 45,0 = 45,000 [A] Celkové množství = 45,000
SD |  | 9 |  | Ostatní konstrukce a práce |  |  |  | 0
P | 48 | 9111A1 |  | ZÁBRADLÍ SILNIČNÍ S VODOR MADLY - DODÁVKA A MONTÁŽ | M | 86 | 0 | 0 | OTSKP_2023 ~ 2023 | 0 | 3
PP |  |  |  | silniční zábradlí s vodorovnou výplní osazené do betonových bloků Zábradlí - bude kotveno vlepovanými chemickými kotvami do betonových patek 300x300x800 mm. kompletní provedení
VV |  |  |  | předmostí tuřice - podél směru tuřice - součást SO 101.1 0 = 0,000 [A] předmostí tuřice - podél směru předměřice 63,50 = 63,500 [B] předmostí předměřice - podél směru tuřice 22,50 = 22,500 [C] Celkové množství = 86,000
P | 49 | 9113A3 |  | SVODIDLO OCEL SILNIČ JEDNOSTR, ÚROVEŇ ZADRŽ N1, N2 - DEMONTÁŽ S PŘESUNEM | M | 38.5 | 0 | 0 | OTSKP_2023 ~ 2023 | 0 | 3
PP |  |  |  | demontáž stávajícího ocelového svodidla vč. vodících sloupků - nástavců na svodidlo vč.likvidace vzniklých odpadů a skládkovné, kovové součásti - odvoz na kovošrotu, výzisk předán vč. výkupních lístů předán investorovi
VV |  |  |  | předměstí tuřice 38,50 = 38,500 [A] Celkové množství = 38,500
P | 50 | 911CC3 |  | SVODIDLO BETON, ÚROVEŇ ZADRŽ H2 VÝŠ 0,8M - DEMONTÁŽ S PŘESUNEM | M | 120 | 0 | 0 | OTSKP_2023 ~ 2023 | 0 | 3
PP |  |  |  | demontáž stávajícího svodidla uložení dle pokynů inestora
VV |  |  |  | 2*60 = 120,000 [A] Celkové množství = 120,000
P | 51 | 913340R |  | ZÁBRADLÍ - MEZNÍKY KAMENNÉ A OCELOVÉ MADLO - demontáž | m | 24 | 0 | 0 | OTSKP_2023 ~ 2023 | 0 | 3
PP |  |  |  | demontáž kamenných mezníků propojených vodorovným ocelovým madlem část ocelových madel chybí mezníky uloženy dle pokynu investora, madlo - odvoz do kovošrotu, výzisk předán s výkupními lístky investorovi ostatní odpad - vč. poplatku
VV |  |  |  | předmostí předměřice 8,0+8,0 = 16,000 [A] předmostí tuřice 8,0 = 8,000 [B] Celkové množství = 24,000
P | 52 | 914133 |  | DOPRAVNÍ ZNAČKY ZÁKLADNÍ VELIKOSTI OCELOVÉ FÓLIE TŘ 2 - DEMONTÁŽ | KUS | 17 | 0 | 0 | OTSKP_2023 ~ 2023 | 0 | 3
PP |  |  |  | demotáž stávajícího značení uložení dle pokynu investra
VV |  |  |  | demontáž stav. evidenčních čísel 2 = 2,000 [A] B20a, A6a, P7, P8, 2x B13, 2x B14, 2x E12, 4x Z4, B26 15 = 15,000 [B] Celkové množství = 17,000
P | 53 | 914813 |  | STÁLÁ DOPRAV ZAŘÍZ Z4 OCEL DEMONTÁŽ | KUS | 4 | 0 | 0 | OTSKP_2023 ~ 2023 | 0 | 3
PP |  |  |  | demontáž vodících desek
VV |  |  |  | 4 = 4,000 [A] Celkové množství = 4,000
P | 54 | 915111 |  | VODOROVNÉ DOPRAVNÍ ZNAČENÍ BARVOU HLADKÉ - DODÁVKA A POKLÁDKA | M2 | 125.969 | 0 | 0 | OTSKP_2023 ~ 2023 | 0 | 3
PP |  |  |  | předznačení v úseku úpravy a 25m za úsekem úpravy jen postranní čáry a středová čára
VV |  |  |  | km -0,004 726 - 0,146 822 + 2*25,0 V4 2*0,25*(151,55+2*25,0) = 100,775 [B] V1a 0,125*(151,55+2*25,0) = 25,194 [C] Celkové množství = 125,969
P | 55 | 915211 |  | VODOROVNÉ DOPRAVNÍ ZNAČENÍ PLASTEM HLADKÉ - DODÁVKA A POKLÁDKA | M2 | 125.969 | 0 | 0 | OTSKP_2023 ~ 2023 | 0 | 3
PP |  |  |  | definitivní, provedeno po 1 sezóně
VV |  |  |  | dle pol. 915111 125,969 = 125,969 [A] Celkové množství = 125,969
P | 56 | 919111 |  | ŘEZÁNÍ ASFALTOVÉHO KRYTU VOZOVEK TL DO 50MM | M | 13.9 | 0 | 0 | OTSKP_2023 ~ 2023 | 0 | 3
PP |  |  |  | řezání asfaltového krytu v místě napojení na stav. stav.
VV |  |  |  | ZÚ 6,75 = 6,750 [A] KÚ 7,15 = 7,150 [B] Celkové množství = 13,900
P | 57 | 93000R |  | ÚPRAVA NAPOJENÍ VJEZDU NA POZEMEK | KPL | 1 | 0 | 0 | OTSKP_2023 ~ 2023 | 0 | 3
PP |  |  |  | Úprava napojení a vjezdu na soukromý pozemek - KÚ směr předměřice
VV |  |  |  | 1 = 1,000 [A]
P | 58 | 931325 | A | TĚSNĚNÍ DILATAČ SPAR ASF ZÁLIVKOU MODIFIK PRŮŘ DO 600MM2 | M | 76.7 | 0 | 0 | OTSKP_2023 ~ 2023 | 0 | 3
PP |  |  |  | těsnící zálivka ve vozovce
VV |  |  |  | v místě řezane spáry - dle pol. 919111 13,90 = 13,900 [A] podél obruby - předmostí tuřice - podél směru tuřice 62,80 = 62,800 [B] (podél obrub předmostí předměřice - viz SO 201) Celkové množství = 76,700
P | 59 | 966138 |  | BOURÁNÍ KONSTRUKCÍ Z KAMENE NA MC S ODVOZEM DO 20KM | M3 | 186.356 | 0 | 0 | OTSKP_2023 ~ 2023 | 0 | 3
PP |  |  |  | bourání opěrné zdi podél komunikace odhad - bude upřesněno dle skutečnosti
VV |  |  |  | bourání opěrné zdi podél komunikace - předmostí tuřice, směr tuřice (0,50+1,0)/2*60,50*(2,20+0,80) = 136,125 [A] bourání opěrné zdi podél komunikace - předmostí tuřice, směr předměřice (0,50+1,0)/2*28,50*(1,55+0,80) = 50,231 [B] Celkové množství = 186,356

## SO 180SO 180
EstiCon |  |  |  | Firma: | [6 empty] | 3
Soupis prací objektu
S | Stavba: | 18 247 00 - 01 |  | II/610 Předměřice, most ev.č. 610-020 přes inundaci Jizery u Předměřic - preliminář |  |  | SO 180 | 0 |  | 0 | 2
O | Objekt: | SO 180 |  | Dopravně inženýrská opatření | [5 empty] | 0.15 | 2
O1 | Rozpočet: | SO 180 |  | Dopravně inženýrská opatření | [5 empty] | 0.21
Typ | Poř. číslo | Kód položky | Varianta | Název Položky | MJ | Množství | Cena |  | Cenová soustava
[7 empty] | Jednotková | Celkem
0 | 1 | 2 | 3 | 4 | 5 | 6 | 7 | 8 | 9
SD |  | 0 |  | Všeobecné konstrukce a práce |  |  |  | 0
P | 1 | 02710R |  | PASPORTIZACE OBJÍZDNÝCH TRAS | KPL | 2 | 0 | 0 | OTSKP_2023 ~ 2023 | 0 | 3
PP |  |  |  | 2 objízdné trasy pasportizace stavu komunikací na objízdných trasách a stávajícího dopravního značení
VV |  |  |  | 2 = 2,000 [A] Celkové množství = 2,000
P | 2 | 02720 | A | POMOC PRÁCE ZŘÍZ NEBO ZAJIŠŤ REGULACI A OCHRANU DOPRAVY | KPL | 1 | 0 | 0 | OTSKP_2023 ~ 2023 | 0 | 3
PP |  |  |  | OBJÍZDNÁ TRASA PRO VOZIDLA NAD 10 T DÉLKA PROVOZU DIO - DLE PD položka zahrnuje dopravně inženýrská opatření v průběhu celé stavby (dle schváleného plánu ZOV a vyjádření DI PČR), zahrnuje osazení, přesuny a odvoz provizorního dopravního značení. Zahrnuje dočasné dopravní značení, dopravní zařízení (např. zvětšené i základní svislé značky, vodorovné značení z fólie, citybloky, provizorní betonová a ocelová svodidla, ochranná zábradlí, světelné výstražné zařízení atd.- viz příloha TZ), oplocení a všechny související práce po dobu trvání stavby Součástí položky je i údržba a péče o dopravně inženýrská opatření v průběhu celé stavby. Součástí položky je vyřízení DIR včetně jeho projednání.
VV |  |  |  | 1 = 1,000 [A] Celkové množství = 1,000
P | 3 | 02720 | B | POMOC PRÁCE ZŘÍZ NEBO ZAJIŠŤ REGULACI A OCHRANU DOPRAVY | KPL | 1 | 0 | 0 | OTSKP_2023 ~ 2023 | 0 | 3
PP |  |  |  | OBJÍZDNÁ TRASA PRO VOZIDLA DO 10 T DÉLKA PROVOZU DIO - DLE PD položka zahrnuje dopravně inženýrská opatření v průběhu celé stavby (dle schváleného plánu ZOV a vyjádření DI PČR), zahrnuje osazení, přesuny a odvoz provizorního dopravního značení. Zahrnuje dočasné dopravní značení, dopravní zařízení (např. zvětšené i základní svislé značky, vodorovné značení z fólie, citybloky, provizorní betonová a ocelová svodidla, ochranná zábradlí, světelné výstražné zařízení atd.- viz příloha TZ), oplocení a všechny související práce po dobu trvání stavby Součástí položky je i údržba a péče o dopravně inženýrská opatření v průběhu celé stavby. Součástí položky je vyřízení DIR včetně jeho projednání.
VV |  |  |  | 1 = 1,000 [A] Celkové množství = 1,000
P | 5 | 02720 | C | POMOC PRÁCE ZŘÍZ NEBO ZAJIŠŤ REGULACI A OCHRANU DOPRAVY | KPL | 1 | 0 | 0 | OTSKP_2023 ~ 2023 | 0 | 3
PP |  |  |  | DIO - PRO OPRAVU OBJÍZDNÝCH TRAS -pro výstavbu po polovinách - vč. řízení provozu SSZ položka zahrnuje dopravně inženýrská opatření v průběhu celé stavby (dle schváleného plánu ZOV a vyjádření DI PČR), zahrnuje osazení, přesuny a odvoz provizorního dopravního značení. Zahrnuje dočasné dopravní značení, dopravní zařízení (např. zvětšené i základní svislé značky, vodorovné značení z fólie, citybloky, provizorní betonová a ocelová svodidla, ochranná zábradlí, světelné výstražné zařízení atd.- viz příloha TZ), oplocení a všechny související práce po dobu trvání stavby Součástí položky je i údržba a péče o dopravně inženýrská opatření v průběhu celé stavby. Součástí položky je vyřízení DIR včetně jeho projednání.
VV |  |  |  | 1 = 1,000 [A] Celkové množství = 1,000
P | 12 | 015130 |  | POPLATKY ZA LIKVIDACI ODPADŮ NEKONTAMINOVANÝCH - 17 03 02 VYBOURANÝ ASFALTOVÝ BETON BEZ DEHTU | T | 531.533 | 0 | 0 | OTSKP_2023 ~ 2023 | 0 | 3
PP |  |  |  | OPRAVA OBJÍDNÝCH TRAS živice objemová hmotnost 2400 kg/m3 stávající komunikace - na základě zkoušek PAU předpoklad 80% vybouraného materiálu bez obsahu nebezpečných látek
VV |  |  |  | dle pol. 113728 276,840*2,40*0,80 = 531,533 [A] Celkové množství = 531,533
P | 13 | 015760 | A | POPLATKY ZA LIKVIDACI ODPADŮ NEBEZPEČNÝCH - 17 06 03* IZOLAČNÍ MATERIÁLY OBSAHUJÍCÍ NEBEZPEČNÉ LÁTKY | T | 132.883 | 0 | 0 | OTSKP_2023 ~ 2023 | 0 | 3
PP |  |  |  | OPRAVA OBJÍDNÝCH TRAS kontaminovaná žizice objemová hmotnost 2400 kg/m3 stávající komunikace - na základě zkoušek PAU předpoklad 20% vybouraného materiálu s obsahem nebezpečných látek
VV |  |  |  | (dle pol. 113728) 276,840*2,40*0,20 = 132,883 [C] Celkové množství = 132,883
P | 14 | 015240 |  | POPLATKY ZA LIKVIDACI ODPADŮ NEKONTAMINOVANÝCH - 20 03 99 ODPAD PODOBNÝ KOMUNÁLNÍMU ODPADU | T | 69.21 | 0 | 0 | OTSKP_2023 ~ 2023 | 0 | 3
PP |  |  |  | OPRAVA OBJÍDNÝCH TRAS komunální odpad odhad objemová hmotnost 500 kg/m3 množství - dle skutečnosti
VV |  |  |  | dle pol.12911 - odhad množství 6921,0*0,02*0,5 = 69,210 [A] Celkové množství = 69,210
SD |  | 1 |  | Zemní práce |  |  |  | 0
P | 6 | 113728 |  | FRÉZOVÁNÍ ZPEVNĚNÝCH PLOCH ASFALTOVÝCH, ODVOZ DO 20KM | M3 | 276.84 | 0 | 0 | OTSKP_2023 ~ 2023 | 0 | 3
PP |  |  |  | OPRAVA OBJÍDNÝCH TRAS, LOKACI URČÍ OBJEDNATEL frézování vozovky do hloubky 40 mm s odvozem 20km
VV |  |  |  | frézování vozovky do hloubky 40 mm 6921,0*0,04 = 276,840 [A] Celkové množství = 276,840
P | 7 | 12911 |  | ČIŠTĚNÍ VOZOVEK OD NÁNOSU | M2 | 6921 | 0 | 0 | OTSKP_2023 ~ 2023 | 0 | 3
PP |  |  |  | OPRAVA OBJÍDNÝCH TRAS, LOKACI URČÍ OBJEDNATEL čištění vozovek samosběrem
VV |  |  |  | čištění vozovek samosběrem 6921,0 = 6921,000 [A] Celkové množství = 6921,000
P | 10 | 113774 |  | FRÉZOVÁNÍ DRÁŽKY PRŮŘEZU DO 400MM2 V BETONOVÉ VOZOVCE | M | 1250 | 0 | 0 | OTSKP_2023 ~ 2023 | 0 | 3
PP |  |  |  | OPRAVA OBJÍDNÝCH TRAS, LOKACI URČÍ OBJEDNATEL frézování drážky pro trvale pružnou zálivku
VV |  |  |  | frézování drážky pro trvale pružnou zálivku 1250,0 = 1250,000 [A] Celkové množství = 1250,000
SD |  | 5 |  | Komunikace |  |  |  | 0
P | 8 | 572212 |  | SPOJOVACÍ POSTŘIK Z MODIFIK ASFALTU DO 0,5KG/M2 | M2 | 6920.1 | 0 | 0 | OTSKP_2023 ~ 2023 | 0 | 3
PP |  |  |  | OPRAVA OBJÍDNÝCH TRAS, LOKACI URČÍ OBJEDNATEL spojovací postřik
VV |  |  |  | spojovací postřik 6291,0+6291,0*0,10 = 6920,100 [A] Celkové množství = 6920,100
P | 9 | 5774AE |  | VRSTVY PRO OBNOVU A OPRAVY Z ASF BETONU ACO 11+, 11S | M3 | 346.005 | 0 | 0 | OTSKP_2023 ~ 2023 | 0 | 3
PP |  |  |  | OPRAVA OBJÍDNÝCH TRAS, LOKACI URČÍ OBJEDNATEL - pokládka obrusné vrstvy - tl. 50mm - lokálně oprava ve větší tloušťce - pokládáno ve více vrstvách
VV |  |  |  | obrusná vrstva -0,050 mm 6291,0*0,05 = 314,550 [A] lokální opravy větších mocností 6291,0*0,10*0,05 = 31,455 [B] Celkové množství = 346,005
SD |  | 9 |  | Ostatní konstrukce a práce |  |  |  | 0
P | 11 | 931314 |  | TĚSNĚNÍ DILATAČ SPAR ASF ZÁLIVKOU PRŮŘ DO 400MM2 | M | 1250 | 0 | 0 | OTSKP_2023 ~ 2023 | 0 | 3
PP |  |  |  | OPRAVA OBJÍDNÝCH TRAS, LOKACI URČÍ OBJEDNATEL zalévání spár asf. zálivkou
VV |  |  |  | zalévání spár asf. zálivkou 1250 = 1250,000 [A] Celkové množství = 1250,000

## SO 191SO 191
EstiCon |  |  |  | Firma: | [6 empty] | 3
Soupis prací objektu
S | Stavba: | 18 247 00 - 01 |  | II/610 Předměřice, most ev.č. 610-020 přes inundaci Jizery u Předměřic - preliminář |  |  | SO 191 | 0 |  | 0 | 2
O | Objekt: | SO 191 |  | Provizorní sjezd z komunikace | [5 empty] | 0.15 | 2
O1 | Rozpočet: | SO 191 |  | Provizorní sjezd z komunikace | [5 empty] | 0.21
Typ | Poř. číslo | Kód položky | Varianta | Název Položky | MJ | Množství | Cena |  | Cenová soustava
[7 empty] | Jednotková | Celkem
0 | 1 | 2 | 3 | 4 | 5 | 6 | 7 | 8 | 9
SD |  | 0 |  | Všeobecné konstrukce a práce |  |  |  | 0
P | 1 | 015111 |  | POPLATKY ZA LIKVIDACI ODPADŮ NEKONTAMINOVANÝCH - 17 05 04 VYTĚŽENÉ ZEMINY A HORNINY - I. TŘÍDA TĚŽITELNOSTI | T | 743.256 | 0 | 0 | OTSKP_2023 ~ 2023 | 0 | 3
PP |  |  |  | zemina objemová hmostnost 2000 kg/m3
VV |  |  |  | pol. 17120 371,628*2,0 = 743,256 [A] Celkové množství = 743,256
P | 2 | 015130 |  | POPLATKY ZA LIKVIDACI ODPADŮ NEKONTAMINOVANÝCH - 17 03 02 VYBOURANÝ ASFALTOVÝ BETON BEZ DEHTU | T | 125.676 | 0 | 0 | OTSKP_2023 ~ 2023 | 0 | 3
PP |  |  |  | objemová hmotnost 2400 kg/m3
VV |  |  |  | (dle pol. 113338) 2,40*33,514 = 80,434 (dle pol. 11372) 2,40*18,851 = 45,242 [A] Celkové množství = 125,676
P | 3 | 015330 |  | POPLATKY ZA LIKVIDACI ODPADŮ NEKONTAMINOVANÝCH - 17 05 04 KAMENNÁ SUŤ | T | 159.19 | 0 | 0 | OTSKP_2023 ~ 2023 | 0 | 3
PP |  |  |  | kámen, kamenivo vozovkové vrstvy - objemová hmotnost 1900 kg/m3 suť z lomového kamene na MC 2600 kg/m3
VV |  |  |  | dle pol. 113328 1,90*83,784 = 159,190 [A] Celkové množství = 159,190
SD |  | 1 |  | Zemní práce |  |  |  | 0
P | 4 | 113328 |  | ODSTRAN PODKL ZPEVNĚNÝCH PLOCH Z KAMENIVA NESTMEL, ODVOZ DO 20KM | M3 | 83.784 | 0 | 0 | OTSKP_2023 ~ 2023 | 0 | 3
PP |  |  |  | provizorní vozovka odstranění podkladních vrstev provizorní vozovky - 200 mm lokální staničení SO 191 km 0,000 000 - 0,069 820
VV |  |  |  | lokální staničení SO 191 - km 0,000 000 - 0,069 820 podkladní vozvoková vrstva - štěrkodrť 69,820*(4,50+2*0,50)*0,20 = 76,802 [B] krajnice - štěrkdrť 2*0,50*69,82*0,10 = 6,982 [C] Celkové množství = 83,784
P | 5 | 113338 |  | ODSTRAN PODKL ZPEVNENÝCH PLOCH S ASFALT POJIVEM, ODVOZ DO 20KM | M3 | 33.514 | 0 | 0 | OTSKP_2023 ~ 2023 | 0 | 3
PP |  |  |  | vozovka odstranění živičných vrstev provizorní vozovky 100 mm lokální staničení SO 191 km 0,000 000 - 0,069 820 odpad bez nebezpečných látek
VV |  |  |  | lokální staničení SO 191 - km 0,000 000 - 0,069 820 odstranění RS-C 69,82*(4,50+2*0,150)*0,10 = 33,514 [C] Celkové množství = 33,514
P | 6 | 11372 |  | FRÉZOVÁNÍ ZPEVNENÝCH PLOCH ASFALTOVÝCH | M3 | 18.851 | 0 | 0 | OTSKP_2023 ~ 2023 | 0 | 3
PP |  |  |  | vozovka odstranění živičných vrstev provizorní vozovky 100 mm lokální staničení SO 191 km 0,000 000 - 0,069 820 odpad bez nebezpečných látek
VV |  |  |  | lokální staničení SO 191 - km 0,000 000 - 0,069 820 odstranění ACO 16+ 69,82*4,50*0,06 = 18,851 [B] Celkové množství = 18,851
P | 7 | 113765 |  | FRÉZOVÁNÍ DRÁŽKY PRUREZU DO 600MM2 V ASFALTOVÉ VOZOVCE | M | 4.5 | 0 | 0 | OTSKP_2023 ~ 2023 | 0 | 3
PP |  |  |  | frézování drážky ve vozovky v místě napojení provozirní na stávající stav
VV |  |  |  | 4,5 = 4,500 [A] Celkové množství = 4,500
P | 8 | 122838 |  | ODKOPÁVKY A PROKOPÁVKY OBECNÉ TŘ. II, ODVOZ DO 20KM | M3 | 371.628 | 0 | 0 | OTSKP_2023 ~ 2023 | 0 | 3
PP |  |  |  | odkopání přebytečného části provizorního násypu část provizorního násypu SO 191 ponechána jako trvalý násyp SO 101 - vč. začištění do požadovaného tvaru lokální staničení SO 191 km 0,000 000 - 0,069 820
VV |  |  |  | km 0,000 000 - 0,010 000 10,0*0,0 = 0,000 [C] km 0,010 000 - 0,020 000 10,0*1,10 = 11,000 [D] km 0,020 000 - 0,030 000 10,0*3,0 = 30,000 [E] km 0,030 000 - 0,040 000 10,0*5,50 = 55,000 [F] km 0,040 000 - 0,050 000 10,0*10,20 = 102,000 [G] km 0,050 000 - 0,069 820 19,82*(13,50+0,75)/2 = 141,218 [A] odkopávka zemních krajnic - pol. 17380 32,410 = 32,410 [B] Celkové množství = 371,628
P | 9 | 17120 |  | ULOŽENÍ SYPANINY DO NÁSYPŮ A NA SKLÁDKY BEZ ZHUTNĚNÍ | M3 | 371.628 | 0 | 0 | OTSKP_2023 ~ 2023 | 0 | 3
PP
VV |  |  |  | dle pol. 122838 371,628 = 371,628 [A] Celkové množství = 371,628
P | 10 | 17180 |  | ULOŽENÍ SYPANINY DO NÁSYPŮ Z NAKUPOVANÝCH MATERIÁLŮ | M3 | 481.218 | 0 | 0 | OTSKP_2023 ~ 2023 | 0 | 3
PP |  |  |  | silniční násyp provizorní komunikace část provizorního násypu SO 191 ponechána jako trvalý násyp SO 101 lokální staničení SO 191 km 0,000 000 - 0,069 820
VV |  |  |  | km 0,000 000 - 0,010 000 10,0*2,0 = 20,000 [C] km 0,010 000 - 0,020 000 10,0*2,50 = 25,000 [D] km 0,020 000 - 0,030 000 10,0*6,50 = 65,000 [E] km 0,030 000 - 0,040 000 10,0*10,50 = 105,000 [F] km 0,040 000 - 0,050 000 10,0*12,50 = 125,000 [G] km 0,050 000 - 0,069 820 19,82*(13,50+0,75)/2 = 141,218 [A] Celkové množství = 481,218
P | 11 | 17380 |  | ZEMNÍ KRAJNICE A DOSYPÁVKY Z NAKUPOVANÝCH MATERIÁLŮ | M3 | 32.41 | 0 | 0 | OTSKP_2023 ~ 2023 | 0 | 3
PP |  |  |  | dosypání zemních krajnic
VV |  |  |  | km 0,000 000 - 0,010 000 10,0*0,50*0,50 = 2,500 [C] km 0,010 000 - 0,020 000 10,0*2*0,50*0,50 = 5,000 [D] km 0,020 000 - 0,030 000 10,0*2*0,50*0,50 = 5,000 [E] km 0,030 000 - 0,040 000 10,0*2*0,50*0,50 = 5,000 [F] km 0,040 000 - 0,050 000 10,0*2*0,50*0,50 = 5,000 [G] km 0,050 000 - 0,069 820 19,82*2*0,50*0,50 = 9,910 [A] Celkové množství = 32,410
P | 12 | 18120 |  | ÚPRAVA PLÁNĚ SE ZHUTNĚNÍM V HORNINĚ TŘ. II | M2 | 384.01 | 0 | 0 | OTSKP_2023 ~ 2023 | 0 | 3
PP |  |  |  | úprava a srovnání pláně po odstranění vozovkového souvrství
VV |  |  |  | pod pol. 56335 384,01 = 384,010 [A] Celkové množství = 384,010
P | 13 | 18215 |  | ÚPRAVA POVRCHŮ SROVNÁNÍM ÚZEMÍ V TL DO 0,50M | M2 | 205 | 0 | 0 | OTSKP_2023 ~ 2023 | 0 | 3
PP |  |  |  | urovnání povrchu území po odstanění provizorních konstrukcí
VV |  |  |  | úprava terénu před rozprostřením ornice (mimo svah a panelovou rovaninu) 205,0 = 205,000 [A] Celkové množství = 205,000
SD |  | 2 |  | Základy |  |  |  | 0
P | 14 | 21461E | A | SEPARAČNÍ GEOTEXTILIE DO 500G/M2 | M2 | 600 | 0 | 0 | OTSKP_2023 ~ 2023 | 0 | 3
PP |  |  |  | geotextílie od násypem provizorní komunikace
VV |  |  |  | 600 = 600,000 [A] Celkové množství = 600,000
P | 15 | 21461E | B | SEPARAČNÍ GEOTEXTILIE DO 500G/M2 | M2 | 274.8 | 0 | 0 | OTSKP_2023 ~ 2023 | 0 | 3
PP |  |  |  | PROTIEROZNÍ OCHRANA BIOLOGICKY ODBOURATELNOU GEOTEXTILIÍ (KOKOSOVÁ, JUTOVÁ) S PLOŠNOU HMOTNOSTÍ 500 g/m
VV |  |  |  | 1,20*229,0 = 274,800 [A] Celkové množství = 274,800
SD |  | 5 |  | Komunikace |  |  |  | 0
P | 16 | 56335 |  | VOZOVKOVÉ VRSTVY ZE ŠTĚRKODRTI TL. DO 250MM | M2 | 384.01 | 0 | 0 | OTSKP_2023 ~ 2023 | 0 | 3
PP |  |  |  | Štěrkodrť ŠDA 0-63 200 mm ČSN 73 6126-1, ČSN EN 13285 okální staničení SO 191 km 0,000 000 - 0,069 820
VV |  |  |  | lokální staničení SO 191 - km 0,000 000 - 0,069 820 69,820*(4,50+2*0,50) = 384,010 [A] Celkové množství = 384,010
P | 17 | 56363 |  | VOZOVKOVÉ VRSTVY Z RECYKLOVANÉHO MATERIÁLU TL DO 150MM | M2 | 335.136 | 0 | 0 | OTSKP_2023 ~ 2023 | 0 | 3
PP |  |  |  | Recyklovaný materiál RS-C 100 mm TP 208
VV |  |  |  | lokální staničení SO 191 - km 0,000 000 - 0,069 820 RS-C 69,82*(4,50+2*0,150) = 335,136 [A] Celkové množství = 335,136
P | 18 | 56932 |  | ZPEVNĚNÍ KRAJNIC ZE ŠTĚRKODRTI TL. DO 100MM | M2 | 64.82 | 0 | 0 | OTSKP_2023 ~ 2023 | 0 | 3
PP
VV |  |  |  | km 0,000 000 - 0,010 000 10,0*0,50 = 5,000 [C] km 0,010 000 - 0,020 000 10,0*2*0,50 = 10,000 [D] km 0,020 000 - 0,030 000 10,0*2*0,50 = 10,000 [E] km 0,030 000 - 0,040 000 10,0*2*0,50 = 10,000 [F] km 0,040 000 - 0,050 000 10,0*2*0,50 = 10,000 [G] km 0,050 000 - 0,069 820 19,82*2*0,50 = 19,820 [A] Celkové množství = 64,820
P | 19 | 572123 |  | INFILTRAČNÍ POSTŘIK Z EMULZE DO 1,0KG/M2 | M2 | 314.19 | 0 | 0 | OTSKP_2023 ~ 2023 | 0 | 3
PP |  |  |  | Infiltrační postřik PI-EP 0,60 kg/m2 ČSN 73 6129
VV |  |  |  | dle pol. 574A56 314,190 = 314,190 [A] Celkové množství = 314,190
P | 20 | 574A56 |  | ASFALTOVÝ BETON PRO OBRUSNÉ VRSTVY ACO 16+, 16S TL. 60MM | M2 | 314.19 | 0 | 0 | OTSKP_2023 ~ 2023 | 0 | 3
PP |  |  |  | Asf. Beton ACO 16+ 60 mm ČSN 73 6121, ČSN EN 13108-1
VV |  |  |  | lokální staničení SO 191 - km 0,000 000 - 0,069 820 69,82*4,50 = 314,190 [A] Celkové množství = 314,190
SD |  | 9 |  | Ostatní konstrukce a práce |  |  |  | 0
P | 21 | 919111 |  | ŘEZÁNÍ ASFALTOVÉHO KRYTU VOZOVEK TL DO 50MM | M | 4.5 | 0 | 0 | OTSKP_2023 ~ 2023 | 0 | 3
PP |  |  |  | řezání drážky ve vozovky v místě napojení provizorní na stávající stav
VV |  |  |  | 4,50 = 4,500 [A] Celkové množství = 4,500
P | 22 | 931315 |  | TĚSNĚNÍ DILATAČ SPAR ASF ZÁLIVKOU PRŮŘ DO 600MM2 | M | 4.5 | 0 | 0 | OTSKP_2023 ~ 2023 | 0 | 3
PP |  |  |  | těsnění drážky ve vozovky v místě napojení provizorní na stávající stav
VV |  |  |  | 4,50 = 4,500 [A] Celkové množství = 4,500

## SO 192SO 192
EstiCon |  |  |  | Firma: | [6 empty] | 3
Soupis prací objektu
S | Stavba: | 18 247 00 - 01 |  | II/610 Předměřice, most ev.č. 610-020 přes inundaci Jizery u Předměřic - preliminář |  |  | SO 192 | 0 |  | 0 | 2
O | Objekt: | SO 192 |  | Provizorní rozšíření komunikace | [5 empty] | 0.15 | 2
O1 | Rozpočet: | SO 192 |  | Provizorní sjezd z komunikace | [5 empty] | 0.21
Typ | Poř. číslo | Kód položky | Varianta | Název Položky | MJ | Množství | Cena |  | Cenová soustava
[7 empty] | Jednotková | Celkem
0 | 1 | 2 | 3 | 4 | 5 | 6 | 7 | 8 | 9
SD |  | 0 |  | Všeobecné konstrukce a práce |  |  |  | 0
P | 1 | 015111 |  | POPLATKY ZA LIKVIDACI ODPADŮ NEKONTAMINOVANÝCH - 17 05 04 VYTĚŽENÉ ZEMINY A HORNINY - I. TŘÍDA TĚŽITELNOSTI | T | 318.546 | 0 | 0 | OTSKP_2023 ~ 2023 | 0 | 3
PP |  |  |  | zemina objemová hmostnost 2000 kg/m3
VV |  |  |  | pol. 17120 159,273*2,0 = 318,546 [A] Celkové množství = 318,546
P | 2 | 015130 |  | POPLATKY ZA LIKVIDACI ODPADŮ NEKONTAMINOVANÝCH - 17 03 02 VYBOURANÝ ASFALTOVÝ BETON BEZ DEHTU | T | 34.632 | 0 | 0 | OTSKP_2023 ~ 2023 | 0 | 3
PP |  |  |  | objemová hmotnost 2400 kg/m3
VV |  |  |  | (dle pol. 113338) 2,40*7,81 = 18,744 (dle pol. 11372) 2,40*6,62 = 15,888 [A] Celkové množství = 34,632
P | 3 | 015330 |  | POPLATKY ZA LIKVIDACI ODPADŮ NEKONTAMINOVANÝCH - 17 05 04 KAMENNÁ SUŤ | T | 37.736 | 0 | 0 | OTSKP_2023 ~ 2023 | 0 | 3
PP |  |  |  | kámen, kamenivo vozovkové vrstvy - objemová hmotnost 1900 kg/m3 suť z lomového kamene na MC 2600 kg/m3
VV |  |  |  | dle pol. 113328 1,90*19,861 = 37,736 [A] Celkové množství = 37,736
SD |  | 1 |  | Zemní práce |  |  |  | 0
P | 4 | 113328 |  | ODSTRAN PODKL ZPEVNĚNÝCH PLOCH Z KAMENIVA NESTMEL, ODVOZ DO 20KM | M3 | 19.861 | 0 | 0 | OTSKP_2023 ~ 2023 | 0 | 3
PP |  |  |  | provizorní vozovka odstranění podkladních vrstev provizorní vozovky - 200 mm lokální staničení SO 192 km 0,000 000 - 0,033 950
VV |  |  |  | lokální staničení SO 192 - km 0,000 000 - 0,033 950 podkladní vozovková vrstva - štěrkodrť 33,95*(1,80+2*0,50)*0,20 = 19,012 [B] krajnice - štěrkdrť 33,95*0,25*0,10 = 0,849 [C] Celkové množství = 19,861
P | 5 | 113338 |  | ODSTRAN PODKL ZPEVNENÝCH PLOCH S ASFALT POJIVEM, ODVOZ DO 20KM | M3 | 7.809 | 0 | 0 | OTSKP_2023 ~ 2023 | 0 | 3
PP |  |  |  | vozovka odstranění živičných vrstev provizorní vozovky 100 mm lokální staničení SO 192 km 0,000 000 - 0,033 950 odpad bez nebezpečných látek
VV |  |  |  | lokální staničení SO 192 - km 0,000 000 - 0,033 950 odstranění RS-C 33,95*(1,80+0,50)*0,10 = 7,809 [C] Celkové množství = 7,809
P | 6 | 11372 |  | FRÉZOVÁNÍ ZPEVNENÝCH PLOCH ASFALTOVÝCH | M3 | 6.62 | 0 | 0 | OTSKP_2023 ~ 2023 | 0 | 3
PP |  |  |  | vozovka odstranění živičných vrstev provizorní vozovky 100 mm lokální staničení SO 191 km 0,000 000 - 0,069 820 odpad bez nebezpečných látek
VV |  |  |  | lokální staničení SO 192 - km 0,000 000 - 0,033 950 odstranění ACO 16+ 33,950*3,25*0,06 = 6,620 [B] Celkové množství = 6,620
P | 7 | 113765 |  | FRÉZOVÁNÍ DRÁŽKY PRUREZU DO 600MM2 V ASFALTOVÉ VOZOVCE | M | 4.5 | 0 | 0 | OTSKP_2023 ~ 2023 | 0 | 3
PP |  |  |  | frézvání drážky ve vozovky v místě napojení provozorní na stávající stav
VV |  |  |  | 4,5 = 4,500 [A] Celkové množství = 4,500
P | 8 | 122838 |  | ODKOPÁVKY A PROKOPÁVKY OBECNÉ TŘ. II, ODVOZ DO 20KM | M3 | 133.31 | 0 | 0 | OTSKP_2023 ~ 2023 | 0 | 3
PP |  |  |  | odkopání přebytečného části provizorního násypu (část zásypů ponechána - vyrovnání zazubení) lokální staničení SO 192 km 0,000 000 - 0,033 950
VV |  |  |  | pol. 17180 126,863 = 126,863 [A] odpočet pol. 126838 -25,963 = -25,963 [B] pol. 17380 32,410 = 32,410 [C] Celkové množství = 133,310
P | 9 | 126838 |  | ZŘÍZENÍ STUPŇŮ V PODLOŽÍ NÁSYPŮ TŘ. II, ODVOZ DO 20KM | M3 | 25.963 | 0 | 0 | OTSKP_2023 ~ 2023 | 0 | 3
PP |  |  |  | zřízení stupńů ve stávajících silničních násypech lokální staničení SO 192 km 0,000 000 - 0,033 950
VV |  |  |  | km 0,000 000 - 0,010 000 (0+0,80)/2*10,0 = 4,000 [A] km 0,010 000 - 0,020 000 (0,80+1,50)/2*10,0 = 11,500 [B] km 0,020 000 - 0,033 950 (1,50+0,0)/2*13,95 = 10,463 [C] Celkové množství = 25,963
P | 10 | 17120 |  | ULOŽENÍ SYPANINY DO NÁSYPŮ A NA SKLÁDKY BEZ ZHUTNĚNÍ | M3 | 159.273 | 0 | 0 | OTSKP_2023 ~ 2023 | 0 | 3
PP |  |  |  | na skládku
VV |  |  |  | dle pol. 122838 133,310 = 133,310 [A] dle pol. 126838 25,963 = 25,963 [B] Celkové množství = 159,273
P | 11 | 17180 |  | ULOŽENÍ SYPANINY DO NÁSYPŮ Z NAKUPOVANÝCH MATERIÁLŮ | M3 | 126.863 | 0 | 0 | OTSKP_2023 ~ 2023 | 0 | 3
PP |  |  |  | silniční násyp provizorní komunikace vč. zásypu po odbourané zdi lokální staničení SO 192 km 0,000 000 - 0,033 950
VV |  |  |  | km 0,000 000 - 0,010 000 10,0*(0+5,0)/2 = 25,000 [C] km 0,010 000 - 0,020 000 10,0*(5,0+6,50)/2 = 57,500 [D] km 0,020 000 - 0,033 950 13,65*(6,50+0)/2 = 44,363 [E] Celkové množství = 126,863
P | 12 | 17380 |  | ZEMNÍ KRAJNICE A DOSYPÁVKY Z NAKUPOVANÝCH MATERIÁLŮ | M3 | 32.41 | 0 | 0 | OTSKP_2023 ~ 2023 | 0 | 3
PP |  |  |  | dosypání zemních krajnic
VV |  |  |  | km 0,000 000 - 0,010 000 10,0*0,50*0,50 = 2,500 [C] km 0,010 000 - 0,020 000 10,0*2*0,50*0,50 = 5,000 [D] km 0,020 000 - 0,030 000 10,0*2*0,50*0,50 = 5,000 [E] km 0,030 000 - 0,040 000 10,0*2*0,50*0,50 = 5,000 [F] km 0,040 000 - 0,050 000 10,0*2*0,50*0,50 = 5,000 [G] km 0,050 000 - 0,069 820 19,82*2*0,50*0,50 = 9,910 [A] Celkové množství = 32,410
P | 13 | 18120 |  | ÚPRAVA PLÁNĚ SE ZHUTNĚNÍM V HORNINĚ TŘ. II | M2 | 95.056 | 0 | 0 | OTSKP_2023 ~ 2023 | 0 | 3
PP |  |  |  | úprava a srovnání pláně po odstranění vozovkového souvrství
VV |  |  |  | pod pol. 56335 95,0560 = 95,056 [A] Celkové množství = 95,056
SD |  | 2 |  | Základy |  |  |  | 0
P | 14 | 21461E | A | SEPARAČNÍ GEOTEXTILIE DO 500G/M2 | M2 | 241 | 0 | 0 | OTSKP_2023 ~ 2023 | 0 | 3
PP |  |  |  | geotextílie od násypem provizorní komunikace
VV |  |  |  | 241,0 = 241,000 [A] Celkové množství = 241,000
P | 15 | 21461E | B | SEPARAČNÍ GEOTEXTILIE DO 500G/M2 | M2 | 150 | 0 | 0 | OTSKP_2023 ~ 2023 | 0 | 3
PP |  |  |  | PROTIEROZNÍ OCHRANA BIOLOGICKY ODBOURATELNOU GEOTEXTILIÍ (KOKOSOVÁ, JUTOVÁ) S PLOŠNOU HMOTNOSTÍ 500 g/m
VV |  |  |  | 1,20*125,0 = 150,000 [A] Celkové množství = 150,000
SD |  | 5 |  | Komunikace |  |  |  | 0
P | 16 | 56335 |  | VOZOVKOVÉ VRSTVY ZE ŠTĚRKODRTI TL. DO 250MM | M2 | 95.06 | 0 | 0 | OTSKP_2023 ~ 2023 | 0 | 3
PP |  |  |  | Štěrkodrť ŠDA 0-63 200 mm ČSN 73 6126-1, ČSN EN 13285 lokální staničení SO 192 km 0,000 000 - 0,033 950
VV |  |  |  | lokální staničení SO 192 - km 0,000 000 - 0,033 950 33,95*(1,80+2*0,50) = 95,060 [A] Celkové množství = 95,060
P | 17 | 56363 |  | VOZOVKOVÉ VRSTVY Z RECYKLOVANÉHO MATERIÁLU TL DO 150MM | M2 | 7.809 | 0 | 0 | OTSKP_2023 ~ 2023 | 0 | 3
PP |  |  |  | Recyklovaný materiál RS-C 100 mm TP 208
VV |  |  |  | lokální staničení SO 192 - km 0,000 000 - 0,033 950 RS-C 33,95*(1,80+0,50)*0,10 = 7,809 [A] Celkové množství = 7,809
P | 18 | 56932 |  | ZPEVNĚNÍ KRAJNIC ZE ŠTĚRKODRTI TL. DO 100MM | M2 | 8.488 | 0 | 0 | OTSKP_2023 ~ 2023 | 0 | 3
PP
VV |  |  |  | km 0,000 000 - 0,010 000 10,0*0,25 = 2,500 [C] km 0,010 000 - 0,020 000 10,0*0,25 = 2,500 [D] km 0,020 000 - 0,033 950 13,950*0,25 = 3,488 [E] Celkové množství = 8,488
P | 19 | 572123 |  | INFILTRAČNÍ POSTŘIK Z EMULZE DO 1,0KG/M2 | M2 | 110.338 | 0 | 0 | OTSKP_2023 ~ 2023 | 0 | 3
PP |  |  |  | Infiltrační postřik PI-EP 0,60 kg/m2 ČSN 73 6129
VV |  |  |  | dle pol. 574A56 110,338 = 110,338 [A] Celkové množství = 110,338
P | 20 | 574A56 |  | ASFALTOVÝ BETON PRO OBRUSNÉ VRSTVY ACO 16+, 16S TL. 60MM | M2 | 110.338 | 0 | 0 | OTSKP_2023 ~ 2023 | 0 | 3
PP |  |  |  | Asf. Beton ACO 16+ 60 mm ČSN 73 6121, ČSN EN 13108-1
VV |  |  |  | lokální staničení SO 192 - km 0,000 000 - 0,033 950 33,95*3,25 = 110,338 [A] Celkové množství = 110,338
SD |  | 9 |  | Ostatní konstrukce a práce |  |  |  | 0
P | 21 | 919111 |  | ŘEZÁNÍ ASFALTOVÉHO KRYTU VOZOVEK TL DO 50MM | M | 3.25 | 0 | 0 | OTSKP_2023 ~ 2023 | 0 | 3
PP |  |  |  | řezání drážky ve vozovky v místě napojení provozirní na stávající stav
VV |  |  |  | 3,25 = 3,250 [A] Celkové množství = 3,250
P | 22 | 931315 |  | TĚSNĚNÍ DILATAČ SPAR ASF ZÁLIVKOU PRŮŘ DO 600MM2 | M | 3.25 | 0 | 0 | OTSKP_2023 ~ 2023 | 0 | 3
PP |  |  |  | těsnění drážky ve vozovky v místě napojení provozirní na stávající stav
VV |  |  |  | 3,25 = 3,250 [A] Celkové množství = 3,250

## SO 201SO 201
EstiCon |  |  |  | Firma: | [6 empty] | 3
Soupis prací objektu
S | Stavba: | 18 247 00 - 01 |  | II/610 Předměřice, most ev.č. 610-020 přes inundaci Jizery u Předměřic - preliminář |  |  | SO 201 | 0 |  | 0 | 2
O | Objekt: | SO 201 |  | Most ev. č. 610-020 | [5 empty] | 0.15 | 2
O1 | Rozpočet: | SO 201 |  | Most ev. č. 610-020 | [5 empty] | 0.21
Typ | Poř. číslo | Kód položky | Varianta | Název Položky | MJ | Množství | Cena |  | Cenová soustava
[7 empty] | Jednotková | Celkem
0 | 1 | 2 | 3 | 4 | 5 | 6 | 7 | 8 | 9
SD |  | 0 |  | Všeobecné konstrukce a práce |  |  |  | 0
P | 1 | 015111 |  | POPLATKY ZA LIKVIDACI ODPADŮ NEKONTAMINOVANÝCH - 17 05 04 VYTĚŽENÉ ZEMINY A HORNINY - I. TŘÍDA TĚŽITELNOSTI | T | 1129.996 | 0 | 0 | OTSKP_2023 ~ 2023 | 0 | 3
PP |  |  |  | zemina objemová hmostnost 2000 kg/m3
VV |  |  |  | pol. 131838 564,998*2,0 = 1129,996 [A] Celkové množství = 1129,996
P | 2 | 015130 |  | POPLATKY ZA LIKVIDACI ODPADŮ NEKONTAMINOVANÝCH - 17 03 02 VYBOURANÝ ASFALTOVÝ BETON BEZ DEHTU | T | 37.473 | 0 | 0 | OTSKP_2023 ~ 2023 | 0 | 3
PP |  |  |  | objemová hmotnost 2400 kg/m3 stávající komunikace - na základě zkoušek PAU předpoklad 80% vybouraného materiálu bez obsahu nebezpečných látek
VV |  |  |  | (dle pol. 113438) 0,80*19,517*2,40 = 37,473 Celkové množství = 37,473
P | 3 | 015140 |  | POPLATKY ZA LIKVIDACI ODPADŮ NEKONTAMINOVANÝCH - 17 01 01 BETON Z DEMOLIC OBJEKTŮ, ZÁKLADŮ TV | T | 601.009 | 0 | 0 | OTSKP_2023 ~ 2023 | 0 | 3
PP |  |  |  | železobeton objemová hmotnost 2500 kg/m3 prostý beton objemová hmotnost 2000 kg/m3
VV |  |  |  | "(dle pol. 966168)" 119,84*2,50 = 299,600 [D] "(dle pol. 966118)" 58,11*2,50 = 145,275 [A] (dle pol. 113148) 78,067*2,0 = 156,134 [B] Celkové množství = 601,009
P | 4 | 015330 |  | POPLATKY ZA LIKVIDACI ODPADŮ NEKONTAMINOVANÝCH - 17 05 04 KAMENNÁ SUŤ | T | 218.527 | 0 | 0 | OTSKP_2023 ~ 2023 | 0 | 3
PP |  |  |  | kámen, kamenivo vozovkové vrstvy - objemová hmotnost 1900 kg/m3 suť z lomového kamene na MC 2600 kg/m3
VV |  |  |  | dle pol. 113328 1,90*78,067 = 148,327 [A] dle pol. 966138 2,60*27,0 = 70,200 [B] Celkové množství = 218,527
P | 5 | 015760 | A | POPLATKY ZA LIKVIDACI ODPADU NEBEZPECNÝCH - 17 06 03* IZOLACNÍ MATERIÁLY OBSAHUJÍCÍ NEBEZPECNÉ LÁTKY | T | 9.368 | 0 | 0 | OTSKP_2023 ~ 2023 | 0 | 3
PP |  |  |  | živice s obsahem nebezpečných látek objemová hmotnost 2400 kg/m3 stávající komunikace - na základě zkoušek PAU předpoklad 20% vybouraného materiálu s obsahem nebezpečných látek
VV |  |  |  | (dle pol. 113438) 0,20*19,517*2,4 = 9,368 Celkové množství = 9,368
P | 6 | 015760 | B | POPLATKY ZA LIKVIDACI ODPADŮ NEBEZPEČNÝCH - 17 06 03* IZOLAČNÍ MATERIÁLY OBSAHUJÍCÍ NEBEZPEČNÉ LÁTKY | T | 6.855 | 0 | 0 | OTSKP_2023 ~ 2023 | 0 | 3
PP |  |  |  | izolace - asfaltová lepenka objemová hmotnost 1300 kg/m3
VV |  |  |  | "(dle pol. 97817)" 1,30*263,67*0,02 = 6,855 [C] Celkové množství = 6,855
P | 7 | 02851 | C | PRŮZKUMNÉ PRÁCE DIAGNOSTIKY KONSTRUKCÍ NA POVRCHU | KPL | 1 | 0 | 0 | OTSKP_2023 ~ 2023 | 0 | 3
PP |  |  |  | sledování průběhu vrtání mikropilot s vyhodnocením
VV |  |  |  | 1 = 1,000 [A]
P | 8 | 02940 | C | OSTATNÍ POŽADAVKY - VYPRACOVÁNÍ DOKUMENTACE | KPL | 1 | 0 | 0 | OTSKP_2023 ~ 2023 | 0 | 3
PP |  |  |  | plán sledování a údržby mostu
VV |  |  |  | 1 = 1,000 [A] Celkové množství = 1,000
SD |  | 1 |  | Zemní práce |  |  |  | 0
P | 12 | 113148 |  | ODSTRANĚNÍ KRYTU ZPEVNĚNÝCH PLOCH S CEMENT POJIVEM, ODVOZ DO 20KM | M3 | 78.067 | 0 | 0 | OTSKP_2023 ~ 2023 | 0 | 3
PP |  |  |  | NA MOSTĚ v rozsahu řezané spáry nad OP 01 a 06 odstranění podkladních vozovkových vrstev - předp. 200 mm km 0,062 850 - 0,114 550
VV |  |  |  | v rozsahu dil. spar nad OP 01 a 06 51,70*7,55*0,20 = 78,067 [A] Celkové množství = 78,067
P | 13 | 113328 |  | ODSTRAN PODKL ZPEVNĚNÝCH PLOCH Z KAMENIVA NESTMEL, ODVOZ DO 20KM | M3 | 78.067 | 0 | 0 | OTSKP_2023 ~ 2023 | 0 | 3
PP |  |  |  | NA MOSTĚ v rozsahu řezané spáry nad OP 01 a 06 odstranění podkladních vozovkových vrstev - předp. 200 mm km 0,062 850 - 0,114 550
VV |  |  |  | v rozsahu dil. spar nad OP 01 a 06 51,70*7,55*0,20 = 78,067 [A] Celkové množství = 78,067
P | 14 | 113338 |  | ODSTRAN PODKL ZPEVNENÝCH PLOCH S ASFALT POJIVEM, ODVOZ DO 20KM | M3 | 19.517 | 0 | 0 | OTSKP_2023 ~ 2023 | 0 | 3
PP |  |  |  | VOZOVKA odstranění podkladnách živičných vrstev vozovky - 50 mm v rozsahu řezané spáry nad OP 01 a 06 km 0,062 850 - 0,114 550
VV |  |  |  | v rozsahu dil. spar nad OP 01 a 06 51,70*7,55*0,05 = 19,517 [A] Celkové množství = 19,517
P | 15 | 113534 |  | ODSTRANĚNÍ CHODNÍKOVÝCH KAMENNÝCH OBRUBNÍKŮ, ODVOZ DO 5KM | M | 115 | 0 | 0 | OTSKP_2023 ~ 2023 | 0 | 3
PP |  |  |  | vč. odvozu na meziskládku odstraněno v délce říms bude zpětně použito na stavbě - bez skládkovného
VV |  |  |  | římsa - směr tuřice 57,50 = 57,500 [A] římsa - směr předměřice 57,50 = 57,500 [B] Celkové množství = 115,000
P | 16 | 11372 |  | FRÉZOVÁNÍ ZPEVNENÝCH PLOCH ASFALTOVÝCH | M3 | 0 | 0 | 0 | OTSKP_2023 ~ 2023 | 0 | 3
PP |  |  |  | frézování obrusné vrstvy - KOMPLET SOUČÁST SO 101 (SO 201 - výměra 0 m3) - obrusná vrstva dle sondy předp. 60 mm předp. bez obsahu nebezpečných látek povinný odkup zhotovitele
VV |  |  |  | frézování v rozsahu úpravy - kpl viz SO 101 0 = 0,000 [A] Celkové množství = 0,000
P | 17 | 1152600R |  | PROVEDENÍ VODY STAVBOU | KPL | 1 | 0 | 0 | OTSKP_2023 ~ 2023 | 0 | 3
PP |  |  |  | most v inundačním území komplet provedení vody stavbou dle možností a zkušeností zhotovitele (např. hrázkování, převedení potrubím atd.) - v minimálním rozsahu pro případ zhoršení klimatických podmíek vč. likvidace veškerých odpadů a skládkovného
VV |  |  |  | 1 = 1,000 [A]
P | 18 | 125734 |  | VYKOPÁVKY ZE ZEMNÍKŮ A SKLÁDEK TŘ. I, ODVOZ DO 5KM | M3 | 254.286 | 0 | 0 | OTSKP_2023 ~ 2023 | 0 | 3
PP |  |  |  | vykopávka ornice ze skládky ornice vykopávka zeminy pro zpětný zásyp
VV |  |  |  | dle pol. 17411 254,286 = 254,286 [A] Celkové množství = 254,286
P | 19 | 131834 |  | HLOUBENÍ JAM ZAPAŽ I NEPAŽ TŘ. II, ODVOZ DO 5KM | M3 | 254.286 | 0 | 0 | OTSKP_2023 ~ 2023 | 0 | 3
PP |  |  |  | výkop zeminy pro zpětný zásyp odvoz na meziskládku
VV |  |  |  | dle pol. 17411 254,286 = 254,286 [A] Celkové množství = 254,286
P | 20 | 131838 |  | HLOUBENÍ JAM ZAPAŽ I NEPAŽ TR. II, ODVOZ DO 20KM | M3 | 564.998 | 0 | 0 | OTSKP_2023 ~ 2023 | 0 | 3
PP |  |  |  | výkop zeminy zemina nebude použita pro zpětný zásyp
VV |  |  |  | O1 - výkop (2,65+7,10)/2*3,05*5,0 = 74,344 [A] O1 - prohloubení výkopů pro rozšíření podpěr 2*((2,30+3,70)/2*(0,80+1,50)/2*(6,95+2,50*2)) = 82,455 [B] O1 - prohloubení výkopu pro přechodovou desku (4,80+5,45)/2*0,75*(7,50) = 28,828 [D] P2 - výkop (2,30+5,70)/2*2,70*5,0 = 54,000 [E] P3 - výkop (2,30+5,70)/2*2,70*5,0 = 54,000 [F] P4 - výkop (2,30+5,70)/2*2,70*5,0 = 54,000 [G] P5 - výkop (2,30+5,70)/2*2,70*5,0 = 54,000 [H] O6 - výkop (2,65+6,80)/2*2,95*5,0 = 69,694 [I] O6 - prohloubení výkopů pro rozšíření podpěr (2,30+5,60)/2*1,75*(6,70+2,50*2)+(2,30+6,00)/2*1,75*(4,50+2,50) = 131,714 [J] O6 - prohloubení výkopu pro přechodovou desku (4,80+5,45)/2*0,75*(7,50) = 28,828 [C] výkop pro samostatnou opěrnou zeď - 1. část (-odpočet stav. zdi) ((2,65+5,20)/2*2,20+(0,60+0,80)/2*0,75)*11,15-(0,50+1,0)/2*2,20*11,15 = 83,737 [L] výkop pro samostatnou opěrnou zeď - 2. část (-odpočet stav, zdi) ((2,65+5,20)/2*2,20+(0,60+0,80)/2*0,75)*13,805-(0,50+1,0)/2*2,20*13,80 = 103,684 [M] odpočet pol. 131834 - zemina pro zpětný zásyp -254,286 = -254,286 [K] Celkové množství = 564,998
P | 21 | 17110 |  | ULOŽENÍ SYPANINY DO NÁSYPŮ SE ZHUTNĚNÍM | M3 | 48.627 | 0 | 0 | OTSKP_2023 ~ 2023 | 0 | 3
PP |  |  |  | dosypání svahu a úprava svahu rozhraní SO 101 - konec křídel
VV |  |  |  | O6 svahový kužel u křídla směr tuřice 1/3*3,14*(3,60*1,50)^2*(3,60)/4 = 27,469 [A] O1 svahový kužel u křídla směr tuřice 1/3*3,14*(3,30*1,50)^2*(3,30)/4 = 21,158 [C] Celkové množství = 48,627
P | 22 | 17120 |  | ULOŽENÍ SYPANINY DO NÁSYPU A NA SKLÁDKY BEZ ZHUTNENÍ | M3 | 819.284 | 0 | 0 | OTSKP_2023 ~ 2023 | 0 | 3
PP |  |  |  | uložení zeminy na meziskládku - bude zpětně použita do výkopů
VV |  |  |  | dle pol. 131834 254,286 = 254,286 [A] dle pol. 131838 564,998 = 564,998 [B] Celkové množství = 819,284
P | 23 | 17411 |  | ZÁSYP JAM A RÝH ZEMINOU SE ZHUTNĚNÍM | M3 | 254.286 | 0 | 0 | OTSKP_2023 ~ 2023 | 0 | 3
PP |  |  |  | zpětný zásyp zásyp na líci konstrukcí a na rubu do úrovně drenáže
VV |  |  |  | O1 - zásyp výkopu do úrovně drenáže (0,80+2,40)/2*1,10*5,0 = 8,800 [A] O1 - zásyp výkopu základu rozšířujících zdí - odměřeno z acad 2*(2,20+1,60)/2*(6,70+2*2,50) = 44,460 [B] O6- zásyp výkopu do úrovně drenáže (0,80+2,45)/2*1,15*5,0 = 9,344 [C] O6 - zásyp výkopu základu rozšířujících zdi - odměřeno z acad 6,10*(6,70+2,50*2)+6,30*(4,50+2,50) = 115,470 [D] zásyp výkop pro samostatnou opěrnou zeď - 1. část (0,80+3,15)/2*1,30*11,16+(0,60+0,85)/2*0,75*11,16 = 34,722 [E] výkop pro samostatnou opěrnou zeď - 2. část (0,80+2,30)/2*1,15*13,80+(0,65+2,07)/2*0,90*13,80 = 41,490 [F] Celkové množství = 254,286
SD |  | 2 |  | Základy |  |  |  | 0
P | 24 | 21331 |  | DRENÁŽNÍ VRSTVY Z BETONU MEZEROVITÉHO (DRENÁŽNÍHO) | M3 | 5.311 | 0 | 0 | OTSKP_2023 ~ 2023 | 0 | 3
PP |  |  |  | drenážní beton okolo drenáže
VV |  |  |  | za OP 01 a křídly 0,30*0,30*(8,70+4,70+4,70) = 1,629 [A] za OP 06 a křídly 0,30*0,30*(8,70+4,70+2,55) = 1,436 [B] za samostatnou opěrnou zdí - 1. část 0,30*0,30*11,15 = 1,004 [C] za samostatnou opěrnu zdí - 2.část 0,30*0,30*13,80 = 1,242 [D] Celkové množství = 5,311
P | 25 | 21341 |  | DRENÁŽNÍ VRSTVY Z PLASTBETONU (PLASTMALTY) | M3 | 0.387 | 0 | 0 | OTSKP_2023 ~ 2023 | 0 | 3
PP |  |  |  | žebro z drenážního polymerbetonu v ose odvodnění izolace
VV |  |  |  | žebro 0,15*0,04*(51,70-5*0,50-5*0,40) = 0,283 [A] okolo odvod. trubicek 5*0,40*0,60*0,04 = 0,048 [B] okolo odvodňovače 4*0,50*0,70*0,04 = 0,056 [C] Celkové množství = 0,387
P | 26 | 227831 |  | MIKROPILOTY KOMPLET D DO 150MM NA POVRCHU | M | 1178 | 0 | 0 | OTSKP_2023 ~ 2023 | 0 | 3
PP |  |  |  | mikropiloty - délka 9,50m , kořen 5,50m kompletní provedení dle PD
VV |  |  |  | podpěra O1 36*9,50 = 342,000 [A] podpěra P2 7*2*9,50 = 133,000 [B] podpěra P3 7*2*9,50 = 133,000 [C] podpěra P4 7*2*9,50 = 133,000 [D] podpěra P5 7*2*9,50 = 133,000 [E] podpěra O6 32*9,50 = 304,000 [F] Celkové množství = 1178,000
P | 27 | 26135 |  | VRTY PRO KOTVENÍ, INJEKTÁŽ A MIKROPILOTY NA POVRCHU TŘ. III D DO 300MM | M | 1533.6 | 0 | 0 | OTSKP_2023 ~ 2023 | 0 | 3
PP |  |  |  | vrty pro mikropiloty předp. vrtáno z úrovně zásypu klenby po odstranění k-ce vozovky vykázána celá déla vrtu pol. zahrnuje likvidaci vzniklých odpadů a skládkovné
VV |  |  |  | podpěra O1 36*(9,50+3,50-0,40) = 453,600 [A] podpěra P2 7*2*(9,50+3,10-0,40) = 170,800 [B] podpěra P3 7*2*(9,50+3,20-0,40) = 172,200 [C] podpěra P4 7*2*(9,50+3,10-0,40) = 170,800 [D] podpěra P5 7*2*(9,50+3,00-0,40) = 169,400 [E] podpěra O6 32*(9,50+3,30-0,40) = 396,800 [F] Celkové množství = 1533,600
P | 28 | 26144 |  | VRTY PRO KOTVENÍ, INJEKTÁŽ A MIKROPILOTY NA POVRCHU TŘ. IV D DO 200MM | M | 9 | 0 | 0 | OTSKP_2023 ~ 2023 | 0 | 3
PP |  |  |  | vrty skrz stávající konstrukci pol. zahrnuje likvidaci vzniklých odpadů a skládkovné
VV |  |  |  | vrty skrz stávající podpěru 01 a 06 2*2,0 = 4,000 [A] vrty pro protažení trubiček izolace 5 = 5,000 [B] Celkové množství = 9,000
P | 29 | 272325 |  | ZÁKLADY ZE ŽELEZOBETONU DO C30/37 | M3 | 73.43 | 0 | 0 | OTSKP_2023 ~ 2023 | 0 | 3
PP |  |  |  | základy C30/37 k-ce ve styku se zeminou opatřena nátěrem ALP +2xALN
VV |  |  |  | O1 - základ 1,40*8,70*0,60+2*2,0*0,50*3,30+2*2,16*0,50*0,65+2*0,65*0,50*2,70 = 17,067 [A] P2 - základ 4,70*1,40*0,60 = 3,948 [B] P3 - základ 4,70*1,40*0,60 = 3,948 [C] P4 - základ 4,70*1,40*0,60 = 3,948 [D] P5 - základ 4,70*1,40*0,60 = 3,948 [E] P6 - základ 1,40*8,70*0,60+2,0*0,50*3,48+2*2,44*0,50*0,70+2*0,65*2,50*0,50+2,0*0,50*1,50 = 15,621 [F] základ pod opěrnou zeď - 1. část 2,0*11,15*0,50 = 11,150 [G] základ pod opěrnou zeď - 2. část 2,0*13,8*0,50 = 13,800 [H] Celkové množství = 73,430
P | 30 | 272365 |  | VÝZTUŽ ZÁKLADŮ Z OCELI 10505, B500B | T | 13.217 | 0 | 0 | OTSKP_2023 ~ 2023 | 0 | 3
PP |  |  |  | výztuž 180 kg/m3 vč. pko přes pracovní, dilatační a smršťovací spáry
VV |  |  |  | dle pol. 272325 73,43*0,18 = 13,217 [A] Celkové množství = 13,217
P | 31 | 28999 |  | OPLÁŠTĚNÍ (ZPEVNĚNÍ) Z FÓLIE | M2 | 98.39 | 0 | 0 | OTSKP_2023 ~ 2023 | 0 | 3
PP |  |  |  | těsnící vrstva - fólie za rubem opěry
VV |  |  |  | za O1 2,50*8,70 = 21,750 [A] za O6 2,50*8,70 = 21,750 [B] za opěrnými zdmi 2,20*(11,15+13,80) = 54,890 [C] Celkové množství = 98,390
P | 112 | 226940R |  | ZÁPOROVÉ PAŽENÍ Z KOVU DOČASNÉ | M2 | 42 | 0 | 0 | OTSKP_2023 ~ 2023 | 0 | 3
PP |  |  |  | záporové pažení výkopu podél soukromého objektu zahrnuje kompletní zřízení, provoz a odstranění pažení vč. vrtů, zápor, zabetonování zápor, výdřev, převázek a kotvení vč. likvidace vzniklých odpadů a skládkovného vykázáno na pohledovou plochu
VV |  |  |  | 14,0*3,0 = 42,000 [A] Celkové množství = 42,000
SD |  | 3 |  | Svislé konstrukce |  |  |  | 0
P | 32 | 31717 |  | KOVOVÉ KONSTRUKCE PRO KOTVENÍ ŘÍMSY | KG | 636 | 0 | 0 | OTSKP_2023 ~ 2023 | 0 | 3
PP |  |  |  | kotva římsy ve vývrtu 6 kg/ kotva římsy provedeno dle VL4 402.02 umístěno po 1,0 m na nk mostu
VV |  |  |  | římsa - směr tuřice 6,0*(52,0/1,0+1) = 318,000 [A] římsa - směr předměřice 6,0*(52,0/1,0+1) = 318,000 [B] Celkové množství = 636,000
P | 33 | 317325 |  | ŘÍMSY ZE ŽELEZOBETONU DO C30/37 | M3 | 68.71 | 0 | 0 | OTSKP_2023 ~ 2023 | 0 | 3
PP |  |  |  | beton C30/37 - XF4 vč. provedení striáže v rozsahu dle PD vč. otisku s letopočtem výstavby
VV |  |  |  | římsa - směr tuřice na nk 52,20*(0,65*0,35+1,25*0,23) = 26,883 [A] římsa - směr tuřice na křídlech (4,20+4,20)*(0,65*0,35+0,65*0,23) = 3,167 [C] římsa - směr předměřice 52,20*(0,65*0,35+1,25*0,23) = 26,883 [B] římsa - směr tuřice na křídlech a opěrných zdech (4,20+2,10+11,14+13,80)*(0,65*0,35+0,65*0,23) = 11,777 [D] Celkové množství = 68,710
P | 34 | 317365 |  | VÝZTUŽ ŘÍMS Z OCELI 10505, B500B | T | 10.994 | 0 | 0 | OTSKP_2023 ~ 2023 | 0 | 3
PP |  |  |  | vč. PKO výztuže přes smršťovací, dilatační a pracovní spáry 160 kg/m3
VV |  |  |  | dle pol. 317325 0,160*68,710 = 10,994 [A] Celkové množství = 10,994
P | 35 | 327212 |  | ZDI OPĚRNÉ, ZÁRUBNÍ, NÁBŘEŽNÍ Z LOMOVÉHO KAMENE NA MC | M3 | 109.01 | 0 | 0 | OTSKP_2023 ~ 2023 | 0 | 3
PP |  |  |  | vyzdění/přezdění poprsních zdí použit stávající kámen + doplnění nového kamene vč. očištění stávajícího kamene vč. dopravy a naložení z meziskládky
VV |  |  |  | poprsní zeď směr tuřice (plocha odměřena z aacd) 99,10*(0,50+0,60)/2 = 54,505 [A] poprsní zeď směr předměřice (plocha odměřena z acad) 99,10*(0,50+0,60)/2 = 54,505 [B] Celkové množství = 109,010
P | 36 | 327325 |  | ZDI OPĚRNÉ, ZÁRUBNÍ, NÁBŘEŽNÍ ZE ŽELEZOVÉHO BETONU DO C30/37 | M3 | 24.646 | 0 | 0 | OTSKP_2023 ~ 2023 | 0 | 3
PP |  |  |  | opěrné zdi 30/37 k-ce ve styku se zeminou opatřena nátěrem ALP +2xALN
VV |  |  |  | O6 - opěrná zeď - část 1 0,50*11,15*(2,20+2,0)/2 = 11,708 [A] O6 - opěrná zeď - část 2 0,50*13,80*(2,0+1,75)/2 = 12,938 [B] Celkové množství = 24,646
P | 37 | 327365 |  | VÝZTUŽ ZDÍ OPĚRNÝCH, ZÁRUBNÍCH, NÁBŘEŽNÍCH Z OCELI 10505, B500B | T | 4.929 | 0 | 0 | OTSKP_2023 ~ 2023 | 0 | 3
PP |  |  |  | výztuž opěrné zdi vč. ok pro kotvení říms 200kg/m3
VV |  |  |  | dle pol.327325 24,646*0,20 = 4,929 [A] Celkové množství = 4,929
P | 38 | 333213 |  | OBKLAD MOST OPĚR A KŘÍDEL Z LOM KAMENE | M3 | 171.35 | 0 | 0 | OTSKP_2023 ~ 2023 | 0 | 3
PP |  |  |  | obklad lomového kamene vč. kotvení k žlb zdi požadavky na pojivo a spárovací hmoty viz TZ podléhá schválení NPÚ
VV |  |  |  | O1 - plocha odměřena z acad 43,85+12,60 = 56,450 [A] O6 - plocha osměřena z acad 47,70+17,90 = 65,600 [B] opěrná zeď - 1. část 23,50 = 23,500 [C] opěrná zeď - 2. část 25,80 = 25,800 [D] Celkové množství = 171,350
P | 39 | 333325 |  | MOSTNÍ OPĚRY A KŘÍDLA ZE ŽELEZOVÉHO BETONU DO C30/37 | M3 | 53.921 | 0 | 0 | OTSKP_2023 ~ 2023 | 0 | 3
PP |  |  |  | Křídla C30/37 k-ce ve styku se zeminou opatřena nátěrem ALP +2xALN
VV |  |  |  | O1 - křídlo předměřice 0,45*2,31*3,36+0,50*1,52*3,36+0,45*4,18*(3,36+0,28) = 12,893 [B] O1 - křídlo tuřice 0,45*2,13*3,18+0,50*1,61*3,18+0,45*4,16*(3,18+0,28) = 12,085 [C] O6 - křídlo předměřice 0,45*2,42*4,31+0,50*1,70*4,31+0,45*2,07*(4,31+0,28) = 12,633 [E] O6 - křídlo tuřice 0,45*2,26*4,14+0,50*1,80*4,14+0,45*4,21*(4,14+0,28) = 16,310 [F] Celkové množství = 53,921
P | 40 | 333326 |  | MOSTNÍ OPĚRY A KŘÍDLA ZE ŽELEZOVÉHO BETONU DO C40/50 | M3 | 18.314 | 0 | 0 | OTSKP_2023 ~ 2023 | 0 | 3
PP |  |  |  | dříky C35/45 k-ce ve styku se zeminou opatřena nátěrem ALP +2xALN
VV |  |  |  | O1 - dřík 0,50*8,70*(2,03+2,25)/2 = 9,309 [A] O6 - dřík 0,50*8,70*(1,95+2,19)/2 = 9,005 [D] Celkové množství = 18,314
P | 41 | 333365 |  | VÝZTUŽ MOSTNÍCH OPĚR A KŘÍDEL Z OCELI 10505, B500B | T | 14.447 | 0 | 0 | OTSKP_2023 ~ 2023 | 0 | 3
PP |  |  |  | výztuž opěr vč. ok pro kotvení říms na křídlech 200 kg/m3
VV |  |  |  | dle pol. 333325 53,92*0,20 = 10,784 [A] dle pol. 333326 18,314*0,20 = 3,663 [B] Celkové množství = 14,447
P | 42 | 334213 |  | OBKLAD MOST PILÍŘŮ Z LOM KAMENE | M3 | 2.55 | 0 | 0 | OTSKP_2023 ~ 2023 | 0 | 3
PP |  |  |  | obklad betonové krycí desky na ledolamech před pilíři po odbourání dobetonávek vč. kotvení a separace (zahrnuje - kotvy+vrty+vlepení - kpl)
VV |  |  |  | P2-P5 2*5,0*0,20+2*5,50*0,25*0,20 = 2,550 [A] Celkové množství = 2,550
P | 43 | 334326 |  | MOSTNÍ PILÍŘE A STATIVA ZE ŽELEZOVÉHO BETONU DO C40/50 | M3 | 18.167 | 0 | 0 | OTSKP_2023 ~ 2023 | 0 | 3
PP |  |  |  | pilíře C35/45 k-ce ve styku se zeminou opatřena nátěrem ALP +2xALN
VV |  |  |  | P2 1,93*0,50*4,70 = 4,536 [A] P3 1,96*0,50*4,70 = 4,606 [B] P4 1,95*0,50*4,70 = 4,583 [C] P5 1,89*0,50*4,70 = 4,442 [D] Celkové množství = 18,167
P | 44 | 334365 |  | VÝZTUŽ MOSTNÍCH PILÍŘŮ A STATIV Z OCELI 10505, B500B | T | 3.997 | 0 | 0 | OTSKP_2023 ~ 2023 | 0 | 3
PP |  |  |  | výztuž pilířů vč. ok pro kotvení říms na křídlech 220kg/m3
VV |  |  |  | dle pol. 334325 18,167*0,220 = 3,997 [A] Celkové množství = 3,997
SD |  | 4 |  | Vodorovné konstrukce |  |  |  | 0
P | 45 | 420325 |  | PŘECHODOVÉ DESKY MOSTNÍCH OPĚR ZE ŽELEZOBETONU C30/37 | M3 | 17.1 | 0 | 0 | OTSKP_2023 ~ 2023 | 0 | 3
PP |  |  |  | C30/37 k-ce ve styku se zeminou opatřena nátěrem ALP +2xALN
VV |  |  |  | za O1 7,50*3,80*0,30 = 8,550 [A] za O6 7,50*3,80*0,30 = 8,550 [B] Celkové množství = 17,100
P | 46 | 420365 |  | VÝZTUŽ PŘECHODOVÝCH DESEK MOSTNÍCH OPĚR Z OCELI 10505, B500B | T | 3.078 | 0 | 0 | OTSKP_2023 ~ 2023 | 0 | 3
PP |  |  |  | 180 kg/m3
VV |  |  |  | dle pol. 420325 0,18*17,10 = 3,078 [A] Celkové množství = 3,078
P | 47 | 421336 |  | MOSTNÍ NOSNÉ DESKOVÉ KONSTRUKCE Z PŘEDPJATÉHO BETONU C40/50 | M3 | 219.727 | 0 | 0 | OTSKP_2023 ~ 2023 | 0 | 3
PP |  |  |  | nosná konstrukce C35/45 technologie zvedání - viz sam. pol. betonáž ve zvýšené poloze a spuštění
VV |  |  |  | nosná k-ce v poli 4,25*51,40 = 218,450 [A] zesílení na O1, O6 (5,262+0,15*8,70)*0,40 = 2,627 [B] odpočet kapsy pro uložení přechodové desky -2*7,50*0,30*0,30 = -1,350 [C] Celkové množství = 219,727
P | 48 | 421365 |  | VÝZTUŽ MOSTNÍ DESKOVÉ KONSTRUKCE Z OCELI 10505, B500B | T | 43.945 | 0 | 0 | OTSKP_2023 ~ 2023 | 0 | 3
PP |  |  |  | vázaná výztuž 200 kg/m3
VV |  |  |  | dle pol. 421336 0,20*219,727 = 43,945 [A] Celkové množství = 43,945
P | 49 | 42137 |  | VÝZTUŽ MOSTNÍ NOSNÉ DESKOVÉ KONSTR PŘEDPÍNACÍ | T | 8.61 | 0 | 0 | OTSKP_2023 ~ 2023 | 0 | 3
PP
VV |  |  |  | 8,61 = 8,610 [A] Celkové množství = 8,610
P | 50 | 42838 | A | KLOUB ZE ŽELEZOBETONU VČET VÝZTUŽE | M | 37.4 | 0 | 0 | OTSKP_2023 ~ 2023 | 0 | 3
PP |  |  |  | vrubový kloub - spodní stavba a nk
VV |  |  |  | O1 8,70 = 8,700 [A] P2 5,0 = 5,000 [B] P3 5,0 = 5,000 [C] P4 5,0 = 5,000 [D] P5 5,0 = 5,000 [E] O6 8,70 = 8,700 [F] Celkové množství = 37,400
P | 51 | 42838 | B | KLOUB ZE ŽELEZOBETONU VČET VÝZTUŽE | M | 15 | 0 | 0 | OTSKP_2023 ~ 2023 | 0 | 3
PP |  |  |  | vrubový kloub - spodní stavba a přechodová deska
VV |  |  |  | O1 7,50 = 7,500 [A] O6 7,50 = 7,500 [B] Celkové množství = 15,000
P | 52 | 42838 | C | KLOUB ZE ŽELEZOBETONU VČET VÝZTUŽE | M | 17.4 | 0 | 0 | OTSKP_2023 ~ 2023 | 0 | 3
PP |  |  |  | vrubový kloub - krajní podpěry O1 a O6 a základ podpěr
VV |  |  |  | O1 8,70 = 8,700 [A] O6 8,70 = 8,700 [F] Celkové množství = 17,400
P | 53 | 431125 |  | SCHODIŠŤ KONSTR Z DÍLCŮ ŽELEZOBETON DO C30/37 (B37) | M3 | 2.106 | 0 | 0 | OTSKP_2023 ~ 2023 | 0 | 3
PP |  |  |  | schodiště C30/37 provedení dle VL4
VV |  |  |  | 26*0,18*0,75*0,60 = 2,106 [A] Celkové množství = 2,106
P | 54 | 451312 |  | PODKLADNÍ A VÝPLŇOVÉ VRSTVY Z PROSTÉHO BETONU C12/15 | M3 | 40.692 | 0 | 0 | OTSKP_2023 ~ 2023 | 0 | 3
PP |  |  |  | podkladní beton C12/15
VV |  |  |  | pod O1 (odměřeno z acad) 0,15*40,50+2*0,15*1,70*0,20 = 6,177 [A] pod P2 0,15*1,70*5,0 = 1,275 [B] pod P3 0,15*1,70*5,0 = 1,275 [C] pod P4 0,15*1,70*5,0 = 1,275 [D] pod P5 0,15*1,70*5,0 = 1,275 [E] pod O6 (odměřeno z acad) 0,15*37,30+2*0,15*1,70*0,20 = 5,697 [F] O6 - pod samostatnou opěrnou zdí - část 1. 0,15*2,10*11,40 = 3,591 [G] O6 - pod samostatnou opěrnou zdí - část 2. 0,15*2,10*14,35 = 4,520 [H] pod přechodovými deskami 2*0,15*3,65*7,50 = 8,213 [I] O1 - pod drenéží za rubem 0,25*0,30*(8,70+4,70+4,70) = 1,358 [J] O6 - pod drenéží za rubem 0,25*0,30*(8,70+4,70+2,55) = 1,196 [K] pod drenáž za samostatnou opěrnou zdí - 1. část 0,20*0,50*11,14 = 1,114 [L] pod drenáž za samostatnou opěrnou zdí - 2. část 1,80*13,80*0,15 = 3,726 [M] Celkové množství = 40,692
P | 55 | 451315 |  | PODKLADNÍ A VÝPLŇOVÉ VRSTVY Z PROSTÉHO BETONU C30/37 | M3 | 14.245 | 0 | 0 | OTSKP_2023 ~ 2023 | 0 | 3
PP |  |  |  | betonová krycí deska na stávajících kamenných ledolamech před pilíři po odbourání dobetonávek
VV |  |  |  | P2-P5 2*5*3,70*(0,27+0,50)/2 = 14,245 [A] Celkové množství = 14,245
P | 56 | 45131A |  | PODKLADNÍ A VÝPLŇOVÉ VRSTVY Z PROSTÉHO BETONU C20/25 | M3 | 9.98 | 0 | 0 | OTSKP_2023 ~ 2023 | 0 | 3
PP |  |  |  | podkladní beton - lože pod dlažbu
VV |  |  |  | (dle pol. 465512) 7,72/0,20*0,15 = 5,790 [A] (dle pol. 465922) 27,93*0,15 = 4,190 [B] Celkové množství = 9,980
P | 57 | 45160 |  | PODKL A VÝPLŇ VRSTVY Z MEZEROVITÉHO BETONU | M3 | 18 | 0 | 0 | OTSKP_2023 ~ 2023 | 0 | 3
PP |  |  |  | plomba mezi ledolamem a obkladem zásyp mezerovitým betonem - vč. seperace od pískovcového zdiva
VV |  |  |  | P2-P5 5*2*3,6*0,50 = 18,000 [B] Celkové množství = 18,000
P | 58 | 45734 |  | VYROVNÁVACÍ A SPÁD BETON ZVLÁŠTNÍ (PLASTBETON) | M3 | 1.125 | 0 | 0 | OTSKP_2023 ~ 2023 | 0 | 3
PP |  |  |  | vozovkové vyrovnávací klíny na přechodových deskach dle VL 4
VV |  |  |  | 2*3*7,50*(0,10*0,50)/2 = 1,125 [A] Celkové množství = 1,125
P | 59 | 45852 | A | VÝPLŇ ZA OPĚRAMI A ZDMI Z KAMENIVA DRCENÉHO | M3 | 186.615 | 0 | 0 | OTSKP_2023 ~ 2023 | 0 | 3
PP |  |  |  | zásyp za opěrami dle VL 4
VV |  |  |  | za O1 (odměřeno z acad) 5,65*9,20 = 51,980 [A] za O6 (odměřeno z acad) 5,35*9,20 = 49,220 [B] O6 - za opěrnou zdi - 1.část (odměřeno z acad) 3,70*11,15 = 41,255 [C] O6 - za opěrnou zdi - 2.část (odměřeno z acad) 3,20*13,80 = 44,160 [D] Celkové množství = 186,615
P | 60 | 45852 | B | VÝPLŇ ZA OPĚRAMI A ZDMI Z KAMENIVA DRCENÉHO | M3 | 1.488 | 0 | 0 | OTSKP_2023 ~ 2023 | 0 | 3
PP |  |  |  | výplň nezhutněným kamenivem mezi dříkem opěr a křídly
VV |  |  |  | O1 2*0,25*3,0*0,50 = 0,750 [A] O6 2*0,25*2,95*0,50 = 0,738 [B] Celkové množství = 1,488
P | 61 | 45860 |  | VÝPLŇ ZA OPĚRAMI A ZDMI Z MEZEROVITÉHO BETONU | M3 | 230.319 | 0 | 0 | OTSKP_2023 ~ 2023 | 0 | 3
PP |  |  |  | výplň mezi poprsními zdmi a za rubem opěr
VV |  |  |  | O1 - mezi parapetními zdmi a za rubem dříku (0,45+3,0)/2*3,0*5,0+0,45*9,20*1,75 = 33,120 [A] P2 2*(0,45+2,60)/2*2,7*5,0 = 41,175 [B] P3 2*(0,45+2,60)/2*2,7*5,0 = 41,175 [C] P4 2*(0,45+2,60)/2*2,7*5,0 = 41,175 [D] P5 2*(0,45+2,60)/2*2,7*5,0 = 41,175 [E] O6 - mezi parapetními zdmi (0,45+3,0)/2*3,0*5,0+0,45*9,20*1,60 = 32,499 [F] Celkové množství = 230,319
P | 62 | 465512 |  | DLAŽBY Z LOMOVÉHO KAMENE NA MC | M3 | 7.715 | 0 | 0 | OTSKP_2023 ~ 2023 | 0 | 3
PP |  |  |  | dlažba z lomového kamene tl. 0,20m
VV |  |  |  | O6 - odláždění podél křídla (směr předměřice) 5,0*1,0*0,20 = 1,000 [B] O6 - svah podél schodiště 1,20*26,0*0,20 = 6,240 [A] O6 - odláždění mezi schodištěm a křídlem 1,20*0,30*6,6*0,20 = 0,475 [C] Celkové množství = 7,715
P | 63 | 465922 |  | DLAŽBY Z BETONOVÝCH DLAŽDIC NA MC | M2 | 27.93 | 0 | 0 | OTSKP_2023 ~ 2023 | 0 | 3
PP |  |  |  | odláždění za koncem křídel
VV |  |  |  | oblast O1 (2,55+8,70) = 11,250 [A] oblast O6- křídlo+sam. zeď část č.1 0,60*(13,80+14,0) = 16,680 [B] Celkové množství = 27,930
P | 64 | 46731A |  | STUPNĚ A PRAHY VODNÍCH KORYT Z PROSTÉHO BETONU C20/25 | M3 | 7.6 | 0 | 0 | OTSKP_2023 ~ 2023 | 0 | 3
PP |  |  |  | prahy pod dlažbu a pod schodiště
VV |  |  |  | práh pod odlážděním O6 - směr předměřice 15,25*0,50*0,80 = 6,100 [B] pod schodiště 3*0,50*0,80*(0,75+0,50) = 1,500 [C] Celkové množství = 7,600
P | 111 | 425111 |  | SYNCHR ZVED MOST POLE ŠÍŘ DO 10M HMOT DO 200T NA VÝŠ DO 0,5M | KUS | 5 | 0 | 0 | OTSKP_2023 ~ 2023 | 0 | 3
PP |  |  |  | synchronizované spouštění 5 polí dle TZ
VV |  |  |  | Pole 1-5 5 = 5,000 [A] Celkové množství = 5,000
SD |  | 5 |  | Komunikace |  |  |  | 0
P | 65 | 572214 |  | SPOJOVACÍ POSTŘIK Z MODIFIK EMULZE DO 0,5KG/M2 | M2 | 387.5 | 0 | 0 | OTSKP_2023 ~ 2023 | 0 | 3
PP |  |  |  | spojovací postřik 0,20 kg/m2 Spojovací postřiky budou provedeny s modifikované kationaktivní emulze vykázáno v rozsahu MZ
VV |  |  |  | dle pol. 574B34 387,50 = 387,500 [A] Celkové množství = 387,500
P | 66 | 574B34 |  | ASFALTOVÝ BETON PRO OBRUSNÉ VRSTVY MODIFIK ACO 11+, 11S TL. 40MM | M2 | 387.5 | 0 | 0 | OTSKP_2023 ~ 2023 | 0 | 3
PP |  |  |  | Obrusná vrstva ACO 11+ PmB modif. - 40mm
VV |  |  |  | vozovka na mostě mezi řezanými sparami nad op 01 a 06 387,50 = 387,500 [A] Celkové množství = 387,500
P | 67 | 575F53 |  | LITÝ ASFALT MA IV (OCHRANA MOSTNÍ IZOLACE) 11 TL. 40MM MODIFIK | M2 | 387.5 | 0 | 0 | OTSKP_2023 ~ 2023 | 0 | 3
PP |  |  |  | litý asfalt MA 11 IV PmB 40 mm
VV |  |  |  | vozovka na mostě mezi řezanými sparami nad op 01 a 06 387,50 = 387,500 [A] Celkové množství = 387,500
P | 68 | 583020R |  | KRYT ZE SINIČNÍCH DÍLCŮ - panelová rovnanina - zřízení, odstranění | M2 | 816 | 0 | 0 | OTSKP_2023 ~ 2023 | 0 | 3
PP |  |  |  | provizorní panelová rovnanina na ochranu inženýrských sítí - vodárenský pruh provedeno dle možností a zkušeností zhotovitele vč. podsypu ŠD 0-32 TL.150 mm sejmutí ornice (drnu), zřízení, provoz, odstranění, rozprostření ornice (drnu), uvedení do původního stavu, likvidace vzniklých odpadů, skládkovné
VV |  |  |  | ochrana vodárenského pásma - ODMĚŘENO Z ACAD 816,0 = 816,000 [A] Celkové množství = 816,000
P | 114 | 57475 |  | VOZOVKOVÉ VÝZTUŽNÉ VRSTVY Z GEOMŘÍŽOVINY | M2 | 60 | 0 | 0 | OTSKP_2023 ~ 2023 | 0 | 3
PP |  |  |  | vyztužení vozovky v přechodové oblasti geomříží dle TP 97
VV |  |  |  | 2*4,0*7,50 = 60,000 [A] Celkové množství = 60,000
SD |  | 6 |  | Úpravy povrchů, podlahy, výplně otvorů |  |  |  | 0
P | 69 | 62663 |  | INJEKTÁŽ TRHLIN SILOVĚ SPOJUJÍCÍ | M | 75 | 0 | 0 | OTSKP_2023 ~ 2023 | 0 | 3
PP |  |  |  | injektáž trhlin v kamenném zdivu rozsah bude upřesněn dle skutečnosti podléhá schválení NPÚ
VV |  |  |  | odhad 75,0 = 75,000 [A] Celkové množství = 75,000
P | 70 | 626650R |  | KONZERVACE PŘÍČNÉHO SEPJETÍ KLENEB | kpl | 2 | 0 | 0 | OTSKP_2023 ~ 2023 | 0 | 3
PP |  |  |  | viditelné ok prvky otryskány, obnova PKO, konzervace vyinjektování trhlin v místě dle TZ
VV |  |  |  | příčné sepnutí kleneb ve 4. a 5. poli 2 = 2,000 [A] Celkové množství = 2,000
P | 71 | 62745 |  | SPÁROVÁNÍ STARÉHO ZDIVA CEMENTOVOU MALTOU | M2 | 488.64 | 0 | 0 | OTSKP_2023 ~ 2023 | 0 | 3
PP |  |  |  | spárování starého zdiva do hloubky dle TZ požadavky na spárovací hmotu - viz TZ podléhá schválení NPÚ
VV |  |  |  | výměra dle pol.938443 488,640 = 488,640 [A] Celkové množství = 488,640
SD |  | 7 |  | Přidružená stavební výroba |  |  |  | 0
P | 72 | 711132 |  | IZOLACE BĚŽNÝCH KONSTRUKCÍ PROTI VOLNĚ STÉKAJÍCÍ VODĚ ASFALTOVÝMI PÁSY | M2 | 49.635 | 0 | 0 | OTSKP_2023 ~ 2023 | 0 | 3
PP |  |  |  | AIP - izolace rubu konstrukcí jen opěrné zdi (rub opěr a křídel - ALP+2x ALN)
VV |  |  |  | O6 - rub opěrné zdi 1.část 11,15*(2,1) = 23,415 [A] O6 - rub opěrné zdi 2.část 13,80*(1,90) = 26,220 [B] Celkové množství = 49,635
P | 73 | 711442 |  | IZOLACE MOSTOVEK CELOPLOŠNÁ ASFALTOVÝMI PÁSY S PEČETÍCÍ VRSTVOU | M2 | 565.35 | 0 | 0 | OTSKP_2023 ~ 2023 | 0 | 3
PP |  |  |  | nová hydroizolace, provedení dle TZ provedeno pod vozovkovým souvrstvím přetaženo 1,50m přes přechodové desky
VV |  |  |  | izolace na mostovce (10,50*51,70) = 542,850 [A] přetaženo 1,50 m přes přechodové desky 2*1,50*7,50 = 22,500 [B] Celkové množství = 565,350
P | 74 | 711502 |  | OCHRANA IZOLACE NA POVRCHU ASFALTOVÝMI PÁSY | M2 | 170.61 | 0 | 0 | OTSKP_2023 ~ 2023 | 0 | 3
PP |  |  |  | ochrana izolace pod římsami - s kovovou vložkou
VV |  |  |  | pod římsou směr tuřice (1,50+0,15)*51,70 = 85,305 [A] pod římsou směr předměřice (1,50+0,15)*51,70 = 85,305 [B] Celkové množství = 170,610
P | 75 | 711509 |  | OCHRANA IZOLACE NA POVRCHU TEXTILIÍ | M2 | 305.261 | 0 | 0 | OTSKP_2023 ~ 2023 | 0 | 3
PP |  |  |  | ochrana rubu podpěr
VV |  |  |  | O1 2*(2,15+0,45+0,60)*8,90+2*2,4 = 61,760 [A] P2 2*(1,95+0,45+0,60)*4,70+2*2,60 = 33,400 [B] P3 2*(1,96+0,45+0,60)*4,70+2*2,60 = 33,494 [C] P4 2*(1,95+0,45+0,60)*4,70+2*2,60 = 33,400 [D] P5 2*(1,89+0,45+0,60)*4,70+2*2,60 = 32,836 [E] O6 2*(2,17+0,45+0,60)*8,90+2*2,40 = 62,116 [F] na rubu opěrné zdi - 1. část 2,10*11,15 = 23,415 [G] na rubu opěrné zdi - 2. část 1,80*13,80 = 24,840 [H] Celkové množství = 305,261
P | 78 | 78381 |  | NÁTĚRY BETON KONSTR TYP S1 (OS-A) | M2 | 299.86 | 0 | 0 | OTSKP_2023 ~ 2023 | 0 | 3
PP |  |  |  | hydrofobní a ochranný nátěr kamenného zdiva podléhá schválení NPÚ
VV |  |  |  | dle pol. 938443 299,860 = 299,860 [A] Celkové množství = 299,860
P | 109 | 767922R |  | OPLOCENÍ - demotnáž a zpětná montáž | m2 | 40 | 0 | 0 | OTSKP_2023 ~ 2023 | 0 | 3
PP |  |  |  | demontáž stávajícího oplocení a montáž oplocení kolmo na konec křídla O6 a podél pozemku p.č.12912 u OP 01 - vč. likvidace vzniklých odpadů a skládkovné - nové oplocení vč kotvení, sloupků a výplně kompletní provedení
VV |  |  |  | předmostí předměřice 1,60*5,0 = 8,000 [A] u op 01 20,0*1,60 = 32,000 [B] Celkové množství = 40,000
SD |  | 8 |  | Potrubí |  |  |  | 0
P | 79 | 875332 |  | POTRUBÍ DREN Z TRUB PLAST DN DO 150MM DĚROVANÝCH | M | 59 | 0 | 0 | OTSKP_2023 ~ 2023 | 0 | 3
PP |  |  |  | drenáž za rubem opěr a opěrných zdí vč. vyýstění skrz konstrukci vč. vyústění dle PD
VV |  |  |  | za OP 01 a křídly (8,70+4,70+4,70) = 18,100 [A] za OP 06 a křídly (8,70+4,70+2,55) = 15,950 [B] za samostatnou opěrnou zdí - 1. část 11,15 = 11,150 [C] za samostatnou opěrnou zdí - 2. část 13,80 = 13,800 [D] Celkové množství = 59,000
P | 80 | 87627 |  | CHRÁNIČKY Z TRUB PLASTOVÝCH DN DO 100MM | M | 68.65 | 0 | 0 | OTSKP_2023 ~ 2023 | 0 | 3
PP |  |  |  | chráničky v římsách vč. přechodu do země
VV |  |  |  | římsa směr předměřice - chránička 60,65+2*4,0 = 68,650 [A] Celkové množství = 68,650
P | 81 | 87633 |  | CHRÁNIČKY Z TRUB PLASTOVÝCH DN DO 150MM | M | 68.65 | 0 | 0 | OTSKP_2023 ~ 2023 | 0 | 3
PP |  |  |  | chránička v římsách vč. přechodu do země
VV |  |  |  | římsa směr předměřice - rezervní chránička 60,65+2*4,0 = 68,650 [A] Celkové množství = 68,650
P | 82 | 895180R |  | VSAKOVACÍ JÍMKA | KUS | 5 | 0 | 0 | OTSKP_2023 ~ 2023 | 0 | 3
PP |  |  |  | Vsakovací jímka vyplněná lomovým kamenem
VV |  |  |  | pod odvodňovači 4 = 4,000 [A] odvodnění komunikace - v poli 5 1 = 1,000 [B] Celkové množství = 5,000
P | 83 | 89536 |  | DRENÁŽNÍ VÝUSŤ Z PROST BETONU | KUS | 4 | 0 | 0 | OTSKP_2023 ~ 2023 | 0 | 3
PP |  |  |  | drenážní vyústění ve svahu podél opěr
VV |  |  |  | O1+O6 2+2 = 4,000 [A] Celkové množství = 4,000
SD |  | 9 |  | Ostatní konstrukce a práce |  |  |  | 0
P | 84 | 9112B1 |  | ZÁBRADLÍ MOSTNÍ SE SVISLOU VÝPLNÍ - DODÁVKA A MONTÁŽ - atyp. | M | 25.3 | 0 | 0 | OTSKP_2023 ~ 2023 | 0 | 3
PP |  |  |  | atypické zábradlí na samostatné zdi
VV |  |  |  | zábradlí na samostatné zdi část 1,2 11,50+13,80 = 25,300 [A] Celkové množství = 25,300
P | 85 | 9112B10R |  | ZÁBRADLÍ MOSTNÍ SE SVISLOU VÝPLNÍ - DODÁVKA A MONTÁŽ - kamenné | M | 119.15 | 0 | 0 | OTSKP_2023 ~ 2023 | 0 | 3
PP |  |  |  | atypické historizující kamenné zábradlí kamenné sloupky + ocelový panel se svislou výplní vč. kotvení nerezovými závitovými tyčemi A4, tmel na bázi pryskyřice vč. podlití
VV |  |  |  | zábradlí na římse tuřice 60,65 = 60,650 [A] zábradlí na římse přeměřice 58,50 = 58,500 [B] Celkové množství = 119,150
P | 86 | 91345 |  | NIVELAČNÍ ZNAČKY KOVOVÉ | KUS | 42 | 0 | 0 | OTSKP_2023 ~ 2023 | 0 | 3
PP |  |  |  | podpěry, křídla, římsy
VV |  |  |  | římsy 2*13 = 26,000 [A] podpěry 2*6 = 12,000 [B] samostatné zdi 4 = 4,000 [C] Celkové množství = 42,000
P | 87 | 91355 |  | EVIDENČNÍ ČÍSLO MOSTU | KUS | 2 | 0 | 0 | OTSKP_2023 ~ 2023 | 0 | 3
PP |  |  |  | vč. kotvení
VV |  |  |  | 2 = 2,000 [A] Celkové množství = 2,000
P | 88 | 917224 |  | SILNIČNÍ A CHODNÍKOVÉ OBRUBY Z BETONOVÝCH OBRUBNÍKŮ ŠÍŘ 150MM | M | 31.9 | 0 | 0 | OTSKP_2023 ~ 2023 | 0 | 3
PP |  |  |  | obruby záhonové betonové podél odláždění
VV |  |  |  | oblast O1 7,0 = 7,000 [A] oblast O6 - po obou stranách schodiště 2*12,0 = 24,000 [B] samostatná zeď č.2 - za koncem dlažby 0,90 = 0,900 [C] Celkové množství = 31,900
P | 89 | 917426 |  | CHODNÍKOVÉ OBRUBY Z KAMENNÝCH OBRUBNÍKŮ ŠÍŘ 250MM | M | 154.35 | 0 | 0 | OTSKP_2023 ~ 2023 | 0 | 3
PP |  |  |  | chodníkové obruby - vč kotvení výška nášlapu 150 mm vč. kotvení vč. uložení do beton lože a opěrek budou využity stávající sejmuté obruby a doplněn nový materiál
VV |  |  |  | podél římsy - směr tuřice 65,750 = 65,750 [A] podél římsy - směr předměřice 88,60 = 88,600 [B] Celkové množství = 154,350
P | 90 | 919111 |  | ŘEZÁNÍ ASFALTOVÉHO KRYTU VOZOVEK TL DO 50MM | M | 15 | 0 | 0 | OTSKP_2023 ~ 2023 | 0 | 3
PP |  |  |  | řezání asfaltového krytu nad opěrami
VV |  |  |  | řezaná spára nad opěrami 2*7,50 = 15,000 [A] Celkové množství = 15,000
P | 91 | 9311850R |  | SEPARACE Z POLYSTYRENU TL 150MM | M2 | 296.628 | 0 | 0 | OTSKP_2023 ~ 2023 | 0 | 3
PP
VV |  |  |  | O1 (2,16+0,45+0,60)*8,70+2*2,40 = 32,727 [A] P2 2*(1,95+0,45+0,60)*8,80+2*2,65 = 58,100 [B] P3 2*(1,96+0,45+0,60)*8,80+2*2,65 = 58,276 [C] P4 2*(1,95+0,45+0,60)*8,80+2*2,65 = 58,100 [D] P5 2*(1,90+0,45+0,60)*8,80+2*2,65 = 57,220 [E] O6 (2,10+0,45+0,60)*8,70+2*2,40 = 32,205 [F] Celkové množství = 296,628
P | 92 | 931325 | A | TĚSNĚNÍ DILATAČ SPAR ASF ZÁLIVKOU MODIFIK PRŮŘ DO 600MM2 | M | 15 | 0 | 0 | OTSKP_2023 ~ 2023 | 0 | 3
PP |  |  |  | těsnící zálivka ve vozovce
VV |  |  |  | v místě řezané spáry nad opěrami 2*7,50 = 15,000 [A] Celkové množství = 15,000
P | 93 | 931325 | B | TĚSNĚNÍ DILATAČ SPAR ASF ZÁLIVKOU MODIFIK PRŮŘ DO 600MM2 | M | 308.7 | 0 | 0 | OTSKP_2023 ~ 2023 | 0 | 3
PP |  |  |  | těsnící zálivka podél kamenných obrubníků
VV |  |  |  | dle pol. 917426 2*154,35 = 308,700 [A] Celkové množství = 308,700
P | 94 | 93311 |  | ZATĚŽOVACÍ ZKOUŠKA MOSTU STATICKÁ 1. POLE DO 300M2 | KUS | 1 | 0 | 0 | OTSKP_2023 ~ 2023 | 0 | 3
PP |  |  |  | Zatěžovací zkouška bude provedena dle ČSN 73 6209. Zatěžovací zkouška bude provedena před zakrytím konstrukce poprsními zdmi. Zkoušena budou 2 pole v nesymetrické poloze. všechny zatěžovací stavy, vč vyhodnocení
VV |  |  |  | 1.pole 1 = 1,000 [A] Celkové množství = 1,000
P | 95 | 93315 |  | ZATĚŽOVACÍ ZKOUŠKA MOSTU STATICKÁ 2. A DALŠÍ POLE DO 300M2 | KUS | 1 | 0 | 0 | OTSKP_2023 ~ 2023 | 0 | 3
PP |  |  |  | Zatěžovací zkouška bude provedena dle ČSN 73 6209. Zatěžovací zkouška bude provedena před zakrytím konstrukce poprsními zdmi. Zkoušena budou 2 pole v nesymetrické poloze. všechny zatěžovací stavy, vč vyhodnocení
VV |  |  |  | 2.pole 1 = 1,000 [A] Celkové množství = 1,000
P | 96 | 936532 |  | MOSTNÍ ODVODŇOVACÍ SOUPRAVA 300/500 | KUS | 4 | 0 | 0 | OTSKP_2023 ~ 2023 | 0 | 3
PP |  |  |  | Odvodňovací souprava s lapačem splavenin, vč. svislého svodu pod most zaústěného nad vsakovací jímku
VV |  |  |  | 4 = 4,000 [A] Celkové množství = 4,000
P | 97 | 936541 |  | MOSTNÍ ODVODŇOVACÍ TRUBKA (POVRCHŮ IZOLACE) Z NEREZ OCELI | KUS | 5 | 0 | 0 | OTSKP_2023 ~ 2023 | 0 | 3
PP |  |  |  | trubičky odvodnění trubicky prodloužené délky cca 1,50 m
VV |  |  |  | 5 = 5,000 [A] Celkové množství = 5,000
P | 98 | 9365410R |  | PROSTUP ODVODNĚNÍ | kpl | 4 | 0 | 0 | OTSKP_2023 ~ 2023 | 0 | 3
PP |  |  |  | realizace prostupy drenáže opěr a zdí (vrty skr k-ci - viz pol. 26143) dle vl 4
VV |  |  |  | 2*2 = 4,000 [A]
P | 99 | 938443 |  | OČIŠTĚNÍ ZDIVA OTRYSKÁNÍM TLAKOVOU VODOU DO 1000 BARŮ | M2 | 488.64 | 0 | 0 | OTSKP_2023 ~ 2023 | 0 | 3
PP |  |  |  | KAMENNÉ ZDIVO viditelné povrchy očištění kamenného zdiva vč. předčištění vč. stanovení tlaku tryskacím pokusem na referenční ploše (vyjma poprsních zídek - přezděny a očištěny v sam.pol)
VV |  |  |  | pole 1 9,0*5,80 = 52,200 [A] pole 2 11,60*5,80 = 67,280 [B] pole 3 11,80*5,80 = 68,440 [C] pole 4 11,75*5,80 = 68,150 [D] pole 5 11,65*5,80 = 67,570 [E] ledolamy 2*5*5,50*3,0 = 165,000 [F] Celkové množství = 488,640
P | 100 | 94490 |  | OCHRANNÁ KONSTRUKCE | M2 | 299.86 | 0 | 0 | OTSKP_2023 ~ 2023 | 0 | 3
PP |  |  |  | ochranná konstrukce proti odletu během tryskání vykázáno komplet pro celý most na půdorysný průmět mostu zahrnuje i tryskání spodní staby
VV |  |  |  | plocha nk 51,70*5,80 = 299,860 [A] Celkové množství = 299,860
P | 101 | 948901R |  | PODPŮRNÁ SKRUŽ | KPL | 5 | 0 | 0 | OTSKP_2023 ~ 2023 | 0 | 3
PP |  |  |  | Podpůrná skruž pro statické zajištění kamenných oblouků dle TZ
VV |  |  |  | pole 1 - pole 5 5 = 5,000 [A] Celkové množství = 5,000
P | 102 | 94891R |  | ZPŘÍSTUPNĚNÍ KONSTRUKCÍ | KPL | 1 | 0 | 0 | OTSKP_2023 ~ 2023 | 0 | 3
PP |  |  |  | zpřístupnění podhledů a ponechaných částí stávající konstrukce vykázáno kompletně (zahrnuje úpravu podoží, konstrukci pro zpřístupnění - montáž, demontáž, nájem, údržba, uvedení do
VV |  |  |  | kompletní zpřístupnění k-ce 1 = 1,000 [A] Celkové množství = 1,000
P | 103 | 966118 |  | BOURÁNÍ KONSTRUKCÍ Z BETON DÍLCŮ S ODVOZEM DO 20KM | M3 | 58.111 | 0 | 0 | OTSKP_2023 ~ 2023 | 0 | 3
PP |  |  |  | vybourání prefabrikátů odhad - bude upřesněno dle skutečnosti
VV |  |  |  | konzoly nk 2*(0,13*2,60+0,64*0,35)*51,70 = 58,111 [A] Celkové množství = 58,111
P | 104 | 9661340R |  | ROZEBRÁNÍ KONSTRUKCÍ Z KAMENE NA MC S ODVOZEM DO 5KM - atyp. | M3 | 109.01 | 0 | 0 | OTSKP_2023 ~ 2023 | 0 | 3
PP |  |  |  | rozebrání poprsních zdí vč. předčištění zdiva vč. pasporizace, fotodokumentace vč. očištění kamene od pojiva vč. dočasného uskladnění (kameny budou následně použity k výstavbě nových poprsních zdi) podléhá schválení NPÚ odhad - bude upřesněno dle skutečnosti (bez skládkovného)
VV |  |  |  | dle pol.327212 109,010 = 109,010 [A] Celkové množství = 109,010
P | 105 | 966138 |  | BOURÁNÍ KONSTRUKCÍ Z KAMENE NA MC S ODVOZEM DO 20KM | M3 | 27 | 0 | 0 | OTSKP_2023 ~ 2023 | 0 | 3
PP |  |  |  | bourání stávajících kontrukcí z kamenného zdiva odhad výměr - bude upřesněno dle skutečnosti vč. odvozu a uložení
VV |  |  |  | O1 - bourání stávajích křídel pod obetonováním 2*3,0*3,0*0,75 = 13,500 [A] O6 - bourání stávajích křídel pod obetonováním 2*3,0*3,0*0,75 = 13,500 [B] Celkové množství = 27,000
P | 106 | 966168 |  | BOURÁNÍ KONSTRUKCÍ ZE ŽELEZOBETONU S ODVOZEM DO 20KM | M3 | 119.839 | 0 | 0 | OTSKP_2023 ~ 2023 | 0 | 3
PP |  |  |  | bourání železobetonových konstrukcí odhad - bude upřesněno dle skutečnosti vč. odvozu a uložení
VV |  |  |  | římsa - směr tuřice (1,30-0,20)*0,52*50,20 = 28,714 [A] římsa - směr předměřice (1,30-0,20)*0,455*50,20 = 25,125 [B] dobetonávka ledolamů 2*5*3,65*1,50 = 54,750 [C] O1 - žlb křídla 2*(0,50+0,75)/2*3,0*3,0/2 = 5,625 [D] O6 - žlb křídla 2*(0,50+0,75)/2*3,0*3,0/2 = 5,625 [E] Celkové množství = 119,839
P | 107 | 96687 |  | VYBOURÁNÍ ULIČNÍCH VPUSTÍ KOMPLETNÍCH | KUS | 5 | 0 | 0 | OTSKP_2023 ~ 2023 | 0 | 3
PP |  |  |  | šetrné vybourání stávajících odvodňovačů vč. likvidace vzniklých odpadů a skládkovné
VV |  |  |  | 5 = 5,000 [A] Celkové množství = 5,000
P | 108 | 97817 |  | ODSTRANĚNÍ MOSTNÍ IZOLACE | M2 | 263.67 | 0 | 0 | OTSKP_2023 ~ 2023 | 0 | 3
PP |  |  |  | skládkovné viz položka 015760.a odstranění asfaltové izolace na konzolách
VV |  |  |  | 2*2,550*51,70 = 263,670 [A] Celkové množství = 263,670
P | 110 | 948902R |  | PODPŮRNÁ SKRUŽ PRO SPOUŠTĚNÍ KONSTRUKCE | KPL | 1 | 0 | 0 | OTSKP_2023 ~ 2023 | 0 | 3
PP |  |  |  | skruž pro spouštění nosné konstrukce Spouštění bude realizováno synchronně na všech podpěrách (spouštění po krocích na jednotlivých podpěrách je z časového hlediska málo smysluplné). Maximální nerovnoměrná deformace při spouštění bude činit 20 mm. Maximální nerovnoměrná deformace v definitivním stavu činí 5 mm. vč. veškerých ocelových provizorních konstrukcí pro spouštění Konkrétní návrh technologie zvedání (počet lisů, kapacita) bude předměte návrhu zhotovitele - dle TZ vykázáno kompletně pro celou nk
VV |  |  |  | podpůrná kce pro spuštění nk 1 = 1,000 [A] Celkové množství = 1,000
P | 113 | 936501 |  | DROBNÉ DOPLŇK KONSTR KOVOVÉ NEREZ | KG | 438.63 | 0 | 0 | OTSKP_2023 ~ 2023 | 0 | 3
PP |  |  |  | nerezové plechy říms vč. kotvení
VV |  |  |  | nerezové plechy říms 4*1,850*0,70*0,01*7850 = 406,630 [A] kotvení - odhad 8kg/plech 4*8,0 = 32,000 [B] Celkové množství = 438,630

## SO 441SO 441
EstiCon |  |  |  | Firma: | [6 empty] | 3
Soupis prací objektu
S | Stavba: | 18 247 00 - 01 |  | II/610 Předměřice, most ev.č. 610-020 přes inundaci Jizery u Předměřic - preliminář |  |  | SO 441 | 0 |  | 0 | 2
O | Objekt: | SO 441 |  | PROVIZORNÍ PŘELOŽKA VO | [5 empty] | 0.15 | 2
O1 | Rozpočet: | SO 441 |  | PROVIZORNÍ PŘELOŽKA VO | [5 empty] | 0.21
Typ | Poř. číslo | Kód položky | Varianta | Název Položky | MJ | Množství | Cena |  | Cenová soustava
[7 empty] | Jednotková | Celkem
0 | 1 | 2 | 3 | 4 | 5 | 6 | 7 | 8 | 9
SD |  | 7 |  | Přidružená stavební výroba |  |  |  | 0
P | 1 | 742H22 |  | KABEL NN ČTYŘ- A PĚTIŽÍLOVÝ AL S PLASTOVOU IZOLACÍ OD 4 DO 16 MM2 | M | 170 | 0 | 0 | OTSKP_2023 ~ 2023 | 0 | 3
PP |  |  |  | kabel AYKY 4-Jx16 dodávka a montáž
P | 2 | 742L12 |  | UKONČENÍ DVOU AŽ PĚTIŽÍLOVÉHO KABELU V ROZVADĚČI NEBO NA PŘÍSTROJI OD 4 DO 16 MM2 | KUS | 2 | 0 | 0 | OTSKP_2023 ~ 2023 | 0 | 3
PP
P | 3 | 742Z23 |  | DEMONTÁŽ KABELOVÉHO VEDENÍ NN | M | 160 | 0 | 0 | OTSKP_2023 ~ 2023 | 0 | 3
PP |  |  |  | demontáž kabelu VO, včetně likvidace, včetně chráničky na mostě
P | 4 | 743Z11 |  | DEMONTÁŽ OSVĚTLOVACÍHO STOŽÁRU ULIČNÍHO VÝŠKY DO 15 M | KUS | 3 | 0 | 0 | OTSKP_2023 ~ 2023 | 0 | 3
PP |  |  |  | včetně odvozu a likvidace, včetně základu
P | 5 | 743Z35 |  | DEMONTÁŽ SVÍTIDLA Z OSVĚTLOVACÍHO STOŽÁRU VÝŠKY DO 15 M | KUS | 3 | 0 | 0 | OTSKP_2023 ~ 2023 | 0 | 3
PP |  |  |  | včetně uskladnění pro další využití
P | 6 | 747211 |  | CELKOVÁ PROHLÍDKA, ZKOUŠENÍ, MĚŘENÍ A VYHOTOVENÍ VÝCHOZÍ REVIZNÍ ZPRÁVY, PRO OBJEM IN DO 100 TIS. KČ | KUS | 1 | 0 | 0 | OTSKP_2023 ~ 2023 | 0 | 3
PP |  |  |  | revize objektu bez ohledu na MTŽ práce a IN
SD |  | 8 |  | Potrubí |  |  |  | 0
P | 7 | 87627 |  | CHRÁNIČKY Z TRUB PLASTOVÝCH DN DO 100MM | M | 161 | 0 | 0 | OTSKP_2023 ~ 2023 | 0 | 3
PP |  |  |  | chránička UV stab pro uložení kabelu VO

## SO 442SO 442
EstiCon |  |  |  | Firma: | [6 empty] | 3
Soupis prací objektu
S | Stavba: | 18 247 00 - 01 |  | II/610 Předměřice, most ev.č. 610-020 přes inundaci Jizery u Předměřic - preliminář |  |  | SO 442 | 0 |  | 0 | 2
O | Objekt: | SO 442 |  | DEFINITIVNÍ PŘELOŽKA VO | [5 empty] | 0.15 | 2
O1 | Rozpočet: | SO 442 |  | DEFINITIVNÍ PŘELOŽKA VO | [5 empty] | 0.21
Typ | Poř. číslo | Kód položky | Varianta | Název Položky | MJ | Množství | Cena |  | Cenová soustava
[7 empty] | Jednotková | Celkem
0 | 1 | 2 | 3 | 4 | 5 | 6 | 7 | 8 | 9
SD |  | 0 |  | Všeobecné konstrukce a práce |  |  |  | 0
P | 1 | 014101 |  | POPLATKY ZA SKLÁDKU | M3 | 15.886 | 0 | 0 | OTSKP_2023 ~ 2023 | 0 | 3
PP |  |  |  | přebytečná zemina
VV |  |  |  | 0,35*0,2*115 = 8,050 [A] 0,6*0,36*8,5 = 1,836 [B] 1,0*1,0*1,5*4 = 6,000 [C] Celkem: A+B+C = 15,886 [D]
SD |  | 1 |  | Zemní práce |  |  |  | 0
P | 2 | 125738 |  | VYKOPÁVKY ZE ZEMNÍKŮ A SKLÁDEK TŘ. I, ODVOZ DO 20KM | M3 | 15.886 | 0 | 0 | OTSKP_2023 ~ 2023 | 0 | 3
PP |  |  |  | naložení a odvoz přebytečné zeminy z výkopu
VV |  |  |  | 0,35*0,2*115 = 8,050 [A] 0,6*0,36*8,5 = 1,836 [B] 1,0*1,0*1,5*4 = 6,000 [C] Celkem: A+B+C = 15,886 [D]
P | 3 | 13173 |  | HLOUBENÍ JAM ZAPAŽ I NEPAŽ TŘ. I | M3 | 6 | 0 | 0 | OTSKP_2023 ~ 2023 | 0 | 3
PP |  |  |  | pro základ stožáru
VV |  |  |  | 1,0*1,0*1,5*4 = 6,000 [A]
P | 4 | 13273 |  | HLOUBENÍ RÝH ŠÍŘ DO 2M PAŽ I NEPAŽ TŘ. I | M3 | 36.28 | 0 | 0 | OTSKP_2023 ~ 2023 | 0 | 3
PP |  |  |  | kabelová trasa
VV |  |  |  | 0,35*0,8*115 = 32,200 [A] 0,6*0,8*8,5 = 4,080 [B] Celkem: A+B = 36,280 [C]
P | 5 | 17120 |  | ULOŽENÍ SYPANINY DO NÁSYPŮ A NA SKLÁDKY BEZ ZHUTNĚNÍ | M3 | 15.886 | 0 | 0 | OTSKP_2023 ~ 2023 | 0 | 3
PP |  |  |  | přebytečná zemina
VV |  |  |  | 0,35*0,2*115 = 8,050 [A] 0,6*0,36*8,5 = 1,836 [B] 1,0*1,0*1,5*4 = 6,000 [C] Celkem: A+B+C = 15,886 [D]
P | 6 | 17411 |  | ZÁSYP JAM A RÝH ZEMINOU SE ZHUTNĚNÍM | M3 | 26.394 | 0 | 0 | OTSKP_2023 ~ 2023 | 0 | 3
PP |  |  |  | kabelová trasa
VV |  |  |  | 0,35*(0,8-0,2)*115 = 24,150 [A] 0,6*(0,8-0,36)*8,5 = 2,244 [B] Celkem: A+B = 26,394 [C]
P | 7 | 17581 |  | OBSYP POTRUBÍ A OBJEKTŮ Z NAKUPOVANÝCH MATERIÁLŮ | M3 | 8.05 | 0 | 0 | OTSKP_2023 ~ 2023 | 0 | 3
PP |  |  |  | pískové lože
VV |  |  |  | 0,35*0,2*115 = 8,050 [A]
SD |  | 2 |  | Základy |  |  |  | 0
P | 8 | 272315 |  | ZÁKLADY Z PROSTÉHO BETONU DO C30/37 | M3 | 6 | 0 | 0 | OTSKP_2023 ~ 2023 | 0 | 3
PP |  |  |  | základ stožáru VO včetně pouzdra
VV |  |  |  | 1,0*1,0*1,5*4 = 6,000 [A]
SD |  | 4 |  | Vodorovné konstrukce |  |  |  | 0
P | 9 | 451312 |  | PODKLADNÍ A VÝPLŇOVÉ VRSTVY Z PROSTÉHO BETONU C12/15 | M3 | 0.255 | 0 | 0 | OTSKP_2023 ~ 2023 | 0 | 3
PP |  |  |  | pod chráničky
VV |  |  |  | 0,6*0,05*8,5 = 0,255 [A]
SD |  | 7 |  | Přidružená stavební výroba |  |  |  | 0
P | 10 | 741811 |  | UZEMŇOVACÍ VODIČ NA POVRCHU FEZN DO 120 MM2 | M | 6 | 0 | 0 | OTSKP_2023 ~ 2023 | 0 | 3
PP |  |  |  | drát FeZn pr. 10 mm propojení stožáru a strojeného zemniče včetně PKO
VV |  |  |  | 1,5*4 = 6,000 [A]
P | 11 | 741911 |  | UZEMŇOVACÍ VODIČ V ZEMI FEZN DO 120 MM2 | M | 115 | 0 | 0 | OTSKP_2023 ~ 2023 | 0 | 3
PP |  |  |  | drát FeZn pr. 10 mm včetně nasvorkování na stávající zemnič včetně PKO
VV |  |  |  | 115 = 115,000 [A]
P | 12 | 742232 |  | VEDENÍ VENKOVNÍ NN, ZÁVĚSNÝ KABEL DO TŘÍ ŽIL | M | 30 | 0 | 0 | OTSKP_2023 ~ 2023 | 0 | 3
PP |  |  |  | kabel rozhlasu s ocelový lankem např. typ CYMYz 2x2,5
P | 13 | 742G11 |  | KABEL NN DVOU- A TŘÍŽÍLOVÝ CU S PLASTOVOU IZOLACÍ DO 2,5 MM2 | M | 46 | 0 | 0 | OTSKP_2023 ~ 2023 | 0 | 3
PP |  |  |  | kabel CYKY 3-Jx1,5 do stožáru včetně ukončení
VV |  |  |  | 4*(10+1,5) = 46,000 [A]
P | 14 | 742H12 |  | KABEL NN ČTYŘ- A PĚTIŽÍLOVÝ CU S PLASTOVOU IZOLACÍ OD 4 DO 16 MM2 | M | 192.5 | 0 | 0 | OTSKP_2023 ~ 2023 | 0 | 3
PP |  |  |  | kabel CYKY 4-Jx16 dodávka a montáž
VV |  |  |  | 180+5*2,5 = 192,500 [A]
P | 15 | 742L12 |  | UKONČENÍ DVOU AŽ PĚTIŽÍLOVÉHO KABELU V ROZVADĚČI NEBO NA PŘÍSTROJI OD 4 DO 16 MM2 | KUS | 10 | 0 | 0 | OTSKP_2023 ~ 2023 | 0 | 3
PP |  |  |  | kabel 4x16
VV |  |  |  | 4*2+1+1 = 10,000 [A]
P | 16 | 742Z23 |  | DEMONTÁŽ KABELOVÉHO VEDENÍ NN | M | 190 | 0 | 0 | OTSKP_2023 ~ 2023 | 0 | 3
PP |  |  |  | demontáž stávajícího kabelu a provizorního
VV |  |  |  | 170+20 = 190,000 [A]
P | 17 | 743122 |  | OSVĚTLOVACÍ STOŽÁR PEVNÝ ŽÁROVĚ ZINKOVANÝ DÉLKY PŘES 6,5 DO 12 M | KUS | 4 | 0 | 0 | OTSKP_2023 ~ 2023 | 0 | 3
PP |  |  |  | jmenovitá výška 10 m
P | 18 | 743151 |  | OSVĚTLOVACÍ STOŽÁR - STOŽÁROVÁ ROZVODNICE S 1-2 JISTÍCÍMI PRVKY | KUS | 4 | 0 | 0 | OTSKP_2023 ~ 2023 | 0 | 3
PP |  |  |  | dodávka a montáž
P | 19 | 743312 |  | VÝLOŽNÍK PRO MONTÁŽ SVÍTIDLA NA STOŽÁR JEDNORAMENNÝ DÉLKA VYLOŽENÍ PŘES 1 DO 2 M | KUS | 4 | 0 | 0 | OTSKP_2023 ~ 2023 | 0 | 3
PP |  |  |  | vyložení 1,5 m
P | 20 | 743554 |  | SVÍTIDLO VENKOVNÍ VŠEOBECNÉ LED, MIN. IP 44, PŘES 45 W | KUS | 4 | 0 | 0 | OTSKP_2023 ~ 2023 | 0 | 3
PP |  |  |  | pouze montáž stávajícho svítidla
P | 21 | 743Z11 |  | DEMONTÁŽ OSVĚTLOVACÍHO STOŽÁRU ULIČNÍHO VÝŠKY DO 15 M | KUS | 1 | 0 | 0 | OTSKP_2023 ~ 2023 | 0 | 3
PP |  |  |  | včetně odvozu a likvidace, včetně základu
P | 22 | 743Z35 |  | DEMONTÁŽ SVÍTIDLA Z OSVĚTLOVACÍHO STOŽÁRU VÝŠKY DO 15 M | KUS | 1 | 0 | 0 | OTSKP_2023 ~ 2023 | 0 | 3
PP |  |  |  | včetně uskladnění pro další využití
P | 23 | 747213 |  | CELKOVÁ PROHLÍDKA, ZKOUŠENÍ, MĚŘENÍ A VYHOTOVENÍ VÝCHOZÍ REVIZNÍ ZPRÁVY, PRO OBJEM IN PŘES 500 DO 1000 TIS. KČ | KUS | 1 | 0 | 0 | OTSKP_2023 ~ 2023 | 0 | 3
PP |  |  |  | revize objektu bez ohledu na MTŽ práce a IN
P | 24 | 75L174 |  | REPRODUKTOR VENKOVNÍ TLAKOVÝ | KUS | 1 | 0 | 0 | OTSKP_2023 ~ 2023 | 0 | 3
PP |  |  |  | demontáž stávajícho reproduktoru montáž na nový sloup
SD |  | 8 |  | Potrubí |  |  |  | 0
P | 25 | 87614 |  | CHRÁNIČKY Z TRUB PLAST DN DO 40MM | M | 24 | 0 | 0 | OTSKP_2023 ~ 2023 | 0 | 3
PP |  |  |  | chráničky 40/33 do základu stožáru
VV |  |  |  | 2*3*4 = 24,000 [A]
P | 26 | 87627 |  | CHRÁNIČKY Z TRUB PLASTOVÝCH DN DO 100MM | M | 19.55 | 0 | 0 | OTSKP_2023 ~ 2023 | 0 | 3
PP |  |  |  | do prostupu
VV |  |  |  | (8,5*2)*1,15 = 19,550 [A]
P | 27 | 899524 |  | OBETONOVÁNÍ POTRUBÍ Z PROSTÉHO BETONU DO C25/30 | M3 | 1.071 | 0 | 0 | OTSKP_2023 ~ 2023 | 0 | 3
PP |  |  |  | obetonování chrániček prostupu
VV |  |  |  | 0,6*0,21*8,5 = 1,071 [A]