## rekapitulace
Aspe | Firma: Firma
Soupis objektů s DPH
Stavba:029 - BESIP - III/27944 Žerčice, úprava vjezdu do obce
| Varianta:ZŘ - Základní řešení |  |  |  | Sazba 1 | 0
| Odbytová cena: | 0 |  |  | Sazba 2 | 15
| OC+DPH: | 0 |  |  | Sazba 3 | 21
Objekt | Popis | OC | DPH | OC+DPH
0 | Všeobecné a předběžné položky | 0 | 0 | 0
1 | SO 101 Komunikace | 0 | 0 | 0

## 0
Aspe |  | Firma: Firma
Příloha k formuláři pro ocenění nabídky
Stavba |  | 029 |  | BESIP - III/27944 Žerčice, úprava vjezdu do obce
číslo a název SO |  | 0 |  | Všeobecné a předběžné položky
číslo a název rozpočtu: |  | 0 |  | Všeobecné a předběžné položky
Zatřídění JKSO: |  | 822 27 | Komunikace místní III. třídy
Poř. č.pol. | cenová soustava | Kód položky | Varianta položky | Název položky | jednotka | Počet jednotek | CENA |  | Sazba | DPH
[7 empty] | jednotková | celkem | DPH
1 | 2 | 3 | 4 | 5 | 6 | 7 | 8 | 9
|  | 0 |  | Všeobecné konstrukce a práce
1 | 2021_OTSKP | 02610 |  | ZKOUŠENÍ KONSTRUKCÍ A PRACÍ ZKUŠEBNOU ZHOTOVITELE DLE | KPL | 1 |  | 0 | 21 | 0
Dle TP, předpokládaný rozsah zkoušek: - statická zkouška únosnosti pláně - statická zkouška na ochranné a spodní podkladní vrstvě - zkouška shody na asfaltové vrstvě, mezerovitost (na vzorku z vývrtu) - míra zhutnění (na vzorku z vývrtu) - spojení vrstev - tloušťka vrstvy
zahrnuje veškeré náklady spojené s objednatelem požadovanými zkouškami
2 | 2021_OTSKP | 02710 |  | POMOC PRÁCE ZŘÍZ NEBO ZAJIŠŤ OBJÍŽĎKY A PŘÍSTUP CESTY PROVIZORNÍ DOPRAVNÍ ZNAČENÍ - KOMPLETNÍ PRONÁJEM VČ. PATNÍCH DESEK, SLOUPKŮ, KONTROLY, DIO ÚDRŽBY A PŘÍPADNÉ OBNOVY V DOBĚ TRVÁNÍ STAVBY, PŘEMÍSTĚNÍ V RÁMCI STAVBY, ODSTRANĚNÍ A ODVOZ PO SKONČENÍ STAVBY, DOBA TRVÁNÍ cca 120 DNÍ | KPL | 1 |  | 0 | 21 | 0
zahrnuje veškeré náklady spojené s objednatelem požadovanými zařízeními
3 | 2021_OTSKP | 02730 |  | POMOC PRÁCE ZŘÍZ NEBO ZAJIŠŤ OCHRANU INŽENÝRSKÝCH SÍTÍ | KPL | 1 |  | 0 | 21 | 0
zahrnuje veškeré náklady spojené s objednatelem požadovanými zařízeními
4 | 2021_OTSKP | 02911 |  | OSTATNÍ POŽADAVKY - GEODETICKÉ ZAMĚŘENÍ ZAMĚŘENÍ SKUTEČNÉHO DÍLA KE KOLAUDACI (3x tiskem, 3x v digitální formě) | KPL | 1 |  | 0 | 21 | 0
zahrnuje veškeré náklady spojené s objednatelem požadovanými pracemi
5 | 2021_OTSKP | 02944 |  | OSTAT POŽADAVKY - DOKUMENTACE SKUTEČ PROVEDENÍ V DIGIT FORMĚ SKUTEČNÉ PROVEDENÍ STAVBY (3x tiskem, 3x v digitální formě) PEVNÁ CENA | KPL | 1 |  | 0 | 21 | 0
zahrnuje veškeré náklady spojené s objednatelem požadovanými pracemi
6 | 2021_OTSKP | 02945 |  | OSTAT POŽADAVKY - GEOMETRICKÝ PLÁN GEOMETRICKÝ ODDĚLOVACÍ PLÁN PRO MAJETKOVÉ VYPOŘÁDÁNÍ VLASTNICKÝCH VZTAHŮ, OVĚŘENÝM KATASTRÁLNÍM ÚŘADEM (12xtiskem) | KPL | 1 |  | 0 | 21 | 0
položka zahrnuje: - přípravu podkladů, vyhotovení žádosti pro vklad na katastrální úřad - polní práce spojené s vyhotovením geometrického plánu - výpočetní a grafické kancelářské práce - úřední ověření výsledného elaborátu - schválení návrhu vkladu do katastru nemovitostí příslušným katastrálním úřadem
7 | 2021_OTSKP | 02946 |  | OSTAT POŽADAVKY - FOTODOKUMENTACE SADA BAREVNÝCH FOTOGRAFIÍ V TIŠTĚNÉ I DIGITÁLNÍ FORMĚ 3x ZÁVĚREČNÁ FOTODOKUMENTACE V ALBU S PODPISEM V TIŠTĚNÉ I DIGITÁLNÍ FORMĚ | KPL | 1 |  | 0 | 21 | 0
položka zahrnuje: - fotodokumentaci zadavatelem požadovaného děje a konstrukcí v požadovaných časových intervalech - zadavatelem specifikované výstupy (fotografie v papírovém a digitálním formátu) v požadovaném počtu
8 | 2021_OTSKP | 02990 |  | OSTATNÍ POŽADAVKY - INFORMAČNÍ TABULE | KPL | 1 |  | 0 | 21 | 0
položka zahrnuje: - dodání a osazení informačních tabulí v předepsaném provedení a množství s obsahem předepsaným zadavatelem - veškeré nosné a upevňovací konstrukce - základové konstrukce včetně nutných zemních prací - demontáž a odvoz po skončení platnosti - případně nutné opravy poškozených čátí během platnosti
9 | 2021_OTSKP | 03100 |  | ZAŘÍZENÍ STAVENIŠTĚ - ZŘÍZENÍ, PROVOZ, DEMONTÁŽ | KPL | 1 |  | 0 | 21 | 0
zahrnuje objednatelem povolené náklady na pořízení (event. pronájem), provozování, udržování a likvidaci zhotovitelova zařízení
10 | 2021_OTSKP | 03720 |  | POMOC PRÁCE ZAJIŠŤ NEBO ZŘÍZ REGULACI A OCHRANU DOPRAVY ÚHRNNÁ ČÁSTKA MUSÍ OBSAHOVAT VEŠKERÉ NÁKLADY NA DOČASNÉ ÚPRAVY A REGULACI DOPRAVY ( I PĚŠÍ ) NA STAVENIŠTI A NEZBYTNÉ ZNAČENÍ A OPATŘENÍ VYPLÝVAJÍCÍ Z POŽADAVKŮ BOZP NA STAVENIŠTI | KPL | 1 |  | 0 | 21 | 0
zahrnuje objednatelem povolené náklady na požadovaná zařízení zhotovitele
|  | 0 |  | Všeobecné konstrukce a práce |  |  |  | 0 |  | 0
|  |  |  | C e l k e m |  |  |  | 0 |  | 0

## 1
Aspe |  | Firma: Firma
Příloha k formuláři pro ocenění nabídky
Stavba |  | 029 |  | BESIP - III/27944 Žerčice, úprava vjezdu do obce
číslo a název SO |  | 1 |  | SO 101 Komunikace
číslo a název rozpočtu: |  | 1 |  | SO 101 Komunikace
Zatřídění JKSO:
Poř. č.pol. | cenová soustava | Kód položky | Varianta položky | Název položky | jednotka | Počet jednotek | CENA |  | Sazba | DPH
[7 empty] | jednotková | celkem | DPH
1 | 2 | 3 | 4 | 5 | 6 | 7 | 8 | 9
|  | 0 |  | Všeobecné konstrukce a práce
1 | 2021_OTSKP | 014112 |  | POPLATKY ZA SKLÁDKU TYP S-IO (INERTNÍ ODPAD) | T | 1169.852 |  | 0 | 21 | 0
p.12931:28*1,8=50,400 [A] p.12922:5*1,8=9,000 [B] p.113328:252,34*2,0=504,680 [C] p.123738:336,54*1,8=605,772 [D] Celkem: A+B+C+D=1 169,852 [E]
zahrnuje veškeré poplatky provozovateli skládky související s uložením odpadu na skládce.
|  | 0 |  | Všeobecné konstrukce a práce |  |  |  | 0 |  | 0
|  | 1 |  | Zemní práce
2 | 2021_OTSKP | 113328 |  | ODSTRAN PODKL ZPEVNĚNÝCH PLOCH Z KAMENIVA NESTMEL, ODVOZ DO 20KM | M3 | 252.34 |  | 0 | 21 | 0
dle PD D.1.1.1.4 situace pozemní komunikace stávající konstrukce: 682*0,37=252,340 [A] Celkem: A=252,340 [B]
Položka zahrnuje veškerou manipulaci s vybouranou sutí a s vybouranými hmotami vč. uložení na skládku. Nezahrnuje poplatek za skládku, který se vykazuje v položce 0141** (s výjimkou malého množství bouraného materiálu, kde je možné poplatek zahrnout do jednotkové ceny bourání – tento fakt musí být uveden v doplňujícím textu k položce).
3 | 2021_OTSKP | 11372 |  | FRÉZOVÁNÍ ZPEVNĚNÝCH PLOCH ASFALTOVÝCH ODKUP ZHOTOVITELEM Odstraněný materiál je zařazen do kvalitativní třídy ZAS-T1, viz. stanovení obsahu PAU v asfaltové směsi | M3 | 59.72 |  | 0 | 21 | 0
dle PD D.1.1.1.2 situace pozemní komunikace a D.1.1.1.4 vzorový příčný řez frézování vozovky v tl. 80mm:682*0,08=54,560 [A] frézování vozovky v tl. 40mm napojení na stáv.:129*0,04=5,160 [B] Celkem: A+B=59,720 [C]
Položka zahrnuje veškerou manipulaci s vybouranou sutí a s vybouranými hmotami vč. uložení na skládku. Nezahrnuje poplatek za skládku, který se vykazuje v položce 0141** (s výjimkou malého množství bouraného materiálu, kde je možné poplatek zahrnout do jednotkové ceny bourání – tento fakt musí být uveden v doplňujícím textu k položce).
4 | 2021_OTSKP | 113764 |  | FRÉZOVÁNÍ DRÁŽKY PRŮŘEZU DO 400MM2 V ASFALTOVÉ VOZOVCE | M | 145.5 |  | 0 | 21 | 0
dle PD D.1.1.1.2 situace pozemní komunikace pracovní spára 10/40:6,5+7+124+8=145,500 [A] Celkem: A=145,500 [B]
Položka zahrnuje veškerou manipulaci s vybouranou sutí a s vybouranými hmotami vč. uložení na skládku.
5 | 2021_OTSKP | 121101 |  | SEJMUTÍ ORNICE NEBO LESNÍ PŮDY S ODVOZEM DO 1KM Dle požadavku majitele pozemku (obec Žerčice) bude ornice rozprostřena po nezastavěné zbylé části pozemku, v mocnosti do 50mm, podorničí bude v obci využito k sadovým úpravám obce. | M3 | 38.76 |  | 0 | 21 | 0
Dle PD D.1.1.1.4. vzorový příčný řez ornice:114*0,27=30,780 [A] podorničí:114*0,07=7,980 [B] Celkem: A+B=38,760 [C]
položka zahrnuje sejmutí ornice bez ohledu na tloušťku vrstvy a její vodorovnou dopravu nezahrnuje uložení na trvalou skládku
6 | 2021_OTSKP | 123738 |  | ODKOP PRO SPOD STAVBU SILNIC A ŽELEZNIC TŘ. I, ODVOZ DO 20KM | M3 | 336.54 |  | 0 | 21 | 0
dle PD D.1.1.1.2 situace pozemní komunikace zemina pod skrývkou ornice: 114*0,11=12,540 [A] sanace podloží:(338+101+371)*0,4=324,000 [B] Celkem: A+B=336,540 [C]
položka zahrnuje: - vodorovná a svislá doprava, přemístění, přeložení, manipulace s výkopkem - kompletní provedení vykopávky nezapažené i zapažené - ošetření výkopiště po celou dobu práce v něm vč. klimatických opatření - ztížení vykopávek v blízkosti podzemního vedení, konstrukcí a objektů vč. jejich dočasného zajištění - ztížení pod vodou, v okolí výbušnin, ve stísněných prostorech a pod. - příplatek za lepivost - těžení po vrstvách, pásech a po jiných nutných částech (figurách) - čerpání vody vč. čerpacích jímek, potrubí a pohotovostní čerpací soupravy (viz ustanovení k pol. 1151,2) - potřebné snížení hladiny podzemní vody - těžení a rozpojování jednotlivých balvanů - vytahování a nošení výkopku - svahování a přesvah. svahů do konečného tvaru, výměna hornin v podloží a v pláni znehodnocené klimatickými vlivy - ruční vykopávky, odstranění kořenů a napadávek - pažení, vzepření a rozepření vč. přepažování (vyjma štětových stěn) - úpravu, ochranu a očištění dna, základové spáry, stěn a svahů - zhutnění podloží, případně i svahů vč. svahování - zřízení stupňů v podloží a lavic na svazích, není-li pro tyto práce zřízena samostatná položka - udržování výkopiště a jeho ochrana proti vodě - odvedení nebo obvedení vody v okolí výkopiště a ve výkopišti - třídění výkopku - veškeré pomocné konstrukce umožňující provedení vykopávky (příjezdy, sjezdy, nájezdy, lešení, podpěr. konstr., přemostění, zpevněné plochy, zakrytí a pod.) - nezahrnuje uložení zeminy (na skládku, do násypu) ani poplatky za skládku, vykazují se v položce č.0141**
7 | 2021_OTSKP | 12922 |  | ČIŠTĚNÍ KRAJNIC OD NÁNOSU TL. DO 100MM | M2 | 100 |  | 0 | 21 | 0
dle PD D.1.1.1.4 situace pozemní komunikace krajnice:200*0,5=100,000 [A] Celkem: A=100,000 [B]
Součástí položky je vodorovná a svislá doprava, přemístění, přeložení, manipulace s materiálem a uložení na skládku. Nezahrnuje poplatek za skládku, který se vykazuje v položce 0141** (s výjimkou malého množství materiálu, kde je možné poplatek zahrnout do jednotkové ceny položky – tento fakt musí být uveden v doplňujícím textu k položce)
8 | 2021_OTSKP | 12931 |  | ČIŠTĚNÍ PŘÍKOPŮ OD NÁNOSU DO 0,25M3/M | M | 112 |  | 0 | 21 | 0
dle PD D.1.1.1.2. situace pozemní komunikace pročištění příkopu:112=112,000 [A] Celkem: A=112,000 [B]
Součástí položky je vodorovná a svislá doprava, přemístění, přeložení, manipulace s materiálem a uložení na skládku. Nezahrnuje poplatek za skládku, který se vykazuje v položce 0141** (s výjimkou malého množství materiálu, kde je možné poplatek zahrnout do jednotkové ceny položky – tento fakt musí být uveden v doplňujícím textu k položce)
9 | 2021_OTSKP | 17120 |  | ULOŽENÍ SYPANINY DO NÁSYPŮ A NA SKLÁDKY BEZ ZHUTNĚNÍ | M3 | 336.54 |  | 0 | 21 | 0
p.123738:336,54=336,540 [A] Celkem: A=336,540 [B]
položka zahrnuje: - kompletní provedení zemní konstrukce do předepsaného tvaru - ošetření úložiště po celou dobu práce v něm vč. klimatických opatření - ztížení v okolí vedení, konstrukcí a objektů a jejich dočasné zajištění - ztížení provádění ve ztížených podmínkách a stísněných prostorech - ztížené ukládání sypaniny pod vodu - ukládání po vrstvách a po jiných nutných částech (figurách) vč. dosypávek - spouštění a nošení materiálu - úprava, očištění a ochrana podloží a svahů - svahování, uzavírání povrchů svahů - udržování úložiště a jeho ochrana proti vodě - odvedení nebo obvedení vody v okolí úložiště a v úložišti - veškeré pomocné konstrukce umožňující provedení zemní konstrukce (příjezdy, sjezdy, nájezdy, lešení, podpěrné konstrukce, přemostění, zpevněné plochy, zakrytí a pod.)
10 | 2021_OTSKP | 17380 |  | ZEMNÍ KRAJNICE A DOSYPÁVKY Z NAKUPOVANÝCH MATERIÁLŮ | M3 | 27.04 |  | 0 | 21 | 0
dle PD D.1.1.1.4 vzorový příčný řez zemní krajnice ŠD 0/32:0,13*208=27,040 [A] Celkem: A=27,040 [B]
položka zahrnuje: - kompletní provedení zemní konstrukce včetně nákupu a dopravy materiálu dle zadávací dokumentace - úprava ukládaného materiálu vlhčením, tříděním, promícháním nebo vysoušením, příp. jiné úpravy za účelem zlepšení jeho mech. vlastností - hutnění i různé míry hutnění - ošetření úložiště po celou dobu práce v něm vč. klimatických opatření - ztížení v okolí vedení, konstrukcí a objektů a jejich dočasné zajištění - ztížení provádění vč. hutnění ve ztížených podmínkách a stísněných prostorech - ztížené ukládání sypaniny pod vodu - ukládání po vrstvách a po jiných nutných částech (figurách) vč. dosypávek - spouštění a nošení materiálu - výměna částí zemní konstrukce znehodnocené klimatickými vlivy - svahování, hutnění a uzavírání povrchů svahů - udržování úložiště a jeho ochrana proti vodě - odvedení nebo obvedení vody v okolí úložiště a v úložišti - veškeré pomocné konstrukce umožňující provedení zemní konstrukce (příjezdy, sjezdy, nájezdy, lešení, podpěrné konstrukce, přemostění, zpevněné plochy, zakrytí a pod.)
11 | 2021_OTSKP | 18110 |  | ÚPRAVA PLÁNĚ SE ZHUTNĚNÍM V HORNINĚ TŘ. I | M2 | 992 |  | 0 | 21 | 0
dle PD D.1.1.1.4 vzorové příčné řezy pláň/parapláň:338+104+101+371+78=992,000 [A] Celkem: A=992,000 [B]
položka zahrnuje úpravu pláně včetně vyrovnání výškových rozdílů. Míru zhutnění určuje projekt.
12 | 2021_OTSKP | 18222 |  | ROZPROSTŘENÍ ORNICE VE SVAHU V TL DO 0,15M VČ. DODÁNÍ ORNICE | M2 | 318 |  | 0 | 21 | 0
dle PD D.1.1.1.4 vzorový příčný řez ohumusování: 104+27+187=318,000 [A] Celkem: A=318,000 [B]
položka zahrnuje: nutné přemístění ornice z dočasných skládek vzdálených do 50m rozprostření ornice v předepsané tloušťce ve svahu přes 1:5
13 | 2021_OTSKP | 18241 |  | ZALOŽENÍ TRÁVNÍKU RUČNÍM VÝSEVEM | M2 | 318 |  | 0 | 21 | 0
dle PD D.1.1.1.4 vzorový příčný řez osetí: 104+27+187=318,000 [A] Celkem: A=318,000 [B]
Zahrnuje dodání předepsané travní směsi, její výsev na ornici, zalévání, první pokosení, to vše bez ohledu na sklon terénu
|  | 1 |  | Zemní práce |  |  |  | 0 |  | 0
|  | 2 |  | Základy
14 | 2021_OTSKP | 21452 |  | SANAČNÍ VRSTVY Z KAMENIVA DRCENÉHO SANACE PODLOŽÍ ŠD FR. 0/63 | M3 | 324 |  | 0 | 21 | 0
dle PD D.1.1.1.4 vzorové příčné řezy sanace podloží: (810*0,2)*2=324,000 [A] Celkem: A=324,000 [B]
položka zahrnuje dodávku předepsaného kameniva, mimostaveništní a vnitrostaveništní dopravu a jeho uložení není-li v zadávací dokumentaci uvedeno jinak, jedná se o nakupovaný materiál
|  | 2 |  | Základy |  |  |  | 0 |  | 0
|  | 5 |  | Komunikace
15 | 2021_OTSKP | 56333 |  | VOZOVKOVÉ VRSTVY ZE ŠTĚRKODRTI TL. DO 150MM ŠDa fr. 0/32 | M2 | 1854 |  | 0 | 21 | 0
dle PD D.1.1.1.4 vzorový příčný řez ochranná vrstva: 338+104+101+371+78=992,000 [A] dolní podkladní vrstva: 338+26+101+371+26=862,000 [B] Celkem: A+B=1 854,000 [C]
- dodání kameniva předepsané kvality a zrnitosti - rozprostření a zhutnění vrstvy v předepsané tloušťce - zřízení vrstvy bez rozlišení šířky, pokládání vrstvy po etapách - nezahrnuje postřiky, nátěry
16 | 2021_OTSKP | 56334 |  | VOZOVKOVÉ VRSTVY ZE ŠTĚRKODRTI TL. DO 200MM ŠDa fr. 0/32 | M2 | 86 |  | 0 | 21 | 0
dle PD D.1.1.1.4 vzorový příčný řez podkladní vrstva středový ostrůvek:86=86,000 [A] Celkem: A=86,000 [B]
- dodání kameniva předepsané kvality a zrnitosti - rozprostření a zhutnění vrstvy v předepsané tloušťce - zřízení vrstvy bez rozlišení šířky, pokládání vrstvy po etapách - nezahrnuje postřiky, nátěry
17 | 2021_OTSKP | 56932 |  | ZPEVNĚNÍ KRAJNIC ZE ŠTĚRKODRTI TL. DO 100MM | M2 | 104 |  | 0 | 21 | 0
dle PD D.1.1.1.4 vzorový příčný řez nezpevněná krajnice:91+6+7=104,000 [A] Celkem: A=104,000 [B]
- dodání kameniva předepsané kvality a zrnitosti - rozprostření a zhutnění vrstvy v předepsané tloušťce - zřízení vrstvy bez rozlišení šířky, pokládání vrstvy po etapách
18 | 2021_OTSKP | 572213 |  | SPOJOVACÍ POSTŘIK Z EMULZE DO 0,5KG/M2 PS-E 0,5KG/M2 | M2 | 1749 |  | 0 | 21 | 0
dle PD D.1.1.1.4 vzorový příčný řez na asf. podkladní vrstvu:810=810,000 [A] na asf. ložní vrstvu:810+64+65=939,000 [B] Celkem: A+B=1 749,000 [C]
- dodání všech předepsaných materiálů pro postřiky v předepsaném množství - provedení dle předepsaného technologického předpisu - zřízení vrstvy bez rozlišení šířky, pokládání vrstvy po etapách - úpravu napojení, ukončení
19 | 2021_OTSKP | 574A33 |  | ASFALTOVÝ BETON PRO OBRUSNÉ VRSTVY ACO 11 TL. 40MM ACO 11 | M2 | 939 |  | 0 | 21 | 0
dle PD D.1.1.1.4 vzorový příčný řez ACO 11:810+64+65=939,000 [A] Celkem: A=939,000 [B]
- dodání směsi v požadované kvalitě - očištění podkladu - uložení směsi dle předepsaného technologického předpisu, zhutnění vrstvy v předepsané tloušťce - zřízení vrstvy bez rozlišení šířky, pokládání vrstvy po etapách, včetně pracovních spar a spojů - úpravu napojení, ukončení podél obrubníků, dilatačních zařízení, odvodňovacích proužků, odvodňovačů, vpustí, šachet a pod. - nezahrnuje postřiky, nátěry - nezahrnuje těsnění podél obrubníků, dilatačních zařízení, odvodňovacích proužků, odvodňovačů, vpustí, šachet a pod.
20 | 2021_OTSKP | 574C56 |  | ASFALTOVÝ BETON PRO LOŽNÍ VRSTVY ACL 16+, 16S TL. 60MM ACL 16+ | M2 | 810 |  | 0 | 21 | 0
dle PD D.1.1.1.4 vzorový příčný řez ACL 16+:810=810,000 [A] Celkem: A=810,000 [B]
- dodání směsi v požadované kvalitě - očištění podkladu - uložení směsi dle předepsaného technologického předpisu, zhutnění vrstvy v předepsané tloušťce - zřízení vrstvy bez rozlišení šířky, pokládání vrstvy po etapách, včetně pracovních spar a spojů - úpravu napojení, ukončení podél obrubníků, dilatačních zařízení, odvodňovacích proužků, odvodňovačů, vpustí, šachet a pod. - nezahrnuje postřiky, nátěry - nezahrnuje těsnění podél obrubníků, dilatačních zařízení, odvodňovacích proužků, odvodňovačů, vpustí, šachet a pod.
21 | 2021_OTSKP | 574E46 |  | ASFALTOVÝ BETON PRO PODKLADNÍ VRSTVY ACP 16+, 16S TL. 50MM ACP 16+ | M2 | 810 |  | 0 | 21 | 0
dle PD D.1.1.1.4 vzorový příčný řez ACP 16+:338+101+371=810,000 [A] Celkem: A=810,000 [B]
- dodání směsi v požadované kvalitě - očištění podkladu - uložení směsi dle předepsaného technologického předpisu, zhutnění vrstvy v předepsané tloušťce - zřízení vrstvy bez rozlišení šířky, pokládání vrstvy po etapách, včetně pracovních spar a spojů - úpravu napojení, ukončení podél obrubníků, dilatačních zařízení, odvodňovacích proužků, odvodňovačů, vpustí, šachet a pod. - nezahrnuje postřiky, nátěry - nezahrnuje těsnění podél obrubníků, dilatačních zařízení, odvodňovacích proužků, odvodňovačů, vpustí, šachet a pod.
22 | 2021_OTSKP | 58221 |  | DLÁŽDĚNÉ KRYTY Z DROBNÝCH KOSTEK DO LOŽE Z KAMENIVA ŽULOVÁ ŽLAŽBA DROBNÁ 8/11 LOŽE Z KAM. DRTĚ FR. 4/8 TL. 40MM | M2 | 86 |  | 0 | 21 | 0
dle PD D.1.1.1.4 vzorový příčný řez středový ostrůvek:86=86,000 [A] Celkem: A=86,000 [B]
- dodání dlažebního materiálu v požadované kvalitě, dodání materiálu pro předepsané lože v tloušťce předepsané dokumentací a pro předepsanou výplň spar - očištění podkladu - uložení dlažby dle předepsaného technologického předpisu včetně předepsané podkladní vrstvy a předepsané výplně spar - zřízení vrstvy bez rozlišení šířky, pokládání vrstvy po etapách - úpravu napojení, ukončení podél obrubníků, dilatačních zařízení, odvodňovacích proužků, odvodňovačů, vpustí, šachet a pod., nestanoví-li zadávací dokumentace jinak - nezahrnuje postřiky, nátěry - nezahrnuje těsnění podél obrubníků, dilatačních zařízení, odvodňovacích proužků, odvodňovačů, vpustí, šachet a pod.
23 | 2021_OTSKP | 58222 |  | DLÁŽDĚNÉ KRYTY Z DROBNÝCH KOSTEK DO LOŽE Z MC BET. LOŽE Z C20/25nXF3, SPÁROVÁNÍ MALTOU M25XF4 | M2 | 4 |  | 0 | 21 | 0
dle PD D.1.1.1.2 situace pozemní komunikace odvodňovací skluz: 4=4,000 [A] Celkem: A=4,000 [B]
- dodání dlažebního materiálu v požadované kvalitě, dodání materiálu pro předepsané lože v tloušťce předepsané dokumentací a pro předepsanou výplň spar - očištění podkladu - uložení dlažby dle předepsaného technologického předpisu včetně předepsané podkladní vrstvy a předepsané výplně spar - zřízení vrstvy bez rozlišení šířky, pokládání vrstvy po etapách - úpravu napojení, ukončení podél obrubníků, dilatačních zařízení, odvodňovacích proužků, odvodňovačů, vpustí, šachet a pod., nestanoví-li zadávací dokumentace jinak - nezahrnuje postřiky, nátěry - nezahrnuje těsnění podél obrubníků, dilatačních zařízení, odvodňovacích proužků, odvodňovačů, vpustí, šachet a pod.
|  | 5 |  | Komunikace |  |  |  | 0 |  | 0
|  | 8 |  | Potrubí
24 | 2021_OTSKP | 87733 |  | CHRÁNIČKY PŮLENÉ Z TRUB PLAST DN DO 150MM PŮLENÁ CHRÁNIČKA SDĚLOVACÍHO VEDENÍ DN 110 | M | 180 |  | 0 | 21 | 0
dle PD D.1.1.1.2 situace pozemní komunikace chránička: 60+60+60=180,000 [A] Celkem: A=180,000 [B]
položky pro zhotovení potrubí platí bez ohledu na sklon zahrnuje: - výrobní dokumentaci (včetně technologického předpisu) - dodání veškerého trubního a pomocného materiálu (trouby včetně podélného rozpůlení, trubky, tvarovky, spojovací a těsnící materiál a pod.), podpěrných, závěsných a upevňovacích prvků, včetně potřebných úprav - úprava a příprava podkladu a podpěr, očištění a ošetření podkladu a podpěr - zřízení plně funkčního potrubí, kompletní soustavy, podle příslušného technologického předpisu - zřízení potrubí i jednotlivých částí po etapách, včetně pracovních spar a spojů, pracovního zaslepení konců a pod. - úprava prostupů, průchodů šachtami a komorami, okolí podpěr a vyústění, zaústění, napojení, vyvedení a upevnění odpad. výustí - ochrana potrubí nátěrem (vč. úpravy povrchu), případně izolací, nejsou-li tyto práce předmětem jiné položky - úprava, očištění a ošetření prostoru kolem potrubí včetně případně předepsaného utěsnění konců chrániček - položky platí pro práce prováděné v prostoru zapaženém i nezapaženém a i v kolektorech, chráničkách
|  | 8 |  | Potrubí |  |  |  | 0 |  | 0
|  | 9 |  | Ostatní konstrukce a práce
25 | 2021_OTSKP | 91228 |  | SMĚROVÉ SLOUPKY Z PLAST HMOT VČETNĚ ODRAZNÉHO PÁSKU | KUS | 6 |  | 0 | 21 | 0
dle PD D.1.1.1.4 vzorový příčný řez směrový sloupek: 6=6,000 [A] Celkem: A=6,000 [B]
položka zahrnuje: - dodání a osazení sloupku včetně nutných zemních prací - vnitrostaveništní a mimostaveništní doprava - odrazky plastové nebo z retroreflexní fólie
26 | 2021_OTSKP | 914131 |  | DOPRAVNÍ ZNAČKY ZÁKLADNÍ VELIKOSTI OCELOVÉ FÓLIE TŘ 2 - DODÁVKA A MONTÁŽ | KUS | 4 |  | 0 | 21 | 0
dle PD D.1.1.1.2 situace pozemní komunikace C4a:2=2,000 [A] Z4b:2=2,000 [B] Celkem: A+B=4,000 [C]
položka zahrnuje: - dodávku a montáž značek v požadovaném provedení
27 | 2021_OTSKP | 914431 |  | DOPRAVNÍ ZNAČKY 100X150CM OCELOVÉ FÓLIE TŘ 2 - DODÁVKA A MONTÁŽ | KUS | 1 |  | 0 | 21 | 0
dle PD D.1.1.1.2 situace pozemní komunikace IS10c: 1=1,000 [A] Celkem: A=1,000 [B]
položka zahrnuje: - dodávku a montáž značek v požadovaném provedení
28 | 2021_OTSKP | 914921 |  | SLOUPKY A STOJKY DOPRAVNÍCH ZNAČEK Z OCEL TRUBEK DO PATKY - DODÁVKA A MONTÁŽ | KUS | 4 |  | 0 | 21 | 0
dle PD D.1.1.1.2 situace pozemní komunikace sloupky, spoj. materiál, bet. patka: 2+1+1=4,000 [A] Celkem: A=4,000 [B]
položka zahrnuje: - sloupky a upevňovací zařízení včetně jejich osazení (betonová patka, zemní práce)
29 | 2021_OTSKP | 915211 |  | VODOROVNÉ DOPRAVNÍ ZNAČENÍ PLASTEM HLADKÉ - DODÁVKA A POKLÁDKA | M2 | 99.5 |  | 0 | 21 | 0
dle PD D.1.1.1.4 vzorový příčný řez, D.1.1.1.2 situace pozemní komunikace V4(0,125):(26+104+10+16+10+27+53+27+10)*0,125=35,375 [A] V1a(0,125):(26+102+11+18+50+18)*0,125=28,125 [B] V13a:13+13=26,000 [C] V18:10=10,000 [D] Celkem: A+B+C+D=99,500 [E]
položka zahrnuje: - dodání a pokládku nátěrového materiálu (měří se pouze natíraná plocha) - předznačení a reflexní úpravu
30 | 2021_OTSKP | 915641 |  | VODOR DOPRAV ZNAČ - KNOFLÍKY SKLENĚNÉ OBRUBNÍKOVÉ - DOD A POKLÁD VŠESMĚROVÁ RETROREFLEXNÍ OKA | KUS | 75 |  | 0 | 21 | 0
dle PD D.1.1.1.4 vzorový příčný řez oka: 3+3+34+35=75,000 [A] Celkem: A=75,000 [B]
zahrnuje dodávku a osazení knoflíků předepsaným způsobem
31 | 2021_OTSKP | 917224 |  | SILNIČNÍ A CHODNÍKOVÉ OBRUBY Z BETONOVÝCH OBRUBNÍKŮ ŠÍŘ 150MM BET. LOŽE Z C20/25nXF3 | M | 159 |  | 0 | 21 | 0
dle PD D.1.1.1.4 vzorový příčný řez, D.1.1.1.2 situace pozemní komunikace silniční obruby:4+74+3+4+35+4+35=159,000 [A] Celkem: A=159,000 [B]
Položka zahrnuje: dodání a pokládku betonových obrubníků o rozměrech předepsaných zadávací dokumentací betonové lože i boční betonovou opěrku.
32 | 2021_OTSKP | 931324 |  | TĚSNĚNÍ DILATAČ SPAR ASF ZÁLIVKOU MODIFIK PRŮŘ DO 400MM2 | M | 145.5 |  | 0 | 21 | 0
dle PD D.1.1.1.2 situace pozemní komunikace pracovní spára 10/40:6,5+7+124+8=145,500 [A] Celkem: A=145,500 [B]
položka zahrnuje dodávku a osazení předepsaného materiálu, očištění ploch spáry před úpravou, očištění okolí spáry po úpravě nezahrnuje těsnící profil
|  | 9 |  | Ostatní konstrukce a práce |  |  |  | 0 |  | 0
|  |  |  | C e l k e m |  |  |  | 0 |  | 0