## rekapitulace
Aspe
Soupis objektů s DPH
Stavba:3237 - II/244 BYŠICE, MOST EV.Č. 244-011
| Varianta:ZŘ - Základní řešení |  |  |  | Sazba 1 | 0
| Odbytová cena: | 0 |  |  | Sazba 2 | 15
| OC+DPH: | 0 |  |  | Sazba 3 | 21
Objekt | Popis | OC | DPH | OC+DPH
SO 101 | Komunikace | 0 | 0 | 0
SO 102 | Dopravně inženýrská opatření | 0 | 0 | 0
SO 201 | Most přes Košátecký potok | 0 | 0 | 0

## SO 101
Aspe
Příloha k formuláři pro ocenění nabídky
Stavba |  | 3237 |  | II/244 BYŠICE, MOST EV.Č. 244-011
číslo a název SO |  | SO 101 |  | Komunikace
číslo a název rozpočtu: |  | SO 101 |  | Komunikace
Poř. č.pol. | cenová soustava | Kód položky | Varianta položky | Název položky | jednotka | Počet jednotek | CENA |  | Sazba | DPH
[7 empty] | jednotková | celkem | DPH
1 | 2 | 3 | 4 | 5 | 6 | 7 | 8 | 9
|  | 0 |  | Všeobecné konstrukce a práce
1 | 2024_OTSKP | 014112 |  | POPLATKY ZA SKLÁDKU TYP S-IO (INERTNÍ ODPAD) podklad vozovky | T | 42.069 |  | 0 | 21 | 0
12,278*1,8+9,509*2,1=42,069 [A]
3 | 2024_OTSKP | 02943 |  | OSTATNÍ POŽADAVKY - VYPRACOVÁNÍ RDS | KPL | 1 |  | 0 | 21 | 0
4 | 2024_OTSKP | 02944 |  | OSTAT POŽADAVKY - DOKUMENTACE SKUTEČ PROVEDENÍ V DIGIT FORMĚ | KPL | 1 |  | 0 | 21 | 0
|  | 0 |  | Všeobecné konstrukce a práce |  |  |  | 0 |  | 0
|  | 1 |  | Zemní práce
5 | 2024_OTSKP | 113326 |  | ODSTRAN PODKL ZPEVNĚNÝCH PLOCH Z KAMENIVA NESTMEL, ODVOZ DO 12KM podklad vozovky | M3 | 12.278 |  | 0 | 21 | 0
(30,152+36,577)*0,92*0,2=12,278 [A]
6 | 2024_OTSKP | 113346 |  | ODSTRAN PODKL ZPEVNĚNÝCH PLOCH S CEM POJIVEM, ODVOZ DO 12KM | M3 | 9.509 |  | 0 | 21 | 0
(30,152+36,577)*0,95*0,15=9,509 [A]
7 | 2024_OTSKP | 113524 |  | ODSTRANĚNÍ CHODNÍKOVÝCH A SILNIČNÍCH OBRUBNÍKŮ BETONOVÝCH, ODVOZ DO 5KM vybourání obrubníků před mostem | M | 6.63 |  | 0 | 21 | 0
0,8+5,83=6,630 [A]
8 | 2024_OTSKP | 113726 |  | FRÉZOVÁNÍ ZPEVNĚNÝCH PLOCH ASFALTOVÝCH, ODVOZ DO 12KM z konstrukce vozovky | M3 | 14.28 |  | 0 | 21 | 0
(11,386+30,152+36,577+11,297)*0,1+(30,152+36,577)*0,08=14,280 [A]
|  | 1 |  | Zemní práce |  |  |  | 0 |  | 0
|  | 2 |  | Základy
9 | 2024_OTSKP | 28996 |  | OPLÁŠTĚNÍ (ZPEVNĚNÍ) SÍŤOVINOU Z PLASTICKÝCH HMOT překrytí spáry navazujících živičných konstrukcí | M2 | 22.696 |  | 0 | 21 | 0
(5,708+5,64)*2=22,696 [A]
|  | 2 |  | Základy |  |  |  | 0 |  | 0
|  | 5 |  | Komunikace
10 | 2024_OTSKP | 56173G |  | SMĚSI Z KAMENIVA STMELENÉ HYDRAULICKÝMI SILNIČNÍMI POJIVY SH C 8/10 TL. DO 150MM | M2 | 62.881 |  | 0 | 21 | 0
(30,709+35,482)*0,95=62,881 [A]
11 | 2024_OTSKP | 56334 |  | VOZOVKOVÉ VRSTVY ZE ŠTĚRKODRTI TL. DO 200MM podklad doplnění chodníku | M2 | 1.097 |  | 0 | 21 | 0
12 | 2024_OTSKP | 56335 |  | VOZOVKOVÉ VRSTVY ZE ŠTĚRKODRTI TL. DO 250MM štěrkodrť A, tl. 220 mm pro podklad vozovky | M2 | 60.896 |  | 0 | 21 | 0
(30,709+35,482)*0,92=60,896 [A]
13 | 2024_OTSKP | 567316 |  | VRSTVY PRO OBNOVU A OPRAVY Z RECYKL MATERIÁLU TL DO 50MM podkladní vrstva chodníku | M2 | 1.097 |  | 0 | 21 | 0
14 | 2024_OTSKP | 572113 |  | INFILTRAČNÍ POSTŘIK Z EMULZE DO 0,5KG/M2 pod podkladní živičnou vrstvu | M2 | 62.881 |  | 0 | 21 | 0
15 | 2024_OTSKP | 572213 |  | SPOJOVACÍ POSTŘIK Z EMULZE DO 0,5KG/M2 0,25 kg/m2, pod ložní a obrusnou vrstvu | M2 | 172.074 |  | 0 | 21 | 0
88,874+83,200=172,074 [A]
16 | 2024_OTSKP | 574A31 |  | ASFALTOVÝ BETON PRO OBRUSNÉ VRSTVY ACO 8 TL. 40MM pro kryt chodníku | M2 | 1.097 |  | 0 | 21 | 0
17 | 2024_OTSKP | 574A34 |  | ASFALTOVÝ BETON PRO OBRUSNÉ VRSTVY ACO 11+, 11S TL. 40MM na jižním a severním předmostí | M2 | 88.874 |  | 0 | 21 | 0
11,386+30,709+35,482+11,297=88,874 [A]
18 | 2024_OTSKP | 574C56 |  | ASFALTOVÝ BETON PRO LOŽNÍ VRSTVY ACL 16+, 16S TL. 60MM | M2 | 83.2 |  | 0 | 21 | 0
11,386+30,709+35,482+11,297-5,708*0,5-5,64*0,5=83,200 [A]
19 | 2024_OTSKP | 574E46 |  | ASFALTOVÝ BETON PRO PODKLADNÍ VRSTVY ACP 16+, 16S TL. 50MM | M2 | 66.191 |  | 0 | 21 | 0
30,709+35,482=66,191 [A]
|  | 5 |  | Komunikace |  |  |  | 0 |  | 0
|  | 9 |  | Ostatní konstrukce a práce
20 | 2024_OTSKP | 914131 |  | DOPRAVNÍ ZNAČKY ZÁKLADNÍ VELIKOSTI OCELOVÉ FÓLIE TŘ 2 - DODÁVKA A MONTÁŽ náhrada demontovaného dopravního značení - B 13 s dodatkovou tabulkou 1ks, A 29 1ks, A 31a 1ks | KUS | 4 |  | 0 | 21 | 0
21 | 2024_OTSKP | 914133 |  | DOPRAVNÍ ZNAČKY ZÁKLADNÍ VELIKOSTI OCELOVÉ FÓLIE TŘ 2 - DEMONTÁŽ demontáž stávajícího SDZ v těsné blízkosti mostu | KUS | 4 |  | 0 | 21 | 0
22 | 2024_OTSKP | 914911 |  | SLOUPKY A STOJKY DOPRAVNÍCH ZNAČEK Z OCEL TRUBEK SE ZABETONOVÁNÍM - DODÁVKA A MONTÁŽ náhrada stávajícího DZ | KUS | 4 |  | 0 | 21 | 0
23 | 2024_OTSKP | 914923 |  | SLOUPKY A STOJKY DZ Z OCEL TRUBEK DO PATKY DEMONTÁŽ demontáž stávajícího SDZ v těsné blízkosti mostu | KUS | 2 |  | 0 | 21 | 0
24 | 2024_OTSKP | 915111 |  | VODOROVNÉ DOPRAVNÍ ZNAČENÍ BARVOU HLADKÉ - DODÁVKA A POKLÁDKA vodicí čára V 4 šířky 125 mm, provizorní značení na čerstvý kryt | M2 | 8.538 |  | 0 | 21 | 0
34,15*0,125*2=8,538 [A]
25 | 2024_OTSKP | 915211 |  | VODOROVNÉ DOPRAVNÍ ZNAČENÍ PLASTEM HLADKÉ - DODÁVKA A POKLÁDKA vodicí čára V 4 šířky 125 mm, definitivrní značení na vyzrálý kryt | M2 | 8.538 |  | 0 | 21 | 0
34,15*0,125*2=8,538 [A]
26 | 2024_OTSKP | 917224 |  | SILNIČNÍ A CHODNÍKOVÉ OBRUBY Z BETONOVÝCH OBRUBNÍKŮ ŠÍŘ 150MM | M | 8.532 |  | 0 | 21 | 0
2.685+5,847=8,532 [A]
27 | 2024_OTSKP | 919111 |  | ŘEZÁNÍ ASFALTOVÉHO KRYTU VOZOVEK TL DO 50MM napojení nové vozovky | M | 22.766 |  | 0 | 21 | 0
5,708+5,64+5,7+5,718=22,766 [A]
|  | 9 |  | Ostatní konstrukce a práce |  |  |  | 0 |  | 0
|  |  |  | C e l k e m |  |  |  | 0 |  | 0
Ostatní ve výkazu nespecifikované práce
Vícepráce
|  |  |  | Vícepráce celkem |  |  |  | 0 |  | 0
Méněpráce
|  |  |  | Méněpráce celkem |  |  |  | 0 |  | 0
|  |  |  | Celkem |  |  |  | 0 |  | 0
|  |  |  | Celkem |  |  |  | 0 |  | 0

## SO 102
Aspe
Příloha k formuláři pro ocenění nabídky
Stavba |  | 3237 |  | II/244 BYŠICE, MOST EV.Č. 244-011
číslo a název SO |  | SO 102 |  | Dopravně inženýrská opatření
číslo a název rozpočtu: |  | SO 102 |  | Dopravně inženýrská opatření
Poř. č.pol. | cenová soustava | Kód položky | Varianta položky | Název položky | jednotka | Počet jednotek | CENA |  | Sazba | DPH
[7 empty] | jednotková | celkem | DPH
1 | 2 | 3 | 4 | 5 | 6 | 7 | 8 | 9
|  | 0 |  | Všeobecné konstrukce a práce
1 | 2024_OTSKP | 02943 |  | OSTATNÍ POŽADAVKY - VYPRACOVÁNÍ RDS | KPL | 1 |  | 0 | 21 | 0
|  | 0 |  | Všeobecné konstrukce a práce |  |  |  | 0 |  | 0
|  | 9 |  | Ostatní konstrukce a práce
4 | 2024_OTSKP | 914162 |  | DOPRAVNÍ ZNAČKY ZÁKLADNÍ VELIKOSTI HLINÍKOVÉ FÓLIE TŘ 1 - MONTÁŽ S PŘEMÍSTĚNÍM B1 2ks, IP10a 2ks, IS11c 29ks | KUS | 33 |  | 0 | 21 | 0
2+2+29=33,000 [A]
5 | 2024_OTSKP | 914163 |  | DOPRAVNÍ ZNAČKY ZÁKLADNÍ VELIKOSTI HLINÍKOVÉ FÓLIE TŘ 1 - DEMONTÁŽ | KUS | 33 |  | 0 | 21 | 0
6 | 2024_OTSKP | 914169 |  | DOPRAV ZNAČKY ZÁKL VEL HLINÍK FÓLIE TŘ 1 - NÁJEMNÉ | KSDEN | 4950 |  | 0 | 21 | 0
33*150=4 950,000 [A]
7 | 2024_OTSKP | 914461 |  | DOPRAVNÍ ZNAČKY 100X150CM HLINÍKOVÉ FÓLIE TŘ 1 - DODÁVKA A MONTÁŽ IP 22 6ks, IS 11a 3ks | KUS | 10 |  | 0 | 21 | 0
10=10,000 [A]
8 | 2024_OTSKP | 914463 |  | DOPRAVNÍ ZNAČKY 100X150CM HLINÍKOVÉ FÓLIE TŘ 1 - DEMONTÁŽ IP 22 | KUS | 10 |  | 0 | 21 | 0
9 | 2024_OTSKP | 914952 |  | SLOUPKY A STOJKY DZ Z JÄKL PROF PRO OCEL STOJAN MONT S PŘESUN | KUS | 37 |  | 0 | 21 | 0
27+10=37,000 [A]
10 | 2024_OTSKP | 914953 |  | SLOUPKY A STOJKY DZ Z JÄKL PROFILŮ PRO OCEL STOJAN DEMONTÁŽ | KUS | 37 |  | 0 | 21 | 0
11 | 2024_OTSKP | 914959 |  | SLOUP A STOJKY DZ Z JÄKL PRO OCEL STOJAN NÁJEMNÉ | KSDEN | 5550 |  | 0 | 21 | 0
37*150=5 550,000 [A]
12 | 2024_OTSKP | 916132 |  | DOPRAV SVĚTLO VÝSTRAŽ SOUPRAVA 5KS - MONTÁŽ S PŘESUNEM | KUS | 2 |  | 0 | 21 | 0
13 | 2024_OTSKP | 916133 |  | DOPRAV SVĚTLO VÝSTRAŽ SOUPRAVA 5KS - DEMONTÁŽ | KUS | 2 |  | 0 | 21 | 0
14 | 2024_OTSKP | 916139 |  | DOPRAVNÍ SVĚTLO VÝSTRAŽNÉ SOUPRAVA 5 KUSŮ - NÁJEMNÉ | KSDEN | 300 |  | 0 | 21 | 0
2*150=300,000 [A]
15 | 2024_OTSKP | 916312 |  | DOPRAVNÍ ZÁBRANY Z2 S FÓLIÍ TŘ 1 - MONTÁŽ S PŘESUNEM | KUS | 2 |  | 0 | 21 | 0
16 | 2024_OTSKP | 916313 |  | DOPRAVNÍ ZÁBRANY Z2 S FÓLIÍ TŘ 1 - DEMONTÁŽ | KUS | 2 |  | 0 | 21 | 0
17 | 2024_OTSKP | 916319 |  | DOPRAVNÍ ZÁBRANY Z2 - NÁJEMNÉ | KSDEN | 300 |  | 0 | 21 | 0
2*150=300,000 [A]
|  | 9 |  | Ostatní konstrukce a práce |  |  |  | 0 |  | 0
|  |  |  | C e l k e m |  |  |  | 0 |  | 0
Ostatní ve výkazu nespecifikované práce
Vícepráce
|  |  |  | Vícepráce celkem |  |  |  | 0 |  | 0
Méněpráce
|  |  |  | Méněpráce celkem |  |  |  | 0 |  | 0
|  |  |  | Celkem |  |  |  | 0 |  | 0
|  |  |  | Celkem |  |  |  | 0 |  | 0

## SO 201
Aspe
Příloha k formuláři pro ocenění nabídky
Stavba |  | 3237 |  | II/244 BYŠICE, MOST EV.Č. 244-011
číslo a název SO |  | SO 201 |  | Most přes Košátecký potok
číslo a název rozpočtu: |  | SO 201 |  | Most přes Košátecký potok
Poř. č.pol. | cenová soustava | Kód položky | Varianta položky | Název položky | jednotka | Počet jednotek | CENA |  | Sazba | DPH
[7 empty] | jednotková | celkem | DPH
1 | 2 | 3 | 4 | 5 | 6 | 7 | 8 | 9
|  | 0 |  | Všeobecné konstrukce a práce
1 | 2024_OTSKP | 014112 |  | POPLATKY ZA SKLÁDKU TYP S-IO (INERTNÍ ODPAD) | T | 175.04 |  | 0 | 21 | 0
28,9*2,5+54,1*1,9=175,040 [A]
2 | 2024_OTSKP | 02620 |  | ZKOUŠENÍ KONSTRUKCÍ A PRACÍ NEZÁVISLOU ZKUŠEBNOU Zkoušky - viz. tz sanační práce | KPL | 1 |  | 0 | 21 | 0
1=1,000 [A]
3 | 2024_OTSKP | 029113 |  | OSTATNÍ POŽADAVKY - GEODETICKÉ ZAMĚŘENÍ - CELKY | KUS | 1 |  | 0 | 21 | 0
1=1,000 [A]
4 | 2024_OTSKP | 02920 |  | OSTATNÍ POŽADAVKY - OCHRANA ŽIVOTNÍHO PROSTŘEDÍ vybavení stavby dle havarijního plánu | KPL | 1 |  | 0 | 21 | 0
1=1,000 [A]
5 | 2024_OTSKP | 029412 |  | OSTATNÍ POŽADAVKY - VYPRACOVÁNÍ MOSTNÍHO LISTU | KUS | 1 |  | 0 | 21 | 0
1=1,000 [A]
6 | 2024_OTSKP | 02943 |  | OSTATNÍ POŽADAVKY - VYPRACOVÁNÍ RDS | KPL | 1 |  | 0 | 21 | 0
1=1,000 [A]
7 | 2024_OTSKP | 02944 |  | OSTAT POŽADAVKY - DOKUMENTACE SKUTEČ PROVEDENÍ V DIGIT FORMĚ | KPL | 1 |  | 0 | 21 | 0
1=1,000 [A]
8 | 2024_OTSKP | 02945 |  | OSTAT POŽADAVKY - GEOMETRICKÝ PLÁN | HM | 0.04 |  | 0 | 21 | 0
0,04=0,040 [A]
9 | 2024_OTSKP | 02990 |  | OSTATNÍ POŽADAVKY - INFORMAČNÍ TABULE Informační tabule - během stavby 2x Informační tabule - definitivní 1x | KPL | 1 |  | 0 | 21 | 0
1=1,000 [A]
10 | 2024_OTSKP | 03110 |  | ZAŘÍZENÍ STAVENIŠTĚ - KANCELÁŘE | KPL | 1 |  | 0 | 21 | 0
1=1,000 [A]
|  | 0 |  | Všeobecné konstrukce a práce |  |  |  | 0 |  | 0
|  | 1 |  | Zemní práce
11 | 2024_OTSKP | 11120 |  | ODSTRANĚNÍ KŘOVIN | M2 | 19.5 |  | 0 | 21 | 0
6,5*3,0=19,500 [A]
12 | 2024_OTSKP | 113726 |  | FRÉZOVÁNÍ ZPEVNĚNÝCH PLOCH ASFALTOVÝCH, ODVOZ DO 12KM | M3 | 18.858 |  | 0 | 21 | 0
16,63*5,4*0,21=18,858 [A]
13 | 2024_OTSKP | 131736 |  | HLOUBENÍ JAM ZAPAŽ I NEPAŽ TŘ. I, ODVOZ DO 12KM plocha planimetrována | M3 | 54.08 |  | 0 | 21 | 0
(4,36+3,96)*6,5=54,080 [A]
14 | 2024_OTSKP | 17411 |  | ZÁSYP JAM A RÝH ZEMINOU SE ZHUTNĚNÍM | M3 | 21.255 |  | 0 | 21 | 0
(1,7+1,57)*6,5=21,255 [A]
|  | 1 |  | Zemní práce |  |  |  | 0 |  | 0
|  | 2 |  | Základy
15 | 2024_OTSKP | 212625 |  | TRATIVODY KOMPL Z TRUB Z PLAST HM DN DO 100MM, RÝHA TŘ I | M | 19.8 |  | 0 | 21 | 0
9,6+10,2=19,800 [A]
16 | 2024_OTSKP | 21341 |  | DRENÁŽNÍ VRSTVY Z PLASTBETONU (PLASTMALTY) | M3 | 0.266 |  | 0 | 21 | 0
0,2*16,62*2*0,04=0,266 [A]
|  | 2 |  | Základy |  |  |  | 0 |  | 0
|  | 3 |  | Svislé konstrukce
17 | 2024_OTSKP | 317325 |  | ŘÍMSY ZE ŽELEZOBETONU DO C30/37 | M3 | 8.198 |  | 0 | 21 | 0
0,18*20,6+0,2*22,45=8,198 [A]
18 | 2024_OTSKP | 317365 |  | VÝZTUŽ ŘÍMS Z OCELI 10505, B500B | T | 0.869 |  | 0 | 21 | 0
8,2*0,106=0,869 [A]
19 | 2024_OTSKP | 333324 |  | MOSTNÍ OPĚRY A KŘÍDLA ZE ŽELEZOVÉHO BETONU DO C25/30 | M3 | 39.581 |  | 0 | 21 | 0
3,1*3,0*2+6,3*0,7*2+1,8*0,6*11,26=39,581 [A]
20 | 2024_OTSKP | 333365 |  | VÝZTUŽ MOSTNÍCH OPĚR A KŘÍDEL Z OCELI 10505, B500B | T | 5.069 |  | 0 | 21 | 0
39,6*0,128=5,069 [A]
22 | 2024_OTSKP | 31717 |  | KOVOVÉ KONSTRUKCE PRO KOTVENÍ ŘÍMSY | KG | 144.8 |  | 0 | 21 | 0
5,8*21+23=144,800 [A]
|  | 3 |  | Svislé konstrukce |  |  |  | 0 |  | 0
|  | 4 |  | Vodorovné konstrukce
21 | 2024_OTSKP | 457325 |  | VYROVNÁVACÍ A SPÁDOVÝ ŽELEZOBETON C30/37 | M3 | 11.634 |  | 0 | 21 | 0
0,7*16,62=11,634 [A]
23 | 2024_OTSKP | 451322 |  | PODKL A VÝPLŇ VRSTVY ZE ŽELEZOBET DO C12/15 | M3 | 4.147 |  | 0 | 21 | 0
0,1*3,19*6,5*2=4,147 [A]
24 | 2024_OTSKP | 451314 |  | PODKLADNÍ A VÝPLŇOVÉ VRSTVY Z PROSTÉHO BETONU C25/30 | M3 | 13.041 |  | 0 | 21 | 0
2,3*1,26*4,5*0,5*2=13,041 [A]
25 | 2024_OTSKP | 457366 |  | VÝZTUŽ VYROVNÁVACÍHO A SPÁDOVÉHO BETONU Z KARI SÍTÍ včetně kotevních trnů, vrtání a lepení | T | 1.345 |  | 0 | 21 | 0
16,62*5,78*2*0,007=1,345 [A]
|  | 4 |  | Vodorovné konstrukce |  |  |  | 0 |  | 0
|  | 5 |  | Komunikace
26 | 2024_OTSKP | 572213 |  | SPOJOVACÍ POSTŘIK Z EMULZE DO 0,5KG/M2 | M2 | 81.438 |  | 0 | 21 | 0
16,62*4,9=81,438 [A]
27 | 2024_OTSKP | 574A44 |  | ASFALTOVÝ BETON PRO OBRUSNÉ VRSTVY ACO 11+, 11S TL. 50MM | M2 | 81.34 |  | 0 | 21 | 0
16,6*4,9=81,340 [A]
28 | 2024_OTSKP | 575C53 |  | LITÝ ASFALT MA IV (OCHRANA MOSTNÍ IZOLACE) 11 TL. 40MM | M2 | 81.34 |  | 0 | 21 | 0
16,6*4,9=81,340 [A]
|  | 5 |  | Komunikace |  |  |  | 0 |  | 0
|  | 6 |  | Úpravy povrchů, podlahy, výplně otvorů
29 | 2024_OTSKP | 626111 |  | REPROFILACE PODHLEDŮ, SVISLÝCH PLOCH SANAČNÍ MALTOU JEDNOVRST TL 10MM | M2 | 302.073 |  | 0 | 21 | 0
(0,25+0,44+1,41+0,37+1,39+1,14+1,39+0,36+1,39+0,6)*2*16,6+6,3*(0,6+0,35)+3,2*0,95+0,4*3,6*2=302,073 [A]
30 | 2024_OTSKP | 626112 |  | REPROFILACE PODHLEDŮ, SVISLÝCH PLOCH SANAČNÍ MALTOU JEDNOVRST TL 20MM předpoklad 30% plochy včetně ošetření výztuže pískování + nátěr | M2 | 90.621 |  | 0 | 21 | 0
0,3*302,07=90,621 [A]
31 | 2024_OTSKP | 626113 |  | REPROFILACE PODHLEDŮ, SVISLÝCH PLOCH SANAČNÍ MALTOU JEDNOVRST TL 30MM předpoklad 5% plochy včetně ošetření výztuže pískování + nátěr | M2 | 15.104 |  | 0 | 21 | 0
0,05*302,07=15,104 [A]
|  | 6 |  | Úpravy povrchů, podlahy, výplně otvorů |  |  |  | 0 |  | 0
|  | 7 |  | Přidružená stavební výroba
32 | 2024_OTSKP | 711221 |  | IZOLACE ZVLÁŠT KONSTR PROTI TLAK VODĚ ASFALT NÁTĚRY | M2 | 60.136 |  | 0 | 21 | 0
1,4*(4,6+2*2,3)*2+3,0*1,7*0,5*2+2,3*4,6*2+0,35*5,8*2+0,6*1,69*4=60,136 [A]
33 | 2024_OTSKP | 711432 |  | IZOLACE MOSTOVEK POD ŘÍMSOU ASFALTOVÝMI PÁSY | M2 | 23.24 |  | 0 | 21 | 0
0,7*16,6*2=23,240 [A]
34 | 2024_OTSKP | 711462 |  | IZOLACE MOSTOVEK POD ŘÍMSOU ASFALTOVÝMI PÁSY S PEČETÍCÍ VRSTVOU | M2 | 120.2 |  | 0 | 21 | 0
5,8*16,6+4,6*2,6*2=120,200 [A]
35 | 2024_OTSKP | 711509 |  | OCHRANA IZOLACE NA POVRCHU TEXTILIÍ dvojnásobná | M2 | 168.04 |  | 0 | 21 | 0
(60,1+4,6*2,6*2)*2=168,040 [A]
36 | 2024_OTSKP | 78382 |  | NÁTĚRY BETON KONSTR TYP S2 (OS-B) | M2 | 302.07 |  | 0 | 21 | 0
302,07=302,070 [A]
37 | 2024_OTSKP | 78384 |  | NÁTĚRY BETON KONSTR TYP S5 (OS-DI) | M2 | 60.904 |  | 0 | 21 | 0
(0,25+0,7+0,15+0,2)*20,6+(0,15+0,7+0,35+0,32)*22,45=60,904 [A]
|  | 7 |  | Přidružená stavební výroba |  |  |  | 0 |  | 0
|  | 8 |  | Potrubí
38 | 2024_OTSKP | 83433 |  | POTRUBÍ Z TRUB KAMENINOVÝCH DN DO 150MM | M | 2 |  | 0 | 21 | 0
2,0=2,000 [A]
|  | 8 |  | Potrubí |  |  |  | 0 |  | 0
|  | 9 |  | Ostatní konstrukce a práce
39 | 2024_OTSKP | 9111A3 |  | ZÁBRADLÍ SILNIČNÍ S VODOR MADLY - DEMONTÁŽ S PŘESUNEM odstranění stávajícího zábradlí | M | 43 |  | 0 | 21 | 0
20,6+22,4=43,000 [A]
40 | 2024_OTSKP | 9112B1 |  | ZÁBRADLÍ MOSTNÍ SE SVISLOU VÝPLNÍ - DODÁVKA A MONTÁŽ | M | 43.1 |  | 0 | 21 | 0
43,1=43,100 [A]
41 | 2024_OTSKP | 91355 |  | EVIDENČNÍ ČÍSLO MOSTU | KUS | 2 |  | 0 | 21 | 0
2=2,000 [A]
42 | 2024_OTSKP | 919111 |  | ŘEZÁNÍ ASFALTOVÉHO KRYTU VOZOVEK TL DO 50MM | M | 55.05 |  | 0 | 21 | 0
2*6,0+20,6+22,45=55,050 [A]
43 | 2024_OTSKP | 931182 |  | VÝPLŇ DILATAČNÍCH SPAR Z POLYSTYRENU TL 20MM | M2 | 20.62 |  | 0 | 21 | 0
2*9,91+4*0,2=20,620 [A]
44 | 2024_OTSKP | 931325 |  | TĚSNĚNÍ DILATAČ SPAR ASF ZÁLIVKOU MODIFIK PRŮŘ DO 600MM2 | M | 55.05 |  | 0 | 21 | 0
20,6+22,45+2*6,0=55,050 [A]
45 | 2024_OTSKP | 931335 |  | TĚSNĚNÍ DILATAČNÍCH SPAR POLYURETANOVÝM TMELEM PRŮŘEZU DO 600MM2 | M | 12.4 |  | 0 | 21 | 0
4*1,7+2*(0,2+0,25+0,7+0,15)+2*(0,3+0,35+0,7+0,15)=12,400 [A]
46 | 2024_OTSKP | 93140 |  | MOSTNÍ ZÁVĚRY PODPOVRCHOVÉ | M | 11.6 |  | 0 | 21 | 0
2*5,8=11,600 [A]
47 | 2024_OTSKP | 936501 |  | DROBNÉ DOPLŇK KONSTR KOVOVÉ NEREZ vpusť | KG | 45 |  | 0 | 21 | 0
45=45,000 [A]
48 | 2024_OTSKP | 938543 |  | OČIŠTĚNÍ BETON KONSTR OTRYSKÁNÍM TLAK VODOU DO 1000 BARŮ | M2 | 302.7 |  | 0 | 21 | 0
302,7=302,700 [A]
49 | 2024_OTSKP | 94190 |  | LEHKÉ PRACOVNÍ LEŠENÍ DO 1,5 KPA | M3OP | 133.2 |  | 0 | 21 | 0
14,8*1,5*6=133,200 [A]
50 | 2024_OTSKP | 966166 |  | BOURÁNÍ KONSTRUKCÍ ZE ŽELEZOBETONU S ODVOZEM DO 12KM | M3 | 28.992 |  | 0 | 21 | 0
0,35*0,45*(20,6+22,4)+1,2*0,25*0,25*17+1,7*0,7*5,8*2+0,7*3,0*1,7*2=28,992 [A]
51 | 2024_OTSKP | 914A23 |  | EV ČÍSLO MOSTU OCEL S FÓLIÍ TŘ.1 DEMONTÁŽ | KUS | 2 |  | 0 | 21 | 0
2=2,000 [A]
52 | 2024_OTSKP | 97817 |  | ODSTRANĚNÍ MOSTNÍ IZOLACE | M2 | 96.28 |  | 0 | 21 | 0
5,8*16,6=96,280 [A]
|  | 9 |  | Ostatní konstrukce a práce |  |  |  | 0 |  | 0
|  |  |  | C e l k e m |  |  |  | 0 |  | 0
Ostatní ve výkazu nespecifikované práce
Vícepráce
|  |  |  | Vícepráce celkem |  |  |  | 0 |  | 0
Méněpráce
|  |  |  | Méněpráce celkem |  |  |  | 0 |  | 0
|  |  |  | Celkem |  |  |  | 0 |  | 0
|  |  |  | Celkem |  |  |  | 0 |  | 0