## Pokyny pro vyplnění
Pokyny pro vyplnění
Ve všech listech tohoto souboru můžete měnit pouze buňky s modrým pozadím. Jedná se o tyto údaje : - údaje o firmě - jednotkové ceny položek zadané na maximálně dvě desetinná místa

## Stavba
#RTSROZP# | Soupis stavebních prací, dodávek a služeb
| Stavba: |  | 20240124 | Rekonstrukce zdravotnické školy Beroun
| Zadavatel |  | Střední zdravotnická škola, Beroun, Mládeže 1102 |  |  |  | IČO: | 00640808
|  |  | Mládeže 1102/8 |  |  |  | DIČ:
|  |  | 26601 | Beroun - Beroun-Město
| Projektant: | [5 empty] | IČO:
DIČ:
| Zhotovitel: | [5 empty] | IČO:
DIČ:
Vypracoval:
| Rozpis ceny | [6 empty] | Celkem
HSV | HSV | [6 empty] | 0
PSV | PSV | [6 empty] | 0
MON | MON | [6 empty] | 0
VN | Vedlejší náklady | [6 empty] | 0
ON | Ostatní náklady | [6 empty] | 0
| Celkem | [6 empty] | 0
Rekapitulace daní
| Základ pro sníženou DPH |  |  | 15 | % | 0 |  |  | CZK
| Snížená DPH |  |  | 15 | % | 0 |  |  | CZK
| Základ pro základní DPH |  |  | 21 | % | 0 |  |  | CZK
| Základní DPH |  |  | 21 | % | 358017.38 |  |  | CZK
0 | Zaokrouhlení |  |  |  |  | 0 |  |  | CZK
0 | Cena celkem bez DPH |  |  |  |  | 0 |  |  | CZK
| Cena celkem s DPH |  |  |  |  | 358017.38 |  |  | CZK
|  | v |  |  | dne
|  |  | Za zhotovitele |  |  |  | Za objednatele
Rekapitulace dílčích částí
#CASTI>> | Číslo | Název |  |  | Základ pro sníženou DPH | Základ pro základní DPH | DPH celkem | Cena celkem | %
1 | Stavba |  |  |  | 0 | 0 |  | 0 | #NAME?
2 |  | Stavební objekt
2 | 01 | Rekonstrukce zdravotnické školy Beroun |  |  | 0 | 0 |  | 0 | #NAME?
3 | 01 | Rekonstrukce zdravotnické školy Beroun |  |  | 0 | 0 |  | 0 | #NAME?
3 | 02 | Zdravotechnické instalace, plyn |  |  | 0 | 0 |  | 0 | #NAME?
3 | 03 | Zařízení vzduchotechniky |  |  | 0 | 0 |  | 0 | #NAME?
3 | 04 | Elektroinstalační rozvody a situace svítidel |  |  | 0 | 0 |  | 0 | #NAME?
| Celkem za stavbu |  |  |  | 0 | 0 | 0 | 0 | 0
#POPS | Popis stavby: 20240124 - Rekonstrukce zdravotnické školy Beroun
#POPO | Popis objektu: 01 - Rekonstrukce zdravotnické školy Beroun
#POPR | Popis rozpočtu: 01 - Rekonstrukce zdravotnické školy Beroun
#POPR | Popis rozpočtu: 02 - Zdravotechnické instalace, plyn
#POPR | Popis rozpočtu: 03 - Zařízení vzduchotechniky
#POPR | Popis rozpočtu: 04 - Elektroinstalační rozvody a situace svítidel
Rekapitulace dílů
| Číslo | Název |  |  | Typ dílu |  |  | Celkem | %
| _1 | ROZVODNICE NÁSTĚNNÉ |  |  | HSV |  |  | 0
| _10 | JISTIČE |  |  | HSV |  |  | 0
| _11 | PŘÍSTROJ SPÍNAČE JEDNOPÓLOVÉHO |  |  | HSV |  |  | 0
| _12 | ŘÍSTROJ STMÍVAČE OTOČNÉHO, 1-10V |  |  | HSV |  |  | 0
| _13 | KRYT STMÍVAČE S OTOČNÝM OVLÁDÁNÍM, |  |  | HSV |  |  | 0
| _14 | KRYT SPÍNAČE, Tango® |  |  | HSV |  |  | 0
| _15 | RÁMEČEK, Tango® |  |  | HSV |  |  | 0
| _16 | ZÁSUVKA NN, Tango® |  |  | HSV |  |  | 0
| _17 | ZÁSUVKA PRO VYROVNÁNÍ POTENCIÁLŮ, REFLEX SI |  |  | HSV |  |  | 0
| _18 | PODLAHOVÉ KRABICE |  |  | HSV |  |  | 0
| _19 | ZÁSUVKA NN, Mosaic® |  |  | HSV |  |  | 0
| _2 | MODULOVÉ VYÍNAČE |  |  | HSV |  |  | 0
| _20 | ZÁSUVKA NN, PRAKTIK IP44 (plast) |  |  | HSV |  |  | 0
| _21 | DRÁTĚNÉ ŽLABY |  |  | HSV |  |  | 0
| _22 | KRABICE, LIŠTY, PŘÍSLUŠENSTVÍ |  |  | HSV |  |  | 0
| _23 | KABELY A VODIČE |  |  | HSV |  |  | 0
| _24 | TOPNÉ KABELY |  |  | HSV |  |  | 0
| _25 | Ukončení vodičů izolovaných zapojením v rozváděči nebo na přístroji |  |  | HSV |  |  | 0
| _26 | HODINOVE ZUCTOVACI SAZBY |  |  | HSV |  |  | 0
| _27 | HODINOVE ZUCTOVACI SAZBY |  |  | HSV |  |  | 0
| _28 | KOORDINACE POSTUPU PRACI |  |  | HSV |  |  | 0
| _29 | PROVEDENI REVIZNICH ZKOUSEK |  |  | HSV |  |  | 0
| _3 | JISTIČE |  |  | HSV |  |  | 0
| _30 | ZHOTOVENÍ PROSTUPU ZDIVEM CIHELNÝM |  |  | HSV |  |  | 0
| _31 | VYKROUŽENÍ KAPES VE ZDIVU |  |  | HSV |  |  | 0
| _32 | VYSEKANI RYH VE ZDIVU |  |  | HSV |  |  | 0
| _33 | HRUBA VYPLN RYH MALTOU |  |  | HSV |  |  | 0
| _34 | Ostatní náklady |  |  | HSV |  |  | 0
| _4 | PROUDOVÉ CHRÁNIČE S NADPROUDOVOU OCHRANOU |  |  | HSV |  |  | 0
| _5 | MODULOVÉ STYKAČE |  |  | HSV |  |  | 0
| _6 | SPÍNACÍ HODINY ASTRÁLNÍ |  |  | HSV |  |  | 0
| _7 | MODUS STMÍVATELNÁ SVÍTIDLA, DIM1-10V |  |  | HSV |  |  | 0
| _8 | MODUS ASYMETRICKÁ SVÍTIDLA |  |  | HSV |  |  | 0
| _9 | MODUS NOUZOVÁ SVÍTIDLA |  |  | HSV |  |  | 0
| 1 | Zemní práce |  |  | HSV |  |  | 0
| 2 | Základy a zvláštní zakládání |  |  | HSV |  |  | 0
| 3 | Svislé a kompletní konstrukce |  |  | HSV |  |  | 0
| 61 | Úpravy povrchů vnitřní |  |  | HSV |  |  | 0
| 62 | Úpravy povrchů vnější |  |  | HSV |  |  | 0
| 63 | Podlahy a podlahové konstrukce |  |  | HSV |  |  | 0
| 64 | Výplně otvorů |  |  | HSV |  |  | 0
| 721.1 | Ležatá kanalizace |  |  | HSV |  |  | 0
| 728 | Zařízení č.1 – Větrání s rekuperací učeben |  |  | HSV |  |  | 0
| 94 | Lešení a stavební výtahy |  |  | HSV |  |  | 0
| 95 | Dokončovací konstrukce na pozemních stavbách |  |  | HSV |  |  | 0
| 954 | Opláštění konstrukcí sádrokartonovými deskami |  |  | HSV |  |  | 0
| 96 | Bourání konstrukcí |  |  | HSV |  |  | 0
| 99 | Staveništní přesun hmot |  |  | HSV |  |  | 0
| 714 | Izolace akustické a protiotřesové |  |  | PSV |  |  | 0
| 721 | Vnitřní kanalizace |  |  | PSV |  |  | 0
| 722 | Vnitřní vodovod |  |  | PSV |  |  | 0
| 723 | Vnitřní plynovod |  |  | PSV |  |  | 0
| 725 | Zařizovací předměty |  |  | PSV |  |  | 0
| 764 | Konstrukce klempířské |  |  | PSV |  |  | 0
| 766 | Konstrukce truhlářské |  |  | PSV |  |  | 0
| 767 | Konstrukce zámečnické |  |  | PSV |  |  | 0
| 776 | Podlahy povlakové |  |  | PSV |  |  | 0
| 781 | Obklady keramické |  |  | PSV |  |  | 0
| 783 | Nátěry |  |  | PSV |  |  | 0
| 784 | Malby |  |  | PSV |  |  | 0
| D96 | Přesuny suti a vybouraných hmot |  |  | PSU |  |  | 0
| VN | Vedlejší náklady |  |  | VN |  |  | 0
| ON | Ostatní náklady |  |  | ON |  |  | 0
| Cena celkem | [6 empty] | 0 | 0
Note on D11: Název
Note on D12: Ulice
Note on D13: PSČ
Note on E13: Místo
Note on I11: IČO
Note on I12: DIČ

## VzorPolozky (hidden)
Položkový rozpočet
S:
O:
R:

## 01 01 Pol
Položkový soupis prací a dodávek | [27 empty] | #TypZaznamu#
S: | 20240124 | „Nové odborné učebny – zavedení inovativních metod výuky pro praktické vyučování“ – stavební práce | [25 empty] | STA
O: | 01 | „Nové odborné učebny – zavedení inovativních metod výuky pro praktické vyučování“ – stavební práce | [22 empty] | STA |  |  | OBJ
R: | 01 | Rekonstrukce zdravotnické školy Beroun | [25 empty] | ROZ
P.č. | Číslo položky | Název položky | MJ | Množství | Cena / MJ | Celkem | Dodávka | Dodávka celk. | Montáž | Montáž celk. | DPH | Cena s DPH | Hmotnost / MJ | Hmotnost celk.(t) | Dem. hmotnost / MJ | Dem. hmotnost celk.(t) | Ceník | Cen. soustava / platnost | Cenová úroveň | Nhod / MJ | Nhod celk. | Dodavatel | Typ položky | Stav položky
Díl: | 1 | Zemní práce |  |  |  | 0 |  | 0 |  | 5195.2 |  | 0 |  | 0 |  | 0 |  |  |  |  | 8.42 | [6 empty] | DIL
1 | 139601102R00 | Ruční výkop jam, rýh a šachet v hornině 3 | m3 | 1.6 |  | 0 | 0 | 0 | 1527 | 2443.2 | 21 | 0 | 0 | 0 | 0 | 0 | 800-1 | RTS 24/ I | RTS 23/ II | 3.53 | 5.65 |  | Práce | Běžná |  |  |  | POL1_
|  | s přehozením na vzdálenost do 5 m nebo s naložením na ruční dopravní prostředek | [25 empty] | SPI
|  | základ pod VZT jednotku : 2,0*1,0*0,8 | [25 empty] | VV | 0
2 | 162701105R00 | Vodorovné přemístění výkopku z horniny 1 až 4, na vzdálenost přes 9 000 do 10 000 m | m3 | 1.6 |  | 0 | 0 | 0 | 296 | 473.6 | 21 | 0 | 0 | 0 | 0 | 0 | 800-1 | RTS 24/ I | RTS 23/ II | 0.01 | 0.02 |  | Práce | Běžná |  |  |  | POL1_
|  | po suchu, bez naložení výkopku, avšak se složením bez rozhrnutí, zpáteční cesta vozidla. | [25 empty] | SPI
[28 empty] | VV | 0
3 | 162701109R00 | Vodorovné přemístění výkopku příplatek k ceně za každých dalších i započatých 1 000 m přes 10 000 m z horniny 1 až 4 | m3 | 8 |  | 0 | 0 | 0 | 23.9 | 191.2 | 21 | 0 | 0 | 0 | 0 | 0 | 800-1 | RTS 24/ I | RTS 23/ II | 0 | 0 |  | Práce | Běžná |  |  |  | POL1_
|  | po suchu, bez naložení výkopku, avšak se složením bez rozhrnutí, zpáteční cesta vozidla. | [25 empty] | SPI
[28 empty] | VV | 0
4 | 162201204R00 | Vodorovné přemístění výkopku nošením z horniny 1 až 4, kbelíkem, na vzdálenost do 10 m | m3 | 1.6 |  | 0 | 0 | 0 | 475.5 | 760.8 | 21 | 0 | 0 | 0 | 0 | 0 | 800-1 | RTS 24/ I | RTS 23/ II | 1.07 | 1.71 |  | Práce | Běžná |  |  |  | POL1_
|  | bez naložení, avšak s vyprázdněním nádoby na hromadu nebo do dopravního prostředku, | [25 empty] | SPI
[28 empty] | VV | 0
5 | 167101101R00 | Nakládání, skládání, překládání neulehlého výkopku nakládání výkopku do 100 m3, z horniny 1 až 4 | m3 | 1.6 |  | 0 | 0 | 0 | 316 | 505.6 | 21 | 0 | 0 | 0 | 0 | 0 | 800-1 | RTS 24/ I | RTS 23/ II | 0.65 | 1.04 |  | Práce | Běžná |  |  |  | POL1_
[28 empty] | VV | 0
6 | 199000002R00 | Poplatky za skládku horniny 1- 4, skupina 17 05 04 z Katalogu odpadů | m3 | 1.6 |  | 0 | 0 | 0 | 513 | 820.8 | 21 | 0 | 0 | 0 | 0 | 0 | 800-1 | RTS 24/ I | RTS 23/ II | 0 | 0 |  | Práce | Běžná |  |  |  | POL1_
[28 empty] | VV | 0
Díl: | 2 | Základy a zvláštní zakládání |  |  |  | 0 |  | 4735.62 |  | 1077.66 |  | 0 |  | 2.18 |  | 0 |  |  |  |  | 1.94 | [6 empty] | DIL
7 | 215901101RT5 | Zhutnění podloží z rostlé horniny 1 až 4 pod násypy z hornin soudržných do 92% PS a nesoudržných sypkých relativní ulehlosti l(d) do 0,8 vibrační deskou | m2 | 0.98 |  | 0 | 0 | 0 | 128 | 125.44 | 21 | 0 | 0 | 0 | 0 | 0 | 800-1 | RTS 24/ I | RTS 23/ II | 0.15 | 0.15 |  | Práce | Běžná |  |  |  | POL1_
|  | z rostlé horniny tř.1 - 4 pod násypy z hornin soudržných do 92% PS a hornin nesoudržných sypkých relativní ulehlosti I(d) do 0,8 | [25 empty] | SPI |  | z rostlé horniny tř.1 - 4 pod násypy z hornin soudržných do 92% PS a hornin nesoudržných sypkých relativní ulehlosti I(d) do 0,8
|  | základ pod VZT jednotku : 1,4*0,7 |  | 0.98 | [23 empty] | VV | 0
8 | 273313611R00 | Beton základových desek prostý třídy C 16/20 | m3 | 0.098 |  | 0 | 3231.49 | 316.69 | 323.51 | 31.7 | 21 | 0 | 2.525 | 0.25 | 0 | 0 | 801-1 | RTS 24/ I | RTS 23/ II | 0.48 | 0.05 |  | Práce | Běžná |  |  |  | POL1_
|  | dodávka a uložení betonu do připravené konstrukce, | [25 empty] | SPI
|  | základ pod VZT jednotku : 1,4*0,7*0,1 |  | 0.098 | [23 empty] | VV | 0
9 | 273321411R00 | Beton základových desek železový třídy C 25/30 | m3 | 0.735 |  | 0 | 3785.23 | 2782.14 | 324.77 | 238.71 | 21 | 0 | 2.525 | 1.86 | 0 | 0 | 801-1 | RTS 24/ I | RTS 23/ II | 0.48 | 0.35 |  | Práce | Běžná |  |  |  | POL1_
|  | bez dodávky a uložení výztuže včetně štěrkových podkladních vrstev dle PD | [25 empty] | SPI
|  | základ pod VZT jednotku : 1,4*0,7*0,75 |  | 0.735 | [23 empty] | VV | 0
10 | 273351215RT1 | Bednění stěn základových desek zřízení | m2 | 1.05 |  | 0 | 549.7 | 577.19 | 247.3 | 259.67 | 21 | 0 | 0.0364 | 0.04 | 0 | 0 | 801-1 | RTS 24/ I | RTS 23/ II | 0.53 | 0.56 |  | Práce | Běžná |  |  |  | POL1_
|  | svislé nebo šikmé (odkloněné) , půdorysně přímé nebo zalomené, stěn základových desek ve volných nebo zapažených jámách, rýhách, šachtách, včetně případných vzpěr, | [25 empty] | SPI |  | svislé nebo šikmé (odkloněné) , půdorysně přímé nebo zalomené, stěn základových desek ve volných nebo zapažených jámách, rýhách, šachtách, včetně případných vzpěr,
|  | základ pod VZT jednotku : (1,4*2+0,7*2)*0,25 |  | 1.05 | [23 empty] | VV | 0
11 | 273351216R00 | Bednění stěn základových desek odstranění | m2 | 1.05 |  | 0 | 0 | 0 | 148.5 | 155.93 | 21 | 0 | 0 | 0 | 0 | 0 | 801-1 | RTS 24/ I | RTS 23/ II | 0.32 | 0.34 |  | Práce | Běžná |  |  |  | POL1_
|  | svislé nebo šikmé (odkloněné) , půdorysně přímé nebo zalomené, stěn základových desek ve volných nebo zapažených jámách, rýhách, šachtách, včetně případných vzpěr, | [25 empty] | SPI |  | svislé nebo šikmé (odkloněné) , půdorysně přímé nebo zalomené, stěn základových desek ve volných nebo zapažených jámách, rýhách, šachtách, včetně případných vzpěr,
|  | Včetně očištění, vytřídění a uložení bednicího materiálu. | [25 empty] | POP
|  | Odkaz na mn. položky pořadí 10 : 1,05000 |  | 1.05 | [23 empty] | VV | 5
12 | 273361921RT5 | Uložení výztuže základových desek ze svařovaných sítí průměr drátu 6 mm, velikost oka 150/150 mm | t | 0.0324 |  | 0 | 32703.78 | 1059.6 | 8216.22 | 266.21 | 21 | 0 | 1.0554 | 0.03 | 0 | 0 | 801-1 | RTS 24/ I | RTS 23/ II | 15.23 | 0.49 |  | Práce | Běžná |  |  |  | POL1_
|  | včetně distančních prvků | [25 empty] | SPI
|  | základ pod VZT jednotku : 32,4/1000 |  | 0.0324 | [23 empty] | VV | 0
Díl: | 3 | Svislé a kompletní konstrukce |  |  |  | 0 |  | 11335.42 |  | 3486.45 |  | 0 |  | 2.2 |  | 0 |  |  |  |  | 6.99 | [6 empty] | DIL
13 | 310238411RT1 | Zazdívka otvorů o ploše přes 0,25 m2 do 1 m2 ve zdivu nadzákladovém cihlami pálenými pro jakoukoliv maltu cementovou | m3 | 1.2803 |  | 0 | 6655.4 | 8520.58 | 2414.6 | 3091.29 | 21 | 0 | 1.6564 | 2.12 | 0 | 0 | 801-4 | RTS 24/ I | RTS 23/ II | 4.89 | 6.26 |  | Práce | Běžná |  |  |  | POL1_
|  | včetně pomocného pracovního lešení | [25 empty] | SPI
|  | 0,9*1,53*0,65 |  | 0.89505 | [23 empty] | VV | 0
|  | 1,8*2,14*0,1 |  | 0.3852 | [23 empty] | VV | 0
14 | 317121047RT2 | Překlady pórobetonové nenosné délky 1240 mm, šířky 100 mm, výšky 249 mm | kus | 3 |  | 0 | 938.28 | 2814.84 | 131.72 | 395.16 | 21 | 0 | 0.02651 | 0.08 | 0 | 0 | 801-1 | RTS 24/ I | RTS 23/ II | 0.242 | 0.73 |  | Práce | Běžná |  |  |  | POL1_
Díl: | 61 | Úpravy povrchů vnitřní |  |  |  | 0 |  | 28445.63 |  | 82293.67 |  | 0 |  | 2.06 |  | 0 |  |  |  |  | 148.93 | [6 empty] | DIL
15 | 601016142R00 | Omítka stropů a podhledů z hotových směsí vrstva štuková, vápenocementová, , tloušťka vrstvy 3 mm, | m2 | 58.9168 |  | 0 | 39.43 | 2323.09 | 192.07 | 11316.16 | 21 | 0 | 0.00612 | 0.36 | 0 | 0 | 801-1 | RTS 24/ I | RTS 23/ II | 0.37 | 21.8 |  | Práce | Běžná |  |  |  | POL1_
|  | po jednotlivých vrstvách | [25 empty] | SPI
|  | Včetně pomocného lešení. | [25 empty] | POP
|  | 1.01 : 4,11*8,115 |  | 33.3526 | [23 empty] | VV | 0
|  | 1.02 : 4,11*6,22 |  | 25.5642 | [23 empty] | VV | 0
16 | 601016191R00 | Omítka stropů a podhledů z hotových směsí doplňkové práce penetrační natěr stropů akrylátový | m2 | 58.9168 |  | 0 | 26.12 | 1538.91 | 47.28 | 2785.59 | 21 | 0 | 0.0003 | 0.02 | 0 | 0 | 801-1 | RTS 24/ I | RTS 23/ II | 0.09 | 5.3 |  | Práce | Běžná |  |  |  | POL1_
|  | po jednotlivých vrstvách | [25 empty] | SPI
|  | 1.01 : 4,11*8,115 |  | 33.3526 | [23 empty] | VV | 0
|  | 1.02 : 4,11*6,22 |  | 25.5642 | [23 empty] | VV | 0
17 | 602016142R00 | Omítka stěn z hotových směsí vrstva štuková, vápenocementová, , tloušťka vrstvy 3 mm, | m2 | 123.984 |  | 0 | 25.13 | 3115.72 | 131.37 | 16287.78 | 21 | 0 | 0.00441 | 0.55 | 0 | 0 | 801-1 | RTS 24/ I | RTS 23/ II | 0.25 | 31 |  | Práce | Běžná |  |  |  | POL1_
|  | po jednotlivých vrstvách | [25 empty] | SPI
|  | 1.01 : (8,115*2+4,11*2)*2,8-(0,885*1,53*2+0,9*1,53*2+0,88*2,14+0,66*1,96)+0,4*(0,885*2*2+1,53*2*2+0,9*2*2+1,53*2*2) |  | 67.5731 | [23 empty] | VV | 0
|  | 1.02 : (6,22*2+4,11*2)*2,8-(0,862*1,53+0,885*1,53+0,9*1,53+0,88*2,14+0,66*1,96)+0,4*(0,862*2+1,53*2+0,885*2+1,53*2+0,9*2+1,53*2) |  | 56.4109 | [23 empty] | VV | 0
|  | 1.03 : 0 | [25 empty] | VV | 0
|  | 1.04 : 0 | [25 empty] | VV | 0
18 | 602016191R00 | Jádrová omítka penetrační nátěr stěn akrylátový | m2 | 123.984 |  | 0 | 26.11 | 3237.22 | 37.09 | 4598.57 | 21 | 0 | 0.0003 | 0.04 | 0 | 0 | 801-1 | RTS 24/ I | RTS 23/ II | 0.07 | 8.68 |  | Práce | Běžná |  |  |  | POL1_
|  | Odkaz na mn. položky pořadí 17 | [25 empty] | VV | 5
19 | 610991111R00 | Zakrývání výplní vnitřních otvorů, předmětů apod. fólií Pe 0,05-0,2 mm | m2 | 9.5166 |  | 0 | 19.31 | 183.77 | 38.49 | 366.29 | 21 | 0 | 4e-05 | 0 | 0 | 0 | 801-1 | RTS 24/ I | RTS 23/ II | 0.08 | 0.76 |  | Práce | Běžná |  |  |  | POL1_
|  | které se zřizují před úpravami povrchu, a obalení osazených dveřních zárubní před znečištěním při úpravách povrchu nástřikem plastických maltovin včetně pozdějšího odkrytí, | [25 empty] | SPI |  | které se zřizují před úpravami povrchu, a obalení osazených dveřních zárubní před znečištěním při úpravách povrchu nástřikem plastických maltovin včetně pozdějšího odkrytí,
|  | 0,865*1,53+0,885*1,53*3+0,9*1,53*3 |  | 9.5166 | [23 empty] | VV | 0
20 | 610991001R00 | Začišťovací okenní lišta pro omítku tl. 6 mm | m | 9.72 |  | 0 | 25.42 | 247.08 | 24.68 | 239.89 | 21 | 0 | 0.00015 | 0 | 0 | 0 | 801-1 | RTS 24/ I | RTS 23/ II | 0.05 | 0.49 |  | Práce | Běžná |  |  |  | POL1_
|  | nalepení a odříznutí po dokončení omítek | [25 empty] | SPI
|  | (0,9*2+1,53*2)*2 |  | 9.72 | [23 empty] | VV | 0
21 | 611481211RT2 | Vyztužení vnitřních omítek stropů sklotextilní síťovinou s dodávkou síťoviny a stěrkového tmelu | m2 | 58.9168 |  | 0 | 101.35 | 5971.22 | 277.15 | 16328.8 | 21 | 0 | 0.00411 | 0.24 | 0 | 0 | 801-1 | RTS 24/ I | RTS 23/ II | 0.48 | 28.28 |  | Práce | Běžná |  |  |  | POL1_
|  | s pomocným lešením o výšce podlahy do 1900 mm a pro zatížení do 1,5 kPa, | [25 empty] | SPI
|  | 1.01 : 4,11*8,115 |  | 33.3526 | [23 empty] | VV | 0
|  | 1.02 : 4,11*6,22 |  | 25.5642 | [23 empty] | VV | 0
22 | 612401391R00 | Omítky malých ploch vnitřních stěn přes 0,25 do 1 m2, vápennou štukovou omítkou | m2 | 9.081 |  | 0 | 96.86 | 879.59 | 495.14 | 4496.37 | 21 | 0 | 0.04305 | 0.39 | 0 | 0 | 801-4 | RTS 24/ I | RTS 23/ II | 0.88 | 7.99 |  | Práce | Běžná |  |  |  | POL1_
|  | jakoukoliv maltou, z pomocného pracovního lešení o výšce podlahy do 1900 mm a pro zatížení do 1,5 kPa, | [25 empty] | SPI |  | jakoukoliv maltou, z pomocného pracovního lešení o výšce podlahy do 1900 mm a pro zatížení do 1,5 kPa,
|  | 0,9*1,53 |  | 1.377 | [23 empty] | VV | 0
|  | 1,8*2,14*2 |  | 7.704 | [23 empty] | VV | 0
23 | 612481211RT2 | Vyztužení povrchu vnitřních stěn sklotextilní síťovinou s dodávkou síťoviny a stěrkového tmelu | m2 | 123.984 |  | 0 | 88.31 | 10949.03 | 208.69 | 25874.22 | 21 | 0 | 0.00367 | 0.46 | 0 | 0 | 801-1 | RTS 24/ I | RTS 23/ II | 0.36 | 44.63 |  | Práce | Běžná |  |  |  | POL1_
|  | 1.01 : (8,115*2+4,11*2)*2,8-(0,885*1,53*2+0,9*1,53*2+0,88*2,14+0,66*1,96)+0,4*(0,885*2*2+1,53*2*2+0,9*2*2+1,53*2*2) |  | 67.5731 | [23 empty] | VV | 0
|  | 1.02 : (6,22*2+4,11*2)*2,8-(0,862*1,53+0,885*1,53+0,9*1,53+0,88*2,14+0,66*1,96)+0,4*(0,862*2+1,53*2+0,885*2+1,53*2+0,9*2+1,53*2) |  | 56.4109 | [23 empty] | VV | 0
|  | 1.03 : 0 | [25 empty] | VV | 0
|  | 1.04 : 0 | [25 empty] | VV | 0
Díl: | 62 | Úpravy povrchů vnější |  |  |  | 0 |  | 2417.96 |  | 3631.7 |  | 0 |  | 0.03 |  | 0 |  |  |  |  | 6.59 | [6 empty] | DIL
24 | 622311136RT3 | Zateplení fasády , expandovaným polystyrénem, tloušťky 180 mm, kontaktní nátěr a silikonová omítka, škrábaná, zrnitost 2 mm | m2 | 0.9 |  | 0 | 954.15 | 858.74 | 705.85 | 635.27 | 21 | 0 | 0.01423 | 0.01 | 0 | 0 | 801-1 | RTS 24/ I | RTS 23/ II | 1.26 | 1.13 |  | Práce | Běžná |  |  |  | POL1_
|  | nanesení lepicího tmelu na izolační desky, nalepení desek, zajištění talířovými hmoždinkami (6 ks/m2), přebroušení desek EPS, nebo kašírování u minerálních desek, natažení stěrky, vtlačení výztužné tkaniny, přehlazení stěrky. Další vrstvy podle popisu položky. Včetně rohových lišt na hranách budov. | [25 empty] | SPI |  | nanesení lepicího tmelu na izolační desky, nalepení desek, zajištění talířovými hmoždinkami (6 ks/m2), přebroušení desek EPS, nebo kašírování u minerálních desek, natažení stěrky, vtlačení výztužné tkaniny, přehlazení stěrky. Další vrstvy podle popisu položky. Včetně rohových lišt na hranách budov.
|  | Součinitel tepelné vodivosti izolantu je 0,039 W/mK. | [25 empty] | POP
|  | doplnění izolantu po zazdění dveří : 1*0,9 |  | 0.9 | [23 empty] | VV | 0
25 | 622311153RT3 | Zateplení ostění expandovaným polystyrénem, tloušťky 30 mm, kontaktní nátěr a silikonová omítka | m2 | 1.701 |  | 0 | 766.77 | 1304.28 | 1613.23 | 2744.1 | 21 | 0 | 0.01295 | 0.02 | 0 | 0 | 801-1 | RTS 24/ I | RTS 23/ II | 2.9 | 4.93 |  | Práce | Běžná |  |  |  | POL1_
|  | nanesení lepicího tmelu na izolační desky, nalepení desek, osazení okenních rohových lišt, natažení stěrky, vtlačení výztužné tkaniny, přehlazení stěrky. Další vrstvy podle popisu položky. Položky pro zateplení minerální deskou obsahují před armovací vrstvou kašírování desek. Včetně rohových lišt, zakončovacích lišt s okapničkou, napojovacích lišt a výztužné tkaniny. | [25 empty] | SPI |  | nanesení lepicího tmelu na izolační desky, nalepení desek, osazení okenních rohových lišt, natažení stěrky, vtlačení výztužné tkaniny, přehlazení stěrky. Další vrstvy podle popisu položky. Položky pro zateplení minerální deskou obsahují před armovací vrstvou kašírování desek. Včetně rohových lišt, zakončovacích lišt s okapničkou, napojovacích lišt a výztužné tkaniny.
|  | Součinitel tepelné vodivosti izolantu je 0,039 W/mK. | [25 empty] | POP
|  | (0,9*2+1,53*2)*0,35 |  | 1.701 | [23 empty] | VV | 0
26 | 622300155R00 | Příslušenství pro zateplovací systém montáž, lišty pro ukončení omítky, | m | 4.86 |  | 0 | 0 | 0 | 24.7 | 120.04 | 21 | 0 | 0 | 0 | 0 | 0 | 801-1 | RTS 24/ I | RTS 23/ II | 0.05 | 0.24 |  | Práce | Běžná |  |  |  | POL1_
|  | 0,9*2+1,53*2 |  | 4.86 | [23 empty] | VV | 0
27 | 622473187RT2 | Příplatek za okenní začišťovací lištu včetně dodávky | m | 4.86 |  | 0 | 28.98 | 140.84 | 27.22 | 132.29 | 21 | 0 | 0.00015 | 0 | 0 | 0 | 801-1 | RTS 24/ I | RTS 23/ II | 0.06 | 0.29 |  | Práce | Běžná |  |  |  | POL1_
|  | 0,9*2+1,53*2 |  | 4.86 | [23 empty] | VV | 0
28 | 28350202R | profil plastový stavební rohový; s tkaninou; úhelník 10x10 mm | m | 3.96 |  | 0 | 17.2 | 68.11 | 0 | 0 | 21 | 0 | 0.0001 | 0 | 0 | 0 | SPCM | RTS 24/ I | RTS 23/ II | 0 | 0 |  | Specifikace | Běžná |  |  |  | POL3_
|  | 0,9+1,53*2 |  | 3.96 | [23 empty] | VV | 0
29 | 28350260R | profil plastový stavební parapetní; s tkaninou; š = 100 mm | m | 0.9 |  | 0 | 51.1 | 45.99 | 0 | 0 | 21 | 0 | 6e-05 | 0 | 0 | 0 | SPCM | RTS 24/ I | RTS 23/ II | 0 | 0 |  | Specifikace | Běžná |  |  |  | POL3_
Díl: | 63 | Podlahy a podlahové konstrukce |  |  |  | 0 |  | 14666.17 |  | 10726.99 |  | 0 |  | 0.2 |  | 0 |  |  |  |  | 20.15 | [6 empty] | DIL
30 | 632417102RT1 | Potěr ze suchých směsí samonivelační rychleschnoucí potěr vyhlazovací , tloušťky 5 mm, včetně penetrace | m2 | 58.9168 |  | 0 | 248.93 | 14666.17 | 182.07 | 10726.99 | 21 | 0 | 0.00335 | 0.2 | 0 | 0 | 801-1 | RTS 24/ I | RTS 23/ II | 0.342 | 20.15 |  | Práce | Běžná |  |  |  | POL1_
|  | s rozprostřením a uhlazením | [25 empty] | SPI
|  | 8,115*4,11 |  | 33.3526 | [23 empty] | VV | 0
|  | 6,22*4,11 |  | 25.5642 | [23 empty] | VV | 0
31 | 632441015R00 | Potěr litý anhydritový anhydritový, pevnost v tlaku 20 MPa, pokládaná plocha do 100 m2, tloušťka 50 mm - realizoval by se pouze v případě nesoudržného podkladu pod nivelací | m2 | 0 |  | 0 | 380.12 | 0 | 115.88 | 0 | 21 | 0 | 0.11025 | 0 | 0 | 0 | 801-1 | RTS 24/ I | RTS 23/ II | 0.15 | 0 |  | Práce | Běžná |  |  |  | POL1_
|  | dovoz směsi, doprava pomocí šnekového čerpadla, lití hadicí na plochu, dvojí (křížem vedené) rozvlnění hrazdami | [25 empty] | SPI |  | dovoz směsi, doprava pomocí šnekového čerpadla, lití hadicí na plochu, dvojí (křížem vedené) rozvlnění hrazdami
|  | 8,115*4,11 |  | 33.3526 | [23 empty] | VV | 0
|  | 6,22*4,11 |  | 25.5642 | [23 empty] | VV | 0
32 | 632441491R00 | Potěr litý anhydritový broušení anhydritových potěrů - dle položky 31 | m2 | 0 |  | 0 | 0 | 0 | 46.9 | 0 | 21 | 0 | 0 | 0 | 0 | 0 | 801-1 | RTS 24/ I | RTS 23/ II | 0.05 | 0 |  | Práce | Běžná |  |  |  | POL1_
|  | dovoz směsi, doprava pomocí šnekového čerpadla, lití hadicí na plochu, dvojí (křížem vedené) rozvlnění hrazdami | [25 empty] | SPI |  | dovoz směsi, doprava pomocí šnekového čerpadla, lití hadicí na plochu, dvojí (křížem vedené) rozvlnění hrazdami
|  | Odkaz na mn. položky pořadí 31 : 58,91685 |  | 58.9168 | [23 empty] | VV | 5
Díl: | 64 | Výplně otvorů |  |  |  | 0 |  | 1830.57 |  | 1009.43 |  | 0 |  | 0.03 |  | 0 |  |  |  |  | 1.86 | [6 empty] | DIL
33 | 642942111RT3 | Osazení zárubní dveřních ocelových bez dveřních křídel, do zdiva včetně kotvení, na jakoukoliv cementovou maltu, s vybetonováním prahu v zárubni a s osazením špalíků nebo latí pro dřevěný práh včetně dodávky zárubní 800 x 1970 x 100 | kus | 1 |  | 0 | 1830.57 | 1830.57 | 1009.43 | 1009.43 | 21 | 0 | 0.02937 | 0.03 | 0 | 0 | 801-1 | RTS 24/ I | RTS 23/ II | 1.86 | 1.86 |  | Práce | Běžná |  |  |  | POL1_
Díl: | 94 | Lešení a stavební výtahy |  |  |  | 0 |  | 6637.8 |  | 11367.2 |  | 0 |  | 0.16 |  | 0 |  |  |  |  | 23.4 | [6 empty] | DIL
34 | 941955001R00 | Lešení lehké pracovní pomocné pomocné, o výšce lešeňové podlahy do 1,2 m | m2 | 130 |  | 0 | 51.06 | 6637.8 | 87.44 | 11367.2 | 21 | 0 | 0.00121 | 0.16 | 0 | 0 | 800-3 | RTS 24/ I | RTS 23/ II | 0.18 | 23.4 |  | Práce | Běžná |  |  |  | POL1_
[28 empty] | VV | 0
Díl: | 95 | Dokončovací konstrukce na pozemních stavbách |  |  |  | 0 |  | 2342.5 |  | 10261.03 |  | 0 |  | 0.02 |  | 0 |  |  |  |  | 22.97 | [6 empty] | DIL
35 | 952901111R00 | Vyčištění budov a ostatních objektů budov bytové nebo občanské výstavby - zametení a umytí podlah, dlažeb, obkladů, schodů v místnostech, chodbách a schodištích, vyčištění a umytí oken, dveří s rámy, zárubněmi, umytí a vyčištění jiných zasklených a natíraných ploch a zařizovacích předmětů před předáním do užívání světlá výška podlaží do 4 m | m2 | 72.2268 |  | 0 | 1.93 | 139.4 | 137.07 | 9900.13 | 21 | 0 | 4e-05 | 0 | 0 | 0 | 801-1 | RTS 24/ I | RTS 23/ II | 0.31 | 22.39 |  | Práce | Běžná |  |  |  | POL1_
36 | 953941312R00 | Osazení předmětů na hmoždinky osazení hasicího přístroje | kus | 2 |  | 0 | 15.55 | 31.1 | 76.95 | 153.9 | 21 | 0 | 1e-05 | 0 | 0 | 0 | 801-1 | RTS 24/ I | RTS 23/ II | 0.17 | 0.34 |  | Práce | Běžná |  |  |  | POL1_
37 | 953941391R00 | Zkoušky a revize revize požárního hasicího přístroje do 5 ks | kus | 2 |  | 0 | 0 | 0 | 103.5 | 207 | 21 | 0 | 0 | 0 | 0 | 0 | 801-1 | RTS 24/ I | RTS 23/ II | 0.1189 | 0.24 |  | Práce | Běžná |  |  |  | POL1_
38 | 44984114R | přístoj hasicí práškový; P6Te; třída hašení A,B,C; výtlačný prostředek dusík; náplň 6 kg; provozní schopnost od -30 do + 60°C | kus | 2 |  | 0 | 1086 | 2172 | 0 | 0 | 21 | 0 | 0.0098 | 0.02 | 0 | 0 | SPCM | RTS 24/ I | RTS 23/ II | 0 | 0 |  | Specifikace | Běžná |  |  |  | POL3_
Díl: | 954 | Opláštění konstrukcí sádrokartonovými deskami |  |  |  | 0 |  | 15991.5 |  | 28892.96 |  | 0 |  | 0.57 |  | 0 |  |  |  |  | 47.37 | [6 empty] | DIL
39 | 954312201R00 | Obklady konstrukcí sádrokartonovými deskami opláštění vodorovných konstrukcí dvoustranné od 200x200 mm do 500x500 mm, deskami standard tl. 12,5 mm | m | 45.11 |  | 0 | 354.5 | 15991.5 | 640.5 | 28892.96 | 21 | 0 | 0.01261 | 0.57 | 0 | 0 | 801-1 | RTS 24/ I | RTS 23/ II | 1.05 | 47.37 |  | Práce | Běžná |  |  |  | POL1_
|  | včetně: | [25 empty] | POP
|  | - nezbytné úpravy desek na příslušný rozměr, | [25 empty] | POP
|  | - úpravy rohů, koutů a hran konstrukcí ze sádrokartonu, | [25 empty] | POP
|  | - standardního tmelení Q2, to je: základní tmelení Q1+ dodatečné tmelení (tmelení najemno) a případné přebroušení. | [25 empty] | POP |  | - standardního tmelení Q2, to je: základní tmelení Q1+ dodatečné tmelení (tmelení najemno) a případné přebroušení.
|  | rezonátory : 6,22+8,115+4,11*4 |  | 30.775 | [23 empty] | VV | 0
|  | kytý rozvod teplovodního vytápění : 6,22+8,115 |  | 14.335 | [23 empty] | VV | 0
Díl: | 96 | Bourání konstrukcí |  |  |  | 0 |  | 582.35 |  | 63747.79 |  | 0 |  | 0.02 |  | 13.13 |  |  |  |  | 104.77 | [6 empty] | DIL
40 | 962032231R00 | Bourání zdiva nadzákladového z cihel pálených nebo vápenopískových, na maltu vápenou nebo vápenocementovou | m3 | 4.0978 |  | 0 | 37.29 | 152.81 | 912.71 | 3740.1 | 21 | 0 | 0.00128 | 0.01 | 1.8 | 7.38 | 801-3 | RTS 24/ I | RTS 23/ II | 1.52 | 6.23 |  | Práce | Běžná |  |  |  | POL1_
|  | nebo vybourání otvorů průřezové plochy přes 4 m2 ve zdivu nadzákladovém, včetně pomocného lešení o výšce podlahy do 1900 mm a pro zatížení do 1,5 kPa (150 kg/m2) | [25 empty] | SPI |  | nebo vybourání otvorů průřezové plochy přes 4 m2 ve zdivu nadzákladovém, včetně pomocného lešení o výšce podlahy do 1900 mm a pro zatížení do 1,5 kPa (150 kg/m2)
|  | bourané stěny : (3,2+0,81+0,56+0,1+3,15+0,81+4,11)*2,85*0,1 |  | 3.6309 | [23 empty] | VV | 0
|  | -(0,8+0,7+0,6+0,8)*1,97*0,1 |  | -0.5713 | [23 empty] | VV | 0
|  | 0,81*2,85*0,205 |  | 0.47324 | [23 empty] | VV | 0
|  | nové otvory dveře : 0,88*2,14*0,1*3 |  | 0.56496 | [23 empty] | VV | 0
41 | 965042141RT1 | Bourání podkladů pod dlažby nebo litých celistvých dlažeb a mazanin betonových nebo z litého asfaltu, tloušťky do 100 mm, plochy přes 4 m2 realizoval by se pouze v případě nesoudržného podkladu pod nivelací | m3 | 0 |  | 0 | 0 | 0 | 4495 | 0 | 21 | 0 | 0 | 0 | 2.2 | 0 | 801-3 | RTS 24/ I | RTS 23/ II | 11.05 | 0 |  | Práce | Běžná |  |  |  | POL1_
|  | 8,115*4,11*0,05 |  | 1.6676 | [23 empty] | VV | 0
|  | 6,22*4,11*0,05 |  | 1.2782 | [23 empty] | VV | 0
42 | 965048515R00 | Bourání podkladů pod dlažby nebo litých celistvých dlažeb a mazanin Broušení betonového povrchu do tloušťky 5 mm | m2 | 57.4768 |  | 0 | 0 | 0 | 357.5 | 20547.96 | 21 | 0 | 0 | 0 | 0.0126 | 0.72 | 801-3 | RTS 24/ I | RTS 23/ II | 0.33 | 18.97 |  | Práce | Běžná |  |  |  | POL1_
|  | 2,97*3,2+2,41*0,91 |  | 11.6971 | [23 empty] | VV | 0
|  | 5,665*4,11 |  | 23.2831 | [23 empty] | VV | 0
|  | 2,35*4,11 |  | 9.6585 | [23 empty] | VV | 0
|  | Sociální zařízení : 1,295*0,81+1,1*0,81+1,01*0,81 |  | 2.758 | [23 empty] | VV | 0
|  | vstupní chodba : 3,2*3,15 |  | 10.08 | [23 empty] | VV | 0
43 | 965081713RT1 | Bourání podlah z keramických dlaždic, tloušťky do 10 mm, plochy přes 1 m2 | m2 | 12.8381 |  | 0 | 0 | 0 | 102.5 | 1315.9 | 21 | 0 | 0 | 0 | 0.02 | 0.26 | 801-3 | RTS 24/ I | RTS 23/ II | 0.23 | 2.95 |  | Práce | Běžná |  |  |  | POL1_
|  | bez podkladního lože, s jakoukoliv výplní spár | [25 empty] | SPI
|  | Sociální zařízení : 1,295*0,81+1,1*0,81+1,01*0,81 |  | 2.758 | [23 empty] | VV | 0
|  | vstupní chodba : 3,2*3,15 |  | 10.08 | [23 empty] | VV | 0
44 | 965081702R00 | Bourání podlah Soklíků z dlažeb keramických tloušťky do 10 mm, výšky do 100 mm | m | 10.4 |  | 0 | 0 | 0 | 31.2 | 324.48 | 21 | 0 | 0 | 0 | 0.0004 | 0 | 801-3 | RTS 24/ I | RTS 23/ II | 0.07 | 0.73 |  | Práce | Běžná |  |  |  | POL1_
|  | bez podkladního lože, s jakoukoliv výplní spár | [25 empty] | SPI
|  | chodba : 3,15*2+3,2*2-0,8*2-0,7 |  | 10.4 | [23 empty] | VV | 0
45 | 967031132R00 | Přisekání rovných ostění ve zdivu cihelném na jakoukoliv maltu vápennou nebo vépenocementovou | m2 | 4.561 |  | 0 | 0 | 0 | 173 | 789.05 | 21 | 0 | 0 | 0 | 0.055 | 0.25 | 801-3 | RTS 24/ I | RTS 23/ II | 0.43 | 1.96 |  | Práce | Běžná |  |  |  | POL1_
|  | bez odstupu, po hrubém vybourání otvorů v jakémkoliv zdivu cihelném, včetně pomocného lešení o výšce podlahy do 1900 mm a pro zatížení do 1,5 kPa (150 kg/m2), | [25 empty] | SPI |  | bez odstupu, po hrubém vybourání otvorů v jakémkoliv zdivu cihelném, včetně pomocného lešení o výšce podlahy do 1900 mm a pro zatížení do 1,5 kPa (150 kg/m2),
|  | vstupní dveře do čekárny : 1*0,65+2,35*0,65*2 |  | 3.705 | [23 empty] | VV | 0
|  | nové dveře do odborných učeben : (2,14*0,1*2*2) |  | 0.856 | [23 empty] | VV | 0
46 | 968061125R00 | Vyvěšení nebo zavěšení dřevěných křídel dveří, plochy do 2 m2 | kus | 7 |  | 0 | 0 | 0 | 20.4 | 142.8 | 21 | 0 | 0 | 0 | 0 | 0 | 801-3 | RTS 24/ I | RTS 23/ II | 0.05 | 0.35 |  | Práce | Běžná |  |  |  | POL1_
|  | oken, dveří a vrat, s uložením a opětovným zavěšením po provedení stavebních změn, | [25 empty] | SPI
47 | 968072455R00 | Vybourání a vyjmutí kovových rámů a rolet rámů, včetně pomocného lešení o výšce podlahy do 1900 mm a pro zatížení do 1,5 kPa (150 kg/m2) dveřních zárubní, plochy do 2 m2 | m2 | 8.865 |  | 0 | 34.17 | 302.92 | 422.83 | 3748.39 | 21 | 0 | 0.00117 | 0.01 | 0.076 | 0.67 | 801-3 | RTS 24/ I | RTS 23/ II | 0.94 | 8.33 |  | Práce | Běžná |  |  |  | POL1_
|  | 0,8*1,97*2+0,7*1,97*2+0,6*1,97+0,9*1,97 |  | 8.865 | [23 empty] | VV | 0
48 | 971033431R00 | Vybourání otvorů ve zdivu cihelném z jakýchkoliv cihel pálených na jakoukoliv maltu vápenou nebo vápenocementovou, plochy do 0,25 m2, tloušťky do 150 mm | kus | 5 |  | 0 | 9.78 | 48.9 | 89.32 | 446.6 | 21 | 0 | 0.00034 | 0 | 0.069 | 0.35 | 801-3 | RTS 24/ I | RTS 23/ II | 0.213 | 1.07 |  | Práce | Běžná |  |  |  | POL1_
|  | základovém nebo nadzákladovém, | [25 empty] | SPI
|  | Včetně pomocného lešení o výšce podlahy do 1900 mm a pro zatížení do 1,5 kPa (150 kg/m2). | [25 empty] | POP
|  | prostup VZT : 5 |  | 5 | [23 empty] | VV | 0
49 | 971033461R00 | Vybourání otvorů ve zdivu cihelném z jakýchkoliv cihel pálených na jakoukoliv maltu vápenou nebo vápenocementovou, plochy do 0,25 m2, tloušťky do 600 mm | kus | 2 |  | 0 | 38.86 | 77.72 | 834.14 | 1668.28 | 21 | 0 | 0.00133 | 0 | 0.276 | 0.55 | 801-3 | RTS 24/ I | RTS 23/ II | 2.024 | 4.05 |  | Práce | Běžná |  |  |  | POL1_
|  | základovém nebo nadzákladovém, | [25 empty] | SPI
|  | Včetně pomocného lešení o výšce podlahy do 1900 mm a pro zatížení do 1,5 kPa (150 kg/m2). | [25 empty] | POP
|  | VZT : 2 |  | 2 | [23 empty] | VV | 0
50 | 973031812R00 | Vysekání v cihelném zdivu výklenků a kapes kapes pro zavázání nových příček na jakoukoliv maltu vápennou nebo vápenocementovou, tloušťky do 100 mm | m | 2.5 |  | 0 | 0 | 0 | 105 | 262.5 | 21 | 0 | 0 | 0 | 0.007 | 0.02 | 801-3 | RTS 24/ I | RTS 23/ II | 0.26 | 0.65 |  | Práce | Běžná |  |  |  | POL1_
|  | osazení překladů pro nové dveře : 1,25*2 |  | 2.5 | [23 empty] | VV | 0
51 | 978041103R00 | Odstranění kontaktního zateplovacího systému z fasádního polystyrenu EPS F, tloušťky 30 mm, s omítkou | m2 | 2.73 |  | 0 | 0 | 0 | 99.3 | 271.09 | 21 | 0 | 0 | 0 | 0.01319 | 0.04 | 801-3 | RTS 24/ I | RTS 23/ II | 0.241 | 0.66 |  | Práce | Běžná |  |  |  | POL1_
|  | odstranění ostění : 2,1*0,65*2 |  | 2.73 | [23 empty] | VV | 0
52 | 978041116R00 | Odstranění kontaktního zateplovacího systému z fasádního polystyrenu EPS F, tloušťky 160 mm, s omítkou | m2 | 0.18 |  | 0 | 0 | 0 | 160.5 | 28.89 | 21 | 0 | 0 | 0 | 0.014 | 0 | 801-3 | RTS 24/ I | RTS 23/ II | 0.391 | 0.07 |  | Práce | Běžná |  |  |  | POL1_
|  | odstrnění KZS pro vybourání VZT potrubí : 0,6*0,3 |  | 0.18 | [23 empty] | VV | 0
53 | 978059531R00 | Odsekání a odebrání obkladů stěn z obkládaček vnitřních z jakýchkoliv materiálů, plochy přes 2 m2 | m2 | 42.5 |  | 0 | 0 | 0 | 133.5 | 5673.75 | 21 | 0 | 0 | 0 | 0.068 | 2.89 | 801-3 | RTS 24/ I | RTS 23/ II | 0.3 | 12.75 |  | Práce | Běžná |  |  |  | POL1_
|  | včetně otlučení podkladní omítky až na zdivo, | [25 empty] | SPI
|  | Sociální zařízení : (1,295*2+1,1*2+1,01*2+0,81*6)*2 |  | 23.34 | [23 empty] | VV | 0
|  | -(0,7*1,97*2+0,6*1,97) |  | -3.94 | [23 empty] | VV | 0
|  | 11*2,1 |  | 23.1 | [23 empty] | VV | 0
54 | 905 R01 | Hzs-revize provoz.souboru a st.obj., Revize | h | 6 |  | 0 | 0 | 0 | 798 | 4788 | 21 | 0 | 0 | 0 | 0 | 0 | Prav.M | RTS 24/ I | RTS 23/ II | 1 | 6 |  | HZS | Běžná |  |  |  | POL10_
55 | 909 R00 | Hzs-nezmeritelne stavebni prace | h | 40 |  | 0 | 0 | 0 | 500 | 20000 | 21 | 0 | 0 | 0 | 0 | 0 | Prav.M | RTS 24/ I | RTS 23/ II | 1 | 40 |  | HZS | Běžná |  |  |  | POL10_
|  | bourací práce a demontáže : 40 | [25 empty] | VV | 0
Díl: | 99 | Staveništní přesun hmot |  |  |  | 0 |  | 0 |  | 14484.68 |  | 0 |  | 0 |  | 0 |  |  |  |  | 30.63 | [6 empty] | DIL
56 | 999281145R00 | Přesun hmot pro opravy a údržbu objektů pro opravy a údržbu dosavadních objektů včetně vnějších plášťů výšky do 6 m, nošením | t | 14.5868 |  | 0 | 0 | 0 | 993 | 14484.68 | 21 | 0 | 0 | 0 | 0 | 0 | 801-4 | RTS 24/ I | RTS 23/ II | 2.1 | 30.63 |  | Přesun hmot | Běžná |  |  |  | POL7_
|  | oborů 801, 803, 811 a 812 | [25 empty] | SPI
Díl: | 714 | Izolace akustické a protiotřesové |  |  |  | 0 |  | 57279.04 |  | 3027.56 |  | 0 |  | 0.08 |  | 0 |  |  |  |  | 4.29 | [6 empty] | DIL
57 | 714119001R00 | Montáž akustických obkladů podkladový rošt-podkladní rošt nebude,lepí se kontaktně | m2 | 0 |  | 0 | 21.81 | 0 | 261.19 | 0 | 21 | 0 | 0.00014 | 0 | 0 | 0 | 800-714 | RTS 24/ I | RTS 23/ II | 0.46 | 0 |  | Práce | Běžná |  |  |  | POL1_
SPI
[28 empty] | VV | 0
[28 empty] | VV | 0
[28 empty] | VV | 0
58 | 714211111RT2 | Montáž akustických podhledů z panelů, ze skelné vlny, připevněné ke stropní konstrukci lepením, včetně dodávky materiálu | m2 | 13 |  | 0 | 4406.08 | 57279.04 | 168.92 | 2195.96 | 21 | 0 | 0.00648 | 0.08 | 0 | 0 | 800-714 | RTS 24/ I | RTS 23/ II | 0.33 | 4.29 |  | Práce | Běžná |  |  |  | POL1_
|  | 1.01 : 1,2*0,6*10 |  | 7.2 | [23 empty] | VV | 0
|  | 1.02 : 1,2*0,6*8 |  | 5.8 | [23 empty] | VV | 0
59 | 998714201R00 | Přesun hmot v objektech výšky do 6 m | % | 594 |  | 0 | 0 | 0 | 1.4 | 831.6 | 21 | 0 | 0 | 0 | 0 | 0 | 800-714 | RTS 24/ I | RTS 23/ II | 0 | 0 |  | Přesun hmot | Běžná |  |  |  | POL7_
|  | 50 m vodorovně měřeno od těžiště půdorysné plochy skládky do těžiště půdorysné plochy objektu | [25 empty] | SPI
Díl: | 764 | Konstrukce klempířské |  |  |  | 0 |  | 251.39 |  | 512.71 |  | 0 |  | 0 |  | 0 |  |  |  |  | 0.79 | [6 empty] | DIL
60 | 764410260RT2 | Oplechování parapetů z pozinkovaného plechu dodávka a montáž rš 400 mm | m | 0.9 |  | 0 | 279.32 | 251.39 | 569.68 | 512.71 | 21 | 0 | 0.00347 | 0 | 0 | 0 | 800-764 | RTS 23/ II | RTS 23/ II | 0.87745 | 0.79 |  | Práce | Běžná |  |  |  | POL1_
|  | včetně rohů | [25 empty] | SPI
Díl: | 766 | Konstrukce truhlářské |  |  |  | 0 |  | 10807.31 |  | 80198.05 |  | 0 |  | 0.2 |  | 0.21 |  |  |  |  | 7.26 | [6 empty] | DIL
61 | 766661112R00 | Montáž dveřních křídel kompletizovaných otevíravých , , do ocelové zárubně, jednokřídlových, šířky do 800 mm | kus | 1 |  | 0 | 0 | 0 | 750 | 750 | 21 | 0 | 0 | 0 | 0 | 0 | 800-766 | RTS 24/ I | RTS 23/ II | 1.45 | 1.45 |  | Práce | Běžná |  |  |  | POL1_
62 | 766670021R00 | Doplňky ke dveřním křídlům - montáž | kus | 1 |  | 0 | 0 | 0 | 437 | 437 | 21 | 0 | 0 | 0 | 0 | 0 | 800-766 | RTS 24/ I | RTS 23/ II | 0.775 | 0.78 |  | Práce | Běžná |  |  |  | POL1_
63 | 766694121R00 | Ostatní montáž parapetních desek dřevěných pro jakékoliv upevnění šířky přes 300 mm, délky do 1000 mm | kus | 1 |  | 0 | 10.54 | 10.54 | 306.96 | 306.96 | 21 | 0 | 2e-05 | 0 | 0 | 0 | 800-766 | RTS 24/ I | RTS 23/ II | 0.61086 | 0.61 |  | Práce | Běžná |  |  |  | POL1_
64 | 766695213R00 | Ostatní montáž prahů dveří jednokřídlých, šířky přes 100 mm | kus | 1 |  | 0 | 5.27 | 5.27 | 144.73 | 144.73 | 21 | 0 | 1e-05 | 0 | 0 | 0 | 800-766 | RTS 24/ I | RTS 23/ II | 0.28 | 0.28 |  | Práce | Běžná |  |  |  | POL1_
65 | 766661122RKP | D+M vnitřních dveří s požární odolností EI 30DP3 C2, vč. ocel. zárubně, kování, prahu samozavírače, bližší specifikace dle výpisu prvků | kus | 2 |  | 0 | 0 | 0 | 37760 | 75520 | 21 | 0 | 0.065 | 0.13 | 0 | 0 |  | Vlastní | Indiv | 1.5 | 3 |  | Práce | Běžná |  |  |  | POL1_
|  | 1/P : 1 |  | 1 | [23 empty] | VV | 0
|  | 1/L : 1 |  | 1 | [23 empty] | VV | 0
66 | 766812840K00 | Demontáž linky | m | 1.2 |  | 0 | 0 | 0 | 491 | 589.2 | 21 | 0 | 0 | 0 | 0.174 | 0.21 |  | Vlastní | RTS 23/ II | 0.95 | 1.14 |  | Práce | Běžná |  |  |  | POL1_
67 | 766670010RAB | Okna a dveře plastové okno, jednokřídlové, typové, plochy do 1,5 m2, barva bílá, rozměr 90 x 150 cm | kus | 1 |  | 0 | 5310 | 5310 | 1451.22 | 1451.22 | 21 | 0 | 0.0451 | 0.05 | 0 | 0 | AP-PSV | RTS 24/ I | Součtová | 0 | 0 |  | Agregovaná položka | Běžná |  |  |  | POL2_
|  | dodávka a montáž plastových oken typových včetně těsnění spár polyuretanovou pěnou, bez parapetu. | [25 empty] | SPI
68 | 54914594R | Kliky se štítem | kus | 1 |  | 0 | 565 | 565 | 0 | 0 | 21 | 0 | 0.00075 | 0 | 0 | 0 | SPCM | RTS 24/ I | RTS 23/ II | 0 | 0 |  | Specifikace | Běžná |  |  |  | POL3_
69 | 54914621R | Kování dveřní klíč zámek | kus | 1 |  | 0 | 743 | 743 | 0 | 0 | 21 | 0 | 0.0008 | 0 | 0 | 0 | SPCM | RTS 24/ I | RTS 23/ II | 0 | 0 |  | Specifikace | Běžná |  |  |  | POL3_
70 | 611601211R | Dveře vnitřní jednostranně otevíravé; funkce: klasické; šířka = 800 mm; výška = 1 970 mm; počet křídel: 1; materiál rámu křídla: MDF; materiál výplně: voština; materiál pláště: MDF; povrchová úprava: lakovaný RAL; struktura povrchu: oboustranně hladká; míra zasklení: plné křídlo; barva: dle vzorníku | kus | 1 |  | 0 | 3525 | 3525 | 0 | 0 | 21 | 0 | 0.014 | 0.01 | 0 | 0 | SPCM | RTS 24/ I | RTS 23/ II | 0 | 0 |  | Specifikace | Běžná |  |  |  | POL3_
71 | 61187116R | práh dub; š = 100 mm; l = 800,0 mm; tl = 20,0 mm | kus | 1 |  | 0 | 155 | 155 | 0 | 0 | 21 | 0 | 0.0008 | 0 | 0 | 0 | SPCM | RTS 24/ I | RTS 23/ II | 0 | 0 |  | Specifikace | Běžná |  |  |  | POL3_
72 | 61187553R | parapet vnitřní š = 350 mm; materiál - povrch transparentní lak; materiál - jádro smrkové dřevo | m | 1 |  | 0 | 493.5 | 493.5 | 0 | 0 | 21 | 0 | 0.00577 | 0.01 | 0 | 0 | SPCM | RTS 24/ I | RTS 23/ II | 0 | 0 |  | Specifikace | Běžná |  |  |  | POL3_
73 | 998766201R00 | Přesun hmot pro konstrukce truhlářské v objektech výšky do 6 m | % | 832.452 |  | 0 | 0 | 0 | 1.2 | 998.94 | 21 | 0 | 0 | 0 | 0 | 0 | 800-766 | RTS 24/ I | RTS 23/ II | 0 | 0 |  | Přesun hmot | Běžná |  |  |  | POL7_
|  | 50 m vodorovně | [25 empty] | SPI
Díl: | 767 | Konstrukce zámečnické |  |  |  | 0 |  | 0 |  | 196.85 |  | 0 |  | 0 |  | 0.02 |  |  |  |  | 0.35 | [6 empty] | DIL
74 | 767311810K00 | Demontáž stříšky včetně zasklení | m2 | 0.775 |  | 0 | 0 | 0 | 254 | 196.85 | 21 | 0 | 0 | 0 | 0.021 | 0.02 |  | Vlastní | RTS 23/ II | 0.45 | 0.35 |  | Práce | Běžná |  |  |  | POL1_
|  | 1,55*0,5 |  | 0.775 | [23 empty] | VV | 0
Díl: | 776 | Podlahy povlakové |  |  |  | 0 |  | 68128.21 |  | 18698.17 |  | 0 |  | 0.29 |  | 0.04 |  |  |  |  | 33.92 | [6 empty] | DIL
75 | 776101101R00 | Přípravné práce vysávání povlakových podlah průmyslovým vysavačem | m2 | 59.1589 |  | 0 | 0 | 0 | 8 | 473.27 | 21 | 0 | 0 | 0 | 0 | 0 | 800-775 | RTS 24/ I | RTS 23/ II | 0.02 | 1.18 |  | Práce | Běžná |  |  |  | POL1_
|  | položky neobsahují žádný materiál | [25 empty] | SPI
|  | 1.01 : 8,115*4,11+0,88*0,1+0,66*0,1 |  | 33.5067 | [23 empty] | VV | 0
|  | 1.02 : 6,22*4,11+0,88*0,1 |  | 25.6522 | [23 empty] | VV | 0
76 | 776101121R00 | Přípravné práce penetrace podkladu | m2 | 59.1589 |  | 0 | 0 | 0 | 26 | 1538.13 | 21 | 0 | 0 | 0 | 0 | 0 | 800-775 | RTS 24/ I | RTS 23/ II | 0.05 | 2.96 |  | Práce | Běžná |  |  |  | POL1_
|  | položky neobsahují žádný materiál | [25 empty] | SPI
|  | 1.01 : 8,115*4,11+0,88*0,1+0,66*0,1 |  | 33.5067 | [23 empty] | VV | 0
|  | 1.02 : 6,22*4,11+0,88*0,1 |  | 25.6522 | [23 empty] | VV | 0
77 | 776401800R00 | Demontáž soklíků nebo lišt pryžových nebo PVC odstranění a uložení na hromady | m | 42.73 |  | 0 | 0 | 0 | 15.6 | 666.59 | 21 | 0 | 0 | 0 | 8e-05 | 0 | 800-775 | RTS 24/ I | RTS 23/ II | 0.035 | 1.5 |  | Práce | Běžná |  |  |  | POL1_
|  | 2,97*2+4,11*2-0,8 |  | 13.36 | [23 empty] | VV | 0
|  | 4,11*2+5,665*2-(0,8*2+0,7) |  | 17.25 | [23 empty] | VV | 0
|  | 2,35*2+4,11*2-0,8 |  | 12.12 | [23 empty] | VV | 0
78 | 776511810RT3 | Odstranění povlakových podlah z nášlapné plochy lepených, bez podložky, z ploch do 10 m2 | m2 | 44.6388 |  | 0 | 0 | 0 | 57 | 2544.41 | 21 | 0 | 0 | 0 | 0.001 | 0.04 | 800-775 | RTS 24/ I | RTS 23/ II | 0.13 | 5.8 |  | Práce | Běžná |  |  |  | POL1_
|  | 2,97*3,2+2,41*0,91 |  | 11.6971 | [23 empty] | VV | 0
|  | 5,665*4,11 |  | 23.2831 | [23 empty] | VV | 0
|  | 2,35*4,11 |  | 9.6585 | [23 empty] | VV | 0
79 | 776521100RT1 | Lepení povlakových podlah z plastů Lepení povlakových podlah z plastů - pásy z PVC, montáž, | m2 | 59.1589 |  | 0 | 98.09 | 5802.89 | 214.41 | 12684.25 | 21 | 0 | 0.00025 | 0.01 | 0 | 0 | 800-775 | RTS 24/ I | RTS 23/ II | 0.38 | 22.48 |  | Práce | Běžná |  |  |  | POL1_
|  | 1.01 : 8,115*4,11+0,88*0,1+0,66*0,1 |  | 33.5067 | [23 empty] | VV | 0
|  | 1.02 : 6,22*4,11+0,88*0,1 |  | 25.6522 | [23 empty] | VV | 0
80 | 24592231R | penetrační hmota vodou ředitelná; disperzní, bezrozpouštědlová; úprava savosti podkladu, zpevnění, hloubková penetrace; pro interiér i exteriér; tekutá | l | 14.7897 |  | 0 | 138.5 | 2048.37 | 0 | 0 | 21 | 0 | 0.00095 | 0.01 | 0 | 0 | SPCM | RTS 24/ I | RTS 23/ II | 0 | 0 |  | Specifikace | Běžná |  |  |  | POL3_
|  | 1.01 : (8,115*4,11+0,88*0,1+0,66*0,1)*0,25 |  | 8.3767 | [23 empty] | VV | 0
|  | 1.02 : (6,22*4,11+0,88*0,1)*0,25 |  | 6.4131 | [23 empty] | VV | 0
81 | 28410103R | linoleum přírodní; podklad juta; v rolích; š = 2 000,0 mm; l = 32 000 mm; tl. 3,20 mm; třída zatížení 23, 34, 43; protiskluzné | m2 | 68.0327 |  | 0 | 886 | 60276.95 | 0 | 0 | 21 | 0 | 0.0039 | 0.27 | 0 | 0 | SPCM | RTS 24/ I | RTS 23/ II | 0 | 0 |  | Specifikace | Běžná |  |  |  | POL3_
|  | Odkaz na mn. položky pořadí 79 : 59,15885 |  | 59.1589 | [23 empty] | VV | 5
|  | Koeficient : 0,15 |  | 8.8738 | [23 empty] | VV | 4
82 | 998776201R00 | Přesun hmot pro podlahy povlakové v objektech výšky do 6 m | % | 860.3486 |  | 0 | 0 | 0 | 0.92 | 791.52 | 21 | 0 | 0 | 0 | 0 | 0 | 800-775 | RTS 24/ I | RTS 23/ II | 0 | 0 |  | Přesun hmot | Běžná |  |  |  | POL7_
|  | vodorovně do 50 m | [25 empty] | SPI
Díl: | 781 | Obklady keramické |  |  |  | 0 |  | 5928.34 |  | 4178.42 |  | 0 |  | 0.07 |  | 0 |  |  |  |  | 6.69 | [6 empty] | DIL
83 | 781101210RT1 | Příprava podkladu pod obklady penetrace podkladu pod obklady | m2 | 4.4 |  | 0 | 19.33 | 85.05 | 28.17 | 123.95 | 21 | 0 | 0.00016 | 0 | 0 | 0 | 800-771 | RTS 24/ I | RTS 23/ II | 0.05 | 0.22 |  | Práce | Běžná |  |  |  | POL1_
|  | včetně dodávky materiálu. | [25 empty] | POP
|  | 1.01 : 0,8*1,4+2,4*0,9 |  | 3.28 | [23 empty] | VV | 0
|  | 1.02 : 0,8*1,4 |  | 1.12 | [23 empty] | VV | 0
84 | 781475112RU1 | Montáž obkladů vnitřních z dlaždic keramických 150 x 150 mm, , kladených do flexibilního tmele | m2 | 4.4 |  | 0 | 294.23 | 1294.61 | 693.77 | 3052.59 | 21 | 0 | 0.00419 | 0.02 | 0 | 0 | 800-771 | RTS 24/ I | RTS 23/ II | 1.224 | 5.39 |  | Práce | Běžná |  |  |  | POL1_
|  | 1.01 : 0,8*1,4+2,4*0,9 |  | 3.28 | [23 empty] | VV | 0
|  | 1.02 : 0,8*1,4 |  | 1.12 | [23 empty] | VV | 0
85 | 781497111RS2 | Lišty k obkladům profil ukončovací leštěný hliník, uložení do tmele, výška profilu 8 mm, | m | 9 |  | 0 | 227.39 | 2046.51 | 67.61 | 608.49 | 21 | 0 | 0.00013 | 0 | 0 | 0 | 800-771 | RTS 24/ I | RTS 23/ II | 0.12 | 1.08 |  | Práce | Běžná |  |  |  | POL1_
|  | 1.01 : 0,8+1,4*2+2*0,9 |  | 5.4 | [23 empty] | VV | 0
|  | 1.02 : 0,8+1,4*2 |  | 3.6 | [23 empty] | VV | 0
86 | 597813532R | Obklad keramický typ: běžný; s glazurou (GL); tl. = 6,0 mm; a = 148 mm; b = 148 mm; povrch: hladký, matný; barva: béžová | m2 | 5.06 |  | 0 | 494.5 | 2502.17 | 0 | 0 | 21 | 0 | 0.0105 | 0.05 | 0 | 0 | SPCM | RTS 24/ I | RTS 23/ II | 0 | 0 |  | Specifikace | Běžná |  |  |  | POL3_
|  | 1.01 : 0,8*1,4+2,4*0,9 |  | 3.28 | [23 empty] | VV | 0
|  | 1.02 : 0,8*1,4 |  | 1.12 | [23 empty] | VV | 0
|  | Koeficient : 0,15 |  | 0.66 | [23 empty] | VV | 4
87 | 998781201R00 | Přesun hmot pro obklady keramické v objektech výšky do 6 m | % | 97.1337 |  | 0 | 0 | 0 | 4.05 | 393.39 | 21 | 0 | 0 | 0 | 0 | 0 | 800-771 | RTS 24/ I | RTS 23/ II | 0 | 0 |  | Přesun hmot | Běžná |  |  |  | POL7_
Díl: | 783 | Nátěry |  |  |  | 0 |  | 173.68 |  | 818.69 |  | 0 |  | 0 |  | 0 |  |  |  |  | 1.6 | [6 empty] | DIL
88 | 783225100R00 | Nátěry kov.stavebních doplňk.konstrukcí syntetické dvojnásobné + 1x email, | m2 | 2.85 |  | 0 | 50.22 | 143.13 | 217.78 | 620.67 | 21 | 0 | 0.00031 | 0 | 0 | 0 | 800-783 | RTS 24/ I | RTS 23/ II | 0.4 | 1.14 |  | Práce | Běžná |  |  |  | POL1_
|  | včetně pomocného lešení. | [25 empty] | POP
|  | nátěr zárubní : 0,95*3 |  | 2.85 | [23 empty] | VV | 0
89 | 783226100R00 | Nátěry kov.stavebních doplňk.konstrukcí syntetické základní, | m2 | 2.85 |  | 0 | 10.72 | 30.55 | 69.48 | 198.02 | 21 | 0 | 8e-05 | 0 | 0 | 0 | 800-783 | RTS 24/ I | RTS 23/ II | 0.16 | 0.46 |  | Práce | Běžná |  |  |  | POL1_
|  | nátěr zárubní : 0,95*3 |  | 2.85 | [23 empty] | VV | 0
Díl: | 784 | Malby |  |  |  | 0 |  | 4620.42 |  | 35326.99 |  | 0 |  | 0.08 |  | 0 |  |  |  |  | 60.79 | [6 empty] | DIL
90 | 784402801R00 | Odstranění maleb oškrabáním, v místnostech do 3,8 m | m2 | 272.5765 |  | 0 | 0.11 | 29.98 | 41.99 | 11445.49 | 21 | 0 | 0 | 0 | 0 | 0 | 800-784 | RTS 24/ I | RTS 23/ II | 0.07 | 19.08 |  | Práce | Běžná |  |  |  | POL1_
|  | Stěny : (4,11*2+2,97*2+3,2*2+2*3,15+1,295*2+1,1*2+0,81*2+1,01*2+0,81*2+5,665*2+4,11*2+2,35*2+4,1*2)*2,85 |  | 197.676 | [23 empty] | VV | 0
|  | -(0,8*1,97+0,865*1,53+0,885*1,53+0,8*1,975*3+0,7*1,97+0,7*1,97+0,6*0,197+0,7*1,97+0,885*1,53*2+0,9*1,53+0,8*1,97*2+0,7*1,98+0,8*1,97+0,9*1,53) |  | -24.8248 | [23 empty] | VV | 0
|  | 0,35*(0,865+0,85*3+0,9*2+1,53*12) |  | 8.2513 | [23 empty] | VV | 0
[28 empty] | VV | 0
|  | odpočet obkladu : -42,5 |  | -42.5 | [23 empty] | VV | 0
|  | Strop : 2,97*3,2+2,41*0,91+3,2*3,15+1,95*0,81+1,1*0,81+1,01*0,81+5,665*4,11+2,35*4,11 |  | 58.0074 | [23 empty] | VV | 0
|  | navazující stávající chodba : (1,3+0,1+6,22+0,1+8,115)*2,85 |  | 45.1298 | [23 empty] | VV | 0
|  | rozvodna : (4,11*2+1,3*2)*2,85 |  | 30.837 | [23 empty] | VV | 0
91 | 784191101R00 | Příprava povrchu Penetrace (napouštění) podkladu disperzní, jednonásobná | m2 | 285.4967 |  | 0 | 5.59 | 1595.93 | 18.31 | 5227.44 | 21 | 0 | 7e-05 | 0.02 | 0 | 0 | 800-784 | RTS 24/ I | RTS 23/ II | 0.03 | 8.56 |  | Práce | Běžná |  |  |  | POL1_
|  | 1.01 : (8,115*2+4,11*2)*2,8-(0,885*1,53*2+0,9*1,53*2+0,88*2,14+0,66*1,96)+0,4*(0,885*2*2+1,53*2*2+0,9*2*2+1,53*2*2) |  | 67.5731 | [23 empty] | VV | 0
|  | 1.02 : (6,22*2+4,11*2)*2,8-(0,862*1,53+0,885*1,53+0,9*1,53+0,88*2,14+0,66*1,96)+0,4*(0,862*2+1,53*2+0,885*2+1,53*2+0,9*2+1,53*2) |  | 56.4109 | [23 empty] | VV | 0
|  | 1.03 : (1,3+0,1+6,22+0,1+8,115)*2,8-0,88*2,144 |  | 42.4513 | [23 empty] | VV | 0
|  | 1.04 : (1,3*2+4,11*2)*2,8-0,88*2,144*2 |  | 26.5226 | [23 empty] | VV | 0
|  | strop : | [25 empty] | VV | 0
|  | 1.01 : 4,11*8,115 |  | 33.3526 | [23 empty] | VV | 0
|  | 1.02 : 4,11*6,22 |  | 25.5642 | [23 empty] | VV | 0
[28 empty] | VV | 0
|  | rezonátory : (6,22+8,115+4,11*4)*(0,2+0,45) |  | 20.0038 | [23 empty] | VV | 0
|  | kytý rozvod teplovodního vytápění : (6,22+8,115)*(0,5+0,45) |  | 13.6182 | [23 empty] | VV | 0
92 | 784195212R00 | Malby z malířských směsí otěruvzdorných, , bělost 82 %, dvojnásobné | m2 | 285.4967 |  | 0 | 6.7 | 1912.83 | 57.5 | 16416.06 | 21 | 0 | 0.00015 | 0.04 | 0 | 0 | 800-784 | RTS 24/ I | RTS 23/ II | 0.1 | 28.55 |  | Práce | Běžná |  |  |  | POL1_
|  | 1.01 : (8,115*2+4,11*2)*2,8-(0,885*1,53*2+0,9*1,53*2+0,88*2,14+0,66*1,96)+0,4*(0,885*2*2+1,53*2*2+0,9*2*2+1,53*2*2) |  | 67.5731 | [23 empty] | VV | 0
|  | 1.02 : (6,22*2+4,11*2)*2,8-(0,862*1,53+0,885*1,53+0,9*1,53+0,88*2,14+0,66*1,96)+0,4*(0,862*2+1,53*2+0,885*2+1,53*2+0,9*2+1,53*2) |  | 56.4109 | [23 empty] | VV | 0
|  | 1.03 : (1,3+0,1+6,22+0,1+8,115)*2,8-0,88*2,144 |  | 42.4513 | [23 empty] | VV | 0
|  | 1.04 : (1,3*2+4,11*2)*2,8-0,88*2,144*2 |  | 26.5226 | [23 empty] | VV | 0
|  | strop : | [25 empty] | VV | 0
|  | 1.01 : 4,11*8,115 |  | 33.3526 | [23 empty] | VV | 0
|  | 1.02 : 4,11*6,22 |  | 25.5642 | [23 empty] | VV | 0
|  | rezonátory : (6,22+8,115+4,11*4)*(0,2+0,45) |  | 20.0038 | [23 empty] | VV | 0
|  | kytý rozvod teplovodního vytápění : (6,22+8,115)*(0,5+0,45) |  | 13.6182 | [23 empty] | VV | 0
93 | 784011111R00 | Ostatní práce oprášení/ometení podkladu, , | m2 | 227.4468 |  | 0 | 0 | 0 | 3.85 | 875.67 | 21 | 0 | 0 | 0 | 0 | 0 | 800-784 | RTS 24/ I | RTS 23/ II | 0.01 | 2.27 |  | Práce | Běžná |  |  |  | POL1_
|  | Stěny : (4,11*2+2,97*2+3,2*2+2*3,15+1,295*2+1,1*2+0,81*2+1,01*2+0,81*2+5,665*2+4,11*2+2,35*2+4,1*2)*2,85 |  | 197.676 | [23 empty] | VV | 0
|  | -(0,8*1,97+0,865*1,53+0,885*1,53+0,8*1,975*3+0,7*1,97+0,7*1,97+0,6*0,197+0,7*1,97+0,885*1,53*2+0,9*1,53+0,8*1,97*2+0,7*1,98+0,8*1,97+0,9*1,53) |  | -24.8248 | [23 empty] | VV | 0
|  | 0,35*(0,865+0,85*3+0,9*2+1,53*12) |  | 8.2513 | [23 empty] | VV | 0
[28 empty] | VV | 0
|  | odpočet obkladu : -42,5 |  | -42.5 | [23 empty] | VV | 0
|  | Strop : 2,97*3,2+2,41*0,91+3,2*3,15+1,95*0,81+1,1*0,81+1,01*0,81+5,665*4,11+2,35*4,11 |  | 58.0074 | [23 empty] | VV | 0
|  | rozvodna : (4,11*2+1,3*2)*2,85 |  | 30.837 | [23 empty] | VV | 0
94 | 784011221RT2 | Ostatní práce zakrytí předmětů, , včetně dodávky fólie tl. 0,04 mm | m2 | 58.4691 |  | 0 | 5.27 | 308.13 | 15.93 | 931.41 | 21 | 0 | 2e-05 | 0 | 0 | 0 | 800-784 | RTS 24/ I | RTS 23/ II | 0.03 | 1.75 |  | Práce | Běžná |  |  |  | POL1_
|  | stávající chodba : (1,3+0,1+6,22+0,1+8,115)*1,745 |  | 27.6321 | [23 empty] | VV | 0
|  | rozvodna : (4,11*2+1,3*2)*2,85 |  | 30.837 | [23 empty] | VV | 0
95 | 784011222RT2 | Ostatní práce zakrytí podlah, , včetně papírové lepenky | m2 | 58.4691 |  | 0 | 13.23 | 773.55 | 7.37 | 430.92 | 21 | 0 | 0.00035 | 0.02 | 0 | 0 | 800-784 | RTS 24/ I | RTS 23/ II | 0.01 | 0.58 |  | Práce | Běžná |  |  |  | POL1_
|  | stávající chodba : (1,3+0,1+6,22+0,1+8,115)*1,745 |  | 27.6321 | [23 empty] | VV | 0
|  | rozvodna : (4,11*2+1,3*2)*2,85 |  | 30.837 | [23 empty] | VV | 0
Díl: | D96 | Přesuny suti a vybouraných hmot |  |  |  | 0 |  | 0 |  | 66869.11 |  | 0 |  | 0 |  | 0 |  |  |  |  | 33.17 | [6 empty] | DIL
96 | 979094211R00 | Nakládání nebo překládání vybourané suti | t | 19.5438 |  | 0 | 0 | 0 | 331.5 | 6478.77 | 21 | 0 | 0 | 0 | 0 | 0 |  | RTS 24/ I | RTS 23/ II | 0.265 | 5.18 |  | Přesun suti | Běžná |  |  |  | POL8_
97 | 979081111R00 | Odvoz suti a vybouraných hmot na skládku do 1 km | t | 19.5438 |  | 0 | 0 | 0 | 271.5 | 5306.14 | 21 | 0 | 0 | 0 | 0 | 0 | 801-3 | RTS 24/ I | RTS 23/ II | 0.49 | 9.58 |  | Přesun suti | Běžná |  |  |  | POL8_
|  | Včetně naložení na dopravní prostředek a složení na skládku, bez poplatku za skládku. | [25 empty] | POP
98 | 979081121R00 | Odvoz suti a vybouraných hmot na skládku příplatek za každý další 1 km | t | 97.719 |  | 0 | 0 | 0 | 25 | 2442.97 | 21 | 0 | 0 | 0 | 0 | 0 | 801-3 | RTS 24/ I | RTS 23/ II | 0 | 0 |  | Přesun suti | Běžná |  |  |  | POL8_
99 | 979082111R00 | Vnitrostaveništní doprava suti a vybouraných hmot do 10 m | t | 19.5438 |  | 0 | 0 | 0 | 383.5 | 7495.05 | 21 | 0 | 0 | 0 | 0 | 0 | 801-3 | RTS 24/ I | RTS 23/ II | 0.942 | 18.41 |  | Přesun suti | Běžná |  |  |  | POL8_
100 | 979990107R00 | Poplatek za uložení, směs betonu, cihel a dřeva, , skupina 17 09 04 z Katalogu odpadů | t | 19.5438 |  | 0 | 0 | 0 | 2310 | 45146.18 | 21 | 0 | 0 | 0 | 0 | 0 | 801-3 | RTS 24/ I | RTS 23/ II | 0 | 0 |  | Přesun suti | Běžná |  |  |  | POL8_
Díl: | VN | Vedlejší náklady |  |  |  | 0 |  | 0 |  | 23024.83 |  | 0 |  | 0 |  | 0 |  |  |  |  | 0 | [6 empty] | DIL
101 | 005121 R | Zařízení staveniště | Soubor | 1 |  | 0 | 0 | 0 | 23024.83 | 23024.83 | 21 | 0 | 0 | 0 | 0 | 0 |  | RTS 24/ I | Indiv | 0 | 0 |  | VRN | Běžná |  |  |  | POL99_2
|  | Veškeré náklady spojené s vybudováním, provozem a odstraněním zařízení staveniště. | [25 empty] | POP
Díl: | ON | Ostatní náklady |  |  |  | 0 |  | 0 |  | 14390.52 |  | 0 |  | 0 |  | 0 |  |  |  |  | 0 | [6 empty] | DIL
102 | 005241010R | Dokumentace skutečného provedení - pokud bude objednatelem požadována | Soubor | 1 |  | 0 | 0 | 0 | 14390.52 | 14390.52 | 21 | 0 | 0 | 0 | 0 | 0 |  | RTS 24/ I | Indiv | 0 | 0 |  | VRN | Běžná |  |  |  | POL99_2
|  | Náklady na vyhotovení dokumentace skutečného provedení stavby a její předání objednateli v požadované formě a požadovaném počtu. | [25 empty] | POP |  | Náklady na vyhotovení dokumentace skutečného provedení stavby a její předání objednateli v požadované formě a požadovaném počtu.
[26 empty] | 15 | 21 | DPH
| Celkem |  |  |  |  | 0 | [19 empty] | 0 | 0 | SUM
END
Note on S6: Jedná se o informaci, zda se jedná o položku, která je do rozpočtu zadána z cenové soustavy RTS, nebo vlastní.
Note on T6: Jedná se o název CÚ, která je zadána u položky rozpočtu

## 01 02 Pol
Položkový soupis prací a dodávek | [27 empty] | #TypZaznamu#
S: | 20240124 | „Nové odborné učebny – zavedení inovativních metod výuky pro praktické vyučování“ – stavební práce | [25 empty] | STA
O: | 01 | „Nové odborné učebny – zavedení inovativních metod výuky pro praktické vyučování“ – stavební práce | [22 empty] | STA |  |  | OBJ
R: | 02 | Zdravotechnické instalace, plyn | [25 empty] | ROZ
P.č. | Číslo položky | Název položky | MJ | Množství | Cena / MJ | Celkem | Dodávka | Dodávka celk. | Montáž | Montáž celk. | DPH | Cena s DPH | Hmotnost / MJ | Hmotnost celk.(t) | Dem. hmotnost / MJ | Dem. hmotnost celk.(t) | Ceník | Cen. soustava / platnost | Cenová úroveň | Nhod / MJ | Nhod celk. | Dodavatel | Typ položky | Stav položky
Díl: | 721.1 | Ležatá kanalizace |  |  |  | 0 |  | 0 |  | 15009 |  | 0 |  | 0 |  | 0 |  |  |  |  | 0 | [6 empty] | DIL
1 | Pol__0001 | Potrubí KGEM 110 | m | 6 |  | 0 | 0 | 0 | 314 | 1884 | 21 | 0 | 0 | 0 | 0 | 0 |  | Vlastní | Indiv | 0 | 0 |  | Práce | Běžná |  |  |  | POL1_1
2 | Pol__0002 | Vsakovací jímka 0,125m3-výkop, geotex, štěrk | kpl | 1 |  | 0 | 0 | 0 | 10573 | 10573 | 21 | 0 | 0 | 0 | 0 | 0 |  | Vlastní | Indiv | 0 | 0 |  | Práce | Běžná |  |  |  | POL1_1
3 | Pol__0003 | Topný kabel | m | 8 |  | 0 | 0 | 0 | 319 | 2552 | 21 | 0 | 0 | 0 | 0 | 0 |  | Vlastní | Indiv | 0 | 0 |  | Práce | Běžná |  |  |  | POL1_1
Díl: | 721 | Vnitřní kanalizace |  |  |  | 0 |  | 0 |  | 7593 |  | 0 |  | 0 |  | 0 |  |  |  |  | 0 | [6 empty] | DIL
4 | Pol__0004 | Potrubí HT připojovací DN 75 x 2,7 mm | m | 7 |  | 0 | 0 | 0 | 137 | 959 | 21 | 0 | 0 | 0 | 0 | 0 |  | Vlastní | Indiv | 0 | 0 |  | Práce | Běžná |  |  |  | POL1_7
5 | Pol__0005 | Potrubí HT připojovací DN 50 x 1,9 mm | m | 5 |  | 0 | 0 | 0 | 112 | 560 | 21 | 0 | 0 | 0 | 0 | 0 |  | Vlastní | Indiv | 0 | 0 |  | Práce | Běžná |  |  |  | POL1_7
6 | Pol__0006 | Tvarovky HT 75-50 | kpl | 1 |  | 0 | 0 | 0 | 1233 | 1233 | 21 | 0 | 0 | 0 | 0 | 0 |  | Vlastní | Indiv | 0 | 0 |  | Práce | Běžná |  |  |  | POL1_7
7 | Pol__0007 | Mtž potrubí kanalizace | m | 12 |  | 0 | 0 | 0 | 203 | 2436 | 21 | 0 | 0 | 0 | 0 | 0 |  | Vlastní | Indiv | 0 | 0 |  | Práce | Běžná |  |  |  | POL1_7
8 | Pol__0008 | Vyvedení výpustku do DN 50 | kus | 3 |  | 0 | 0 | 0 | 123 | 369 | 21 | 0 | 0 | 0 | 0 | 0 |  | Vlastní | Indiv | 0 | 0 |  | Práce | Běžná |  |  |  | POL1_7
9 | Pol__0009 | Dopojení na stáv kanalizaci | kus | 1 |  | 0 | 0 | 0 | 2036 | 2036 | 21 | 0 | 0 | 0 | 0 | 0 |  | Vlastní | Indiv | 0 | 0 |  | Práce | Běžná |  |  |  | POL1_7
Díl: | 722 | Vnitřní vodovod |  |  |  | 0 |  | 0 |  | 22389 |  | 0 |  | 0 |  | 0 |  |  |  |  | 0 | [6 empty] | DIL
10 | Pol__0010 | PPR RC-T 20x2,8 | m | 15 |  | 0 | 0 | 0 | 53 | 795 | 21 | 0 | 0 | 0 | 0 | 0 |  | Vlastní | Indiv | 0 | 0 |  | Práce | Běžná |  |  |  | POL1_7
11 | Pol__0011 | Izol potrubí tl do 10mm | m | 15 |  | 0 | 0 | 0 | 24 | 360 | 21 | 0 | 0 | 0 | 0 | 0 |  | Vlastní | Indiv | 0 | 0 |  | Práce | Běžná |  |  |  | POL1_7
12 | Pol__0012 | Upevnění a vyvedení výpustku DN 15 | kus | 8 |  | 0 | 0 | 0 | 234 | 1872 | 21 | 0 | 0 | 0 | 0 | 0 |  | Vlastní | Indiv | 0 | 0 |  | Práce | Běžná |  |  |  | POL1_7
13 | Pol__0013 | Nástěnné koleno - 20x1/2" | kus | 8 |  | 0 | 0 | 0 | 108 | 864 | 21 | 0 | 0 | 0 | 0 | 0 |  | Vlastní | Indiv | 0 | 0 |  | Práce | Běžná |  |  |  | POL1_7
14 | Pol__0014 | Tvarovky PPR-kolena, T-kusy, redukce, přechody | sada | 1 |  | 0 | 0 | 0 | 946 | 946 | 21 | 0 | 0 | 0 | 0 | 0 |  | Vlastní | Indiv | 0 | 0 |  | Práce | Běžná |  |  |  | POL1_7
15 | Pol__0015 | KK voda 3/4" | kus | 1 |  | 0 | 0 | 0 | 291 | 291 | 21 | 0 | 0 | 0 | 0 | 0 |  | Vlastní | Indiv | 0 | 0 |  | Práce | Běžná |  |  |  | POL1_7
16 | Pol__0018 | KK vyp 1/2 | kus | 1 |  | 0 | 0 | 0 | 82 | 82 | 21 | 0 | 0 | 0 | 0 | 0 |  | Vlastní | Indiv | 0 | 0 |  | Práce | Běžná |  |  |  | POL1_7
17 | Pol__0019 | Tvarovky mosaz 3/4-1/2 - T-kusy, vsuvky, prodloužení | kpl | 1 |  | 0 | 0 | 0 | 1233 | 1233 | 21 | 0 | 0 | 0 | 0 | 0 |  | Vlastní | Indiv | 0 | 0 |  | Práce | Běžná |  |  |  | POL1_7
18 | Pol__0020 | Ohřívač TUV TO 10,1 IN | kus | 2 |  | 0 | 0 | 0 | 4129 | 8258 | 21 | 0 | 0 | 0 | 0 | 0 |  | Vlastní | Indiv | 0 | 0 |  | Práce | Běžná |  |  |  | POL1_7
19 | Pol__0022 | Mtž dopojení ohřívače TUV do 20l | kus | 2 |  | 0 | 0 | 0 | 946 | 1892 | 21 | 0 | 0 | 0 | 0 | 0 |  | Vlastní | Indiv | 0 | 0 |  | Práce | Běžná |  |  |  | POL1_7
20 | Pol__0023 | Mtž rozvodů vody PPr | m | 15 |  | 0 | 0 | 0 | 214 | 3210 | 21 | 0 | 0 | 0 | 0 | 0 |  | Vlastní | Indiv | 0 | 0 |  | Práce | Běžná |  |  |  | POL1_7
21 | Pol__0024 | Dmtž stáv rozvodů | kpl | 1 |  | 0 | 0 | 0 | 605 | 605 | 21 | 0 | 0 | 0 | 0 | 0 |  | Vlastní | Indiv | 0 | 0 |  | Práce | Běžná |  |  |  | POL1_7
22 | Pol__0025 | Bourání drážek pro rozvody ZTI | kpl | 1 |  | 0 | 0 | 0 | 1981 | 1981 | 21 | 0 | 0 | 0 | 0 | 0 |  | Vlastní | Indiv | 0 | 0 |  | Práce | Běžná |  |  |  | POL1_7
Díl: | 725 | Zařizovací předměty |  |  |  | 0 |  | 390 |  | 14251 |  | 0 |  | 0 |  | 0 |  |  |  |  | 0 | [6 empty] | DIL
23 | Pol__0026 | Dmtž umyvadel včetně likvidace | kus | 1 |  | 0 | 0 | 0 | 275 | 275 | 21 | 0 | 0 | 0 | 0 | 0 |  | Vlastní | Indiv | 0 | 0 |  | Práce | Běžná |  |  |  | POL1_7
24 | Pol__0027 | Dmtž dřez včetně likvidace | kus | 1 |  | 0 | 0 | 0 | 462 | 462 | 21 | 0 | 0 | 0 | 0 | 0 |  | Vlastní | Indiv | 0 | 0 |  | Práce | Běžná |  |  |  | POL1_7
25 | Pol__0028 | Dmtž WC včetně likvidace | kus | 2 |  | 0 | 0 | 0 | 418 | 836 | 21 | 0 | 0 | 0 | 0 | 0 |  | Vlastní | Indiv | 0 | 0 |  | Práce | Běžná |  |  |  | POL1_7
26 | Pol__0029 | Umyvadlo 60cm | kus | 2 |  | 0 | 0 | 0 | 1055 | 2110 | 21 | 0 | 0 | 0 | 0 | 0 |  | Vlastní | Indiv | 0 | 0 |  | Práce | Běžná |  |  |  | POL1_7
27 | Pol__0030 | Dřez s odkapávačem 420x660 mm | kus | 1 |  | 0 | 0 | 0 | 1563 | 1563 | 21 | 0 | 0 | 0 | 0 | 0 |  | Vlastní | Indiv | 0 | 0 |  | Práce | Běžná |  |  |  | POL1_7
28 | Pol__0031 | Baterie umyvadlová stoj | kus | 2 |  | 0 | 0 | 0 | 1216 | 2432 | 21 | 0 | 0 | 0 | 0 | 0 |  | Vlastní | Indiv | 0 | 0 |  | Práce | Běžná |  |  |  | POL1_7
29 | Pol__0032 | Baterie dřezová stoj | kus | 1 |  | 0 | 0 | 0 | 865 | 865 | 21 | 0 | 0 | 0 | 0 | 0 |  | Vlastní | Indiv | 0 | 0 |  | Práce | Běžná |  |  |  | POL1_7
30 | Pol__0033 | Ventil rohový s filtrem | kus | 8 |  | 0 | 0 | 0 | 379 | 3032 | 21 | 0 | 0 | 0 | 0 | 0 |  | Vlastní | Indiv | 0 | 0 |  | Práce | Běžná |  |  |  | POL1_7
31 | Pol__0034 | Sifon umyvadlový | kus | 2 |  | 0 | 0 | 0 | 291 | 582 | 21 | 0 | 0 | 0 | 0 | 0 |  | Vlastní | Indiv | 0 | 0 |  | Práce | Běžná |  |  |  | POL1_7
32 | 55161604R | sifon dřezový; plast; DN 50; průtok 49,0 l/min | kus | 1 |  | 0 | 390 | 390 | 0 | 0 | 21 | 0 | 0 | 0 | 0 | 0 | SPCM | RTS 24/ I | Indiv | 0 | 0 |  | Specifikace | Běžná |  |  |  | POL3_
33 | Pol__0036 | Mtž umyvadel do zdiva | kus | 2 |  | 0 | 0 | 0 | 291 | 582 | 21 | 0 | 0 | 0 | 0 | 0 |  | Vlastní | Indiv | 0 | 0 |  | Práce | Běžná |  |  |  | POL1_7
34 | Pol__0037 | Mtž usazení dřezu | kus | 1 |  | 0 | 0 | 0 | 500 | 500 | 21 | 0 | 0 | 0 | 0 | 0 |  | Vlastní | Indiv | 0 | 0 |  | Práce | Běžná |  |  |  | POL1_7
35 | Pol__0038 | Mtž baterií stoj | kus | 2 |  | 0 | 0 | 0 | 242 | 484 | 21 | 0 | 0 | 0 | 0 | 0 |  | Vlastní | Indiv | 0 | 0 |  | Práce | Běžná |  |  |  | POL1_7
36 | Pol__0039 | Mtž dopoj uzávěr zápachových | kus | 3 |  | 0 | 0 | 0 | 176 | 528 | 21 | 0 | 0 | 0 | 0 | 0 |  | Vlastní | Indiv | 0 | 0 |  | Práce | Běžná |  |  |  | POL1_7
Díl: | 723 | Vnitřní plynovod |  |  |  | 0 |  | 0 |  | 818 |  | 0 |  | 0 |  | 0 |  |  |  |  | 0 | [6 empty] | DIL
37 | Pol__0040 | Dmtž plynoměrů | kus | 1 |  | 0 | 0 | 0 | 346 | 346 | 21 | 0 | 0 | 0 | 0 | 0 |  | Vlastní | Indiv | 0 | 0 |  | Práce | Běžná |  |  |  | POL1_1
38 | Pol__0041 | Zaslepení vývodů plyn DN 25 | kus | 1 |  | 0 | 0 | 0 | 108 | 108 | 21 | 0 | 0 | 0 | 0 | 0 |  | Vlastní | Indiv
39 | Pol__0042 | Dmtž potrubí plyn | m | 10 |  | 0 | 0 | 0 | 71 | 710 | 21 | 0 | 0 | 0 | 0 | 0 |  | Vlastní | Indiv | 0 | 0 |  | Práce | Běžná |  |  |  | POL1_1
[26 empty] | 12 | 21 | DPH
| Celkem |  |  |  |  | 0 | [19 empty] | 0 | 0 | SUM
END
Note on S6: Jedná se o informaci, zda se jedná o položku, která je do rozpočtu zadána z cenové soustavy RTS, nebo vlastní.
Note on T6: Jedná se o název CÚ, která je zadána u položky rozpočtu

## 01 03 Pol
Položkový soupis prací a dodávek | [27 empty] | #TypZaznamu#
S: | 20240124 | „Nové odborné učebny – zavedení inovativních metod výuky pro praktické vyučování“ – stavební práce | [25 empty] | STA
O: | 01 | „Nové odborné učebny – zavedení inovativních metod výuky pro praktické vyučování“ – stavební práce | [22 empty] | STA |  |  | OBJ
R: | 03 | Zařízení vzduchotechniky | [25 empty] | ROZ
P.č. | Číslo položky | Název položky | MJ | Množství | Cena / MJ | Celkem | Dodávka | Dodávka celk. | Montáž | Montáž celk. | DPH | Cena s DPH | Hmotnost / MJ | Hmotnost celk.(t) | Dem. hmotnost / MJ | Dem. hmotnost celk.(t) | Ceník | Cen. soustava / platnost | Cenová úroveň | Nhod / MJ | Nhod celk. | Dodavatel | Typ položky | Stav položky
Díl: | 728 | Zařízení č.1 – Větrání s rekuperací učeben |  |  |  | 0 |  | 208183.62 |  | 38521.38 |  | 0 |  | 0 |  | 0 |  |  |  |  | 0 | [6 empty] | DIL
1 | Pol__0001 | Větrací rekuperační vzduchotechnická jednotka s vývody nahoru, Qv/Qo = 720/720 m3/h, el. ohřícač 4,0, kW, bez MaR. | soubor | 1 |  | 0 | 151060.42 | 151060.42 | 22659.58 | 22659.58 | 21 | 0 | 0 | 0 | 0 | 0 |  | Vlastní | Indiv | 0 | 0 |  | Práce | Běžná |  |  |  | POL1_1
2 | Pol__0002 | Protipožární klapka FDMR 250/300 .11 RS-ZN | kus | 1 |  | 0 | 3019.9 | 3019.9 | 453.1 | 453.1 | 21 | 0 | 0 | 0 | 0 | 0 |  | Vlastní | Indiv | 0 | 0 |  | Práce | Běžná |  |  |  | POL1_1
3 | Pol__0003 | Protipožární klapka FDMR 180/300 .11 RS-ZN | kus | 2 |  | 0 | 2645.22 | 5290.44 | 396.78 | 793.56 | 21 | 0 | 0 | 0 | 0 | 0 |  | Vlastní | Indiv | 0 | 0 |  | Práce | Běžná |  |  |  | POL1_1
4 | Pol__0004 | Vyústka do kruhového potrubí TRP1-R1 425x75 | kus | 8 |  | 0 | 602.4 | 4819.2 | 150.6 | 1204.8 | 21 | 0 | 0 | 0 | 0 | 0 |  | Vlastní | Indiv | 0 | 0 |  | Práce | Běžná |  |  |  | POL1_1
5 | Pol__0005 | Vyústka do hranatého potrubí VK1-R-UR 325x125 | kus | 2 |  | 0 | 475.31 | 950.62 | 119.69 | 239.38 | 21 | 0 | 0 | 0 | 0 | 0 |  | Vlastní | Indiv | 0 | 0 |  | Práce | Běžná |  |  |  | POL1_1
6 | Pol__0006 | Tlumič hluku kruhový d.250/600 | kus | 2 |  | 0 | 2514.7 | 5029.4 | 378.3 | 756.6 | 21 | 0 | 0 | 0 | 0 | 0 |  | Vlastní | Indiv | 0 | 0 |  | Práce | Běžná |  |  |  | POL1_1
7 | Pol__0007 | Výfukové koleno ABU 250 | kus | 2 |  | 0 | 1426.98 | 2853.96 | 215.02 | 430.04 | 21 | 0 | 0 | 0 | 0 | 0 |  | Vlastní | Indiv | 0 | 0 |  | Práce | Běžná |  |  |  | POL1_1
8 | Pol__0008 | Kruhové potrubí SPIRO z pozinkovaného plechu, DN250, rovné vč. 30% tvarovek | bm | 18 |  | 0 | 626.93 | 11284.74 | 253.07 | 4555.26 | 21 | 0 | 0 | 0 | 0 | 0 |  | Vlastní | Indiv | 0 | 0 |  | Práce | Běžná |  |  |  | POL1_1
9 | Pol__0009 | Kruhové potrubí SPIRO z pozinkovaného plechu, DN180, rovné vč. 30% tvarovek | bm | 24 |  | 0 | 550.95 | 13222.8 | 253.05 | 6073.2 | 21 | 0 | 0 | 0 | 0 | 0 |  | Vlastní | Indiv | 0 | 0 |  | Práce | Běžná |  |  |  | POL1_1
10 | Pol__0010 | Tepelně a hlukově izolovaná flexo hadice DN250 | bm | 6 |  | 0 | 187.19 | 1123.14 | 137.81 | 826.86 | 21 | 0 | 0 | 0 | 0 | 0 |  | Vlastní | Indiv | 0 | 0 |  | Práce | Běžná |  |  |  | POL1_1
11 | Pol__0011 | Čtyřhranné potrubí z pozinkovaného plechu, tvarovky | m2 | 2 |  | 0 | 632.5 | 1265 | 264.5 | 529 | 21 | 0 | 0 | 0 | 0 | 0 |  | Vlastní | Indiv | 0 | 0 |  | Práce | Běžná |  |  |  | POL1_1
12 | Pol__0012 | Protipožární izolace EI45 min., tl. 40 mm | m2 | 2 |  | 0 | 751 | 1502 | 0 | 0 | 21 | 0 | 0 | 0 | 0 | 0 |  | Vlastní | Indiv | 0 | 0 |  | Práce | Běžná |  |  |  | POL1_1
13 | Pol__0013 | Kaučuková izolace tl. 25 mm, samolepící s Al povrchem | m2 | 6 |  | 0 | 1127 | 6762 | 0 | 0 | 21 | 0 | 0 | 0 | 0 | 0 |  | Vlastní | Indiv | 0 | 0 |  | Práce | Běžná |  |  |  | POL1_1
Díl: | ON | Ostatní náklady |  |  |  | 0 |  | 41660 |  | 0 |  | 0 |  | 0 |  | 0 |  |  |  |  | 0 | [6 empty] | DIL
14 | Pol__0014 | Montážní a spojovací materiál | kpl | 1 |  | 0 | 12680 | 12680 | 0 | 0 | 21 | 0 | 0 | 0 | 0 | 0 |  | Vlastní | Indiv | 0 | 0 |  | Práce | Běžná |  |  |  | POL1_9
15 | Pol__0015 | Doprava | kpl | 1 |  | 0 | 19920 | 19920 | 0 | 0 | 21 | 0 | 0 | 0 | 0 | 0 |  | Vlastní | Indiv | 0 | 0 |  | Práce | Běžná |  |  |  | POL1_9
16 | Pol__0016 | HZS, kompletace, … | kpl | 1 |  | 0 | 9060 | 9060 | 0 | 0 | 21 | 0 | 0 | 0 | 0 | 0 |  | Vlastní | Indiv | 0 | 0 |  | Práce | Běžná |  |  |  | POL1_9
[26 empty] | 12 | 21 | DPH
| Celkem |  |  |  |  | 0 | [19 empty] | 0 | 0 | SUM
END
Note on S6: Jedná se o informaci, zda se jedná o položku, která je do rozpočtu zadána z cenové soustavy RTS, nebo vlastní.
Note on T6: Jedná se o název CÚ, která je zadána u položky rozpočtu

## 01 04 Pol
Položkový soupis prací a dodávek | [27 empty] | #TypZaznamu#
S: | 20240124 | „Nové odborné učebny – zavedení inovativních metod výuky pro praktické vyučování“ – stavební práce | [25 empty] | STA
O: | 01 | „Nové odborné učebny – zavedení inovativních metod výuky pro praktické vyučování“ – stavební práce | [22 empty] | STA |  |  | OBJ
R: | 04 | Elektroinstalační rozvody a situace svítidel | [25 empty] | ROZ
P.č. | Číslo položky | Název položky | MJ | Množství | Cena / MJ | Celkem | Dodávka | Dodávka celk. | Montáž | Montáž celk. | DPH | Cena s DPH | Hmotnost / MJ | Hmotnost celk.(t) | Dem. hmotnost / MJ | Dem. hmotnost celk.(t) | Ceník | Cen. soustava / platnost | Cenová úroveň | Nhod / MJ | Nhod celk. | Dodavatel | Typ položky | Stav položky
Díl: | _1 | ROZVODNICE NÁSTĚNNÉ |  |  |  | 0 |  | 7550.46 |  | 484 |  | 0 |  | 0 |  | 0 |  |  |  |  | 0 | [6 empty] | DIL
1 | Pol__0001 | VP72M Rozvaděč nástěnný Vector, IP65, 4-řadý, 72 mod. | ks | 1 |  | 0 | 7550.46 | 7550.46 | 484 | 484 | 21 | 0 | 0 | 0 | 0 | 0 |  | Vlastní | Indiv | 0 | 0 |  | Práce | Běžná |  |  |  | POL1_1
Díl: | _2 | MODULOVÉ VYÍNAČE |  |  |  | 0 |  | 1003.2 |  | 497.64 |  | 0 |  | 0 |  | 0 |  |  |  |  | 0 | [6 empty] | DIL
2 | Pol__0002 | SBN363 Vypínač 3 pól. 63A | ks | 1 |  | 0 | 1003.2 | 1003.2 | 497.64 | 497.64 | 21 | 0 | 0 | 0 | 0 | 0 |  | Vlastní | Indiv | 0 | 0 |  | Práce | Běžná |  |  |  | POL1_1
Díl: | _3 | JISTIČE |  |  |  | 0 |  | 798.6 |  | 1902.92 |  | 0 |  | 0 |  | 0 |  |  |  |  | 0 | [6 empty] | DIL
3 | Pol__0003 | MBN106 Jistič 1 pól. 6A, char.B, 6 kA | ks | 1 |  | 0 | 136.4 | 136.4 | 238.06 | 238.06 | 21 | 0 | 0 | 0 | 0 | 0 |  | Vlastní | Indiv | 0 | 0 |  | Práce | Běžná |  |  |  | POL1_1
4 | Pol__0004 | MBN116 Jistič 1 pól. 16A, char.B, 6 kA | ks | 1 |  | 0 | 101.2 | 101.2 | 238.06 | 238.06 | 21 | 0 | 0 | 0 | 0 | 0 |  | Vlastní | Indiv | 0 | 0 |  | Práce | Běžná |  |  |  | POL1_1
5 | Pol__0005 | MBS332 Jistič 3 pól. 32A, char.B, 6 kA | ks | 1 |  | 0 | 561 | 561 | 1426.8 | 1426.8 | 21 | 0 | 0 | 0 | 0 | 0 |  | Vlastní | Indiv | 0 | 0 |  | Práce | Běžná |  |  |  | POL1_1
Díl: | _4 | PROUDOVÉ CHRÁNIČE S NADPROUDOVOU OCHRANOU |  |  |  | 0 |  | 26457.51 |  | 5373.92 |  | 0 |  | 0 |  | 0 |  |  |  |  | 0 | [6 empty] | DIL
6 | Pol__0006 | ADA906D Proud.chr. s nadpr.ochr. char. B; 1+N; 6 kA; 0,03 A; In=6 A | ks | 1 |  | 0 | 1878.01 | 1878.01 | 335.87 | 335.87 | 21 | 0 | 0 | 0 | 0 | 0 |  | Vlastní | Indiv | 0 | 0 |  | Práce | Běžná |  |  |  | POL1_1
7 | Pol__0007 | ADA913D Proud.chr. s nadpr.ochr. char. B; 1+N; 6 kA; 0,03 A; In=13 A | ks | 5 |  | 0 | 1873.3 | 9366.5 | 335.87 | 1679.35 | 21 | 0 | 0 | 0 | 0 | 0 |  | Vlastní | Indiv | 0 | 0 |  | Práce | Běžná |  |  |  | POL1_1
8 | Pol__0008 | ADA916D Proud.chr. s nadpr.ochr. char. B; 1+N; 6 kA; 0,03 A; In=16 A | ks | 10 |  | 0 | 1521.3 | 15213 | 335.87 | 3358.7 | 21 | 0 | 0 | 0 | 0 | 0 |  | Vlastní | Indiv | 0 | 0 |  | Práce | Běžná |  |  |  | POL1_1
Díl: | _5 | MODULOVÉ STYKAČE |  |  |  | 0 |  | 950.4 |  | 830.28 |  | 0 |  | 0 |  | 0 |  |  |  |  | 0 | [6 empty] | DIL
9 | Pol__0009 | ERC125 Stykač 25A, 1S, 230V AC | ks | 2 |  | 0 | 475.2 | 950.4 | 415.14 | 830.28 | 21 | 0 | 0 | 0 | 0 | 0 |  | Vlastní | Indiv | 0 | 0 |  | Práce | Běžná |  |  |  | POL1_1
Díl: | _6 | SPÍNACÍ HODINY ASTRÁLNÍ |  |  |  | 0 |  | 1901.59 |  | 353.93 |  | 0 |  | 0 |  | 0 |  |  |  |  | 0 | [6 empty] | DIL
10 | Pol__0010 | Finder 12.81.8.230.0000 Hodiny spínací, astr., 1P/16A, 230V AC | ks | 1 |  | 0 | 1901.59 | 1901.59 | 353.93 | 353.93 | 21 | 0 | 0 | 0 | 0 | 0 |  | Vlastní | Indiv | 0 | 0 |  | Práce | Běžná |  |  |  | POL1_1
Díl: | _7 | MODUS STMÍVATELNÁ SVÍTIDLA, DIM1-10V |  |  |  | 0 |  | 96255 |  | 14175 |  | 0 |  | 0 |  | 0 |  |  |  |  | 0 | [6 empty] | DIL
11 | Pol__0011 | LLL4000RM2KV4DIM, 2x LED 840, 1210mm, lesklá mřížka, přisazené, stm. 1-10V | ks | 27 |  | 0 | 3565 | 96255 | 525 | 14175 | 21 | 0 | 0 | 0 | 0 | 0 |  | Vlastní | Indiv | 0 | 0 |  | Práce | Běžná |  |  |  | POL1_1
Díl: | _8 | MODUS ASYMETRICKÁ SVÍTIDLA |  |  |  | 0 |  | 3982 |  | 1300 |  | 0 |  | 0 |  | 0 |  |  |  |  | 0 | [6 empty] | DIL
12 | Pol__0012 | ASTAP6000L4/ND MODUS ASTA 6000, asymetrický reflektor, 1500mm, přisazené | ks | 2 |  | 0 | 1991 | 3982 | 650 | 1300 | 21 | 0 | 0 | 0 | 0 | 0 |  | Vlastní | Indiv | 0 | 0 |  | Práce | Běžná |  |  |  | POL1_1
Díl: | _9 | MODUS NOUZOVÁ SVÍTIDLA |  |  |  | 0 |  | 2760 |  | 975 |  | 0 |  | 0 |  | 0 |  |  |  |  | 0 | [6 empty] | DIL
13 | Pol__0013 | MODUS ECONOMIC LED SE, 3hod, OZN/ECL/1W/C3/SE/X/CL | ks | 3 |  | 0 | 920 | 2760 | 325 | 975 | 21 | 0 | 0 | 0 | 0 | 0 |  | Vlastní | Indiv | 0 | 0 |  | Práce | Běžná |  |  |  | POL1_1
Díl: | _10 | JISTIČE |  |  |  | 0 |  | 2150.5 |  | 1868.93 |  | 0 |  | 0 |  | 0 |  |  |  |  | 0 | [6 empty] | DIL
14 | Pol__0014 | NBN350 Jistič 3 pól. 50A, char.B, 10 kA | ks | 1 |  | 0 | 2150.5 | 2150.5 | 1868.93 | 1868.93 | 21 | 0 | 0 | 0 | 0 | 0 |  | Vlastní | Indiv | 0 | 0 |  | Práce | Běžná |  |  |  | POL1_1
Díl: | _11 | PŘÍSTROJ SPÍNAČE JEDNOPÓLOVÉHO |  |  |  | 0 |  | 223.18 |  | 191.76 |  | 0 |  | 0 |  | 0 |  |  |  |  | 0 | [6 empty] | DIL
15 | Pol__0015 | 3559-A01345 Přístroj spínače jednopólového, řazení 1 | ks | 2 |  | 0 | 111.59 | 223.18 | 95.88 | 191.76 | 21 | 0 | 0 | 0 | 0 | 0 |  | Vlastní | Indiv | 0 | 0 |  | Práce | Běžná |  |  |  | POL1_1
Díl: | _12 | ŘÍSTROJ STMÍVAČE OTOČNÉHO, 1-10V |  |  |  | 0 |  | 5147 |  | 1300 |  | 0 |  | 0 |  | 0 |  |  |  |  | 0 | [6 empty] | DIL
16 | Pol__0016 | 2112 U-101 ABB regulátor 1-10V, DIM, 700 VA | ks | 4 |  | 0 | 1286.75 | 5147 | 325 | 1300 | 21 | 0 | 0 | 0 | 0 | 0 |  | Vlastní | Indiv | 0 | 0 |  | Práce | Běžná |  |  |  | POL1_1
Díl: | _13 | KRYT STMÍVAČE S OTOČNÝM OVLÁDÁNÍM, |  |  |  | 0 |  | 486.28 |  | 173.28 |  | 0 |  | 0 |  | 0 |  |  |  |  | 0 | [6 empty] | DIL
17 | Pol__0017 | 3294A-A123 Kryt stmívače, s otočným ovladačem | ks | 4 |  | 0 | 121.57 | 486.28 | 43.32 | 173.28 | 21 | 0 | 0 | 0 | 0 | 0 |  | Vlastní | Indiv | 0 | 0 |  | Práce | Běžná |  |  |  | POL1_1
Díl: | _14 | KRYT SPÍNAČE, Tango® |  |  |  | 0 |  | 86.38 |  | 64.98 |  | 0 |  | 0 |  | 0 |  |  |  |  | 0 | [6 empty] | DIL
18 | Pol__0018 | 3558A-A651 Kryt spínače kolébkového | ks | 2 |  | 0 | 43.19 | 86.38 | 32.49 | 64.98 | 21 | 0 | 0 | 0 | 0 | 0 |  | Vlastní | Indiv | 0 | 0 |  | Práce | Běžná |  |  |  | POL1_1
Díl: | _15 | RÁMEČEK, Tango® |  |  |  | 0 |  | 272.8 |  | 324.9 |  | 0 |  | 0 |  | 0 |  |  |  |  | 0 | [6 empty] | DIL
19 | Pol__0019 | 3901A-B10 Rámeček pro elektroinstalační přístroje, jednonásobný | ks | 10 |  | 0 | 27.28 | 272.8 | 32.49 | 324.9 | 21 | 0 | 0 | 0 | 0 | 0 |  | Vlastní | Indiv | 0 | 0 |  | Práce | Běžná |  |  |  | POL1_1
Díl: | _16 | ZÁSUVKA NN, Tango® |  |  |  | 0 |  | 5238.96 |  | 5732.91 |  | 0 |  | 0 |  | 0 |  |  |  |  | 0 | [6 empty] | DIL
20 | Pol__0020 | 5518A-A2359 Zásuvka jednonásobná, s clonkami | ks | 4 |  | 0 | 138.35 | 553.4 | 212.33 | 849.32 | 21 | 0 | 0 | 0 | 0 | 0 |  | Vlastní | Indiv | 0 | 0 |  | Práce | Běžná |  |  |  | POL1_1
21 | Pol__0021 | 5513A-C02357 Zásuvka dvojnásobná, s natočenou dutinou, s clonkami | ks | 23 |  | 0 | 203.72 | 4685.56 | 212.33 | 4883.59 | 21 | 0 | 0 | 0 | 0 | 0 |  | Vlastní | Indiv | 0 | 0 |  | Práce | Běžná |  |  |  | POL1_1
Díl: | _17 | ZÁSUVKA PRO VYROVNÁNÍ POTENCIÁLŮ, REFLEX SI |  |  |  | 0 |  | 1407.8 |  | 424.66 |  | 0 |  | 0 |  | 0 |  |  |  |  | 0 | [6 empty] | DIL
22 | Pol__0022 | 2095 UC-214 Svorka pro vyrovnání potenciálů | ks | 2 |  | 0 | 703.9 | 1407.8 | 212.33 | 424.66 | 21 | 0 | 0 | 0 | 0 | 0 |  | Vlastní | Indiv | 0 | 0 |  | Práce | Běžná |  |  |  | POL1_1
Díl: | _18 | PODLAHOVÉ KRABICE |  |  |  | 0 |  | 1061.12 |  | 650 |  | 0 |  | 0 |  | 0 |  |  |  |  | 0 | [6 empty] | DIL
23 | Pol__0023 | Podlahová krabice Legrand 088020 12 modulů | ks | 1 |  | 0 | 1061.12 | 1061.12 | 650 | 650 | 21 | 0 | 0 | 0 | 0 | 0 |  | Vlastní | Indiv | 0 | 0 |  | Práce | Běžná |  |  |  | POL1_1
Díl: | _19 | ZÁSUVKA NN, Mosaic® |  |  |  | 0 |  | 929.74 |  | 1349.32 |  | 0 |  | 0 |  | 0 |  |  |  |  | 0 | [6 empty] | DIL
24 | Pol__0024 | 077140 Mosaic zásuvka 2P, 2M | ks | 4 |  | 0 | 89.95 | 359.8 | 212.33 | 849.32 | 21 | 0 | 0 | 0 | 0 | 0 |  | Vlastní | Indiv | 0 | 0 |  | Práce | Běžná |  |  |  | POL1_1
25 | Pol__0025 | Mosaic bílá zásuvka RJ45 1M Cat. 6 FTP 76562 | ks | 2 |  | 0 | 284.97 | 569.94 | 250 | 500 | 21 | 0 | 0 | 0 | 0 | 0 |  | Vlastní | Indiv | 0 | 0 |  | Práce | Běžná |  |  |  | POL1_1
Díl: | _20 | ZÁSUVKA NN, PRAKTIK IP44 (plast) |  |  |  | 0 |  | 151.25 |  | 276.9 |  | 0 |  | 0 |  | 0 |  |  |  |  | 0 | [6 empty] | DIL
26 | Pol__0026 | 5518-2929 Zásuvka jednonásobná IP44, s víčkem; řazení 2P+PE | ks | 1 |  | 0 | 151.25 | 151.25 | 276.9 | 276.9 | 21 | 0 | 0 | 0 | 0 | 0 |  | Vlastní | Indiv | 0 | 0 |  | Práce | Běžná |  |  |  | POL1_1
Díl: | _21 | DRÁTĚNÉ ŽLABY |  |  |  | 0 |  | 3035.2 |  | 1772.14 |  | 0 |  | 0 |  | 0 |  |  |  |  | 0 | [6 empty] | DIL
27 | Pol__0027 | DZ 60X60_BF Žlab kabelový drátěný | ks | 4 |  | 0 | 416.05 | 1664.2 | 286 | 1144 | 21 | 0 | 0 | 0 | 0 | 0 |  | Vlastní | Indiv | 0 | 0 |  | Práce | Běžná |  |  |  | POL1_1
28 | Pol__0028 | DZRS/B_F Rychlospojka | ks | 6 |  | 0 | 79.7 | 478.2 | 32.49 | 194.94 | 21 | 0 | 0 | 0 | 0 | 0 |  | Vlastní | Indiv | 0 | 0 |  | Práce | Běžná |  |  |  | POL1_1
29 | Pol__0029 | DZZ/B_F Závěs | ks | 8 |  | 0 | 111.6 | 892.8 | 54.15 | 433.2 | 21 | 0 | 0 | 0 | 0 | 0 |  | Vlastní | Indiv | 0 | 0 |  | Práce | Běžná |  |  |  | POL1_1
Díl: | _22 | KRABICE, LIŠTY, PŘÍSLUŠENSTVÍ |  |  |  | 0 |  | 3284.58 |  | 22670.2 |  | 0 |  | 0 |  | 0 |  |  |  |  | 0 | [6 empty] | DIL
30 | Pol__0030 | KPR 68-70_KA Krabice univerzální | ks | 35 |  | 0 | 28.98 | 1014.3 | 65.2 | 2282 | 21 | 0 | 0 | 0 | 0 | 0 |  | Vlastní | Indiv | 0 | 0 |  | Práce | Běžná |  |  |  | POL1_1
31 | Pol__0031 | HL 8_XX Hmoždinka | ks | 200 |  | 0 | 0.62 | 124 | 32.49 | 6498 | 21 | 0 | 0 | 0 | 0 | 0 |  | Vlastní | Indiv | 0 | 0 |  | Práce | Běžná |  |  |  | POL1_1
32 | Pol__0032 | Vrut 5x50 UNIQUADREX v UQ BOXu (70ks) | ks | 200 |  | 0 | 1.53 | 306 | 37.9 | 7580 | 21 | 0 | 0 | 0 | 0 | 0 |  | Vlastní | Indiv | 0 | 0 |  | Práce | Běžná |  |  |  | POL1_1
33 | Pol__0033 | LHD 20X20 Lišta hranatá | m | 16 |  | 0 | 25.85 | 413.6 | 115.05 | 1840.8 | 21 | 0 | 0 | 0 | 0 | 0 |  | Vlastní | Indiv | 0 | 0 |  | Práce | Běžná |  |  |  | POL1_1
34 | Pol__0034 | LHD 40x20 Lišta hranatá | m | 36 |  | 0 | 39.63 | 1426.68 | 124.15 | 4469.4 | 21 | 0 | 0 | 0 | 0 | 0 |  | Vlastní | Indiv | 0 | 0 |  | Práce | Běžná |  |  |  | POL1_1
Díl: | _23 | KABELY A VODIČE |  |  |  | 0 |  | 11296.84 |  | 31590.72 |  | 0 |  | 0 |  | 0 |  |  |  |  | 0 | [6 empty] | DIL
35 | Pol__0035 | CYKY-J 3x1,5 | m | 210 |  | 0 | 15.89 | 3336.9 | 58.83 | 12354.3 | 21 | 0 | 0 | 0 | 0 | 0 |  | Vlastní | Indiv | 0 | 0 |  | Práce | Běžná |  |  |  | POL1_1
36 | Pol__0036 | CYKY-O 2x1,5 | m | 65 |  | 0 | 11.51 | 748.15 | 58.83 | 3823.95 | 21 | 0 | 0 | 0 | 0 | 0 |  | Vlastní | Indiv | 0 | 0 |  | Práce | Běžná |  |  |  | POL1_1
37 | Pol__0037 | CYKY-J 3x2,5 | m | 230 |  | 0 | 25.7 | 5911 | 58.83 | 13530.9 | 21 | 0 | 0 | 0 | 0 | 0 |  | Vlastní | Indiv | 0 | 0 |  | Práce | Běžná |  |  |  | POL1_1
38 | Pol__0038 | CYKY-J 4x10 | m | 6 |  | 0 | 125.59 | 753.54 | 68.47 | 410.82 | 21 | 0 | 0 | 0 | 0 | 0 |  | Vlastní | Indiv | 0 | 0 |  | Práce | Běžná |  |  |  | POL1_1
39 | Pol__0039 | H07V-R6 zel./žl. (CY) | m | 25 |  | 0 | 21.89 | 547.25 | 58.83 | 1470.75 | 21 | 0 | 0 | 0 | 0 | 0 |  | Vlastní | Indiv | 0 | 0 |  | Práce | Běžná |  |  |  | POL1_1
Díl: | _24 | TOPNÉ KABELY |  |  |  | 0 |  | 1214.65 |  | 650 |  | 0 |  | 0 |  | 0 |  |  |  |  | 0 | [6 empty] | DIL
40 | Pol__0040 | Topný kabel K&V thermo defrostKABEL 2LF 17W/m 2m | ks | 1 |  | 0 | 1214.65 | 1214.65 | 650 | 650 | 21 | 0 | 0 | 0 | 0 | 0 |  | Vlastní | Indiv | 0 | 0 |  | Práce | Běžná |  |  |  | POL1_1
Díl: | _25 | Ukončení vodičů izolovaných zapojením v rozváděči nebo na přístroji |  |  |  | 0 |  | 0 |  | 5894.47 |  | 0 |  | 0 |  | 0 |  |  |  |  | 0 | [6 empty] | DIL
41 | Pol__0041 | do 2,5 mm2 | ks | 165 |  | 0 | 0 | 0 | 32.83 | 5416.95 | 21 | 0 | 0 | 0 | 0 | 0 |  | Vlastní | Indiv | 0 | 0 |  | Práce | Běžná |  |  |  | POL1_1
42 | Pol__0042 | 10 mm2 | ks | 8 |  | 0 | 0 | 0 | 59.69 | 477.52 | 21 | 0 | 0 | 0 | 0 | 0 |  | Vlastní | Indiv | 0 | 0 |  | Práce | Běžná |  |  |  | POL1_1
Díl: | _26 | HODINOVE ZUCTOVACI SAZBY |  |  |  | 0 |  | 0 |  | 5200 |  | 0 |  | 0 |  | 0 |  |  |  |  | 0 | [6 empty] | DIL
43 | Pol__0043 | Demontaz stavajiciho zarizeni | hod | 8 |  | 0 | 0 | 0 | 650 | 5200 | 21 | 0 | 0 | 0 | 0 | 0 |  | Vlastní | Indiv | 0 | 0 |  | Práce | Běžná |  |  |  | POL1_1
Díl: | _27 | HODINOVE ZUCTOVACI SAZBY |  |  |  | 0 |  | 0 |  | 2275 |  | 0 |  | 0 |  | 0 |  |  |  |  | 0 | [6 empty] | DIL
44 | Pol__0044 | Zabezpeceni pracoviste | hod | 1 |  | 0 | 0 | 0 | 650 | 650 | 21 | 0 | 0 | 0 | 0 | 0 |  | Vlastní | Indiv | 0 | 0 |  | Práce | Běžná |  |  |  | POL1_1
45 | Pol__0045 | Uprava stavajiciho rozvadece - RH, pole č.1 | hod | 1 |  | 0 | 0 | 0 | 650 | 650 | 21 | 0 | 0 | 0 | 0 | 0 |  | Vlastní | Indiv | 0 | 0 |  | Práce | Běžná |  |  |  | POL1_1
46 | Pol__0046 | Napojeni nového vývodu na stavajici zarizeni | hod | 1 |  | 0 | 0 | 0 | 650 | 650 | 21 | 0 | 0 | 0 | 0 | 0 |  | Vlastní | Indiv | 0 | 0 |  | Práce | Běžná |  |  |  | POL1_1
47 | Pol__0047 | Zkusebni provoz | hod | 0.5 |  | 0 | 0 | 0 | 650 | 325 | 21 | 0 | 0 | 0 | 0 | 0 |  | Vlastní | Indiv | 0 | 0 |  | Práce | Běžná |  |  |  | POL1_1
Díl: | _28 | KOORDINACE POSTUPU PRACI |  |  |  | 0 |  | 0 |  | 2600 |  | 0 |  | 0 |  | 0 |  |  |  |  | 0 | [6 empty] | DIL
48 | Pol__0048 | S ostatnimi profesemi | hod | 4 |  | 0 | 0 | 0 | 650 | 2600 | 21 | 0 | 0 | 0 | 0 | 0 |  | Vlastní | Indiv | 0 | 0 |  | Práce | Běžná |  |  |  | POL1_1
Díl: | _29 | PROVEDENI REVIZNICH ZKOUSEK |  |  |  | 0 |  | 300 |  | 3150 |  | 0 |  | 0 |  | 0 |  |  |  |  | 0 | [6 empty] | DIL
49 | Pol__0049 | Revizni technik | kpl | 1 |  | 0 | 300 | 300 | 2500 | 2500 | 21 | 0 | 0 | 0 | 0 | 0 |  | Vlastní | Indiv | 0 | 0 |  | Práce | Běžná |  |  |  | POL1_1
50 | Pol__0050 | Spoluprace s reviz.technikem | hod | 1 |  | 0 | 0 | 0 | 650 | 650 | 21 | 0 | 0 | 0 | 0 | 0 |  | Vlastní | Indiv | 0 | 0 |  | Práce | Běžná |  |  |  | POL1_1
Díl: | _30 | ZHOTOVENÍ PROSTUPU ZDIVEM CIHELNÝM |  |  |  | 0 |  | 30 |  | 675.9 |  | 0 |  | 0 |  | 0 |  |  |  |  | 0 | [6 empty] | DIL
51 | Pol__0051 | Stena do 150mm, prům. 60mm | ks | 2 |  | 0 | 5 | 10 | 54.15 | 108.3 | 21 | 0 | 0 | 0 | 0 | 0 |  | Vlastní | Indiv | 0 | 0 |  | Práce | Běžná |  |  |  | POL1_1
52 | Pol__0052 | Stena do 450mm, prům. 60mm | ks | 4 |  | 0 | 5 | 20 | 141.9 | 567.6 | 21 | 0 | 0 | 0 | 0 | 0 |  | Vlastní | Indiv | 0 | 0 |  | Práce | Běžná |  |  |  | POL1_1
Díl: | _31 | VYKROUŽENÍ KAPES VE ZDIVU |  |  |  | 0 |  | 231 |  | 2607 |  | 0 |  | 0 |  | 0 |  |  |  |  | 0 | [6 empty] | DIL
53 | Pol__0053 | do prům. 80mm | ks | 33 |  | 0 | 7 | 231 | 79 | 2607 | 21 | 0 | 0 | 0 | 0 | 0 |  | Vlastní | Indiv | 0 | 0 |  | Práce | Běžná |  |  |  | POL1_1
Díl: | _32 | VYSEKANI RYH VE ZDIVU |  |  |  | 0 |  | 255 |  | 8181.25 |  | 0 |  | 0 |  | 0 |  |  |  |  | 0 | [6 empty] | DIL
54 | Pol__0054 | Sire 70 mm | m | 85 |  | 0 | 3 | 255 | 96.25 | 8181.25 | 21 | 0 | 0 | 0 | 0 | 0 |  | Vlastní | Indiv | 0 | 0 |  | Práce | Běžná |  |  |  | POL1_1
Díl: | _33 | HRUBA VYPLN RYH MALTOU |  |  |  | 0 |  | 957 |  | 3900 |  | 0 |  | 0 |  | 0 |  |  |  |  | 0 | [6 empty] | DIL
55 | Pol__0055 | Jakekoliv sire | m2 | 6 |  | 0 | 159.5 | 957 | 650 | 3900 | 21 | 0 | 0 | 0 | 0 | 0 |  | Vlastní | Indiv | 0 | 0 |  | Práce | Běžná |  |  |  | POL1_1
Díl: | _34 | Ostatní náklady |  |  |  | 0 |  | 0 |  | 5623.28 |  | 0 |  | 0 |  | 0 |  |  |  |  | 0 | [6 empty] | DIL
56 | Pol__0056 | Podružný materiál | kpl | 1 |  | 0 | 0 | 0 | 1298.5 | 1298.5 | 21 | 0 | 0 | 0 | 0 | 0 |  | Vlastní | Indiv | 0 | 0 |  | Práce | Běžná |  |  |  | POL1_
57 | Pol__0057 | Doprava 3,60%, Přesun 1,00% | kpl | 1 |  | 0 | 0 | 0 | 1778.44 | 1778.44 | 21 | 0 | 0 | 0 | 0 | 0 |  | Vlastní | Indiv | 0 | 0 |  | Práce | Běžná |  |  |  | POL1_
58 | Pol__0058 | PPV 1,00% z montáže: materiál + práce | kpl | 1 |  | 0 | 0 | 0 | 2546.34 | 2546.34 | 21 | 0 | 0 | 0 | 0 | 0 |  | Vlastní | Indiv | 0 | 0 |  | Práce | Běžná |  |  |  | POL1_
[26 empty] | 12 | 21 | DPH
| Celkem |  |  |  |  | 0 | [19 empty] | 0 | 0 | SUM
END
Note on S6: Jedná se o informaci, zda se jedná o položku, která je do rozpočtu zadána z cenové soustavy RTS, nebo vlastní.
Note on T6: Jedná se o název CÚ, která je zadána u položky rozpočtu