## Rekapitulace
EstiCon | Firma: |  |  |  | INVESTOR
Rekapitulace ceny
Stavba: II/115 hr. m. Prahy - Lety, rekonstrukce 1. úsek - oblast Černošice
| Celková cena bez DPH: | 0
| Celková cena s DPH: | 0
Objekt | Popis | Cena bez DPH | DPH | Cena s DPH
001 | Vedlejší rozpočtové náklady (VRN) | 0 | 0 | 0 | Středočeský kraj
SO 021 | Příprava staveniště 1. úsek | 0 | 0 | 0 | Středočeský kraj
SO 101.1.1 | Rekonstrukce komunikace, 1. úsek, km 0,000-1,290 - Obnova vozovky | 0 | 0 | 0 | Středočeský kraj
SO 101.1.2 | Rekonstrukce komunikace, 1. úsek, km 0,000-1,290 - Údržba povrchu | 0 | 0 | 0 | Středočeský kraj
SO 101.2.1 | Rekonstrukce komunikace, 1. úsek, km 1,290-KÚ - Obnova vozovky | 0 | 0 | 0 | Středočeský kraj
SO 101.2.2 | Rekonstrukce komunikace, 1. úsek, km 1,290-KÚ - Údržba povrchu | 0 | 0 | 0 | Středočeský kraj
SO 111 | Sjezdy, 1. úsek | 0 | 0 | 0 | Středočeský kraj
SO 114 | Obrubníky Černošice
SO 114.1* | Obnova a oprava | 0 | 0 | 0 | Středočeský kraj
*Poznámka: | Financuje kraj (100%) - rozdělený SO 114 - podobjekt – použití kamenných obrubníků z důvodů sjednocení vzhledu uličního prostoru
SO 114.2* | Výměna | 0 | 0 | 0 | město Černošice
*Poznámka: | Financuje město Černošice (100%) - rozdělený SO 114 - podobjekt – použití kamenných obrubníků dle požadavku města Černošice
SO 114.3* | Nový betonový obrubník | 0 | 0 | 0 | město Černošice
*Poznámka: | Financuje město Černošice (100%) - rozdělený SO 114 - podobjekt – osazení betonových obrubníků dle požadavku města Černošice
SO 181 | Dopravně inženýrská opatření | 0 | 0 | 0 | Středočeský kraj
SO 301* | Odvodnění komunikace, 1. úsek - kanalizace | 0 | 0 | 0 | Středočeský kraj / město Černošice
*Poznámka: | Objekt spolufinancován: město Černošice (34.3%) / kraj (65.7%) - dle poměru odvodňovaných ploch
SO 303 | Ochrana kanalizace | 0 | 0 | 0 | Středočeský kraj
SO 304 | Ochrana vodovodu | 0 | 0 | 0 | Středočeský kraj
SO 3XX* | Obnova vodovodu v Radotínské ulici
231123a | Černošice - vodovod stavební část | 0 | 0 | 0 | město Černošice
231123c | Černošice vodovod VRN a Ostatní | 0 | 0 | 0 | město Černošice
*Poznámka: | Financuje město Černošice (100%) - objekt vodovodu je související záměr města Černošice
SO 404 | Ochrana kabelů NN | 0 | 0 | 0 | Středočeský kraj
SO 405 | Ochrana kabelů VO a NN | 0 | 0 | 0 | Středočeský kraj
SO 406 | Ochrana sdělovacích kabelů | 0 | 0 | 0 | Středočeský kraj
SO 501 | Ochrana STL plynovodu | 0 | 0 | 0 | Středočeský kraj

## 001
EstiCon |  |  |  | Firma: | [6 empty] | 3
Soupis prací objektu
S | Stavba: | II/115 hr. m. Prahy |  | Lety, rekonstrukce 1. úsek - oblast Černošice |  |  | 001 | 0 |  | 0 | 2
O | Rozpočet: | 001 |  | Vedlejší rozpočtové náklady (VRN) | [5 empty] | 0.15 | 2
Typ | Poř. číslo | Kód položky | Varianta | Název Položky | MJ | Množství | Cena |  | Cenová soustava | 0.21
[7 empty] | Jednotková | Celkem
0 | 1 | 2 | 3 | 4 | 5 | 6 | 7 | 8 | 9
SD |  | 0 |  | Všeobecné konstrukce a práce |  |  |  | 0
P | 1 | 02520 | R | ZKOUŠENÍ MATERIÁLŮ NEZÁVISLOU ZKUŠEBNOU | KPL | 1 | 0 | 0 |  | 0 | 3
PP |  |  |  | Rozbor na přítomnost PAU dle vyhlášky 130 + zkoušení ostatních materiálu konstrukčních vrstev (stavební a demoliční odpad) vozovky dle TP a příslušných ČSN.
VV |  |  |  | 1 = 1,000 [A] Celkové množství 1.000000 = 1,000 [B]
TS |  |  |  | zahrnuje veškeré náklady spojené s objednatelem požadovanými zkouškami
P | 2 | 02910 | R | OSTATNÍ POŽADAVKY - ZEMĚMĚŘIČSKÁ MĚŘENÍ | KPL | 1 | 0 | 0 |  | 0 | 3
PP |  |  |  | Zaměření skutečného provedení stavby.
VV |  |  |  | 1 kpl = 1,000 [A]
TS |  |  |  | zahrnuje veškeré náklady spojené s objednatelem požadovanými pracemi, - pro stanovení orientační investorské ceny určete jednotkovou cenu jako 1% odhadované ceny stavby
P | 3 | 029112 | R | OSTATNÍ POŽADAVKY - GEODETICKÉ ZAMĚŘENÍ - PLOŠNÉ | HA | 2 | 0 | 0 |  | 0 | 3
PP
VV |  |  |  | 2 = 2,000 [A] Celkové množství 2.000000 = 2,000 [B]
TS |  |  |  | zahrnuje veškeré náklady spojené s objednatelem požadovanými pracemi
P | 4 | 029113 | R | OSTATNÍ POŽADAVKY - GEODETICKÉ ZAMĚŘENÍ A VYTYČENÍ | KUS | 1 | 0 | 0 |  | 0 | 3
PP |  |  |  | Ověření směrové a výškové polohy SO Náklady na geodetícké práce při provádění stavby pro SO 3XX jsou součástí SO 3XX Černošice - vodovod Radotínská
VV |  |  |  | 1 = 1,000 [A] Celkové množství 1.000000 = 1,000 [B]
TS |  |  |  | zahrnuje veškeré náklady spojené s objednatelem požadovanými pracemi
P | 5 | 02920 | R | OSTATNÍ POŽADAVKY - OCHRANA ŽIVOTNÍHO PROSTREDÍ | KPL | 1 | 0 | 0 |  | 0 | 3
PP |  |  |  | Vypracování havarijního plánu pro případný únik závadných látek do kanalizace
VV |  |  |  | 1 = 1,000 [A] Celkové množství 1.000000 = 1,000 [B]
TS |  |  |  | zahrnuje veškeré náklady spojené s objednatelem požadovanými pracemi
P | 6 | 02940 | R | OSTATNÍ POŽADAVKY - VYPRACOVÁNÍ DOKUMENTACE | KPL | 1 | 0 | 0 |  | 0 | 3
PP |  |  |  | Zpracování geometrického plánu
VV |  |  |  | 1 = 1,000 [A]
TS |  |  |  | zahrnuje veškeré náklady spojené s objednatelem požadovanými pracemi
P | 7 | 02943 | R | OSTATNÍ POŽADAVKY - VYPRACOVÁNÍ RDS | KPL | 1 | 0 | 0 |  | 0 | 3
PP
VV |  |  |  | 1 kpl = 1,000 [A] Celkové množství 1.000000 = 1,000 [B]
TS |  |  |  | zahrnuje veškeré náklady spojené s objednatelem požadovanými pracemi
P | 8 | 02944 | R | OSTAT POŽADAVKY - DOKUMENTACE SKUTEČ PROVEDENÍ V DIGIT FORMĚ | KPL | 1 | 0 | 0 |  | 0 | 3
PP |  |  |  | Dokumentace skutečného provedení stavby (4 tištěné kopie + dokumentace v elektronické podobě) Náklday na DSPS pro SO 3XX jsou součástí SO 3XX Černošice - vodovod Radotínská
VV |  |  |  | 1 kpl = 1,000 [A] Celkové množství 1.000000 = 1,000 [B]
TS |  |  |  | zahrnuje veškeré náklady spojené s objednatelem požadovanými pracemi
P | 9 | 02991 | R | OSTATNÍ POŽADAVKY - INFORMAČNÍ A PAMĚTNÍ TABULE (IROP) | KS | 2 | 0 | 0 |  | 0 | 3
PP |  |  |  | Položka zahrnuje: - Informační tabule (1 ks), umístěná na silnici po dobu výstavby (Velkoplošný reklamní panel/billboard dle pravidel publicity příslušného dotačního programu, po schválení Objednatelem) včetně montáže, příp. pronájem a demontáž. Vše zajistí Zhotovitel díla. - Pamětní tabule (1 ks) dle požadavku IROP - dle pravidel publicity příslušného dotačního programu, po schválení Objednatelem) včetně montáže, příp. pronájem a demontáž. Vše zajistí Zhotovitel díla.
VV |  |  |  | 1+1 = 2,000 [A] Celkové množství 2.000000 = 2,000 [B]
TS |  |  |  | položka zahrnuje: - výroba informačních tabulí - dodání a osazení (montáž) informačních tabulí v předepsaném provedení a množství s obsahem předepsaným zadavatelem (objednatelem) - veškeré nosné a upevňovací konstrukce - základové konstrukce včetně nutných zemních prací - demontáž a odvoz po skončení platnosti - případně nutné opravy poškozených částí během platnosti
P | 10 | 03100 | R | ZAŘÍZENÍ STAVENIŠTĚ - ZŘÍZENÍ, PROVOZ, DEMONTÁŽ | KPL | 1 | 0 | 0 |  | 0 | 3
PP |  |  |  | Zahrnuje objednatelem povolené náklady na pořízení (event. pronájem), provozování, udržování a likvidaci zhotovitelova zařízení a pomocných ploch pro účely realizace stavby. Kompletní zařízení staveniště pro celou stavbu včetně zajištění potřebných povolení a rozhodnutí. Položka zahrnuje náklady spojené se staveništními komunikacemi, oplocením staveniště, vstupem a vjezdem na staveniště, staveništní přípojky vody, kanalizace, elektrické energie, zajištění dodávky elektrické energie, rozvody médií po stavbě včetně vyvolaných přeložek sítí a s tím spojených nákladů s odstávkou a zabezpečení stávajících IS proti poškození, kancelářské plochy pro potřeby zhotovitele a zástupce investora, sociální zařízení, zajištění skladovacích ploch a prostor pro potřeby stavby. Komplexní ostrahu a zabezpečení staveniště. Monitoring vlivu stavby na okolní prostředí (hluk, prašnost, doprava). Poplatky a náklady spojené se záborem veřejného prostranství a s tím související dopravní značení a zabezpečení pracoviště. Poplatky a náklady za spotřebované energie, plyn a vodu atd. v době výstavby až do předání díla.Zajištění údržby veřejných komunikací a komunikací pro pěší v průběhu celé stavby, včetně případné zimní údržby.
VV |  |  |  | 1 kpl = 1,000 [A] Celkové množství 1.000000 = 1,000 [B]
TS |  |  |  | zahrnuje objednatelem povolené náklady na pořízení (event. pronájem), provozování, udržování a likvidaci zhotovitelova zařízení pro účely realizace stavby
SD |  | 9 |  | Ostatní konstrukce a práce |  |  |  | 0
P | 11 | 914411 | R | DOPRAVNÍ ZNACKY 100X150CM OCELOVÉ - OMLUVNÁ TABULE | KUS | 2 | 0 | 0 |  | 0 | 3
PP |  |  |  | Omluvná tabule - 2ks. Položka zahrnuje výrobu, montáž, demontáž, přemístění, příp. pronájem. Vše zajistí Zhotovitel díla.
VV |  |  |  | 2 = 2,000 [A] Celkové množství 2.000000 = 2,000 [B]
TS |  |  |  | položka zahrnuje: - dodávku a montáž značek v požadovaném provedení - dopravu demontované značky z dočasné skládky - osazení a montáž značky na místě určeném projektem - nutnou opravu poškozených částí - odstranění, demontáž a odklizení materiálu s odvozem na predepsané místo
P | 12 | 93811 |  | OCIŠTENÍ ASFALTOVÝCH VOZOVEK UMYTÍM VODOU | M2 | 60000 | 0 | 0 |  | 0 | 3
PP |  |  |  | Průběžný denní úklid stavby zahrnující i případné zkrápění vozovek / staveniště proti zamezení prašnosti či pro odstranění nečistot i z návozních tras. Předpokládáná doba výstavby je 100 dnů. Předpokládáná plocha denního úklídu je 600 m2. 600 m2 x 100 dní = 60 000 m2
VV |  |  |  | 60000 = 60000,000 [A]
TS |  |  |  | položka zahrnuje ocištení predepsaným zpusobem vcetne odklizení vzniklého odpadu

## SO 021
EstiCon |  |  |  | Firma: | [6 empty] | 3
Soupis prací objektu
S | Stavba: | II/115 hr. m. Prahy |  | Lety, rekonstrukce 1. úsek - oblast Černošice |  |  | SO 021 | 0 |  | 0 | 2
O | Rozpočet: | SO 021 |  | Příprava staveniště 1. úsek | [5 empty] | 0.15 | 2
Typ | Poř. číslo | Kód položky | Varianta | Název Položky | MJ | Množství | Cena |  | Cenová soustava | 0.21
[7 empty] | Jednotková | Celkem
0 | 1 | 2 | 3 | 4 | 5 | 6 | 7 | 8 | 9
SD |  | 1 |  | Zemní práce |  |  |  | 0
P | 1 | 13173 | R | HLOUBENÍ JAM ZAPAŽ I NEPAŽ TR. I | M3 | 85 | 0 | 0 |  | 0 | 3
PP |  |  |  | Ruční výkop u kmenů stromů nacházející se v blízkosti stavby a v místě, kde hrozí jejich poškození
VV |  |  |  | 85 = 85,000 [A] Celkové množství 85.000000 = 85,000 [B]
TS |  |  |  | položka zahrnuje: - vodorovná a svislá doprava, premístení, preložení, manipulace s výkopkem - kompletní provedení vykopávky nezapažené i zapažené - ošetrení výkopište po celou dobu práce v nem vc. klimatických opatrení - ztížení vykopávek v blízkosti podzemního vedení, konstrukcí a objektu vc. jejich docasného zajištení - ztížení pod vodou, v okolí výbušnin, ve stísnených prostorech a pod. - príplatek za lepivost - težení po vrstvách, pásech a po jiných nutných cástech (figurách) - cerpání vody vc. cerpacích jímek, potrubí a pohotovostní cerpací soupravy (viz ustanovení k pol. 1151,2) - potrebné snížení hladiny podzemní vody - težení a rozpojování jednotlivých balvanu - vytahování a nošení výkopku - svahování a presvah. svahu do konecného tvaru, výmena hornin v podloží a v pláni znehodnocené klimatickými vlivy - rucní vykopávky, odstranení korenu a napadávek - pažení, vzeprení a rozeprení vc. prepažování (vyjma štetových sten) - úpravu, ochranu a ocištení dna, základové spáry, sten a svahu - odvedení nebo obvedení vody v okolí výkopište a ve výkopišti - trídení výkopku - veškeré pomocné konstrukce umožnující provedení vykopávky (príjezdy, sjezdy, nájezdy, lešení, podper. konstr., premostení, zpevnené plochy, zakrytí a pod.) - nezahrnuje uložení zeminy (na skládku, do násypu) ani poplatky za skládku, vykazují se v položce c.0141**
P | 2 | 18481 | R | OCHRANA STROMU BEDNENÍM | KS | 25 | 0 | 0 |  | 0 | 3
PP |  |  |  | Během stavby budou chráněny stávající stromy Vybudování dřevěného bednění výšky 2–3 m kolem kmenů stromů v těsné blízkosti stavby Počet stromů - 25 ks
VV |  |  |  | 25 = 25,000 [A] Celkové množství 25.000000 = 25,000 [B]
TS |  |  |  | položka zahrnuje veškerý materiál, výrobky a polotovary, vcetne mimostaveništní a vnitrostaveništní dopravy (rovnež presuny), vcetne naložení a složení, prípadne s uložením
P | 3 | 184E2 |  | PRESAZOVÁNÍ STROMU | KUS | 2 | 0 | 0 |  | 0 | 3
PP |  |  |  | Habr obecný (p. č. 4271/1) - obvod kmene 14 cm, výška 3 m, dub letní (p. č. 4271/1) - obvod kmene 10 cm, výška 3 m - přesadit mimo OP kanalizace. Okamžité přesazení, ochránění balu. Přesazování bude provedeno odbornou firmou ve vhodných klimatických podmínkách.
VV |  |  |  | 2 = 2,000 [A] Celkové množství 2.000000 = 2,000 [B]
TS |  |  |  | Položka presazování stromu zahrnuje vykopání na puvodním míste, hloubení jamek pro nové osazení (min. rozmery pro stromy 50/50/50cm) s event. výmenou pudy, s hnojením anorganickým hnojivem a prídavkem organického hnojiva min. 5kg pro stromy, zálivku, kuly, chránicky ke stromum nebo ochrana stromu náterem a pod. položka zahrnuje veškerý materiál, výrobky a polotovary, vcetne mimostaveništní a vnitrostaveništní dopravy (rovnež presuny), vcetne naložení a složení, prípadne s uložením

## SO 101.1.1
EstiCon |  |  |  | Firma: | [6 empty] | 3
Soupis prací objektu
S | Stavba: | II/115 hr. m. Prahy |  | Lety, rekonstrukce 1. úsek - oblast Černošice |  |  | SO 101.1.1 | 0 |  | 0 | 2
O | Rozpočet: | SO 101.1.1 |  | Rekonstrukce komunikace, 1. úsek, km 0,000-1,290 - Obnova vozovky | [5 empty] | 0.15 | 2
Typ | Poř. číslo | Kód položky | Varianta | Název Položky | MJ | Množství | Cena |  | Cenová soustava | 0.21
[7 empty] | Jednotková | Celkem
0 | 1 | 2 | 3 | 4 | 5 | 6 | 7 | 8 | 9
SD |  | 0 |  | Všeobecné konstrukce a práce |  |  |  | 0
P | 1 | 014103 | R | ULOŽENÍ ODPADU ZE STAVBY NA SKLÁDKU S OPRÁVNĚNÍM K OPĚTOVNÉMU VYUŽITÍ - RECYKLAČNÍ STŘEDISKO | t | 1453.632 | 0 | 0 |  | 0 | 3
PP |  |  |  | Nepotřebný výkopek - zemina, drny, kamení - nevhodný materiál pro další použí na této stavbě ale vhodný pro použití na jiné stavbě 17 05 04 Vytěžené zeminy a horniny - Zemina a kamení neuvedené pod číslem 17 05 03 materiál z pol. 113328, 122738, 132738, 12932.R koef. 1,808 Respektovat podmínky IROP - předcházení vzníku odpadu Odvoz na skládku k opětovnému využití materiálu! Provozovatel skládky (zařízení) musí zajistit vysoce kvalitní recyklací odpadu (selektivním odstraňováním materiálů s využitím dostupných systémů třídění stavebního odpadu) nebo opětovné materiálové použití odpadu (včetně zásypu, pří nichž jsou jiné materiály jsou nahrazené odpadem). Zhotovitel stavby musí opatřit dokument od provozovatelé skládky (zařízení), který potvrzuje, že provozovatel zařízení skutečně má k takové činností oprávnění (vysoce kvalitní recyklace nebo opětovné materiálové využití odpadu) nebo opětovné využití materiálu.
VV |  |  |  | (104+40+645+15)*1.808 = 1453,632 [A] Celkové množství 1453.632000 = 1453,632 [B]
TS |  |  |  | Položka obsahuje: – Náklad na uložení do recyklačního střediska či na skládku s oprávněním k opětovnému využítí dodaného typu odpadu
P | 2 | 015240 | R | POPLATKY ZA LIKVIDACI ODPADU NEKONTAMINOVANÝCH - 20 03 99 ODPAD PODOBNÝ KOMUNÁLNÍMU ODPADU | T | 20 | 0 | 0 |  | 0 | 3
PP |  |  |  | Odpad, který vzníka po dobu výstavby (5 m3) a odpad z pročíštění příkopů (10 m3) Koef. 1 Respektovat podmínky IROP - předcházení vzníku odpadu, resp. připravenost ke znovuvyužití nebo recyklaci odpadů Provozovatel skládky (zařízení) musí zajistit vysoce kvalitní recyklací odpadu (selektivním odstraňováním materiálů s využitím dostupných systémů třídění stavebního odpadu) nebo opětovné materiálové použití odpadu (včetně zásypu, pří nichž jsou jiné materiály jsou nahrazené odpadem). Zhotovitel stavby musí opatřit dokument od provozovatelé skládky (zařízení), který potvrzuje, že provozovatel zařízení skutečně má k takové činností oprávnění (vysoce kvalitní recyklace nebo opětovné materiálové využití odpadu). 100% recyklace
VV |  |  |  | (5+15)*1 = 20,000 [A] Celkové množství 20.000000 = 20,000 [B]
TS |  |  |  | 1. Položka obsahuje: – veškeré poplatky provozovateli skládky, recyklacní linky nebo jiného zarízení na zpracování nebo likvidaci odpadu související s prevzetím, uložením, zpracováním nebo likvidací odpadu – náklady spojené s dopravou odpadu z místa stavby na místo prevzetí provozovatelem skládky, recyklacní linky nebo jiného zarízení na zpracování nebo likvidaci odpadu 2. Zpusob merení: Tunou se rozumí hmotnost odpadu vytrídeného v souladu se zákonem c. 541/2020 Sb., o nakládání s odpady, v platném znení.
P | 3 | 02730 | R | POMOC PRÁCE ZŘÍZ NEBO ZAJIŠŤ OCHRANU INŽENÝRSKÝCH SÍTÍ | KPL | 1 | 0 | 0 |  | 0 | 3
PP |  |  |  | U SO 101.1.1 provádí se zajištění vytýčení veškerých stávajících inženýrských sítí (včetně úhrady za vytýčení), odpovědnost za jejich neporušení během výstavby a zpětné předání pro všechny SO jejich správcům.
VV |  |  |  | 1 = 1,000 [A] Celkové množství 1.000000 = 1,000 [B]
TS |  |  |  | zahrnuje veškeré náklady spojené s objednatelem požadovanými zařízeními
SD |  | 1 |  | Zemní práce |  |  |  | 0
P | 4 | 113328 |  | ODSTRAN PODKL ZPEVNENÝCH PLOCH Z KAMENIVA NESTMEL, ODVOZ DO 20KM | M3 | 15 | 0 | 0 |  | 0 | 3
PP |  |  |  | Jedná se o zrušení sjezdu. Celkém 11x sjezdu bude zrušeno. Celková plocha k odstranění 100 m2, tl. 0,15 m MATERIÁL BUDE VYUŽÍT NA JINÉ STAVBĚ ODVOZ NA SKLÁDKU S OPRÁVNĚNÍM K OPĚTOVNÉMU VYUŽITÍ - RECYKLAČNÍ STŘEDISKO
VV |  |  |  | 100*0.15 = 15,000 [A]
TS |  |  |  | Položka zahrnuje veškerou manipulaci s vybouranou sutí a s vybouranými hmotami vc. uložení na skládku. Nezahrnuje poplatek za skládku, který se vykazuje v položce 0141** (s výjimkou malého množství bouraného materiálu, kde je možné poplatek zahrnout do jednotkové ceny bourání – tento fakt musí být uveden v doplnujícím textu k položce).
P | 5 | 11332B |  | ODSTRANENÍ PODKLADU ZPEVNENÝCH PLOCH Z KAMENIVA NESTMELENÉHO - DOPRAVA | tkm | 300 | 0 | 0 |  | 0 | 3
PP |  |  |  | DOPRAVA NA DALŠÍCH 20 KM POL. Č. 113328
VV |  |  |  | 15*20 = 300,000 [A]
TS |  |  |  | Položka zahrnuje samostatnou dopravu suti a vybouraných hmot. Množství se urcí jako soucin hmotnosti [t] a požadované vzdálenosti [km].
P | 6 | 113336 |  | ODSTRAN PODKL ZPEVNĚNÝCH PLOCH S ASFALT POJIVEM, ODVOZ DO 12KM | M3 | 698.49 | 0 | 0 |  | 0 | 3
PP |  |  |  | Selektivní ODSTRAN PODKL ZPEVNENÝCH PLOCH S ASFALT POJIVEM, ODVOZ DO 12KM v tl. 90 mm v délce 1000 m z célkových 1194 m - vrstva neobsahuje PAU Kat. č.: 17 05 04 O Odvoz na mezideponii do 12 km - v případě provedení recyklaci mimo staveniště Není odpad! Opětovné použití materialu - 100% na jiné stavbě! Respektovat podmínky IROP - předcházení vzníku odpadu, resp. připravenost ke znovuvyužití nebo recyklaci odpadů
VV |  |  |  | 6.5*1194*0.09 = 698,490 [A] Celkové množství 698.490000 = 698,490 [B]
TS |  |  |  | Položka zahrnuje veškerou manipulaci s vybouranou sutí a s vybouranými hmotami vc. uložení na skládku. Nezahrnuje poplatek za skládku, který se vykazuje v položce 0141** (s výjimkou malého množství bouraného materiálu, kde je možné poplatek zahrnout do jednotkové ceny bourání – tento fakt musí být uveden v doplnujícím textu k položce).
P | 7 | 11360 | R.N | ROZRYTÍ VOZOVKY - ROZFRÉZOVÁNÍ PODKLADU S PŘEDRCENÍ NA MÍSTĚ, ÚČINNOST DO 300MM (DENNÍ VÝKON DO 3.400 M2) | M2 | 1000 | 0 | 0 |  | 0 | 3
PP |  |  |  | POLOŽKA BUDE ČERPÁNÁ NA ZÁKLADĚ VYJADŘENÍ AD A TDS A SOUHLASU TDI! Položka je přidaná na základě provedené diagnostického průzkumu vozovky kvůli přítomností v podkladních vrstvách balvanité sypaniny
VV |  |  |  | 1000 = 1000,000 [A]
TS |  |  |  | Zahrnuje potrebné mechanizmy a odklizení prebytecného materiálu
P | 8 | 11360.RD | N | ROZRYTÍ VOZOVKY - NÁKLADY NA DOPRAVU STROJNÍ SESTAVY NA STAVBU | KS | 3 | 0 | 0 |  | 0 | 3
PP |  |  |  | POLOŽKA BUDE ČERPÁNÁ NA ZÁKLADĚ VYJADŘENÍ AD A TDS A SOUHLASU TDI! Položka je přidaná na základě provedené diagnostického průzkumu vozovky kvůli přítomností v podkladních vrstvách balvanité sypaniny
VV |  |  |  | 3 = 3,000 [A]
TS |  |  |  | zahrnuje potrebné mechanizm
P | 9 | 113726 | 1 | FRÉZOVÁNÍ ZPEVNENÝCH PLOCH ASFALTOVÝCH, ODVOZ DO 12KM | M3 | 309.66 | 0 | 0 |  | 0 | 3
PP |  |  |  | Selektivní ODFRÉZOVÁNÍ ASF. OBRUSNÉ VRSTVY v tl. 60 mm v délce 794 m z celkových 1194 m - vrstva neobsahuje PAU Kat. č.: 17 03 02 O 1290*0.1=129 m3 - Zpětné využití materiálu na této stavbě u nezp. krajníc (viz. pol. č.: 56962) 309,66-129=180.66 m3 - Povinný odkup Zhotovitelem (využití na jiné stavbě) Materiál se odváži ke skladování na mezideponii Zhotovitele a následné recyklací v souladu s podmínkami IROP - příprava k opětovnému použití, recyklaci nebo jiným druhům materiálového využití, včetně zásypů, při nichž jsou jiné materiály nahrazeny odpadem. Respektovat podmínky IROP - předcházení vzniku odpadu, resp. připravenost ke znovuvyužití nebo recyklaci odpadů. Povinný odkup materiálů Zhotovitelem! Povinný odkup vyfrézovaného materiálů Zhotovitelem stavby. Předaní stavebního odpadu (neklasifikovaného jako nebezpečný) provozovateli zařízení (skládky) na základě protokolu o předání a převzetí. Provozovatel skládky (zařízení) musí zajistit vysoce kvalitní recyklací odpadu (selektivním odstraňováním materiálů s využitím dostupných systémů třídění stavebního odpadu) nebo opětovné materiálové použití odpadu (včetně zásypu, pří nichž jsou jiné materiály jsou nahrazené odpadem). Zhotovitel stavby musí opatřit dokument od provozovatelé skládky (zařízení), který potvrzuje, že provozovatel zařízení skutečně má k takové činností oprávnění (vysoce kvalitní recyklace nebo opětovné materiálové využití odpadu). Zhotovitel stavby muže zajistit také dokument, který potvrzuje, že odpad byl případně zlikvidován v souladu s hierarchií způsobů nakládání s odpady a protokolem EU pro nakládání se stavebním a demoličním odpadem (v případě odpadu, který neklasifikován jako nebezpečný odpad).
VV |  |  |  | 794*6.5*0.06 = 309,660 [A] Celkové množství 309.660000 = 309,660 [B]
TS |  |  |  | Položka zahrnuje veškerou manipulaci s vybouranou sutí a s vybouranými hmotami vc. uložení na skládku. Nezahrnuje poplatek za skládku, který se vykazuje v položce 0141** (s výjimkou malého množství bouraného materiálu, kde je možné poplatek zahrnout do jednotkové ceny bourání – tento fakt musí být uveden v doplnujícím textu k položce).
P | 10 | 113726 | 2 | FRÉZOVÁNÍ ZPEVNENÝCH PLOCH ASFALTOVÝCH, ODVOZ DO 12KM | M3 | 104 | 0 | 0 |  | 0 | 3
PP |  |  |  | Předpokládá se, že materiál obsahuje PAU - odstranění vrstvy frézováním Provést zkoušky na přítomnost PAU. V případě potvrzení PAU - materiál se odveze k úpravě a následně se vrátí ke zpětnému použití na této stavbě pro stmelenou vrstu Respektovat podmínky IROP - předcházení vzniku odpadu, resp. připravenost ke znovuvyužití nebo recyklaci odpadů Předaní stavebního odpadu (neklasifikovaného jako nebezpečný) provozovateli zařízení (skládky) na základě protokolu o předání a převzetí. Provozovatel skládky (zařízení) musí zajistit vysoce kvalitní recyklací odpadu (selektivním odstraňováním materiálů s využitím dostupných systémů třídění stavebního odpadu) nebo opětovné materiálové použití odpadu (včetně zásypu, pří nichž jsou jiné materiály jsou nahrazené odpadem). Zhotovitel stavby musí opatřit dokument od provozovatelé skládky (zařízení), který potvrzuje, že provozovatel zařízení skutečně má k takové činností oprávnění (vysoce kvalitní recyklace nebo opětovné materiálové využití odpadu). Zhotovitel stavby muže zajistit také dokument, který potvrzuje, že odpad byl případně zlikvidován v souladu s hierarchií způsobů nakládání s odpady a protokolem EU pro nakládání se stavebním a demoličním odpadem (v případě odpadu, který neklasifikován jako nebezpečný odpad). V případě, že se přítomnost PAU neprokáže - povinný odkup materiálu Zhotovitelem - odvoz na mezideponii a následná recyklace v souladu s IROP - příprava k opětovnému použití, recyklaci nebo jiným druhům materiálového využití, včetně zásypů, při nichž jsou jiné materiály nahrazeny odpadem.
VV |  |  |  | 400*6.5*0.04 = 104,000 [A] Celkové množství 104.000000 = 104,000 [B]
TS |  |  |  | Položka zahrnuje veškerou manipulaci s vybouranou sutí a s vybouranými hmotami vc. uložení na skládku. Nezahrnuje poplatek za skládku, který se vykazuje v položce 0141** (s výjimkou malého množství bouraného materiálu, kde je možné poplatek zahrnout do jednotkové ceny bourání – tento fakt musí být uveden v doplnujícím textu k položce).
P | 11 | 122738 |  | ODKOPÁVKY A PROKOPÁVKY OBECNÉ TR. I, ODVOZ DO 20KM | M3 | 350 | 0 | 0 |  | 0 | 3
PP |  |  |  | Vzhledem k zachování stávajícího výškového a směrového řešení se očekávají pouze minimální zemní práce v objemu 350 m3 výkopu. Výkopové práce budou probíhat v zeminách I. tř. těžitelnosti (klasifikace ČSN 73 6133) Odvoz materiálu na skládku k opětovnému použití dle podminek IROP - PODMÍNKA VYUŽITÍ NEBO RECYKLACÍ 100% MATERIÁLU
VV |  |  |  | 350 = 350,000 [A] Celkové množství 350.000000 = 350,000 [B]
TS |  |  |  | položka zahrnuje: - vodorovná a svislá doprava, premístení, preložení, manipulace s výkopkem - kompletní provedení vykopávky nezapažené i zapažené - ošetrení výkopište po celou dobu práce v nem vc. klimatických opatrení - ztížení vykopávek v blízkosti podzemního vedení, konstrukcí a objektu vc. jejich docasného zajištení - ztížení pod vodou, v okolí výbušnin, ve stísnených prostorech a pod. - príplatek za lepivost - težení po vrstvách, pásech a po jiných nutných cástech (figurách) - cerpání vody vc. cerpacích jímek, potrubí a pohotovostní cerpací soupravy (viz ustanovení k pol. 1151,2) - potrebné snížení hladiny podzemní vody - težení a rozpojování jednotlivých balvanu - vytahování a nošení výkopku - svahování a presvah. svahu do konecného tvaru, výmena hornin v podloží a v pláni znehodnocené klimatickými vlivy - rucní vykopávky, odstranení korenu a napadávek - pažení, vzeprení a rozeprení vc. prepažování (vyjma štetových sten) - úpravu, ochranu a ocištení dna, základové spáry, sten a svahu - zhutnení podloží, prípadne i svahu vc. svahování - zrízení stupnu v podloží a lavic na svazích, není-li pro tyto práce zrízena samostatná položka - udržování výkopište a jeho ochrana proti vode - odvedení nebo obvedení vody v okolí výkopište a ve výkopišti - trídení výkopku - veškeré pomocné konstrukce umožnující provedení vykopávky (príjezdy, sjezdy, nájezdy, lešení, podper. konstr., premostení, zpevnené plochy, zakrytí a pod.) - nezahrnuje uložení zeminy (na skládku, do násypu) ani poplatky za skládku, vykazují se v položce c.0141**
P | 12 | 12273B |  | ODKOPÁVKY A PROKOPÁVKY OBECNÉ TR. I - DOPRAVA | M3KM | 2080 | 0 | 0 |  | 0 | 3
PP |  |  |  | Zemina z pol. č. 122738 Odvoz na 20 km.
VV |  |  |  | 104*20 = 2080,000 [A] Celkové množství 2080.000000 = 2080,000 [B]
TS |  |  |  | Položka zahrnuje samostatnou dopravu zeminy. Množství se urcí jako soucin kubatutry [m3] a požadované vzdálenosti [km].
P | 13 | 12932 | R | CIŠTENÍ PRÍKOPU OD NÁNOSU DO 0,5M3/M A REPROFILACE | M | 2580 | 0 | 0 |  | 0 | 3
PP |  |  |  | PROČIŠTĚNÍ STÁVAJÍCÍCH PŘÍKOPŮ. REPROFILACE (OBNOVA) STÁVAJÍCÍCH PŘÍKOPŮ. BUDE ZACHOVÁNA KÓTA DNA PŘÍKOPU Včetně dopravy přebytků zeminy na vzd. do 40 km na skládku k recyklací Přebytek zeminy a kameníva (nevhodný materiál pro další použí na této stavbě) - 0.25*2850= 645 m3 Respektovat podmínky IROP - předcházení vzníku odpadu, resp. připravenost ke znovuvyužití nebo recyklaci odpadů Poplatky za likvidaci odpadu - pol. č. 015240
VV |  |  |  | 2*1290 = 2580,000 [A] Celkové množství 2580.000000 = 2580,000 [B]
TS |  |  |  | Soucástí položky: - reprofilace stávajících příkopů - je vodorovná a svislá doprava materiálu na skládku, premístení, preložení, manipulace s materiálem a uložení na skládku. Nezahrnuje poplatek za skládku, který se vykazuje v položce 0141** (s výjimkou malého množství materiálu, kde je možné poplatek zahrnout do jednotkové ceny položky – tento fakt musí být uveden v doplnujícím textu k položce)
P | 14 | 132738 |  | HLOUBENÍ RÝH ŠÍR DO 2M PAŽ I NEPAŽ TR. I, ODVOZ DO 20KM | M3 | 40 | 0 | 0 |  | 0 | 3
PP |  |  |  | PŘÍKOP SE ZVÝŠENOU VSAKOVACÍ FUNKCÍ Možnost odkupu materiálu Zhotovitelem a opětovné použití nebo možnost odvozu na skládku k likvidaci (recyklaci) - pol. 015111 Zhotovitel je povinen zajistit dokument potvrzující opravnění provozovatelé zařízení provádět recyklační čínnost (vysoce kvalitní recyklace nebo opětovné materiálové využití odpadu) Opětovné použití zeminy - 100% hmotností.
VV |  |  |  | 100*0.5*0.8 = 40,000 [A] Celkové množství 40.000000 = 40,000 [B]
TS |  |  |  | položka zahrnuje: - vodorovná a svislá doprava, premístení, preložení, manipulace s výkopkem - kompletní provedení vykopávky nezapažené i zapažené - ošetrení výkopište po celou dobu práce v nem vc. klimatických opatrení - ztížení vykopávek v blízkosti podzemního vedení, konstrukcí a objektu vc. jejich docasného zajištení - ztížení pod vodou, v okolí výbušnin, ve stísnených prostorech a pod. - príplatek za lepivost - težení po vrstvách, pásech a po jiných nutných cástech (figurách) - cerpání vody vc. cerpacích jímek, potrubí a pohotovostní cerpací soupravy (viz ustanovení k pol. 1151,2) - potrebné snížení hladiny podzemní vody - težení a rozpojování jednotlivých balvanu - vytahování a nošení výkopku - svahování a presvah. svahu do konecného tvaru, výmena hornin v podloží a v pláni znehodnocené klimatickými vlivy - rucní vykopávky, odstranení korenu a napadávek - pažení, vzeprení a rozeprení vc. prepažování (vyjma štetových sten) - úpravu, ochranu a ocištení dna, základové spáry, sten a svahu - odvedení nebo obvedení vody v okolí výkopište a ve výkopišti - trídení výkopku - veškeré pomocné konstrukce umožnující provedení vykopávky (príjezdy, sjezdy, nájezdy, lešení, podper. konstr., premostení, zpevnené plochy, zakrytí a pod.) - nezahrnuje uložení zeminy (na skládku, do násypu) ani poplatky za skládku, vykazují se v položce c.0141**
P | 15 | 13273B |  | HLOUBENÍ RÝH ŠÍR DO 2M PAŽ I NEPAŽ TR. I - DOPRAVA | M3KM | 800 | 0 | 0 |  | 0 | 3
PP |  |  |  | Včetně zpětnoho zásypu zemíny
VV |  |  |  | 40*20 = 800,000 [A] Celkové množství 800.000000 = 800,000 [B]
TS |  |  |  | Položka zahrnuje samostatnou dopravu zeminy. Množství se urcí jako soucin kubatutry [m3] a požadované vzdálenosti [km].
P | 16 | 17120 |  | ULOŽENÍ SYPANINY DO NÁSYPU A NA SKLÁDKY BEZ ZHUTNENÍ | M3 | 1807.15 | 0 | 0 |  | 0 | 3
PP |  |  |  | Odtěžená zemina z pol. 122738 a pol. 12932 Odpad z pol. 113336 - v případě recyklací mimo staveniště Vyfréz. materiál z pol. 113726.1 a 113726.2
VV |  |  |  | 698.49+309.66+104+50+645 = 1807,150 [A] Celkové množství 1807.150000 = 1807,150 [B]
TS |  |  |  | položka zahrnuje: - kompletní provedení zemní konstrukce do predepsaného tvaru - ošetrení úložište po celou dobu práce v nem vc. klimatických opatrení - ztížení v okolí vedení, konstrukcí a objektu a jejich docasné zajištení - ztížení provádení ve ztížených podmínkách a stísnených prostorech - ztížené ukládání sypaniny pod vodu - ukládání po vrstvách a po jiných nutných cástech (figurách) vc. dosypávek - spouštení a nošení materiálu - úprava, ocištení a ochrana podloží a svahu - svahování, uzavírání povrchu svahu - udržování úložište a jeho ochrana proti vode - odvedení nebo obvedení vody v okolí úložište a v úložišti - veškeré pomocné konstrukce umožnující provedení zemní konstrukce (príjezdy, sjezdy, nájezdy, lešení, podperné konstrukce, premostení, zpevnené plochy, zakrytí a pod.)
P | 17 | 17180 | R | ULOŽENÍ SYPANINY DO NÁSYPU Z NAKUPOVANÝCH MATERIÁLU | M3 | 400 | 0 | 0 |  | 0 | 3
PP |  |  |  | Humožní vrstva (na svahy) včetně dopravy Včetně nákladu na nákup a dodání materiálu!
VV |  |  |  | 400 = 400,000 [A] Celkové množství 400.000000 = 400,000 [B]
TS |  |  |  | položka zahrnuje: - kompletní provedení zemní konstrukce (násypového telesa vcetne aktivní zóny) vcetne nákupu a dopravy materiálu dle zadávací dokumentace - úprava ukládaného materiálu vlhcením, trídením, promícháním nebo vysoušením, príp. jiné úpravy za úcelem zlepšení jeho mech. vlastností - hutnení i ruzné míry hutnení - ošetrení úložište po celou dobu práce v nem vc. klimatických opatrení - ztížení v okolí vedení, konstrukcí a objektu a jejich docasné zajištení - ztížení provádení vc. hutnení ve ztížených podmínkách a stísnených prostorech - ztížené ukládání sypaniny pod vodu - ukládání po vrstvách a po jiných nutných cástech (figurách) vc. dosypávek - spouštení a nošení materiálu - výmena cástí zemní konstrukce znehodnocené klimatickými vlivy - rucní hutnení a výpln jam a prohlubní v podloží - úprava, ocištení, ochrana a zhutnení podloží - svahování, hutnení a uzavírání povrchu svahu - zrízení lavic na svazích - udržování úložište a jeho ochrana proti vode - odvedení nebo obvedení vody v okolí úložište a v úložišti - veškeré pomocné konstrukce umožnující provedení zemní konstrukce (príjezdy, sjezdy, nájezdy, lešení, podperné konstrukce, premostení, zpevnené plochy, zakrytí a pod.)
P | 18 | 17380 |  | ZEMNÍ KRAJNICE A DOSYPÁVKY Z NAKUPOVANÝCH MATERIÁLU | M3 | 129 | 0 | 0 |  | 0 | 3
PP |  |  |  | DOSYPÁVKA KRAJNIC MIN. PODM. VHODNÝM MAT. DLE ČSN 73 6133 - nezamrzavý materiál (včetně zhutnění) Včetně nákladu na nákup a dodání materiálu!
VV |  |  |  | 0.1*1290 = 129,000 [A] Celkové množství 129.000000 = 129,000 [B]
TS |  |  |  | položka zahrnuje: - kompletní provedení zemní konstrukce vcetne nákupu a dopravy materiálu dle zadávací dokumentace - úprava ukládaného materiálu vlhcením, trídením, promícháním nebo vysoušením, príp. jiné úpravy za úcelem zlepšení jeho mech. vlastností - hutnení i ruzné míry hutnení - ošetrení úložište po celou dobu práce v nem vc. klimatických opatrení - ztížení v okolí vedení, konstrukcí a objektu a jejich docasné zajištení - ztížení provádení vc. hutnení ve ztížených podmínkách a stísnených prostorech - ztížené ukládání sypaniny pod vodu - ukládání po vrstvách a po jiných nutných cástech (figurách) vc. dosypávek - spouštení a nošení materiálu - výmena cástí zemní konstrukce znehodnocené klimatickými vlivy - svahování, hutnení a uzavírání povrchu svahu - udržování úložište a jeho ochrana proti vode - odvedení nebo obvedení vody v okolí úložište a v úložišti - veškeré pomocné konstrukce umožnující provedení zemní konstrukce (príjezdy, sjezdy, nájezdy, lešení, podperné konstrukce, premostení, zpevnené plochy, zakrytí a pod.)
P | 19 | 17680 |  | VÝPLNE Z NAKUPOVANÝCH MATERIÁLU | M3 | 20 | 0 | 0 |  | 0 | 3
PP |  |  |  | PŘÍKOP SE ZVÝŠENOU VSAKOVACÍ FUNKCÍ Štěrkopísek - 100*0.5*0.4
VV |  |  |  | 100*0.5*0.4 = 20,000 [A] Celkové množství 20.000000 = 20,000 [B]
TS |  |  |  | položka zahrnuje: - kompletní provedení zemní konstrukce vcetne nákupu a dopravy materiálu dle zadávací dokumentace - úprava ukládaného materiálu vlhcením, trídením, promícháním nebo vysoušením, príp. jiné úpravy za úcelem zlepšení jeho mech. vlastností - hutnení i ruzné míry hutnení - ošetrení úložište po celou dobu práce v nem vc. klimatických opatrení - ztížení v okolí vedení, konstrukcí a objektu a jejich docasné zajištení - ztížení provádení vc. hutnení ve ztížených podmínkách a stísnených prostorech - ztížené ukládání sypaniny pod vodu - ukládání po vrstvách a po jiných nutných cástech (figurách) vc. dosypávek - spouštení a nošení materiálu - výmena cástí zemní konstrukce znehodnocené klimatickými vlivy - rucní hutnení a výpln jam a prohlubní v podloží - úprava, ocištení, ochrana a zhutnení podloží - udržování úložište a jeho ochrana proti vode - odvedení nebo obvedení vody v okolí úložište a v úložišti - veškeré pomocné konstrukce umožnující provedení zemní konstrukce (príjezdy, sjezdy, nájezdy, lešení, podperné konstrukce, premostení, zpevnené plochy, zakrytí a pod.)
P | 20 | 18120 | R.N | ÚPRAVA PLÁNE SE ZHUTNENÍM V HORNINE TR. II - ÚPRAVA PLÁNĚ SE ZHUTNĚNÍM, ÚČINNOST DO 300MM | M2 | 1000 | 0 | 0 |  | 0 | 3
PP |  |  |  | POLOŽKA BUDE ČERPÁNÁ NA ZÁKLADĚ VYJADŘENÍ AD A TDS A SOUHLASU TDI! Položka je přidaná na základě provedené diagnostického průzkumu vozovky kvůli přítomností v podkladních vrstvách balvanité sypaniny
VV |  |  |  | 1000 = 1000,000 [A]
TS |  |  |  | položka zahrnuje úpravu pláne vcetne vyrovnání výškových rozdílu. Míru zhutnení urcuje projekt.
P | 21 | 18222 |  | ROZPROSTRENÍ ORNICE VE SVAHU V TL DO 0,15M | M2 | 3000 | 0 | 0 |  | 0 | 3
PP
VV |  |  |  | 3000 = 3000,000 [A] Celkové množství 3000.000000 = 3000,000 [B]
TS |  |  |  | položka zahrnuje: nutné premístení ornice z docasných skládek vzdálených do 50m rozprostrení ornice v predepsané tlouštce ve svahu pres 1:5
P | 22 | 18242 |  | ZALOŽENÍ TRÁVNÍKU HYDROOSEVEM NA ORNICI | M2 | 3000 | 0 | 0 |  | 0 | 3
PP
VV |  |  |  | 3000 = 3000,000 [A]
TS |  |  |  | Zahrnuje dodání predepsané travní smesi, hydroosev na ornici, zalévání, první pokosení, to vše bez ohledu na sklon terénu
SD |  | 2 |  | Základy |  |  |  | 0
P | 23 | 21361 |  | DRENÁŽNÍ VRSTVY Z GEOTEXTILIE | M2 | 217 | 0 | 0 |  | 0 | 3
PP |  |  |  | PŘÍKOP SE ZVÝŠENOU VSAKOVACÍ FUNKCÍ Filtrační netkaná geotextilie 200 g/m2, propustnost 9 l/m2/s, CBR 1,5 kN, pevnost 8 kN/m podélně, příčně 10 kN/m
VV |  |  |  | 100*(0.85+0.5+0.82) = 217,000 [A] Celkové množství 217.000000 = 217,000 [B]
TS |  |  |  | Položka zahrnuje: - dodávku predepsané geotextilie (vcetne nutných presahu) pro drenážní vrstvu, vcetne mimostaveništní a vnitrostaveništní dopravy - provedení drenážní vrstvy predepsaných rozmeru a predepsaného tvaru
SD |  | 4 |  | Vodorovné konstrukce |  |  |  | 0
P | 24 | 45152 |  | PODKLADNÍ A VÝPLNOVÉ VRSTVY Z KAMENIVA DRCENÉHO | M3 | 25 | 0 | 0 |  | 0 | 3
PP |  |  |  | PŘÍKOP SE ZVÝŠENOU VSAKOVACÍ FUNKCÍ Štěrk tl. 0.50 m, fr. 16-32 mm
VV |  |  |  | 100*0.5*0.5 = 25,000 [A] Celkové množství 25.000000 = 25,000 [B]
TS |  |  |  | položka zahrnuje dodávku predepsaného kameniva, mimostaveništní a vnitrostaveništní dopravu a jeho uložení není-li v zadávací dokumentaci uvedeno jinak, jedná se o nakupovaný materiál
P | 25 | 466921 |  | DLAŽBY VEGETACNÍ Z BETONOVÝCH DLAŽDIC NA SUCHO | M2 | 150 | 0 | 0 |  | 0 | 3
PP |  |  |  | PŘÍKOP SE ZVÝŠENOU VSAKOVACÍ FUNKCÍ
VV |  |  |  | 100*1.5 = 150,000 [A] Celkové množství 150.000000 = 150,000 [B]
TS |  |  |  | položka zahrnuje: - povrchovou úpravu podkladu - zrízení spojovací vrstvy - dodávku a uložení predepsaných dlažebních prvku do predepsaného tvaru - spárování, tesnení, tmelení a vyplnení spar prípadne s vyklínováním - úprava povrchu pro odvedení srážkové vody - výpln otvoru drnem nebo ornicí s osetím, prípadne kamenivem - výpln spar predepsaným materiálem - nutné zemní práce (svahování, úpravu pláne a pod.) - nezahrnuje podklad pod dlažbu, vykazuje se samostatne položkami SD 45
SD |  | 5 |  | Komunikace |  |  |  | 0
P | 26 | 56332 |  | VOZOVKOVÉ VRSTVY ZE ŠTERKODRTI TL. DO 100MM | M2 | 2388 | 0 | 0 |  | 0 | 3
PP |  |  |  | Doplnění vrstvy ze štěrkodrtí v krajních částech vozovky (po obou stranách) v délce 1194 m. Šířka vrstvy je 1 m z obou stran vozovky.
VV |  |  |  | (1194*1)*2 = 2388,000 [A]
TS |  |  |  | - dodání kameniva predepsané kvality a zrnitosti - rozprostrení a zhutnení vrstvy v predepsané tlouštce - zrízení vrstvy bez rozlišení šírky, pokládání vrstvy po etapách - nezahrnuje postriky, nátery
P | 27 | 567501 |  | VRSTVY PRO OBNOVU A OPRAVY RECYKL ZA STUDENA CEMENTEM | M3 | 1671.6 | 0 | 0 |  | 0 | 3
PP |  |  |  | Recyklace za studena dle TP 208 na vrstvu RS CA do mocnosti min. 200 mm. STMELENÁ VRSTVA VYROBENÁ NA MÍSTĚ CELKOVOU RECYKLACÍ RS CA min. 200 mm TP 208 Délka úseku 1194 m. Měřeno z VPŘ - plocha vrstvy 1,40 m2 * 1194 m = 1671.6 m3
VV |  |  |  | 1671.6 = 1671,600 [A] Celkové množství 1671.600000 = 1671,600 [B]
TS |  |  |  | - dodání materiálu predepsaných pro recyklaci za studena - provedení recyklace dle predepsaného technologického predpisu, zhutnení vrstvy v predepsané tlouštce - zrízení vrstvy bez rozlišení šírky, pokládání vrstvy po etapách - úpravu napojení, ukoncení - nezahrnuje postriky, nátery
P | 28 | 56962 | R | ZPEVNENÍ KRAJNIC Z RECYKLOVANÉHO MATERIÁLU TL DO 100MM | M2 | 1290 | 0 | 0 |  | 0 | 3
PP |  |  |  | NK POVRCH Z R-MATERIÁLU TL. 0,10 m Úprava a opětovné použití materiálu (Zhotovitelem) z pol. č. 113726 v rozsahu 129 m3 V délce úseku - 1290 m
VV |  |  |  | (0.5*1290)*2 = 1290,000 [A] Celkové množství 1290.000000 = 1290,000 [B]
TS |  |  |  | - dodání recyklátu v požadované kvalite - ocištení podkladu - uložení recyklátu dle predepsaného technologického predpisu, zhutnení vrstvy v predepsané tlouštce - zrízení vrstvy bez rozlišení šírky, pokládání vrstvy po etapách, vcetne pracovních spar a spoju - úpravu napojení, ukoncení - nezahrnuje postriky, nátery
P | 29 | 572123 | 1 | INFILTRACNÍ POSTRIK Z EMULZE DO 1,0KG/M2 | M2 | 7628 | 0 | 0 |  | 0 | 3
PP |  |  |  | INFILTRAČNÍ POSŘIK Z ASFALTOVÉ EMULZE PI-C 0,6 kg/m2/ ČSN 73 6129
VV |  |  |  | 7628 = 7628,000 [A] Celkové množství 7628.000000 = 7628,000 [B]
TS |  |  |  | - dodání všech predepsaných materiálu pro postriky v predepsaném množství - provedení dle predepsaného technologického predpisu - zrízení vrstvy bez rozlišení šírky, pokládání vrstvy po etapách - úpravu napojení, ukoncení
P | 51 | 572123 | 2 | INFILTRACNÍ POSTRIK Z EMULZE DO 1,0KG/M2 | M2 | 86 | 0 | 0 |  | 0 | 3
PP
VV |  |  |  | 86 = 86,000 [A]
TS |  |  |  | - dodání všech predepsaných materiálu pro postriky v predepsaném množství - provedení dle predepsaného technologického predpisu - zrízení vrstvy bez rozlišení šírky, pokládání vrstvy po etapách - úpravu napojení, ukoncení
P | 30 | 572214 | 1 | SPOJOVACÍ POSTRIK Z MODIFIK EMULZE DO 0,5KG/M2 | M2 | 7508 | 0 | 0 |  | 0 | 3
PP |  |  |  | SPOJOVACÍ POSTŘIK Z MODIF. ASFALTOVÉ EMULZE PS PMB 0,50 kg/m2/ ČSN 73 6129
VV |  |  |  | 7508 = 7508,000 [A] Celkové množství 7508.000000 = 7508,000 [B]
TS |  |  |  | - dodání všech predepsaných materiálu pro postriky v predepsaném množství - provedení dle predepsaného technologického predpisu - zrízení vrstvy bez rozlišení šírky, pokládání vrstvy po etapách - úpravu napojení, ukoncení
P | 31 | 572214 | 2 | SPOJOVACÍ POSTRIK Z MODIFIK EMULZE DO 0,5KG/M2 | M2 | 7388 | 0 | 0 |  | 0 | 3
PP |  |  |  | SPOJOVACÍ POSTŘIK Z MODIF. KATION. ASF. EMULZE PS PMB 0,40 kg/m2/ ČSN 73 6129
VV |  |  |  | 7388 = 7388,000 [A] Celkové množství 7388.000000 = 7388,000 [B]
TS |  |  |  | - dodání všech predepsaných materiálu pro postriky v predepsaném množství - provedení dle predepsaného technologického predpisu - zrízení vrstvy bez rozlišení šírky, pokládání vrstvy po etapách - úpravu napojení, ukoncení
P | 49 | 572214 | 3 | SPOJOVACÍ POSTRIK Z MODIFIK EMULZE DO 0,5KG/M2 | M2 | 86 | 0 | 0 |  | 0 | 3
PP |  |  |  | Napojení ostatních komunikací a ploch SPOJOVACÍ POSTŘIK Z MODIF. ASFALTOVÉ EMULZE PS PMB 0,50 kg/m2/ ČSN 73 6129
VV |  |  |  | 86 = 86,000 [A]
TS |  |  |  | - dodání všech predepsaných materiálu pro postriky v predepsaném množství - provedení dle predepsaného technologického predpisu - zrízení vrstvy bez rozlišení šírky, pokládání vrstvy po etapách - úpravu napojení, ukoncení
P | 50 | 572214 | 4 | SPOJOVACÍ POSTRIK Z MODIFIK EMULZE DO 0,5KG/M2 | M2 | 86 | 0 | 0 |  | 0 | 3
PP |  |  |  | Napojení ostatních komunikací a ploch SPOJOVACÍ POSTŘIK Z MODIF. KATION. ASF. EMULZE PS PMB 0,40 kg/m2/ ČSN 73 6129
VV |  |  |  | 86 = 86,000 [A] Celkové množství 86.000000 = 86,000 [B]
TS |  |  |  | - dodání všech predepsaných materiálu pro postriky v predepsaném množství - provedení dle predepsaného technologického predpisu - zrízení vrstvy bez rozlišení šírky, pokládání vrstvy po etapách - úpravu napojení, ukoncení
P | 32 | 57475 | R | VOZOVKOVÉ VÝZTUŽNÉ VRSTVY Z GEOMRÍŽOVINY | M2 | 3582 | 0 | 0 |  | 0 | 3
PP |  |  |  | Vyztužení obou krajů vozovky v celé délce ze skelné mříže s min. všesměrnou tahovou pevností 100kN, polymerním povlakemskelných vláken, oky min. 25 x 25 mm a samolepícím instalačním lepidlem na spodní straně mříže (sanaci mříží je nezbytné provést na vyrovnávací vrstvu z ACP pod ložní vrstvu) v šířce role min. 1,5 m. Dělka úseku 1194 m.
VV |  |  |  | (1194*1.5)+(1194*1.5) = 3582,000 [A]
TS |  |  |  | - dodání geomríže v požadované kvalite a v množství vcetne presahu (presahy zapocteny v jednotkové cene), včetně kotvení - ocištení podkladu - pokládka geomríže dle predepsaného technologického predpisu
P | 33 | 574B34 | 1 | ASFALTOVÝ BETON PRO OBRUSNÉ VRSTVY MODIFIK ACO 11+ TL. 40MM | M2 | 7388 | 0 | 0 |  | 0 | 3
PP |  |  |  | Délka úseku 1194 m. Plocha úseku 8120 m2 je měřena z výkresu ASFALTOVÝ BETON PRO OBRUSNÉ VRSTVY ACO 11+ PmB 45/80-65 40 mm
VV |  |  |  | 7388 = 7388,000 [A] Celkové množství 7388.000000 = 7388,000 [B]
TS |  |  |  | - dodání smesi v požadované kvalite - ocištení podkladu - uložení smesi dle predepsaného technologického predpisu, zhutnení vrstvy v predepsané tlouštce - zrízení vrstvy bez rozlišení šírky, pokládání vrstvy po etapách, vcetne pracovních spar a spoju - úpravu napojení, ukoncení podél obrubníku, dilatacních zarízení, odvodnovacích proužku, odvodnovacu, vpustí, šachet a pod. - nezahrnuje postriky, nátery - nezahrnuje tesnení podél obrubníku, dilatacních zarízení, odvodnovacích proužku, odvodnovacu, vpustí, šachet a pod.
P | 46 | 574B34 | 2 | ASFALTOVÝ BETON PRO OBRUSNÉ VRSTVY MODIFIK ACO 11+ TL. 40MM | M2 | 86 | 0 | 0 |  | 0 | 3
PP |  |  |  | Napojení ostatních komunikací a ploch ASFALTOVÝ BETON PRO OBRUSNÉ VRSTVY ACO 11+ PmB 45/80-65 40 mm
VV |  |  |  | 86 = 86,000 [A]
TS |  |  |  | - dodání smesi v požadované kvalite - ocištení podkladu - uložení smesi dle predepsaného technologického predpisu, zhutnení vrstvy v predepsané tlouštce - zrízení vrstvy bez rozlišení šírky, pokládání vrstvy po etapách, vcetne pracovních spar a spoju - úpravu napojení, ukoncení podél obrubníku, dilatacních zarízení, odvodnovacích proužku, odvodnovacu, vpustí, šachet a pod. - nezahrnuje postriky, nátery - nezahrnuje tesnení podél obrubníku, dilatacních zarízení, odvodnovacích proužku, odvodnovacu, vpustí, šachet a pod.
P | 34 | 574D56 | 1 | ASFALTOVÝ BETON PRO LOŽNÍ VRSTVY MODIFIK ACL 16+, 16S TL. 60MM | M2 | 7508 | 0 | 0 |  | 0 | 3
PP |  |  |  | ASFALTOVÝ BETON PRO LOŽNÍ VRSTVY MOD. ACL 16S, PMB 60 mm ČSN EN 13108-1 Délka úseku 1194 m. Plocha úseku 8120 + 100 m2 je měřena z výkresu
VV |  |  |  | 7508 = 7508,000 [A] Celkové množství 7508.000000 = 7508,000 [B]
TS |  |  |  | - dodání smesi v požadované kvalite - ocištení podkladu - uložení smesi dle predepsaného technologického predpisu, zhutnení vrstvy v predepsané tlouštce - zrízení vrstvy bez rozlišení šírky, pokládání vrstvy po etapách, vcetne pracovních spar a spoju - úpravu napojení, ukoncení podél obrubníku, dilatacních zarízení, odvodnovacích proužku, odvodnovacu, vpustí, šachet a pod. - nezahrnuje postriky, nátery - nezahrnuje tesnení podél obrubníku, dilatacních zarízení, odvodnovacích proužku, odvodnovacu, vpustí, šachet a pod.
P | 47 | 574D56 | 2 | ASFALTOVÝ BETON PRO LOŽNÍ VRSTVY MODIFIK ACL 16+, 16S TL. 60MM | M2 | 86 | 0 | 0 |  | 0 | 3
PP |  |  |  | Napojení ostatních komunikací a ploch ASFALTOVÝ BETON PRO LOŽNÍ VRSTVY MOD. ACL 16S, PMB 60 mm ČSN EN 13108-1
VV |  |  |  | 86 = 86,000 [A]
TS |  |  |  | - dodání smesi v požadované kvalite - ocištení podkladu - uložení smesi dle predepsaného technologického predpisu, zhutnení vrstvy v predepsané tlouštce - zrízení vrstvy bez rozlišení šírky, pokládání vrstvy po etapách, vcetne pracovních spar a spoju - úpravu napojení, ukoncení podél obrubníku, dilatacních zarízení, odvodnovacích proužku, odvodnovacu, vpustí, šachet a pod. - nezahrnuje postriky, nátery - nezahrnuje tesnení podél obrubníku, dilatacních zarízení, odvodnovacích proužku, odvodnovacu, vpustí, šachet a pod.
P | 35 | 574E46 | 1 | ASFALTOVÝ BETON PRO PODKLADNÍ VRSTVY ACP 16+, 16S TL. 50MM | M2 | 7628 | 0 | 0 |  | 0 | 3
PP |  |  |  | SFALTOVÝ BETON PRO PODKLADNÍ VRSTVY ACP 16S 50 mm ČSN EN 13108-1 Délka úseku 1194 m. Plocha úseku 8220 + 100 m2 je měřena z výkresu
VV |  |  |  | 7628 = 7628,000 [A] Celkové množství 7628.000000 = 7628,000 [B]
TS |  |  |  | - dodání smesi v požadované kvalite - ocištení podkladu - uložení smesi dle predepsaného technologického predpisu, zhutnení vrstvy v predepsané tlouštce - zrízení vrstvy bez rozlišení šírky, pokládání vrstvy po etapách, vcetne pracovních spar a spoju - úpravu napojení, ukoncení podél obrubníku, dilatacních zarízení, odvodnovacích proužku, odvodnovacu, vpustí, šachet a pod. - nezahrnuje postriky, nátery - nezahrnuje tesnení podél obrubníku, dilatacních zarízení, odvodnovacích proužku, odvodnovacu, vpustí, šachet a pod.
P | 48 | 574E46 | 2 | ASFALTOVÝ BETON PRO PODKLADNÍ VRSTVY ACP 16+, 16S TL. 50MM | M2 | 86 | 0 | 0 |  | 0 | 3
PP |  |  |  | Napojení ostatních komunikací a ploch SFALTOVÝ BETON PRO PODKLADNÍ VRSTVY ACP 16S 50 mm ČSN EN 13108-1
VV |  |  |  | 86 = 86,000 [A]
TS |  |  |  | - dodání smesi v požadované kvalite - ocištení podkladu - uložení smesi dle predepsaného technologického predpisu, zhutnení vrstvy v predepsané tlouštce - zrízení vrstvy bez rozlišení šírky, pokládání vrstvy po etapách, vcetne pracovních spar a spoju - úpravu napojení, ukoncení podél obrubníku, dilatacních zarízení, odvodnovacích proužku, odvodnovacu, vpustí, šachet a pod. - nezahrnuje postriky, nátery - nezahrnuje tesnení podél obrubníku, dilatacních zarízení, odvodnovacích proužku, odvodnovacu, vpustí, šachet a pod.
SD |  | 8 |  | Potrubí |  |  |  | 0
P | 36 | 89921 |  | VÝŠKOVÁ ÚPRAVA POKLOPU | KUS | 3 | 0 | 0 |  | 0 | 3
PP |  |  |  | Rektifikaci a úpravu poklopů na stávajících revizních, šachtách, stávajících šoupátek, podzemních hydrantů, šoupátek na vodovodních přípojkách
VV |  |  |  | 3 = 3,000 [A] Celkové množství 3.000000 = 3,000 [B]
TS |  |  |  | - položka výškové úpravy zahrnuje všechny nutné práce a materiály pro zvýšení nebo snížení zarízení (vcetne nutné úpravy stávajícího povrchu vozovky nebo chodníku).
SD |  | 9 |  | Ostatní konstrukce a práce |  |  |  | 0
P | 37 | 91225 | R | SMEROVÉ SLOUPKY KOVOVÉ VCET ODRAZ PÁSKU | KUS | 44 | 0 | 0 |  | 0 | 3
PP |  |  |  | Kovové směrové sloupky Z11a, Z11b - 38 ks, Z11c - 3ks, Z11d - 3 ks
VV |  |  |  | 44 = 44,000 [A] Celkové množství 44.000000 = 44,000 [B]
TS |  |  |  | položka zahrnuje: - demontáž stávajících kovových směrových sloupků včetně odvozu a uskladnění na předepsaném místě - zpětná montáž stávajících kovových směrových sloupků (80%) včetně dopravy a nutných zemních prací - dodání a osazení nových sloupku vcetne nutných zemních prací (20% nových směrových sloupků) - vnitrostaveništní a mimostaveništní doprava - odrazky plastové nebo z retroreflexní fólie
P | 38 | 914131 | 1 | DOPRAVNÍ ZNACKY ZÁKLADNÍ VELIKOSTI OCELOVÉ FÓLIE TR 2 - DODÁVKA A MONTÁŽ | KUS | 7 | 0 | 0 |  | 0 | 3
PP |  |  |  | Výměna v případě poškození / stáří Nová značka B 20A POLOŽKA BUDE ČERPÁNÁ NA ZÁKLADĚ VYJADŘENÍ AD A TDS A SOUHLASU TDI!
VV |  |  |  | 6+1 = 7,000 [A] Celkové množství 7.000000 = 7,000 [B]
TS |  |  |  | položka zahrnuje: - dodávku a montáž znacek v požadovaném provedení
P | 39 | 914131 | 2 | DOPRAVNÍ ZNACKY ZÁKLADNÍ VELIKOSTI OCELOVÉ FÓLIE TR 2 - DODÁVKA A MONTÁŽ | KUS | 9 | 0 | 0 |  | 0 | 3
PP |  |  |  | Směrové tabule Z3
VV |  |  |  | 9 = 9,000 [A] Celkové množství 9.000000 = 9,000 [B]
TS |  |  |  | položka zahrnuje: - dodávku a montáž znacek v požadovaném provedení
P | 40 | 914132 |  | DOPRAVNÍ ZNACKY ZÁKLADNÍ VELIKOSTI OCELOVÉ FÓLIE TR 2 - MONTÁŽ S PREMÍSTENÍM | KUS | 9 | 0 | 0 |  | 0 | 3
PP |  |  |  | Zpětná montáž směrových tabulí Z3
VV |  |  |  | 9 = 9,000 [A] Celkové množství 9.000000 = 9,000 [B]
TS |  |  |  | položka zahrnuje: - dopravu demontované znacky z docasné skládky - osazení a montáž znacky na míste urceném projektem - nutnou opravu poškozených cástí nezahrnuje dodávku znacky
P | 41 | 914133 | 1 | DOPRAVNÍ ZNACKY ZÁKLADNÍ VELIKOSTI OCELOVÉ FÓLIE TR 2 - DEMONTÁŽ | KUS | 6 | 0 | 0 |  | 0 | 3
PP |  |  |  | Výměna v případě poškození / stáří POLOŽKA BUDE ČERPÁNÁ NA ZÁKLADĚ VYJADŘENÍ AD A TDS A SOUHLASU TDI!
VV |  |  |  | 6 = 6,000 [A] Celkové množství 6.000000 = 6,000 [B]
TS |  |  |  | Položka zahrnuje odstranení, demontáž a odklizení materiálu s odvozem na predepsané místo
P | 42 | 914133 | 2 | DOPRAVNÍ ZNACKY ZÁKLADNÍ VELIKOSTI OCELOVÉ FÓLIE TR 2 - DEMONTÁŽ | KUS | 9 | 0 | 0 |  | 0 | 3
PP |  |  |  | Demontáž STÁVAJÍCÍCH směrových tabulí Z3 včětně sloupků - 9 ks
VV |  |  |  | 9 = 9,000 [A] Celkové množství 9.000000 = 9,000 [B]
TS |  |  |  | Položka zahrnuje odstranení, demontáž a odklizení materiálu s odvozem na predepsané místo
P | 43 | 914911 |  | SLOUPKY A STOJKY DOPRAVNÍCH ZNACEK Z OCEL TRUBEK SE ZABETONOVÁNÍM - DODÁVKA A MONTÁŽ | KUS | 11 | 0 | 0 |  | 0 | 3
PP |  |  |  | Zpětná montáž ocelových sloupků - 9 ks (z pol. 914133.2) Náhradní sloupky v případě poškození - 2 ks - Se souhlasem TDI!
VV |  |  |  | 2+9 = 11,000 [A] Celkové množství 11.000000 = 11,000 [B]
TS |  |  |  | položka zahrnuje: - sloupky a upevnovací zarízení vcetne jejich osazení (betonová patka, zemní práce)
P | 44 | 915111 |  | VODOROVNÉ DOPRAVNÍ ZNACENÍ BARVOU HLADKÉ - DODÁVKA A POKLÁDKA | M2 | 1500 | 0 | 0 |  | 0 | 3
PP |  |  |  | Bíla barva. Předznačení a obnová po třech měsicích. Jedná se o následující vodorovné dopravní značení: V 1a, V 2a, V 2b, V 4
VV |  |  |  | 1500 = 1500,000 [A] Celkové množství 1500.000000 = 1500,000 [B]
TS |  |  |  | položka zahrnuje: - dodání a pokládku náterového materiálu (merí se pouze natíraná plocha) - predznacení a reflexní úpravu
P | 45 | 915221 |  | VODOR DOPRAV ZNAC PLASTEM STRUKTURÁLNÍ NEHLUCNÉ - DOD A POKLÁDKA | M2 | 90 | 0 | 0 |  | 0 | 3
PP |  |  |  | Na žádost obce bude doplněna optická brzda (V 18) před vjezdem do Černošic
VV |  |  |  | 90 = 90,000 [A] Celkové množství 90.000000 = 90,000 [B]
TS |  |  |  | položka zahrnuje: - dodání a pokládku náterového materiálu (merí se pouze natíraná plocha) - predznacení a reflexní úpravu

## SO 101.1.2
EstiCon |  |  |  | Firma: | [6 empty] | 3
Soupis prací objektu
S | Stavba: | II/115 hr. m. Prahy |  | Lety, rekonstrukce 1. úsek - oblast Černošice |  |  | SO 101.1.2 | 0 |  | 0 | 2
O | Rozpočet: | SO 101.1.2 |  | Rekonstrukce komunikace, 1. úsek, km 0,000-1,290 - Údržba povrchu | [5 empty] | 0.15 | 2
Typ | Poř. číslo | Kód položky | Varianta | Název Položky | MJ | Množství | Cena |  | Cenová soustava | 0.21
[7 empty] | Jednotková | Celkem
0 | 1 | 2 | 3 | 4 | 5 | 6 | 7 | 8 | 9
SD |  | 1 |  | Zemní práce |  |  |  | 0
P | 1 | 113726 |  | FRÉZOVÁNÍ ZPEVNENÝCH PLOCH ASFALTOVÝCH, ODVOZ DO 12KM | M3 | 33.78 | 0 | 0 |  | 0 | 3
PP |  |  |  | ODFRÉZOVÁNÍ ASF. OBRUSNÉ VRSTVY - 60 mm Plocha frézování: 785 m2 Vrstva neobsahuje PAU Povinný odkup vyfrézovaného materiálů Zhotovitelem stavby. Předaní stavebního odpadu (neklasifikovaného jako nebezpečný) provozovateli zařízení (skládky) na základě protokolu o předání a převzetí. Provozovatel skládky (zařízení) musí zajistit vysoce kvalitní recyklací odpadu (selektivním odstraňováním materiálů s využitím dostupných systémů třídění stavebního odpadu) nebo opětovné materiálové použití odpadu (včetně zásypu, pří nichž jsou jiné materiály jsou nahrazené odpadem). Zhotovitel stavby musí opatřit dokument od provozovatelé skládky (zařízení), který potvrzuje, že provozovatel zařízení skutečně má k takové činností oprávnění (vysoce kvalitní recyklace nebo opětovné materiálové využití odpadu). Zhotovitel stavby muže zajistit také dokument, který potvrzuje, že odpad byl případně zlikvidován v souladu s hierarchií způsobů nakládání s odpady a protokolem EU pro nakládání se stavebním a demoličním odpadem (v případě odpadu, který neklasifikován jako nebezpečný odpad).
VV |  |  |  | 563*0.06 = 33,780 [A]
TS |  |  |  | Položka zahrnuje veškerou manipulaci s vybouranou sutí a s vybouranými hmotami vc. uložení na skládku. Nezahrnuje poplatek za skládku, který se vykazuje v položce 0141** (s výjimkou malého množství bouraného materiálu, kde je možné poplatek zahrnout do jednotkové ceny bourání – tento fakt musí být uveden v doplnujícím textu k položce).
P | 2 | 17120 |  | ULOŽENÍ SYPANINY DO NÁSYPU A NA SKLÁDKY BEZ ZHUTNENÍ | M3 | 33.78 | 0 | 0 |  | 0 | 3
PP |  |  |  | Vyfréz. materiál z pol. 113726. Uložení na mezideponii
VV |  |  |  | 33.78 = 33,780 [A] Celkové množství 33.780000 = 33,780 [B]
TS |  |  |  | položka zahrnuje: - kompletní provedení zemní konstrukce do predepsaného tvaru - ošetrení úložište po celou dobu práce v nem vc. klimatických opatrení - ztížení v okolí vedení, konstrukcí a objektu a jejich docasné zajištení - ztížení provádení ve ztížených podmínkách a stísnených prostorech - ztížené ukládání sypaniny pod vodu - ukládání po vrstvách a po jiných nutných cástech (figurách) vc. dosypávek - spouštení a nošení materiálu - úprava, ocištení a ochrana podloží a svahu - svahování, uzavírání povrchu svahu - udržování úložište a jeho ochrana proti vode - odvedení nebo obvedení vody v okolí úložište a v úložišti - veškeré pomocné konstrukce umožnující provedení zemní konstrukce (príjezdy, sjezdy, nájezdy, lešení, podperné konstrukce, premostení, zpevnené plochy, zakrytí a pod.)
SD |  | 5 |  | Komunikace |  |  |  | 0
P | 3 | 572214 |  | SPOJOVACÍ POSTRIK Z MODIFIK EMULZE DO 0,5KG/M2 | M2 | 563 | 0 | 0 |  | 0 | 3
PP |  |  |  | OSPOJOVACÍ POSTŘIK Z MODIF. KATION. ASF. EMULZE - PS PMB - 0,40 kg/m2 - ČSN 73 6129 Plocha 785 m2
VV |  |  |  | 563 = 563,000 [A] Celkové množství 563.000000 = 563,000 [B]
TS |  |  |  | - dodání všech predepsaných materiálu pro postriky v predepsaném množství - provedení dle predepsaného technologického predpisu - zrízení vrstvy bez rozlišení šírky, pokládání vrstvy po etapách - úpravu napojení, ukoncení
P | 4 | 574B56 |  | ASFALTOVÝ BETON PRO OBRUSNÉ VRSTVY MODIFIK ACO 16+, 16S TL. 60MM | M2 | 563 | 0 | 0 |  | 0 | 3
PP |  |  |  | Délka úseku 91.6 m. Plocha úseku 785 m2 je měřena z výkresu ASFALTOVÝ KOBEREC PRO OBRUSNÉ VRSTVY ACO 16+, PmB 45/80-65
VV |  |  |  | 563 = 563,000 [A] Celkové množství 563.000000 = 563,000 [B]
TS |  |  |  | - dodání smesi v požadované kvalite - ocištení podkladu - uložení smesi dle predepsaného technologického predpisu, zhutnení vrstvy v predepsané tlouštce - zrízení vrstvy bez rozlišení šírky, pokládání vrstvy po etapách, vcetne pracovních spar a spoju - úpravu napojení, ukoncení podél obrubníku, dilatacních zarízení, odvodnovacích proužku, odvodnovacu, vpustí, šachet a pod. - nezahrnuje postriky, nátery - nezahrnuje tesnení podél obrubníku, dilatacních zarízení, odvodnovacích proužku, odvodnovacu, vpustí, šachet a pod.
P | 5 | 58920 |  | VÝPLN SPAR MODIFIKOVANÝM ASFALTEM | M | 250 | 0 | 0 |  | 0 | 3
PP |  |  |  | Vyplnění trhlin asfaltovou zálivkou za horka na ploše 785 m2
VV |  |  |  | 250 = 250,000 [A]
TS |  |  |  | položka zahrnuje: - dodávku predepsaného materiálu - vycištení a výpln spar tímto materiálem
SD |  | 9 |  | Ostatní konstrukce a práce |  |  |  | 0
P | 6 | 915111 |  | VODOROVNÉ DOPRAVNÍ ZNACENÍ BARVOU HLADKÉ - DODÁVKA A POKLÁDKA | M2 | 50 | 0 | 0 |  | 0 | 3
PP |  |  |  | Bíla barva. Předznačení a obnová po třech měsicích Jedná se o následující vodorovné dopravní značení: V 2a, V 4,
VV |  |  |  | 50 = 50,000 [A] Celkové množství 50.000000 = 50,000 [B]
TS |  |  |  | položka zahrnuje: - dodání a pokládku náterového materiálu (merí se pouze natíraná plocha) - predznacení a reflexní úpravu
P | 7 | 919113 |  | REZÁNÍ ASFALTOVÉHO KRYTU VOZOVEK TL DO 150MM | M | 300 | 0 | 0 |  | 0 | 3
PP
VV |  |  |  | 300 = 300,000 [A]
TS |  |  |  | položka zahrnuje rezání vozovkové vrstvy v predepsané tlouštce, vcetne spotreby vody

## SO 101.2.1
EstiCon |  |  |  | Firma: | [6 empty] | 3
Soupis prací objektu
S | Stavba: | II/115 hr. m. Prahy |  | Lety, rekonstrukce 1. úsek - oblast Černošice |  |  | SO 101.2.1 | 0 |  | 0 | 2
O | Rozpočet: | SO 101.2.1 |  | Rekonstrukce komunikace, 1. úsek, km 1,290-KÚ - Obnova vozovky | [5 empty] | 0.15 | 2
Typ | Poř. číslo | Kód položky | Varianta | Název Položky | MJ | Množství | Cena |  | Cenová soustava | 0.21
[7 empty] | Jednotková | Celkem
0 | 1 | 2 | 3 | 4 | 5 | 6 | 7 | 8 | 9
SD |  | 0 |  | Všeobecné konstrukce a práce |  |  |  | 0
P | 1 | 014102 | R1 | ULOŽENÍ ODPADU ZE STAVBY NA SKLÁDKU S OPRÁVNĚNÍM K OPĚTOVNÉMU VYUŽITÍ - RECYKLAČNÍ STŘEDISKO | t | 1218.355 | 0 | 0 |  | 0 | 3
PP |  |  |  | 17 09 04 - Směsné stavební a demoliční odpady neuvedené pod čísly 17 09 01, 17 09 02 a 17 09 03 Nepotřebný výkopek - zemina, kamení - nevhodný materiál pro tuto stavbu. Vhodný pro další použí na jiné stavbě Z pol. 113336 - podkladní vrstvy vozovky, 12970, 129958 Koef. 2,035
VV |  |  |  | (596.7+2)*2.035 = 1218,355 [A] Celkové množství 1218.355000 = 1218,355 [B]
TS |  |  |  | Položka zahrnuje : - Náklad na uložení do recyklačního střediska či na skládku s oprávněním k opětovnému využítí dodaného typu odpadu. - Zhotovitel doloží platné oprávnění opravňující ho k nakládání s odpady. Dále předloží doklady o uložení tzv Průvodku odpadu (s uvedením SPZ, množství-váhy, názvu odpadu, místo dalšího využí odpadu). Tuto průvodku odsouhlasí zástupci smluvních stran.
P | 2 | 014102 | R2 | ULOŽENÍ ODPADU ZE STAVBY NA SKLÁDKU S OPRÁVNĚNÍM K OPĚTOVNÉMU VYUŽITÍ - RECYKLAČNÍ STŘEDISKO | t | 7.5 | 0 | 0 |  | 0 | 3
PP |  |  |  | 17 01 01 - BETON z vybouraných konstrukcí (obrubníky, propusty, panely a jiné) 17 09 04 - Směsné stavební a demoliční odpady neuvedené pod čísly 17 09 01, 17 09 02 a 17 09 03 BETONOVÉ OBRUBNÍKY Z POL. Č. 113524.2 - 5m3 koef. 1.5
VV |  |  |  | 5*1.5 = 7,500 [A] Celkové množství 7.500000 = 7,500 [B]
TS |  |  |  | Položka zahrnuje : - Náklad na uložení do recyklačního střediska či na skládku s oprávněním k opětovnému využítí dodaného typu odpadu. - Zhotovitel doloží platné oprávnění opravňující ho k nakládání s odpady. Dále předloží doklady o uložení tzv Průvodku odpadu (s uvedením SPZ, množství-váhy, názvu odpadu, místo dalšího využí odpadu). Tuto průvodku odsouhlasí zástupci smluvních stran.
P | 3 | 014103 | R1 | ULOŽENÍ ODPADU ZE STAVBY NA SKLÁDKU S OPRÁVNĚNÍM K OPĚTOVNÉMU VYUŽITÍ - RECYKLAČNÍ STŘEDISKO | t | 3596.112 | 0 | 0 |  | 0 | 3
PP |  |  |  | 17 05 04 - Zemina a kamení neuvedené pod číslem 17 05 03 Nepotřebný výkopek - zemina, kamení - nevhodný materiál pro další použí na této stavbě Odtížení AZ - odpad z pol. 123738 Koef. 1.808
VV |  |  |  | 1989*1.808 = 3596,112 [A] Celkové množství 3596.112000 = 3596,112 [B]
TS |  |  |  | Položka zahrnuje : - Náklad na uložení do recyklačního střediska či na skládku s oprávněním k opětovnému využítí dodaného typu odpadu. - Zhotovitel doloží platné oprávnění opravňující ho k nakládání s odpady. Dále předloží doklady o uložení tzv. Průvodku odpadu (s uvedením SPZ, množství-váhy, názvu odpadu, místo dalšího využí odpadu). Tuto průvodku odsouhlasí zástupci smluvních stran.
P | 6 | 015240 | R | POPLATKY ZA LIKVIDACI ODPADU NEKONTAMINOVANÝCH - 20 03 99 ODPAD PODOBNÝ KOMUNÁLNÍMU ODPADU | T | 5 | 0 | 0 |  | 0 | 3
PP |  |  |  | Odpad, který vzníka po dobu výstavby
VV |  |  |  | 5 = 5,000 [A] Celkové množství 5.000000 = 5,000 [B]
TS |  |  |  | 1. Položka obsahuje: – veškeré poplatky provozovateli skládky, recyklacní linky nebo jiného zarízení na zpracování nebo likvidaci odpadu související s prevzetím, uložením, zpracováním nebo likvidací odpadu – náklady spojené s dopravou odpadu z místa stavby na místo prevzetí provozovatelem skládky, recyklacní linky nebo jiného zarízení na zpracování nebo likvidaci odpadu 2. Zpusob merení: Tunou se rozumí hmotnost odpadu vytrídeného v souladu se zákonem c. 541/2020 Sb., o nakládání s odpady, v platném znení.
P | 7 | 02700 | R | POMOC PRÁCE ZRÍZ NEBO ZAJIŠT STABILITY DROBNÝCH KONSTRUKCÍ | KPL | 1 | 0 | 0 |  | 0 | 3
PP |  |  |  | Ochrana stávajících drobných konstrukcí (pomocné bednění, opěry). POLOŽKA BUDE ČERPÁNÁ NA ZÁKLADĚ VYJADŘENÍ AD A TDS A SOUHLASU TDI!
VV |  |  |  | 1 = 1,000 [A] Celkové množství 1.000000 = 1,000 [B]
TS |  |  |  | zahrnuje veškeré náklady spojené s objednatelem požadovanými zarízeními
P | 8 | 02730 | R | POMOC PRÁCE ZŘÍZ NEBO ZAJIŠŤ OCHRANU INŽENÝRSKÝCH SÍTÍ | KPL | 1 | 0 | 0 |  | 0 | 3
PP |  |  |  | U SO 101.2.1 provádí se zajištění vytýčení veškerých stávajících inženýrských sítí (včetně úhrady za vytýčení), odpovědnost za jejich neporušení během výstavby a zpětné předání pro všechny SO jejich správcům.
VV |  |  |  | 1 = 1,000 [A] Celkové množství 1.000000 = 1,000 [B]
TS |  |  |  | zahrnuje veškeré náklady spojené s objednatelem požadovanými zařízeními
P | 9 | 02940 | R | OSTATNÍ POŽADAVKY - VYPRACOVÁNÍ DOKUMENTACE - PASPORTIZACE RD | KPL | 1 | 0 | 0 |  | 0 | 3
PP |  |  |  | Rozpr. foto dokumentace před a po rekonstr. pracích
VV |  |  |  | 1 = 1,000 [A] Celkové množství 1.000000 = 1,000 [B]
TS |  |  |  | zahrnuje veškeré náklady spojené s objednatelem požadovanými pracemi
SD |  | 1 |  | Zemní práce |  |  |  | 0
P | 11 | 113336 |  | ODSTRAN PODKL ZPEVNĚNÝCH PLOCH S ASFALT POJIVEM, ODVOZ DO 12KM | M3 | 2585.7 | 0 | 0 |  | 0 | 3
PP |  |  |  | Selektivní ODSTRAN PODKL ZPEVNĚNÝCH PLOCH S ASFALT POJIVEM, ODVOZ DO 12KM v tl. 390 mm na ploše 7900-1320=6580 m2 (měřeno z výkresu) - vrstva neobsahuje PAU – část odstraněného materiálu bude odvezeno na skládku k opětovnému použití na jiné stavbě a část materiálů bude využito upraveno a následně použito pro vrstvy AZ na této stavbě. Výpočet: 6630 m2 (uvedená větší plocha komunikace se liší z důvodu nepravidelné šířky a tloušťky stávající konstrukce vozovky) * 0.39 m = 2585.7 m – odvoz celkového množství odebraného materiálu je zohledněn v položce č. 17120.2 Množství materiálu k odvozu na mezideponii (středisko s oprávněním k recyklací odpadu) na vzdálenost 12 km k použití na jiné stavbě - 2585,7 m3 - 1989 m3 (viz výpočet níže)=596.7 m3 ULOŽENÍ MATERIÁLU ZE STAVBY NA SKLÁDKU S OPRÁVNĚNÍM K OPĚTOVNÉMU VYUŽITÍ - RECYKLAČNÍ STŘEDISKO (pol. 014102.R1) – uvedené množství materiálu 596.7 m3 na jiné stavbě! Množství materiálu, které bude použito na této stavbě: úprava materiálu a následné použití v AZ - 6630*0.3=1989 m3 (viz pol. č. 17171).
VV |  |  |  | 6630*0.39 = 2585,700 [A] Celkové množství 2585.700000 = 2585,700 [B]
TS |  |  |  | Položka zahrnuje veškerou manipulaci s vybouranou sutí a s vybouranými hmotami vc. uložení na skládku. Nezahrnuje poplatek za skládku, který se vykazuje v položce 0141** (s výjimkou malého množství bouraného materiálu, kde je možné poplatek zahrnout do jednotkové ceny bourání – tento fakt musí být uveden v doplňujícím textu k položce).
P | 12 | 113374 |  | ODSTRAN PODKLADU ZPEVNENÝCH PLOCH Z DLAŽEB KOSTEK, ODVOZ DO 5KM | M3 | 65 | 0 | 0 |  | 0 | 3
PP |  |  |  | Odstr. podkladu z velkých dlažeb. kostek 100x100x100 mm na ploše 100*6.5=650 m2 Očíštění dlažeb. kostek a zpětné použití v pol. č. 58212 pro odvod. proužek - 102 m2 (10.2 m3) Povinný odkup materiálu Zhotovitelem - 548 m2 (54.8 m3) - použití na jiné stavbě Zhotovitelé
VV |  |  |  | 650*0.1 = 65,000 [A] Celkové množství 65.000000 = 65,000 [B]
TS |  |  |  | Položka zahrnuje veškerou manipulaci s vybouranou sutí a s vybouranými hmotami vc. uložení na skládku. Nezahrnuje poplatek za skládku, který se vykazuje v položce 0141** (s výjimkou malého množství bouraného materiálu, kde je možné poplatek zahrnout do jednotkové ceny bourání – tento fakt musí být uveden v doplnujícím textu k položce).
P | 13 | 113524 |  | ODSTRANENÍ CHODNÍKOVÝCH A SILNICNÍCH OBRUBNÍKU BETONOVÝCH, ODVOZ DO 5KM | M | 50 | 0 | 0 |  | 0 | 3
PP |  |  |  | Odstranění poškozených Zhotovitelem stávajících betonových obrubníků - 50 m (20%) z celkové délky 4+73+40+25+40+50+18=250 m stávajících betonových obrubníků, které v rámci rekonstrukce budou ponechaný Včetně betonového lože Odvoz materiálů na skládku k recyklaci- 5 m3
VV |  |  |  | 50 = 50,000 [A]
TS |  |  |  | Položka zahrnuje veškerou manipulaci s vybouranou sutí a s vybouranými hmotami vc. uložení na skládku. Nezahrnuje poplatek za skládku, který se vykazuje v položce 0141** (s výjimkou malého množství bouraného materiálu, kde je možné poplatek zahrnout do jednotkové ceny bourání – tento fakt musí být uveden v doplnujícím textu k položce).
P | 14 | 11352B |  | ODSTRANENÍ CHODNÍKOVÝCH A SILNICNÍCH OBRUBNÍKU BETONOVÝCH - DOPRAVA | tkm | 262.5 | 0 | 0 |  | 0 | 3
PP |  |  |  | Odvoz materiálů na skládku k recyklaci- 5 m3 z pol. 113524 do 35 km
VV |  |  |  | 5*1.5*35 = 262,500 [A] Celkové množství 262.500000 = 262,500 [B]
TS |  |  |  | Položka zahrnuje samostatnou dopravu suti a vybouraných hmot. Množství se urcí jako soucin hmotnosti [t] a požadované vzdálenosti [km].
P | 15 | 11360 | R.N | ROZRYTÍ VOZOVKY - ROZFRÉZOVÁNÍ PODKLADU A PŘEDRCENÍ NA MÍSTĚ, ÚČINNOST DO 300MM (DENNÍ VÝKON DO 3.400 M2) | M2 | 500 | 0 | 0 |  | 0 | 3
PP |  |  |  | POLOŽKA BUDE ČERPÁNÁ NA ZÁKLADĚ VYJADŘENÍ AD A TDS A SOUHLASU TDI! Položka přidaná na základě provedené diagnostického průzkumu vozovky kvůli přítomností v podkladních vrstvách balvanité sypaniny
VV |  |  |  | 500 = 500,000 [A]
TS |  |  |  | Zahrnuje potrebné mechanizmy a odklizení prebytecného materiálu
P | 16 | 11360.RD | N | ROZRYTÍ VOZOVKY - NÁKLADY NA DOPRAVU STROJNÍ SESTAVY NA STAVBU | KS | 3 | 0 | 0 |  | 0 | 3
PP |  |  |  | POLOŽKA BUDE ČERPÁNÁ NA ZÁKLADĚ VYJADŘENÍ AD A TDS A SOUHLASU TDI! Položka přidaná na základě provedené diagnostického průzkumu vozovky kvůli přítomností v podkladních vrstvách balvanité sypaniny
VV |  |  |  | 3 = 3,000 [A]
TS |  |  |  | zahrnuje potrebné mechanizm
P | 17 | 113726 | 1 | FRÉZOVÁNÍ ZPEVNENÝCH PLOCH ASFALTOVÝCH, ODVOZ DO 12KM | M3 | 397.8 | 0 | 0 |  | 0 | 3
PP |  |  |  | Selektivní ODFRÉZOVÁNÍ ASF. OBRUSNÉ VRSTVY v tl. 60 mm - vrstva neobsahuje PAU - 7900-1320=6580 m2 (měřeno z výkresu) Plocha je odetčená ze situačního výkresu Odvoz na mezideponii - 12 km Povinný odkup materiálů Zhotovitelem.
VV |  |  |  | 6630*0.06 = 397,800 [A] Celkové množství 397.800000 = 397,800 [B]
TS |  |  |  | Položka zahrnuje veškerou manipulaci s vybouranou sutí a s vybouranými hmotami vc. uložení na skládku. Nezahrnuje poplatek za skládku, který se vykazuje v položce 0141** (s výjimkou malého množství bouraného materiálu, kde je možné poplatek zahrnout do jednotkové ceny bourání – tento fakt musí být uveden v doplnujícím textu k položce).
P | 19 | 123738 | 1 | ODKOP PRO SPOD STAVBU SILNIC A ŽELEZNIC TR. I, ODVOZ DO 20KM | M3 | 1989 | 0 | 0 |  | 0 | 3
PP |  |  |  | Odtěžení zeminy v aktivně zóně v tl. 300 mm Výkopové práce budou probíhat v zeminách I. tř. těžitelnosti (klasifikace ČSN 73 6133) ULOŽENÍ ODPADU ZE STAVBY NA SKLÁDKU S OPRÁVNĚNÍM K OPĚTOVNÉMU VYUŽITÍ - RECYKLAČNÍ STŘEDISKO
VV |  |  |  | 6630*0.3 = 1989,000 [A]
TS |  |  |  | položka zahrnuje: - vodorovná a svislá doprava, premístení, preložení, manipulace s výkopkem - kompletní provedení vykopávky nezapažené i zapažené - ošetrení výkopište po celou dobu práce v nem vc. klimatických opatrení - ztížení vykopávek v blízkosti podzemního vedení, konstrukcí a objektu vc. jejich docasného zajištení - ztížení pod vodou, v okolí výbušnin, ve stísnených prostorech a pod. - príplatek za lepivost - težení po vrstvách, pásech a po jiných nutných cástech (figurách) - cerpání vody vc. cerpacích jímek, potrubí a pohotovostní cerpací soupravy (viz ustanovení k pol. 1151,2) - potrebné snížení hladiny podzemní vody - težení a rozpojování jednotlivých balvanu - vytahování a nošení výkopku - svahování a presvah. svahu do konecného tvaru, výmena hornin v podloží a v pláni znehodnocené klimatickými vlivy - rucní vykopávky, odstranení korenu a napadávek - pažení, vzeprení a rozeprení vc. prepažování (vyjma štetových sten) - úpravu, ochranu a ocištení dna, základové spáry, sten a svahu - zhutnení podloží, prípadne i svahu vc. svahování - zrízení stupnu v podloží a lavic na svazích, není-li pro tyto práce zrízena samostatná položka - udržování výkopište a jeho ochrana proti vode - odvedení nebo obvedení vody v okolí výkopište a ve výkopišti - trídení výkopku - veškeré pomocné konstrukce umožnující provedení vykopávky (príjezdy, sjezdy, nájezdy, lešení, podper. konstr., premostení, zpevnené plochy, zakrytí a pod.) - nezahrnuje uložení zeminy (na skládku, do násypu) ani poplatky za skládku, vykazují se v položce c.0141**
P | 21 | 12373B |  | ODKOP PRO SPOD STAVBU SILNIC A ŽELEZNIC TR. I - DOPRAVA | M3KM | 39780 | 0 | 0 |  | 0 | 3
PP |  |  |  | Odvoz zeminy z AZ (doprava dodatečné 20 km) pol. č. 123738.1
VV |  |  |  | 1989*20 = 39780,000 [A] Celkové množství 39780.000000 = 39780,000 [B]
TS |  |  |  | Položka zahrnuje samostatnou dopravu zeminy. Množství se urcí jako soucin kubatutry [m3] a požadované vzdálenosti [km].
P | 22 | 12970 |  | CIŠTENÍ KANALIZACNÍCH ŠACHET | KUS | 1 | 0 | 0 |  | 0 | 3
PP |  |  |  | Čištění horské vpustí - vtok z propustku v km 1,76511 Odpad k recyklací - 1 m3
VV |  |  |  | 1 = 1,000 [A] Celkové množství 1.000000 = 1,000 [B]
TS |  |  |  | Soucástí položky je vodorovná a svislá doprava, premístení, preložení, manipulace s materiálem a uložení na skládku. Nezahrnuje poplatek za skládku, který se vykazuje v položce 0141** (s výjimkou malého množství materiálu, kde je možné poplatek zahrnout do jednotkové ceny položky – tento fakt musí být uveden v doplnujícím textu k položce)
P | 23 | 129958 |  | CIŠTENÍ POTRUBÍ DN DO 600MM | M | 25 | 0 | 0 |  | 0 | 3
PP |  |  |  | V trase úpravy v km 1,76511 se nachází propustek s vtokem horskou vpustí s výtokem do řeky Berounky. V rámci tohoto objektu bude propustek pročištěn. Odpad k recyklací - 1 m3
VV |  |  |  | 25 = 25,000 [A] Celkové množství 25.000000 = 25,000 [B]
TS |  |  |  | Soucástí položky je vodorovná a svislá doprava, premístení, preložení, manipulace s materiálem a uložení na skládku. Nezahrnuje poplatek za skládku, který se vykazuje v položce 0141** (s výjimkou malého množství materiálu, kde je možné poplatek zahrnout do jednotkové ceny položky – tento fakt musí být uveden v doplnujícím textu k položce)
P | 25 | 17120 | 2 | ULOŽENÍ SYPANINY DO NÁSYPU A NA SKLÁDKY BEZ ZHUTNENÍ | M3 | 5633.5 | 0 | 0 |  | 0 | 3
PP |  |  |  | Odtěžená zemina (AZ) z pol. č. 123738 Materiál z pol. č. 113336 – uložení celkového množství odtěženého materiálu bez ohledu na další využití. Materiál z pol. č. 113726.1 Materiál z pol. 129958 Materiál z pol. č. 113524 Velké dlažeb. kostky z pol. 113374
VV |  |  |  | 5+4+1989+2585.7+397.800+650+1+1 = 5633,500 [A]
TS |  |  |  | položka zahrnuje: - kompletní provedení zemní konstrukce do předepsaného tvaru - ošetrení úložiště po celou dobu práce v nem vc. klimatických opatření - ztížení v okolí vedení, konstrukcí a objektu a jejich dočasné zajištení - ztížení provádění ve ztížených podmínkách a stísněných prostorech - ztížené ukládání sypaniny pod vodu - ukládání po vrstvách a po jiných nutných částech (figurách) vc. dosypávek - spouštení a nošení materiálu - úprava, očištení a ochrana podloží a svahu - svahování, uzavírání povrchu svahu - udržování úložiště a jeho ochrana proti vodě - odvedení nebo obvedení vody v okolí úložište a v úložišti - veškeré pomocné konstrukce umožnující provedení zemní konstrukce (příjezdy, sjezdy, nájezdy, lešení, podpěrné konstrukce, přemostění, zpevněné plochy, zakrytí a pod.)
P | 26 | 17171 |  | ULOŽENÍ SYPANINY DO NÁSYPU VRSTEVNATÝCH SE ZHUT SE ZLEPŠENÍM ZEMINY | M3 | 1989 | 0 | 0 |  | 0 | 3
PP |  |  |  | Uložení sypaniny (úpraveného materiálu, vytíženého z podkladních vrstev vozovky) v AZ - sanace AZ - tl. 0,30 m
VV |  |  |  | (7950-1320)*0.3 = 1989,000 [A] Celkové množství 1989.000000 = 1989,000 [B]
TS |  |  |  | položka zahrnuje: - kompletní provedení zemní konstrukce vc. výberu vhodného materiálu - úprava ukládaného materiálu vlhcením, trídením, promícháním nebo vysoušením, príp. jiné úpravy za úcelem zlepšení jeho mech. vlastností - hutnení i ruzné míry hutnení - ošetrení úložište po celou dobu práce v nem vc. klimatických opatrení - ztížení v okolí vedení, konstrukcí a objektu a jejich docasné zajištení - ztížení provádení vc. hutnení ve ztížených podmínkách a stísnených prostorech - ztížené ukládání sypaniny pod vodu - ukládání po vrstvách a po jiných nutných cástech (figurách) vc. dosypávek - spouštení a nošení materiálu - výmena cástí zemní konstrukce znehodnocené klimatickými vlivy - rucní hutnení a výpln jam a prohlubní v podloží - úprava, ocištení, ochrana a zhutnení podloží - svahování, hutnení a uzavírání povrchu svahu - zrízení lavic na svazích - udržování úložište a jeho ochrana proti vode - odvedení nebo obvedení vody v okolí úložište a v úložišti - veškeré pomocné konstrukce umožnující provedení zemní konstrukce (príjezdy, sjezdy, nájezdy, lešení, podperné konstrukce, premostení, zpevnené plochy, zakrytí a pod.)
P | 27 | 17180 | R | ULOŽENÍ SYPANINY DO NÁSYPU Z NAKUPOVANÝCH MATERIÁLU | M3 | 75 | 0 | 0 |  | 0 | 3
PP |  |  |  | Humožní vrstva (na svahy) včetně dopravy Včetně nákladu na nákup a dodání materiálu!
VV |  |  |  | 500*0.15 = 75,000 [A] Celkové množství 75.000000 = 75,000 [B]
TS |  |  |  | položka zahrnuje: - kompletní provedení zemní konstrukce (násypového telesa vcetne aktivní zóny) vcetne nákupu a dopravy materiálu dle zadávací dokumentace - úprava ukládaného materiálu vlhcením, trídením, promícháním nebo vysoušením, príp. jiné úpravy za úcelem zlepšení jeho mech. vlastností - hutnení i ruzné míry hutnení - ošetrení úložište po celou dobu práce v nem vc. klimatických opatrení - ztížení v okolí vedení, konstrukcí a objektu a jejich docasné zajištení - ztížení provádení vc. hutnení ve ztížených podmínkách a stísnených prostorech - ztížené ukládání sypaniny pod vodu - ukládání po vrstvách a po jiných nutných cástech (figurách) vc. dosypávek - spouštení a nošení materiálu - výmena cástí zemní konstrukce znehodnocené klimatickými vlivy - rucní hutnení a výpln jam a prohlubní v podloží - úprava, ocištení, ochrana a zhutnení podloží - svahování, hutnení a uzavírání povrchu svahu - zrízení lavic na svazích - udržování úložište a jeho ochrana proti vode - odvedení nebo obvedení vody v okolí úložište a v úložišti - veškeré pomocné konstrukce umožnující provedení zemní konstrukce (príjezdy, sjezdy, nájezdy, lešení, podperné konstrukce, premostení, zpevnené plochy, zakrytí a pod.)
P | 28 | 17380 |  | ZEMNÍ KRAJNICE A DOSYPÁVKY Z NAKUPOVANÝCH MATERIÁLU | M3 | 196 | 0 | 0 |  | 0 | 3
PP |  |  |  | DOSYPÁVKA KRAJNIC MIN. PODM. VHODNÝM MAT. DLE ČSN 73 6133 - nezamrzavý materiál (včetně zhutnění) Včetně nákladu na nákup a dodání materiálu! Délka úseku 980 m
VV |  |  |  | 980*0.2 = 196,000 [A] Celkové množství 196.000000 = 196,000 [B]
TS |  |  |  | položka zahrnuje: - kompletní provedení zemní konstrukce vcetne nákupu a dopravy materiálu dle zadávací dokumentace - úprava ukládaného materiálu vlhcením, trídením, promícháním nebo vysoušením, príp. jiné úpravy za úcelem zlepšení jeho mech. vlastností - hutnení i ruzné míry hutnení - ošetrení úložište po celou dobu práce v nem vc. klimatických opatrení - ztížení v okolí vedení, konstrukcí a objektu a jejich docasné zajištení - ztížení provádení vc. hutnení ve ztížených podmínkách a stísnených prostorech - ztížené ukládání sypaniny pod vodu - ukládání po vrstvách a po jiných nutných cástech (figurách) vc. dosypávek - spouštení a nošení materiálu - výmena cástí zemní konstrukce znehodnocené klimatickými vlivy - svahování, hutnení a uzavírání povrchu svahu - udržování úložište a jeho ochrana proti vode - odvedení nebo obvedení vody v okolí úložište a v úložišti - veškeré pomocné konstrukce umožnující provedení zemní konstrukce (príjezdy, sjezdy, nájezdy, lešení, podperné konstrukce, premostení, zpevnené plochy, zakrytí a pod.)
P | 29 | 18120 | R.N | ÚPRAVA PLÁNE SE ZHUTNENÍM V HORNINE TR. II - ÚPRAVA PLÁNĚ SE ZHUTNĚNÍM, ÚČINNOST DO 300MM | M2 | 1000 | 0 | 0 |  | 0 | 3
PP |  |  |  | POLOŽKA BUDE ČERPÁNÁ NA ZÁKLADĚ VYJADŘENÍ AD A TDS A SOUHLASU TDI! Položka je přidaná na základě provedené diagnostického průzkumu vozovky kvůli přítomností v podkladních vrstvách balvanité sypaniny
VV |  |  |  | 1000 = 1000,000 [A]
TS |  |  |  | položka zahrnuje úpravu pláne vcetne vyrovnání výškových rozdílu. Míru zhutnení urcuje projekt.
SD |  | 2 |  | Základy |  |  |  | 0
P | 30 | 212635 | R | TRATIVODY KOMPL Z TRUB Z PLAST HM DN DO 150MM, RÝHA TR I | M | 1275 | 0 | 0 |  | 0 | 3
PP |  |  |  | KONSTRUKCE PODÉLNÉ DRENÁŽE DLE VL 2.2 DN150, celková délka je 1275 m Uložení trativodu - hutněné lože ze štěrku 0/22 tl. 0,1 m v délce 580 m Uložení trativodu v nepříznivých podmínkách - min. podélný sklon - na délku 695 m - dle TP 83 a VL - Podkladní vrstva z betonu C 8/0 X0 60-80mm 695 m * 0,4 m * 0,1 m = 27,8 m3 betonování Separační geotextilie CBR>3KN G1 dle TP 97 (cca 1350 m2)
VV |  |  |  | 580+695 = 1275,000 [A] Celkové množství 1275.000000 = 1275,000 [B]
TS |  |  |  | Položka platí pro kompletní konstrukce trativodu a zahrnuje zejména: - výkop rýhy predepsaného tvaru v dané tríde težitelnosti, výpln, zásyp trativodu vcetne dopravy, uložení prebytecného materiálu, dodávky predepsaného materiálu pro výpln a zásyp - zrízení spojovací vrstvy - zrízení podkladu a lože trativodu z predepsaného materiálu - dodávka a uložení trativodu predepsaného materiálu a profilu - obsyp trativodu predepsaným materiálem - ukoncení trativodu zaústením do potrubí nebo vodotece, prípadne vybudování ukoncujícího objektu (kaplicky) dle VL - veškerý materiál, výrobky a polotovary, vcetne mimostaveništní a vnitrostaveništní dopravy - opláštení z geotextilie, fólie z předepsaného materiálu
SD |  | 4 |  | Vodorovné konstrukce |  |  |  | 0
P | 31 | 461212 | R1 | PATKY (A OPEVNĚNÍ) Z LOMOVÉHO KAMENE (ZDĚNÉ) NA cemento-betonovou maltu | M3 | 30 | 0 | 0 |  | 0 | 3
PP |  |  |  | Zpevněná plocha u výtoku ŠŽ a vtoku do HP (km 1,4) Do cementobetonové malty
VV |  |  |  | 30 = 30,000 [A] Celkové množství 30.000000 = 30,000 [B]
TS |  |  |  | položka zahrnuje: - nutné zemní práce (hloubení rýh a pod.) - dodání a uložení lomového kamene predepsané frakce do predepsaného tavru s výplní maltou cemento-betonovou predepsané kvality, vcetne mimostaveništní a vnitrostaveništní dopravy
P | 32 | 461212 | R2 | ZPEVNĚNÉ PLOCHY (kromě vozovek) Z LOMOVÉHO KAMENE NA CM | m2 | 20 | 0 | 0 |  | 0 | 3
PP |  |  |  | Úprava natoku - vyuštění štěrbinových žlabů
VV |  |  |  | 20 = 20,000 [A] Celkové množství 20.000000 = 20,000 [B]
TS |  |  |  | položka zahrnuje: - nutné zemní práce (hloubení rýh a pod.) - dodání a uložení lomového kamene predepsané frakce do predepsaného tavru s výplní maltou cementovou predepsané kvality, vcetne mimostaveništní a vnitrostaveništní dopravy
SD |  | 5 |  | Komunikace |  |  |  | 0
P | 33 | 56313 | 1 | VOZOVKOVÉ VRSTVY Z MECHANICKY ZPEVNENÉHO KAMENIVA TL. DO 150MM | M2 | 105 | 0 | 0 |  | 0 | 3
PP |  |  |  | ODVODŇOVACÍ PROUŽEK dl. 140 m MECHANICKY ZPEVNĚNÉ KAMENIVO - MZK 0/32 G/a tl. 150 mm
VV |  |  |  | 105 = 105,000 [A] Celkové množství 105.000000 = 105,000 [B]
TS |  |  |  | - dodání kameniva predepsané kvality a zrnitosti - rozprostrení a zhutnení vrstvy v predepsané tlouštce - zrízení vrstvy bez rozlišení šírky, pokládání vrstvy po etapách - nezahrnuje postriky, nátery
P | 34 | 56313 | 2 | VOZOVKOVÉ VRSTVY Z MECHANICKY ZPEVNENÉHO KAMENIVA TL. DO 150MM | M2 | 6144 | 0 | 0 |  | 0 | 3
PP |  |  |  | MECHANICKY ZPEVNĚNÉ KAMENIVO MZK 0/32 G/a 150 mm ČSN 73 6126-1 ˇ E/def,2>90 MPa Měřeno z výkresu
VV |  |  |  | 6144 = 6144,000 [A]
TS |  |  |  | - dodání kameniva predepsané kvality a zrnitosti - rozprostrení a zhutnení vrstvy v predepsané tlouštce - zrízení vrstvy bez rozlišení šírky, pokládání vrstvy po etapách - nezahrnuje postriky, nátery
P | 79 | 56313 | 3 | VOZOVKOVÉ VRSTVY Z MECHANICKY ZPEVNENÉHO KAMENIVA TL. DO 150MM | M2 | 486 | 0 | 0 |  | 0 | 3
PP |  |  |  | Napojení ostatních komunikací a ploch MECHANICKY ZPEVNĚNÉ KAMENIVO MZK 0/32 G/a 150 mm ČSN 73 6126-1 ˇ E/def,2>90 MPa
VV |  |  |  | 486 = 486,000 [A] Celkové množství 486.000000 = 486,000 [B]
TS |  |  |  | - dodání kameniva predepsané kvality a zrnitosti - rozprostrení a zhutnení vrstvy v predepsané tlouštce - zrízení vrstvy bez rozlišení šírky, pokládání vrstvy po etapách - nezahrnuje postriky, nátery
P | 35 | 56333 |  | VOZOVKOVÉ VRSTVY ZE ŠTERKODRTI TL. DO 150MM | M2 | 103 | 0 | 0 |  | 0 | 3
PP |  |  |  | Obnová chodníku
VV |  |  |  | 103 = 103,000 [A] Celkové množství 103.000000 = 103,000 [B]
TS |  |  |  | - dodání kameniva predepsané kvality a zrnitosti - rozprostrení a zhutnení vrstvy v predepsané tlouštce - zrízení vrstvy bez rozlišení šírky, pokládání vrstvy po etapách - nezahrnuje postriky, nátery
P | 36 | 56334 | 1 | VOZOVKOVÉ VRSTVY ZE ŠTERKODRTI TL. DO 200MM | M2 | 105 | 0 | 0 |  | 0 | 3
PP |  |  |  | ODVODŇOVACÍ PROUŽEK dl. 140 m ŠTĚRKODRŤ ŠD/A 0/32 G/a min. 160 mm
VV |  |  |  | 105 = 105,000 [A] Celkové množství 105.000000 = 105,000 [B]
TS |  |  |  | - dodání kameniva predepsané kvality a zrnitosti - rozprostrení a zhutnení vrstvy v predepsané tlouštce - zrízení vrstvy bez rozlišení šírky, pokládání vrstvy po etapách - nezahrnuje postriky, nátery
P | 37 | 56334 | 2 | VOZOVKOVÉ VRSTVY ZE ŠTERKODRTI TL. DO 200MM | M2 | 6144 | 0 | 0 |  | 0 | 3
PP |  |  |  | ŠTĚRKODRŤ ŠD/A 0/32 G/e min. 150 mm ČSN 73 6126-1 ˇ E/def,2>60 MPa Měřeno z výkresu
VV |  |  |  | 6144 = 6144,000 [A]
TS |  |  |  | - dodání kameniva predepsané kvality a zrnitosti - rozprostrení a zhutnení vrstvy v predepsané tlouštce - zrízení vrstvy bez rozlišení šírky, pokládání vrstvy po etapách - nezahrnuje postriky, nátery
P | 80 | 56334 | 3 | VOZOVKOVÉ VRSTVY ZE ŠTERKODRTI TL. DO 200MM | M2 | 486 | 0 | 0 |  | 0 | 3
PP |  |  |  | Napojení ostatních komunikací a ploch ŠTĚRKODRŤ ŠD/A 0/32 G/e min. 150 mm ČSN 73 6126-1 ˇ E/def,2>60 MPa
VV |  |  |  | 486 = 486,000 [A] Celkové množství 486.000000 = 486,000 [B]
TS |  |  |  | - dodání kameniva predepsané kvality a zrnitosti - rozprostrení a zhutnení vrstvy v predepsané tlouštce - zrízení vrstvy bez rozlišení šírky, pokládání vrstvy po etapách - nezahrnuje postriky, nátery
P | 39 | 572123 | 1 | INFILTRACNÍ POSTRIK Z EMULZE DO 1,0KG/M2 | M2 | 6144 | 0 | 0 |  | 0 | 3
PP |  |  |  | NFILTRAČNÍ POSŘIK Z ASFALTOVÉ EMULZE PI-C 1,0 kg/m2/ ČSN 73 6129 ˇ E/def,2>120 MPa Měřeno z výkresu
VV |  |  |  | 6144 = 6144,000 [A]
TS |  |  |  | - dodání všech predepsaných materiálu pro postriky v predepsaném množství - provedení dle predepsaného technologického predpisu - zrízení vrstvy bez rozlišení šírky, pokládání vrstvy po etapách - úpravu napojení, ukoncení
P | 83 | 572123 | 3 | INFILTRACNÍ POSTRIK Z EMULZE DO 1,0KG/M2 | M2 | 486 | 0 | 0 |  | 0 | 3
PP |  |  |  | Napojení ostatních komunikací a ploch NFILTRAČNÍ POSŘIK Z ASFALTOVÉ EMULZE PI-C 1,0 kg/m2/ ČSN 73 6129 ˇ E/def,2>120 MPa
VV |  |  |  | 486 = 486,000 [A] Celkové množství 486.000000 = 486,000 [B]
TS |  |  |  | - dodání všech predepsaných materiálu pro postriky v predepsaném množství - provedení dle predepsaného technologického predpisu - zrízení vrstvy bez rozlišení šírky, pokládání vrstvy po etapách - úpravu napojení, ukoncení
P | 41 | 572214 | 1 | SPOJOVACÍ POSTRIK Z MODIFIK EMULZE DO 0,5KG/M2 | M2 | 6144 | 0 | 0 |  | 0 | 3
PP |  |  |  | SPOJOVACÍ POSTŘIK Z ASFALTOVÉ EMULZE PS PMB 0,50 kg/m2/ ČSN 73 6129 Měřeno z výkresu
VV |  |  |  | 6144 = 6144,000 [A]
TS |  |  |  | - dodání všech predepsaných materiálu pro postriky v predepsaném množství - provedení dle predepsaného technologického predpisu - zrízení vrstvy bez rozlišení šírky, pokládání vrstvy po etapách - úpravu napojení, ukoncení
P | 42 | 572214 | 2 | SPOJOVACÍ POSTRIK Z MODIFIK EMULZE DO 0,5KG/M2 | M2 | 6144 | 0 | 0 |  | 0 | 3
PP |  |  |  | SPOJOVACÍ POSTŘIK Z KATION. ASF. EMULZE PS PMB 0,40 kg/m2/ ČSN 73 6129 Měřeno ze situace
VV |  |  |  | 6144 = 6144,000 [A]
TS |  |  |  | - dodání všech predepsaných materiálu pro postriky v predepsaném množství - provedení dle predepsaného technologického predpisu - zrízení vrstvy bez rozlišení šírky, pokládání vrstvy po etapách - úpravu napojení, ukoncení
P | 81 | 572214 | 4 | SPOJOVACÍ POSTRIK Z MODIFIK EMULZE DO 0,5KG/M2 | M2 | 486 | 0 | 0 |  | 0 | 3
PP |  |  |  | Napojení ostatních komunikací a ploch SPOJOVACÍ POSTŘIK Z ASFALTOVÉ EMULZE PS PMB 0,50 kg/m2/ ČSN 73 6129
VV |  |  |  | 486 = 486,000 [A] Celkové množství 486.000000 = 486,000 [B]
TS |  |  |  | - dodání všech predepsaných materiálu pro postriky v predepsaném množství - provedení dle predepsaného technologického predpisu - zrízení vrstvy bez rozlišení šírky, pokládání vrstvy po etapách - úpravu napojení, ukoncení
P | 82 | 572214 | 5 | SPOJOVACÍ POSTRIK Z MODIFIK EMULZE DO 0,5KG/M2 | M2 | 486 | 0 | 0 |  | 0 | 3
PP |  |  |  | Napojení ostatních komunikací a ploch SPOJOVACÍ POSTŘIK Z KATION. ASF. EMULZE PS PMB 0,40 kg/m2/ ČSN 73 6129
VV |  |  |  | 486 = 486,000 [A] Celkové množství 486.000000 = 486,000 [B]
TS |  |  |  | - dodání všech predepsaných materiálu pro postriky v predepsaném množství - provedení dle predepsaného technologického predpisu - zrízení vrstvy bez rozlišení šírky, pokládání vrstvy po etapách - úpravu napojení, ukoncení
P | 44 | 574B34 | 1 | ASFALTOVÝ BETON PRO OBRUSNÉ VRSTVY MODIFIK ACO 11+ TL. 40MM | M2 | 6144 | 0 | 0 |  | 0 | 3
PP |  |  |  | ASFALTOVÝ KOBEREC PRO OBRUSNÉ VRSTVY ACO 11+ PmB 45/80-65 40 mm Povrch vozovky bude odvodněn podélným a příčným sklonem do přilehlých příkopů, bodových vpustí a liniových žlabů.
VV |  |  |  | 6144 = 6144,000 [A]
TS |  |  |  | - dodání smesi v požadované kvalite - ocištení podkladu - uložení smesi dle predepsaného technologického predpisu, zhutnení vrstvy v predepsané tlouštce - zrízení vrstvy bez rozlišení šírky, pokládání vrstvy po etapách, vcetne pracovních spar a spoju - úpravu napojení, ukoncení podél obrubníku, dilatacních zarízení, odvodnovacích proužku, odvodnovacu, vpustí, šachet a pod. - nezahrnuje postriky, nátery - nezahrnuje tesnení podél obrubníku, dilatacních zarízení, odvodnovacích proužku, odvodnovacu, vpustí, šachet a pod.
P | 84 | 574B34 | 2 | ASFALTOVÝ BETON PRO OBRUSNÉ VRSTVY MODIFIK ACO 11+ TL. 40MM | M2 | 486 | 0 | 0 |  | 0 | 3
PP |  |  |  | Napojení ostatních komunikací a ploch ASFALTOVÝ KOBEREC PRO OBRUSNÉ VRSTVY ACO 11+ PmB 45/80-65 40 mm
VV |  |  |  | 486 = 486,000 [A] Celkové množství 486.000000 = 486,000 [B]
TS |  |  |  | - dodání smesi v požadované kvalite - ocištení podkladu - uložení smesi dle predepsaného technologického predpisu, zhutnení vrstvy v predepsané tlouštce - zrízení vrstvy bez rozlišení šírky, pokládání vrstvy po etapách, vcetne pracovních spar a spoju - úpravu napojení, ukoncení podél obrubníku, dilatacních zarízení, odvodnovacích proužku, odvodnovacu, vpustí, šachet a pod. - nezahrnuje postriky, nátery - nezahrnuje tesnení podél obrubníku, dilatacních zarízení, odvodnovacích proužku, odvodnovacu, vpustí, šachet a pod.
P | 46 | 574D56 | 1 | ASFALTOVÝ BETON PRO LOŽNÍ VRSTVY MODIFIK ACL 16+, 16S TL. 60MM | M2 | 6144 | 0 | 0 |  | 0 | 3
PP |  |  |  | ASFALTOVÝ BETON PRO LOŽNÍ VRSTVY MOD. ACL 16S, PMB 60 mm ČSN EN 13108-1 Měřeno z výkresu
VV |  |  |  | 6144 = 6144,000 [A]
TS |  |  |  | - dodání smesi v požadované kvalite - ocištení podkladu - uložení smesi dle predepsaného technologického predpisu, zhutnení vrstvy v predepsané tlouštce - zrízení vrstvy bez rozlišení šírky, pokládání vrstvy po etapách, vcetne pracovních spar a spoju - úpravu napojení, ukoncení podél obrubníku, dilatacních zarízení, odvodnovacích proužku, odvodnovacu, vpustí, šachet a pod. - nezahrnuje postriky, nátery - nezahrnuje tesnení podél obrubníku, dilatacních zarízení, odvodnovacích proužku, odvodnovacu, vpustí, šachet a pod.
P | 85 | 574D56 | 2 | ASFALTOVÝ BETON PRO LOŽNÍ VRSTVY MODIFIK ACL 16+, 16S TL. 60MM | M2 | 486 | 0 | 0 |  | 0 | 3
PP |  |  |  | Napojení ostatních komunikací a ploch ASFALTOVÝ BETON PRO LOŽNÍ VRSTVY MOD. ACL 16S, PMB 60 mm ČSN EN 13108-1
VV |  |  |  | 486 = 486,000 [A] Celkové množství 486.000000 = 486,000 [B]
TS |  |  |  | - dodání smesi v požadované kvalite - ocištení podkladu - uložení smesi dle predepsaného technologického predpisu, zhutnení vrstvy v predepsané tlouštce - zrízení vrstvy bez rozlišení šírky, pokládání vrstvy po etapách, vcetne pracovních spar a spoju - úpravu napojení, ukoncení podél obrubníku, dilatacních zarízení, odvodnovacích proužku, odvodnovacu, vpustí, šachet a pod. - nezahrnuje postriky, nátery - nezahrnuje tesnení podél obrubníku, dilatacních zarízení, odvodnovacích proužku, odvodnovacu, vpustí, šachet a pod.
P | 47 | 574E46 | 1 | ASFALTOVÝ BETON PRO PODKLADNÍ VRSTVY ACP 16+, 16S TL. 50MM | M2 | 6144 | 0 | 0 |  | 0 | 3
PP |  |  |  | ASFALTOVÝ BETON PRO PODKLADNÍ VRSTVY ACP 16S 50 mm ČSN EN 13108-1 Měřeno z výkresu
VV |  |  |  | 6144 = 6144,000 [A]
TS |  |  |  | - dodání smesi v požadované kvalite - ocištení podkladu - uložení smesi dle predepsaného technologického predpisu, zhutnení vrstvy v predepsané tlouštce - zrízení vrstvy bez rozlišení šírky, pokládání vrstvy po etapách, vcetne pracovních spar a spoju - úpravu napojení, ukoncení podél obrubníku, dilatacních zarízení, odvodnovacích proužku, odvodnovacu, vpustí, šachet a pod. - nezahrnuje postriky, nátery - nezahrnuje tesnení podél obrubníku, dilatacních zarízení, odvodnovacích proužku, odvodnovacu, vpustí, šachet a pod.
P | 86 | 574E46 | 3 | ASFALTOVÝ BETON PRO PODKLADNÍ VRSTVY ACP 16+, 16S TL. 50MM | M2 | 486 | 0 | 0 |  | 0 | 3
PP |  |  |  | Napojení ostatních komunikací a ploch ASFALTOVÝ BETON PRO PODKLADNÍ VRSTVY ACP 16S 50 mm ČSN EN 13108-1
VV |  |  |  | 486 = 486,000 [A] Celkové množství 486.000000 = 486,000 [B]
TS |  |  |  | - dodání smesi v požadované kvalite - ocištení podkladu - uložení smesi dle predepsaného technologického predpisu, zhutnení vrstvy v predepsané tlouštce - zrízení vrstvy bez rozlišení šírky, pokládání vrstvy po etapách, vcetne pracovních spar a spoju - úpravu napojení, ukoncení podél obrubníku, dilatacních zarízení, odvodnovacích proužku, odvodnovacu, vpustí, šachet a pod. - nezahrnuje postriky, nátery - nezahrnuje tesnení podél obrubníku, dilatacních zarízení, odvodnovacích proužku, odvodnovacu, vpustí, šachet a pod.
P | 49 | 58212 | R | DLÁŽDENÉ KRYTY Z VELKÝCH KOSTEK DO BETONOVÉHO LOŽE | M2 | 105 | 0 | 0 |  | 0 | 3
PP |  |  |  | ODVODŇOVACÍ PROUŽEK dl. 140 m Plocha 140*0.75=105 m2 Zpětn. použ. Dlaž. kamenných kostek tl. 100 mm z pol. č. 113374 do betonového lože C20/25n-XF3 tl. 40 mm s vyspárováním M25-XF4
VV |  |  |  | 105 = 105,000 [A] Celkové množství 105.000000 = 105,000 [B]
TS |  |  |  | - dodání dlažebního materiálu v požadované kvalite, dodání materiálu pro predepsané lože v tlouštce predepsané dokumentací a pro predepsanou výpln spar - ocištení podkladu - uložení dlažby dle predepsaného technologického predpisu vcetne predepsané podkladní vrstvy a predepsané výplne spar - zrízení vrstvy bez rozlišení šírky, pokládání vrstvy po etapách - úpravu napojení, ukoncení podél obrubníku, dilatacních zarízení, odvodnovacích proužku, odvodnovacu, vpustí, šachet a pod., nestanoví-li zadávací dokumentace jinak - nezahrnuje postriky, nátery - nezahrnuje tesnení podél obrubníku, dilatacních zarízení, odvodnovacích proužku, odvodnovacu, vpustí, šachet a pod.
P | 51 | 582611 | 2 | KRYTY Z BETON DLAŽDIC SE ZÁMKEM ŠEDÝCH TL 60MM DO LOŽE Z KAM | M2 | 2 | 0 | 0 |  | 0 | 3
PP |  |  |  | Doplnění / výměná poškozených dlaždic při demonrtáži dopravních značek Z3, umístěných mímo oblouk.
VV |  |  |  | 2 = 2,000 [A] Celkové množství 2.000000 = 2,000 [B]
TS |  |  |  | - dodání dlažebního materiálu v požadované kvalite, dodání materiálu pro predepsané lože v tlouštce predepsané dokumentací a pro predepsanou výpln spar - ocištení podkladu - uložení dlažby dle predepsaného technologického predpisu vcetne predepsané podkladní vrstvy a predepsané výplne spar - zrízení vrstvy bez rozlišení šírky, pokládání vrstvy po etapách - úpravu napojení, ukoncení podél obrubníku, dilatacních zarízení, odvodnovacích proužku, odvodnovacu, vpustí, šachet a pod., nestanoví-li zadávací dokumentace jinak - nezahrnuje postriky, nátery - nezahrnuje tesnení podél obrubníku, dilatacních zarízení, odvodnovacích proužku, odvodnovacu, vpustí, šachet a pod.
P | 52 | 58920 |  | VÝPLN SPAR MODIFIKOVANÝM ASFALTEM | M | 296 | 0 | 0 |  | 0 | 3
PP |  |  |  | Výplň spar mezí pref. tvárn. - příkopové žlaby z bet. tvarnic - dilatační spáry V místě odv. proužku Afaltová zálivka za horka TYP N2 DLE ČSN EN 14 188-1
VV |  |  |  | 10+140+146 = 296,000 [A] Celkové množství 296.000000 = 296,000 [B]
TS |  |  |  | položka zahrnuje: - dodávku predepsaného materiálu - vycištení a výpln spar tímto materiálem
P | 53 | 58940 |  | VÝPLN SPAR MC | M | 100 | 0 | 0 |  | 0 | 3
PP |  |  |  | M25-XF4 - SPÁRY - PŘÍKOPVÉ TVÁRNICE
VV |  |  |  | 100 = 100,000 [A] Celkové množství 100.000000 = 100,000 [B]
TS |  |  |  | položka zahrnuje: - dodávku predepsaného materiálu - vycištení a výpln spar tímto materiálem
SD |  | 6 |  | Úpravy povrchů, podlahy, výplně otvorů |  |  |  | 0
P | 54 | 626112 |  | REPROFILACE PODHLEDU, SVISLÝCH PLOCH SANACNÍ MALTOU JEDNOVRST TL 20MM | M2 | 150 | 0 | 0 |  | 0 | 3
PP |  |  |  | Sanace propustku v km 1,76511 Úprava vtoku
VV |  |  |  | 150 = 150,000 [A]
TS |  |  |  | položka zahrnuje: dodávku veškerého materiálu potrebného pro predepsanou úpravu v predepsané kvalite nutné vyspravení podkladu, prípadne zatrení spar zdiva položení vrstvy v predepsané tlouštce potrebná lešení a podperné konstrukce
SD |  | 7 |  | Přidružená stavební výroba |  |  |  | 0
P | 55 | 702212 |  | KABELOVÁ CHRÁNICKA ZEMNÍ DN PRES 100 DO 200 MM | M | 20 | 0 | 0 |  | 0 | 3
PP |  |  |  | Kabelové chráničky, ochranná trubka korugovaná, DN 160 (2x, min. hloubka uložení 1.0 m, 2x, min. hloubka uložení 1.0 m) V místě přechodu pro chodce (2x přechod pro chodce).
VV |  |  |  | 10+10 = 20,000 [A] Celkové množství 20.000000 = 20,000 [B]
TS |  |  |  | 1. Položka obsahuje: – prípravu podkladu pro osazení 2. Položka neobsahuje: X 3. Zpusob merení: Merí se metr délkový.
SD |  | 8 |  | Potrubí |  |  |  | 0
P | 56 | 87433 |  | POTRUBÍ Z TRUB PLASTOVÝCH ODPADNÍCH DN DO 150MM | M | 250 | 0 | 0 |  | 0 | 3
PP |  |  |  | Včetně napojení UV a HV na kanal.
VV |  |  |  | 250 = 250,000 [A]
TS |  |  |  | položky pro zhotovení potrubí platí bez ohledu na sklon zahrnuje: - výrobní dokumentaci (vcetne technologického predpisu) - dodání veškerého trubního a pomocného materiálu (trouby, trubky, tvarovky, spojovací a tesnící materiál a pod.), podperných, závesných a upevnovacích prvku, vcetne potrebných úprav - úprava a príprava podkladu a podper, ocištení a ošetrení podkladu a podper - zrízení plne funkcního potrubí, kompletní soustavy, podle príslušného technologického predpisu - zrízení potrubí i jednotlivých cástí po etapách, vcetne pracovních spar a spoju, pracovního zaslepení koncu a pod. - úprava prostupu, pruchodu šachtami a komorami, okolí podper a vyústení, zaústení, napojení, vyvedení a upevnení odpad. výustí - ochrana potrubí náterem (vc. úpravy povrchu), prípadne izolací, nejsou-li tyto práce predmetem jiné položky - úprava, ocištení a ošetrení prostoru kolem potrubí - položky platí pro práce provádené v prostoru zapaženém i nezapaženém a i v kolektorech, chránickách - položky zahrnují i práce spojené s nutnými obtoky, prevádením a cerpáním vody nezahrnuje zkoušky vodotesnosti a televizní prohlídku
P | 78 | 895111 |  | DRENÁŽNÍ ŠACHTICE NORMÁLNÍ Z BETON DÍLCU ŠN 60 | KUS | 9 | 0 | 0 |  | 0 | 3
PP |  |  |  | Revizní drenážní šachtice - 9 ks Poklopy D 400 - pojízdní
VV |  |  |  | 9 = 9,000 [A]
TS |  |  |  | položka zahrnuje: - poklopy s rámem predepsaného materiálu a tvaru - dodání a osazení predepsaných skruží požadovaného tvaru a vlastností, jejich skladování, dopravu vnitrostaveništní i mimostaveništní - výpln, tesnení a tmelení spár a spoju, - ocištení a ošetrení úložných ploch - predepsané podkladní konstrukce
P | 57 | 89712 |  | VPUST KANALIZACNÍ ULICNÍ KOMPLETNÍ Z BETONOVÝCH DÍLCU | KUS | 14 | 0 | 0 |  | 0 | 3
PP
VV |  |  |  | 14 = 14,000 [A] Celkové množství 14.000000 = 14,000 [B]
TS |  |  |  | položka zahrnuje: - dodávku a osazení predepsaných dílu vcetne mríže - výpln, tesnení a tmelení spar a spoju, - opatrení povrchu betonu izolací proti zemní vlhkosti v cástech, kde prijdou do styku se zeminou nebo kamenivem, - predepsané podkladní konstrukce
P | 58 | 897726 |  | CISTÍCÍ KUSY ŠTERBIN ŽLABU Z BETON DÍLCU SV. ŠÍRKY DO 400MM | KUS | 10 | 0 | 0 |  | 0 | 3
PP
VV |  |  |  | 10 = 10,000 [A]
TS |  |  |  | položka zahrnuje dodávku a osazení predepsaného dílce nezahrnuje predepsané podkladní konstrukce
P | 59 | 89921 |  | VÝŠKOVÁ ÚPRAVA POKLOPU | KUS | 15 | 0 | 0 |  | 0 | 3
PP |  |  |  | Rektifikaci a úpravu poklopů na stávajících revizních, šachtách, stávajících šoupátek, podzemních hydrantů, šoupátek na vodovodních přípojkách
VV |  |  |  | 15 = 15,000 [A] Celkové množství 15.000000 = 15,000 [B]
TS |  |  |  | - položka výškové úpravy zahrnuje všechny nutné práce a materiály pro zvýšení nebo snížení zarízení (vcetne nutné úpravy stávajícího povrchu vozovky nebo chodníku).
SD |  | 9 |  | Ostatní konstrukce a práce |  |  |  | 0
P | 60 | 9111A1 |  | ZÁBRADLÍ SILNICNÍ S VODOR MADLY - DODÁVKA A MONTÁŽ | M | 10 | 0 | 0 |  | 0 | 3
PP |  |  |  | Zábradlí kolem vtoku u propustku v km 1,76511 Povinný odkup materiálu Zhotovitelem!
VV |  |  |  | 10 = 10,000 [A] Celkové množství 10.000000 = 10,000 [B]
TS |  |  |  | položka zahrnuje: - dodání zábradlí vcetne predepsané povrchové úpravy - osazení sloupku zaberanením nebo osazením do betonových bloku (vcetne betonových bloku a nutných zemních prací) - prípadné bednení ( trubku) betonové patky v gabionové zdi
P | 61 | 9111A3 |  | ZÁBRADLÍ SILNICNÍ S VODOR MADLY - DEMONTÁŽ S PRESUNEM | M | 10 | 0 | 0 |  | 0 | 3
PP |  |  |  | Odstranění stávající zábradelní konstrukce kolem vtoku u propustku v km 1,76511 Povinný odkup materiálu Zhotovitelem
VV |  |  |  | 10 = 10,000 [A] Celkové množství 10.000000 = 10,000 [B]
TS |  |  |  | položka zahrnuje: - demontáž a odstranení zarízení - jeho odvoz na predepsané místo
P | 62 | 9113B1 |  | SVODIDLO OCEL SILNIC JEDNOSTR, ÚROVEN ZADRŽ H1 -DODÁVKA A MONTÁŽ | M | 35 | 0 | 0 |  | 0 | 3
PP |  |  |  | !!!Položka NEBUDE čerpána (použitá) v případě uzavírky obou jízdních pruhu v úseku SO 101.2.1!!! V případě zachování provozu v úseku SO 101.2.1 behem stavebních prací, pro čerpání položky bude nutný souhlas TDI. Zpětné vrácení svodidla (náhrada poškozených částí)
VV |  |  |  | 35 = 35,000 [A] Celkové množství 35.000000 = 35,000 [B]
TS |  |  |  | položka zahrnuje: - kompletní dodávku všech dílu ocelového svodidla s predepsanou povrchovou úpravou vcetne spojovacích prvku - montáž a osazení svodidla, osazení sloupku zaberanením nebo osazením do betonových bloku (vcetne betonových bloku a nutných zemních prací - ukoncení zapuštením do betonových bloku (vcetne betonového bloku a nutných zemních prací) nebo koncovkou - prechod na jiný typ svodidla nebo pres mostní záver - ochranu proti bludným proudum a vývody pro jejich merení nezahrnuje odrazky nebo retroreflexní fólie
P | 64 | 914131 | 1 | DOPRAVNÍ ZNACKY ZÁKLADNÍ VELIKOSTI OCELOVÉ FÓLIE TR 2 - DODÁVKA A MONTÁŽ | KUS | 5 | 0 | 0 |  | 0 | 3
PP |  |  |  | Výměna v případě poškození / stáří POLOŽKA BUDE ČERPÁNÁ NA ZÁKLADĚ VYJADŘENÍ AD A TDS A SOUHLASU TDI!
VV |  |  |  | 5 = 5,000 [A] Celkové množství 5.000000 = 5,000 [B]
TS |  |  |  | položka zahrnuje: - dodávku a montáž znacek v požadovaném provedení
P | 65 | 914131 | 2 | DOPRAVNÍ ZNACKY ZÁKLADNÍ VELIKOSTI OCELOVÉ FÓLIE TR 2 - DODÁVKA A MONTÁŽ | KUS | 2 | 0 | 0 |  | 0 | 3
PP |  |  |  | Vodicí tabule Z3 - nové značky
VV |  |  |  | 2 = 2,000 [A] Celkové množství 2.000000 = 2,000 [B]
TS |  |  |  | položka zahrnuje: - dodávku a montáž znacek v požadovaném provedení
P | 66 | 914132 |  | DOPRAVNÍ ZNACKY ZÁKLADNÍ VELIKOSTI OCELOVÉ FÓLIE TR 2 - MONTÁŽ S PREMÍSTENÍM | KUS | 8 | 0 | 0 |  | 0 | 3
PP |  |  |  | Zpětná montáž vodicích tabulí - 5 +3 ks (z položky 914133.2)
VV |  |  |  | 5+3 = 8,000 [A] Celkové množství 8.000000 = 8,000 [B]
TS |  |  |  | položka zahrnuje: - dopravu demontované znacky z docasné skládky - osazení a montáž znacky na míste urceném projektem - nutnou opravu poškozených cástí nezahrnuje dodávku znacky
P | 67 | 914133 | 1 | DOPRAVNÍ ZNACKY ZÁKLADNÍ VELIKOSTI OCELOVÉ FÓLIE TR 2 - DEMONTÁŽ | KUS | 5 | 0 | 0 |  | 0 | 3
PP |  |  |  | Výměna v případě poškození / stáří POLOŽKA BUDE ČERPÁNÁ NA ZÁKLADĚ VYJADŘENÍ AD A TDS A SOUHLASU TDI!
VV |  |  |  | 5 = 5,000 [A] Celkové množství 5.000000 = 5,000 [B]
TS |  |  |  | Položka zahrnuje odstranení, demontáž a odklizení materiálu s odvozem na predepsané místo
P | 68 | 914133 | 2 | DOPRAVNÍ ZNACKY ZÁKLADNÍ VELIKOSTI OCELOVÉ FÓLIE TR 2 - DEMONTÁŽ | KUS | 8 | 0 | 0 |  | 0 | 3
PP |  |  |  | Demontáž vodicích tabulí Z3 (3 ks) - zružení vodicích tabulí, umístěných mimo oblouk (včetně sloupků - 3 ks - Povinný odkup materiálu Zhotovitelem!) Demontáž vodicích tabulí Z3 (5ks) - včetně sloupků 5 ks (sloupky - Povinný odkup materiálu Zhotovitelem!). Značky (5 ks) se následně použijí zpět Obnová povrchu (zámková dlažba) chodníku je zohledněna v pol. č. 582611.2
VV |  |  |  | 3+5 = 8,000 [A] Celkové množství 8.000000 = 8,000 [B]
TS |  |  |  | Položka zahrnuje odstranení, demontáž a odklizení materiálu s odvozem na predepsané místo
P | 69 | 914921 |  | SLOUPKY A STOJKY DOPRAVNÍCH ZNACEK Z OCEL TRUBEK DO PATKY - DODÁVKA A MONTÁŽ | KUS | 5 | 0 | 0 |  | 0 | 3
PP |  |  |  | Sloupky pro vodicí tabule Z3 - 5 ks
VV |  |  |  | 5 = 5,000 [A] Celkové množství 5.000000 = 5,000 [B]
TS |  |  |  | položka zahrnuje: - sloupky a upevnovací zarízení vcetne jejich osazení (betonová patka, zemní práce)
P | 70 | 915111 |  | VODOROVNÉ DOPRAVNÍ ZNACENÍ BARVOU HLADKÉ - DODÁVKA A POKLÁDKA | M2 | 3500 | 0 | 0 |  | 0 | 3
PP |  |  |  | Bíla barva. Předznačení a obnová po třech měsicích Žlutá barva - vodorovné dopravní značení V 11a Jedná se o následující vodorovné dopravní značení: V 1a, V1b, V 2a, V 2b, V 4, V 7, V 13a
VV |  |  |  | 3500 = 3500,000 [A] Celkové množství 3500.000000 = 3500,000 [B]
TS |  |  |  | položka zahrnuje: - dodání a pokládku náterového materiálu (merí se pouze natíraná plocha) - predznacení a reflexní úpravu
P | 71 | 915221 |  | VODOR DOPRAV ZNAC PLASTEM STRUKTURÁLNÍ NEHLUCNÉ - DOD A POKLÁDKA | M2 | 175 | 0 | 0 |  | 0 | 3
PP |  |  |  | Na žádost obce bude doplněna optická psychologická brzda (č. V 18) před směrovým obloukem (z obou stran) v km 2,120-2,166.
VV |  |  |  | 175 = 175,000 [A] Celkové množství 175.000000 = 175,000 [B]
TS |  |  |  | položka zahrnuje: - dodání a pokládku náterového materiálu (merí se pouze natíraná plocha) - predznacení a reflexní úpravu
P | 72 | 91551 |  | VODOROVNÉ DOPRAVNÍ ZNACENÍ - PREDEM PRIPRAVENÉ SYMBOLY | KUS | 21 | 0 | 0 |  | 0 | 3
PP |  |  |  | Bíla barva. Předznačení a obnová po třech měsicích Jedná se o následující vodorovné dopravní značení: V 5, V 6a, V 9a
VV |  |  |  | 21 = 21,000 [A]
TS |  |  |  | položka zahrnuje: - dodání a pokládku predepsaného symbolu - zahrnuje predznacení a reflexní úpravu
P | 73 | 917224 |  | SILNICNÍ A CHODNÍKOVÉ OBRUBY Z BETONOVÝCH OBRUBNÍKU ŠÍR 150MM | M | 50 | 0 | 0 |  | 0 | 3
PP |  |  |  | Nove silniční betonové obrubníky 25/15/100 C35/45 XF4 do betonového lože C 20/25 N-XF3 Stávající betonové obrubníky, které jsou ponecháné - 20% (50 m) nových betonových obrubníku, které budou poškozené pří rekonstrukčních pracích z celkové délky 4+73+40+25+40+50+18=250 m
VV |  |  |  | 50 = 50,000 [A] Celkové množství 50.000000 = 50,000 [B]
TS |  |  |  | Položka zahrnuje: dodání a pokládku betonových obrubníku o rozmerech predepsaných zadávací dokumentací betonové lože i bocní betonovou operku.
P | 74 | 919111 |  | REZÁNÍ ASFALTOVÉHO KRYTU VOZOVEK TL DO 50MM | M | 286 | 0 | 0 |  | 0 | 3
PP |  |  |  | V místě odvodňovacího proužku a ŠŽ
VV |  |  |  | 140+146 = 286,000 [A] Celkové množství 286.000000 = 286,000 [B]
TS |  |  |  | položka zahrnuje rezání vozovkové vrstvy v predepsané tlouštce, vcetne spotreby vody
P | 75 | 93513 |  | ŠTERBINOVÉ ŽLABY Z BET DÍLCU ŠÍR 500MM VÝŠ 500MM | M | 118 | 0 | 0 |  | 0 | 3
PP |  |  |  | umístění viz. situační výkres
VV |  |  |  | 118 = 118,000 [A]
TS |  |  |  | položka zahrnuje: - veškerý materiál, výrobky a polotovary, vcetne mimostaveništní a vnitrostaveništní dopravy (rovnež presuny), vcetne naložení a složení,prípadne s uložením. - veškeré práce nutné pro zrízení techto konstrukcí, vcetne zemních prací, lože, ukoncení, patek, spárování, úpravy vtoku a výtoku. Merí se v [m] délky osy žlabu bez cistících kusu a odtokových vpustí.
P | 76 | 935212 |  | PRÍKOPOVÉ ŽLABY Z BETON TVÁRNIC ŠÍR DO 600MM DO BETONU TL 100MM | M | 50 | 0 | 0 |  | 0 | 3
PP |  |  |  | Příkopový žlab v km 1,4
VV |  |  |  | 50 = 50,000 [A] Celkové množství 50.000000 = 50,000 [B]
TS |  |  |  | položka zahrnuje: - dodávku a uložení príkopových tvárnic predepsaného rozmeru a kvality - dodání a rozprostrení lože z predepsaného materiálu v predepsané kvalitea v predepsané tlouštce - veškerou manipulaci s materiálem, vnitrostaveništní i mimostaveništní dopravu - ukoncení, patky, spárování - merí se v metrech bežných délky osy žlabu
P | 77 | 97619 | R | VYBOURÁNÍ DROBNÝCH PREDMETU OSTATNÍCH | KUS | 14 | 0 | 0 |  | 0 | 3
PP |  |  |  | Odstranění stávajících UV. Odpad z demolice vpustí: cca 20 m3 - odvoz na skládku k likvidací (pol. 015140)
VV |  |  |  | 14 = 14,000 [A] Celkové množství 14.000000 = 14,000 [B]
TS |  |  |  | - položka zahrnuje veškerou manipulaci s vybouranou sutí a hmotami vcetne uložení na skládku. Nezahrnuje poplatek za skládku, který se vykazuje v položce 0141** (s výjimkou malého množství bouraného materiálu, kde je možné poplatek zahrnout do jednotkové ceny bourání – tento fakt musí být uveden v doplnujícím textu k položce) - položka zahrnuje veškeré další práce plynoucí z technologického predpisu a z platných predpisu

## SO 101.2.2
EstiCon |  |  |  | Firma: | [6 empty] | 3
Soupis prací objektu
S | Stavba: | II/115 hr. m. Prahy |  | Lety, rekonstrukce 1. úsek - oblast Černošice |  |  | SO 101.2.2 | 0 |  | 0 | 2
O | Rozpočet: | SO 101.2.2 |  | Rekonstrukce komunikace, 1. úsek, km 1,290-KÚ - Údržba povrchu | [5 empty] | 0.15 | 2
Typ | Poř. číslo | Kód položky | Varianta | Název Položky | MJ | Množství | Cena |  | Cenová soustava | 0.21
[7 empty] | Jednotková | Celkem
0 | 1 | 2 | 3 | 4 | 5 | 6 | 7 | 8 | 9
SD |  | 1 |  | Zemní práce |  |  |  | 0
P | 1 | 113726 |  | FRÉZOVÁNÍ ZPEVNENÝCH PLOCH ASFALTOVÝCH, ODVOZ DO 12KM | M3 | 76.2 | 0 | 0 |  | 0 | 3
PP |  |  |  | ODFRÉZOVÁNÍ ASF. OBRUSNÉ VRSTVY - 60 mm Plocha frézování: 1180+140=1320 m2 Vrstva neobsahuje PAU - materiál bude rozfrézován a následně provedená recyklace za studena dle TP 208 na vrstvu RS CA do mocnosti min. 200 mm Povinný odkup materiálů Zhotovitelem.
VV |  |  |  | (140+1130)*0.06 = 76,200 [A]
TS |  |  |  | Položka zahrnuje veškerou manipulaci s vybouranou sutí a s vybouranými hmotami vc. uložení na skládku. Nezahrnuje poplatek za skládku, který se vykazuje v položce 0141** (s výjimkou malého množství bouraného materiálu, kde je možné poplatek zahrnout do jednotkové ceny bourání – tento fakt musí být uveden v doplnujícím textu k položce).
P | 2 | 17120 |  | ULOŽENÍ SYPANINY DO NÁSYPU A NA SKLÁDKY BEZ ZHUTNENÍ | M3 | 76.2 | 0 | 0 |  | 0 | 3
PP |  |  |  | Vyfréz. materiál z pol. 113726. Uložení na mezideponii
VV |  |  |  | 76.2 = 76,200 [A] Celkové množství 76.200000 = 76,200 [B]
TS |  |  |  | položka zahrnuje: - kompletní provedení zemní konstrukce do predepsaného tvaru - ošetrení úložište po celou dobu práce v nem vc. klimatických opatrení - ztížení v okolí vedení, konstrukcí a objektu a jejich docasné zajištení - ztížení provádení ve ztížených podmínkách a stísnených prostorech - ztížené ukládání sypaniny pod vodu - ukládání po vrstvách a po jiných nutných cástech (figurách) vc. dosypávek - spouštení a nošení materiálu - úprava, ocištení a ochrana podloží a svahu - svahování, uzavírání povrchu svahu - udržování úložište a jeho ochrana proti vode - odvedení nebo obvedení vody v okolí úložište a v úložišti - veškeré pomocné konstrukce umožnující provedení zemní konstrukce (príjezdy, sjezdy, nájezdy, lešení, podperné konstrukce, premostení, zpevnené plochy, zakrytí a pod.)
SD |  | 5 |  | Komunikace |  |  |  | 0
P | 3 | 572214 |  | SPOJOVACÍ POSTRIK Z MODIFIK EMULZE DO 0,5KG/M2 | M2 | 1270 | 0 | 0 |  | 0 | 3
PP |  |  |  | OSPOJOVACÍ POSTŘIK Z MODIF. KATION. ASF. EMULZE - PS PMB - 0,40 kg/m2 - ČSN 73 6129 Plocha: 1180+140=1320 m2
VV |  |  |  | 1270 = 1270,000 [A]
TS |  |  |  | - dodání všech predepsaných materiálu pro postriky v predepsaném množství - provedení dle predepsaného technologického predpisu - zrízení vrstvy bez rozlišení šírky, pokládání vrstvy po etapách - úpravu napojení, ukoncení
P | 4 | 574B56 |  | ASFALTOVÝ BETON PRO OBRUSNÉ VRSTVY MODIFIK ACO 16+, 16S TL. 60MM | M2 | 1270 | 0 | 0 |  | 0 | 3
PP |  |  |  | Plocha: 1130+140=1270 m2 ASFALTOVÝ KOBEREC PRO OBRUSNÉ VRSTVY ACO 16+, PmB 45/80-65
VV |  |  |  | 140+1130 = 1270,000 [A]
TS |  |  |  | - dodání smesi v požadované kvalite - ocištení podkladu - uložení smesi dle predepsaného technologického predpisu, zhutnení vrstvy v predepsané tlouštce - zrízení vrstvy bez rozlišení šírky, pokládání vrstvy po etapách, vcetne pracovních spar a spoju - úpravu napojení, ukoncení podél obrubníku, dilatacních zarízení, odvodnovacích proužku, odvodnovacu, vpustí, šachet a pod. - nezahrnuje postriky, nátery - nezahrnuje tesnení podél obrubníku, dilatacních zarízení, odvodnovacích proužku, odvodnovacu, vpustí, šachet a pod.
P | 5 | 58920 |  | VÝPLN SPAR MODIFIKOVANÝM ASFALTEM | M | 500 | 0 | 0 |  | 0 | 3
PP |  |  |  | Vyplnění trhlin asfaltovou zálivkou za horka na ploše 1320 m2
VV |  |  |  | 500 = 500,000 [A]
TS |  |  |  | položka zahrnuje: - dodávku predepsaného materiálu - vycištení a výpln spar tímto materiálem
SD |  | 9 |  | Ostatní konstrukce a práce |  |  |  | 0
P | 6 | 915111 |  | VODOROVNÉ DOPRAVNÍ ZNACENÍ BARVOU HLADKÉ - DODÁVKA A POKLÁDKA | M2 | 500 | 0 | 0 |  | 0 | 3
PP |  |  |  | Bíla barva. Předznačení a obnová po třech měsicích Jedná se o následující vodorovné dopravní značení: V 1a, V 2b, V 13a,
VV |  |  |  | 500 = 500,000 [A] Celkové množství 500.000000 = 500,000 [B]
TS |  |  |  | položka zahrnuje: - dodání a pokládku náterového materiálu (merí se pouze natíraná plocha) - predznacení a reflexní úpravu
P | 7 | 919113 |  | REZÁNÍ ASFALTOVÉHO KRYTU VOZOVEK TL DO 150MM | M | 800 | 0 | 0 |  | 0 | 3
PP
VV |  |  |  | 800 = 800,000 [A]
TS |  |  |  | položka zahrnuje rezání vozovkové vrstvy v predepsané tlouštce, vcetne spotreby vody

## SO 111
EstiCon |  |  |  | Firma: | [6 empty] | 3
Soupis prací objektu
S | Stavba: | II/115 hr. m. Prahy |  | Lety, rekonstrukce 1. úsek - oblast Černošice |  |  | SO 111 | 0 |  | 0 | 2
O | Rozpočet: | SO 111 |  | Sjezdy, 1. úsek | [5 empty] | 0.15 | 2
Typ | Poř. číslo | Kód položky | Varianta | Název Položky | MJ | Množství | Cena |  | Cenová soustava | 0.21
[7 empty] | Jednotková | Celkem
0 | 1 | 2 | 3 | 4 | 5 | 6 | 7 | 8 | 9
SD |  | 0 |  | Všeobecné konstrukce a práce |  |  |  | 0
P | 1 | 014103 | R | ULOŽENÍ ODPADU ZE STAVBY NA SKLÁDKU S OPRÁVNĚNÍM K OPĚTOVNÉMU VYUŽITÍ - RECYKLAČNÍ STŘEDISKO | t | 135.6 | 0 | 0 |  | 0 | 3
PP |  |  |  | 17 05 04 - Zemina a kamení neuvedené pod číslem 17 05 03 Nepotřebný výkopek - zemina, kamení - nevhodný materiál pro další použí na této stavbě Odtížení AZ - odpad z pol. 123738.1 Koef. 1.808
VV |  |  |  | 75*1.808 = 135,600 [A] Celkové množství 135.600000 = 135,600 [B]
TS |  |  |  | Položka zahrnuje : - Náklad na uložení do recyklačního střediska či na skládku s oprávněním k opětovnému využítí dodaného typu odpadu. - Zhotovitel doloží platné oprávnění opravňující ho k nakládání s odpady. Dále předloží doklady o uložení tzv. Průvodku odpadu (s uvedením SPZ, množství-váhy, názvu odpadu, místo dalšího využí odpadu). Tuto průvodku odsouhlasí zástupci smluvních stran.
P | 2 | 015240 | R | POPLATKY ZA LIKVIDACI ODPADU NEKONTAMINOVANÝCH - 20 03 99 ODPAD PODOBNÝ KOMUNÁLNÍMU ODPADU | T | 2 | 0 | 0 |  | 0 | 3
PP |  |  |  | Odpad, který vzníka po dobu výstavby
VV |  |  |  | 2 = 2,000 [A] Celkové množství 2.000000 = 2,000 [B]
TS |  |  |  | 1. Položka obsahuje: – veškeré poplatky provozovateli skládky, recyklacní linky nebo jiného zarízení na zpracování nebo likvidaci odpadu související s prevzetím, uložením, zpracováním nebo likvidací odpadu – náklady spojené s dopravou odpadu z místa stavby na místo prevzetí provozovatelem skládky, recyklacní linky nebo jiného zarízení na zpracování nebo likvidaci odpadu 2. Zpusob merení: Tunou se rozumí hmotnost odpadu vytrídeného v souladu se zákonem c. 541/2020 Sb., o nakládání s odpady, v platném znení.
SD |  | 1 |  | Zemní práce |  |  |  | 0
P | 3 | 11110 |  | ODSTRANENÍ TRAVIN | M2 | 500 | 0 | 0 |  | 0 | 3
PP |  |  |  | Vyčištění sjezdů od náletových dřevin a travin
VV |  |  |  | Měřeno z výkresu 500 = 500,000 [A] Celkové množství 500.000000 = 500,000 [B]
TS |  |  |  | odstranení travin bez ohledu na zpusob provedení premístení travin s uložením na hromady
P | 4 | 111208 |  | ODSTRANENÍ KROVIN S ODVOZEM DO 20KM | M2 | 250 | 0 | 0 |  | 0 | 3
PP |  |  |  | Vyčištění sjezdů od náletových dřevin a travin
VV |  |  |  | 250 = 250,000 [A]
TS |  |  |  | odstranení krovin a stromu do prumeru 100 mm doprava drevin na predepsanou vzdálenost spálení na hromadách nebo štepkování
P | 5 | 113148 |  | ODSTRANENÍ KRYTU ZPEVNENÝCH PLOCH S CEMENT POJIVEM, ODVOZ DO 20KM | M3 | 45.9 | 0 | 0 |  | 0 | 3
PP |  |  |  | Odstranění vrchní vrstvy konstrukce sjezdů cca 0,15 m - odvoz na skládku k likvidaci Plocha sjezdů 306 m2
VV |  |  |  | 306*0.15 = 45,900 [A] Celkové množství 45.900000 = 45,900 [B]
TS |  |  |  | Položka zahrnuje veškerou manipulaci s vybouranou sutí a s vybouranými hmotami vc. uložení na skládku. Nezahrnuje poplatek za skládku, který se vykazuje v položce 0141** (s výjimkou malého množství bouraného materiálu, kde je možné poplatek zahrnout do jednotkové ceny bourání – tento fakt musí být uveden v doplnujícím textu k položce).
SD |  | 5 |  | Komunikace |  |  |  | 0
P | 6 | 56363 |  | VOZOVKOVÉ VRSTVY Z RECYKLOVANÉHO MATERIÁLU TL DO 150MM | M2 | 306 | 0 | 0 |  | 0 | 3
PP |  |  |  | Betonový recyklát tloušťky 0,15m. (dle TP 208, TP 210)
VV |  |  |  | 306 = 306,000 [A] Celkové množství 306.000000 = 306,000 [B]
TS |  |  |  | - dodání recyklátu v požadované kvalite - ocištení podkladu - uložení recyklátu dle predepsaného technologického predpisu, zhutnení vrstvy v predepsané tlouštce - zrízení vrstvy bez rozlišení šírky, pokládání vrstvy po etapách, vcetne pracovních spar a spoju - úpravu napojení, ukoncení - nezahrnuje postriky, nátery

## SO 114SO 114.1
EstiCon |  |  |  | Firma: | [6 empty] | 3
Soupis prací objektu
S | Stavba: | II/115 hr. m. Prahy |  | Lety, rekonstrukce 1. úsek - oblast Černošice |  |  | SO 114.1 | 0 |  | 0 | 2
O | Objekt: | SO 114 |  | Obrubníky Černošice | [5 empty] | 0.15 | 2
O1 | Rozpočet: | SO 114.1 |  | Obnova a oprava | [5 empty] | 0.21
Typ | Poř. číslo | Kód položky | Varianta | Název Položky | MJ | Množství | Cena |  | Cenová soustava
[7 empty] | Jednotková | Celkem
0 | 1 | 2 | 3 | 4 | 5 | 6 | 7 | 8 | 9
SD |  | 0 |  | Všeobecné konstrukce a práce |  |  |  | 0
P | 1 | 014102 | R | ULOŽENÍ ODPADU ZE STAVBY NA SKLÁDKU S OPRÁVNĚNÍM K OPĚTOVNÉMU VYUŽITÍ - RECYKLAČNÍ STŘEDISKO | t | 4.5 | 0 | 0 |  | 0 | 3
PP |  |  |  | Materiál z pol. 113534 k opětovnému využití na jiné stavbě
VV |  |  |  | (3)*1.5 = 4,500 [A] Celkové množství = 4,500
TS |  |  |  | Položka zahrnuje: - Náklad na uložení do recyklačního střediska či na skládku s oprávněním k opětovnému využítí dodaného typu odpadu. - Zhotovitel doloží platné oprávnění opravňující ho k nakládání s odpady. Dále předloží doklady o uložení tzv. Průvodku odpadu (s uvedením SPZ, množství-váhy, názvu odpadu, místo dalšího využí odpadu). Tuto průvodku odsouhlasí zástupci smluvních stran.
SD |  | 1 |  | Zemní práce |  |  |  | 0
P | 5 | 11352B |  | ODSTRANENÍ CHODNÍKOVÝCH A SILNICNÍCH OBRUBNÍKU BETONOVÝCH - DOPRAVA | tkm | 140 | 0 | 0 |  | 0 | 3
PP |  |  |  | Z pol. 113524 Odvoz na 35 km
VV |  |  |  | 4*35 = 140,000 [A] Celkové množství 140.000000 = 140,000 [B]
TS |  |  |  | Položka zahrnuje samostatnou dopravu suti a vybouraných hmot. Množství se urcí jako soucin hmotnosti [t] a požadované vzdálenosti [km].
P | 6 | 113534 |  | ODSTRANENÍ CHODNÍKOVÝCH KAMENNÝCH OBRUBNÍKU, ODVOZ DO 5KM | M | 50 | 0 | 0 |  | 0 | 3
PP |  |  |  | Odstranění stávajících poškozených kamenných obrubníků včetně podkladu ( - 20% (50 m) z célkové délky 45+191=236m Odvoz materiálu na skládku (NA SKLÁDKU S OPRÁVNĚNÍM K OPĚTOVNÉMU VYUŽITÍ - RECYKLAČNÍ STŘEDISKO) - 3 m3
VV |  |  |  | 50 = 50,000 [A] Celkové množství 50.000000 = 50,000 [B]
TS |  |  |  | Položka zahrnuje veškerou manipulaci s vybouranou sutí a s vybouranými hmotami vc. uložení na skládku. Nezahrnuje poplatek za skládku, který se vykazuje v položce 0141** (s výjimkou malého množství bouraného materiálu, kde je možné poplatek zahrnout do jednotkové ceny bourání – tento fakt musí být uveden v doplnujícím textu k položce).
P | 7 | 11353B |  | ODSTRANENÍ CHODNÍKOVÝCH KAMENNÝCH OBRUBNÍKU - DOPRAVA | tkm | 105 | 0 | 0 |  | 0 | 3
PP |  |  |  | Z pol. 113534 Doprava na 35 km
VV |  |  |  | 3*35 = 105,000 [A] Celkové množství 105.000000 = 105,000 [B]
TS |  |  |  | Položka zahrnuje samostatnou dopravu suti a vybouraných hmot. Množství se urcí jako soucin hmotnosti [t] a požadované vzdálenosti [km].
P | 8 | 17120 |  | ULOŽENÍ SYPANINY DO NÁSYPU A NA SKLÁDKY BEZ ZHUTNENÍ | M3 | 3 | 0 | 0 |  | 0 | 3
PP |  |  |  | Uložení materiálu z pol. č. 113534 3+1+4=8m3
VV |  |  |  | 3 = 3,000 [A] Celkové množství = 3,000
TS |  |  |  | položka zahrnuje: - kompletní provedení zemní konstrukce do predepsaného tvaru - ošetrení úložište po celou dobu práce v nem vc. klimatických opatrení - ztížení v okolí vedení, konstrukcí a objektu a jejich docasné zajištení - ztížení provádení ve ztížených podmínkách a stísnených prostorech - ztížené ukládání sypaniny pod vodu - ukládání po vrstvách a po jiných nutných cástech (figurách) vc. dosypávek - spouštení a nošení materiálu - úprava, ocištení a ochrana podloží a svahu - svahování, uzavírání povrchu svahu - udržování úložište a jeho ochrana proti vode - odvedení nebo obvedení vody v okolí úložište a v úložišti - veškeré pomocné konstrukce umožnující provedení zemní konstrukce (príjezdy, sjezdy, nájezdy, lešení, podperné konstrukce, premostení, zpevnené plochy, zakrytí a pod.)
SD |  | 9 |  | Ostatní konstrukce a práce |  |  |  | 0
P | 11 | 91782 | R | VÝŠKOVÁ ÚPRAVA OBRUBNÍKU KAMENNÝCH | M | 186 | 0 | 0 |  | 0 | 3
PP |  |  |  | Výšková uprava stávajících kamenných obrubníků 80% (186 m) z celkové délky 45+191=236m Případné doplnění novými obrubami - pouze náhrada poškozených kusů. Předpokládaný počet do nově nahrazených kusů kamenných obrubníků do bet. lože – 5 ks, délka 1 m (rozsah nutné opravy nebo výměny bude odsouhlasen s TDI dle skutečného stavu v době výstavby)
VV |  |  |  | 186 = 186,000 [A] Celkové množství 186.000000 = 186,000 [B]
TS |  |  |  | Položka výšková úprava obrub zahrnuje jejich vytrhání, ocištení, manipulaci, nové betonové lože a osazení (prípadné nutné doplnení novými obrubami)

## SO 114SO 114.2
EstiCon |  |  |  | Firma: | [6 empty] | 3
Soupis prací objektu
S | Stavba: | II/115 hr. m. Prahy |  | Lety, rekonstrukce 1. úsek - oblast Černošice |  |  | SO 114.2 | 0 |  | 0 | 2
O | Objekt: | SO 114 |  | Obrubníky Černošice | [5 empty] | 0.15 | 2
O1 | Rozpočet: | SO 114.2 |  | Výměna | [5 empty] | 0.21
Typ | Poř. číslo | Kód položky | Varianta | Název Položky | MJ | Množství | Cena |  | Cenová soustava
[7 empty] | Jednotková | Celkem
0 | 1 | 2 | 3 | 4 | 5 | 6 | 7 | 8 | 9
SD |  | 0 |  | Všeobecné konstrukce a práce |  |  |  | 0
P | 1 | 014102 | R1 | ULOŽENÍ ODPADU ZE STAVBY NA SKLÁDKU S OPRÁVNĚNÍM K OPĚTOVNÉMU VYUŽITÍ - RECYKLAČNÍ STŘEDISKO | t | 13.635 | 0 | 0 |  | 0 | 3
PP |  |  |  | 17 01 01 - BETON z vybouraných konstrukcí (obrubníky, propusty, panely a jiné) 17 09 04 - Směsné stavební a demoliční odpady neuvedené pod čísly 17 09 01, 17 09 02 a 17 09 03 z pol. č. 113481.1, 113524.2
VV |  |  |  | (1.09+8)*1.5 = 13,635 [A] Celkové množství 13.635000 = 13,635 [B]
TS |  |  |  | Položka zahrnuje : - Náklad na uložení do recyklačního střediska či na skládku s oprávněním k opětovnému využítí dodaného typu odpadu. - Zhotovitel doloží platné oprávnění opravňující ho k nakládání s odpady. Dále předloží doklady o uložení tzv Průvodku odpadu (s uvedením SPZ, množství-váhy, názvu odpadu, místo dalšího využí odpadu). Tuto průvodku odsouhlasí zástupci smluvních stran.
SD |  | 1 |  | Zemní práce |  |  |  | 0
P | 3 | 113481 | 1 | ODSTRANENÍ KRYTU ZPEVNENÝCH PLOCH Z DLAŽDIC VCETNE PODKLADU, ODVOZ DO 1KM | M3 | 19.058 | 0 | 0 |  | 0 | 3
PP |  |  |  | Ruční odstranění pruhu krytu chodníku ze zámkové dlažby v šířce 0.25 m a délce 363 m u obrubníků - skladování zámkové dlažby a podkladních vrstev na stranu po dobu rekonstrukce. Celkové množství dlažby: 90.75*0.06=5,45 m3. 20% nepoužitelné dlažby - 1,09 m3 (na skládku k recyklací a opětovnému použití na jiné stavbě) 20% z cekového množství odstraněné dlazby - odvoz na skládku k likvidaci. Zpětné použití 80% zámkové dlažby a podkladu ze štěrku po dokončení výměny obrubníků Tloušť. dlažby 60mm, tl. podkl. štěrodrtní (ŠD) - 150mm 363*0.25=90,75 m2
VV |  |  |  | (90,75*0.06)+(90,75*0.15) = 19,058 [A] Celkové množství 19.058000 = 19,058 [B]
TS |  |  |  | Položka zahrnuje veškerou manipulaci s vybouranou sutí a s vybouranými hmotami vc. uložení na skládku. Nezahrnuje poplatek za skládku, který se vykazuje v položce 0141** (s výjimkou malého množství bouraného materiálu, kde je možné poplatek zahrnout do jednotkové ceny bourání – tento fakt musí být uveden v doplnujícím textu k položce).
P | 5 | 11348B | 1 | ODSTRANENÍ KRYTU ZPEVNENÝCH PLOCH Z DLAŽDIC VCETNE PODKLADU - DOPRAVA | tkm | 63.765 | 0 | 0 |  | 0 | 3
PP |  |  |  | Doprava odpadu k recyklací z pol. č. 113481.1 na 39 km Koef. 1.5
VV |  |  |  | 1.09*1.5*39 = 63,765 [A] Celkové množství 63.765000 = 63,765 [B]
TS |  |  |  | Položka zahrnuje samostatnou dopravu suti a vybouraných hmot. Množství se urcí jako soucin hmotnosti [t] a požadované vzdálenosti [km].
P | 7 | 113524 | 1 | ODSTRANENÍ CHODNÍKOVÝCH A SILNICNÍCH OBRUBNÍKU BETONOVÝCH, ODVOZ DO 5KM | M | 103 | 0 | 0 |  | 0 | 3
PP |  |  |  | Předpoklad uzavírky obou jízdních pruhu v úseku SO 101.2.1 Stávající betonové obrubníky 103m (včetně betonového lože) - odvoz vybouraných hmot na skládku Materiál (betonové obrubníky včetně podkladu) k recyklací a opětovnému použití na jiné stavbě - 4m3
VV |  |  |  | 103 = 103,000 [A] Celkové množství 103.000000 = 103,000 [B]
TS |  |  |  | Položka zahrnuje veškerou manipulaci s vybouranou sutí a s vybouranými hmotami vc. uložení na skládku. Nezahrnuje poplatek za skládku, který se vykazuje v položce 0141** (s výjimkou malého množství bouraného materiálu, kde je možné poplatek zahrnout do jednotkové ceny bourání – tento fakt musí být uveden v doplnujícím textu k položce).
P | 8 | 113524 | 2 | ODSTRANENÍ CHODNÍKOVÝCH A SILNICNÍCH OBRUBNÍKU BETONOVÝCH, ODVOZ DO 5KM | M | 363 | 0 | 0 |  | 0 | 3
PP |  |  |  | Odstranění stávajících betonových obrubníků v délce 155+53+8+60+26+61=363 m včetné stávajícího lože Odvoz materiálu na skládku k recyklací a opětovnému použití na jiné stavbě - 8 m3
VV |  |  |  | 363 = 363,000 [A] Celkové množství 363.000000 = 363,000 [B]
TS |  |  |  | Položka zahrnuje veškerou manipulaci s vybouranou sutí a s vybouranými hmotami vc. uložení na skládku. Nezahrnuje poplatek za skládku, který se vykazuje v položce 0141** (s výjimkou malého množství bouraného materiálu, kde je možné poplatek zahrnout do jednotkové ceny bourání – tento fakt musí být uveden v doplnujícím textu k položce).
P | 9 | 11352B | 1 | ODSTRANENÍ CHODNÍKOVÝCH A SILNICNÍCH OBRUBNÍKU BETONOVÝCH - DOPRAVA | tkm | 210 | 0 | 0 |  | 0 | 3
PP |  |  |  | Předpoklad uzavírky obou jízdních pruhu v úseku SO 101.2.1 Doprava materiálu z pol. č. 113524.1 na skládku k reciklací na 35 km
VV |  |  |  | 4*1.5*35 = 210,000 [A] Celkové množství 210.000000 = 210,000 [B]
TS |  |  |  | Položka zahrnuje samostatnou dopravu suti a vybouraných hmot. Množství se urcí jako soucin hmotnosti [t] a požadované vzdálenosti [km].
P | 10 | 11352B | 2 | ODSTRANENÍ CHODNÍKOVÝCH A SILNICNÍCH OBRUBNÍKU BETONOVÝCH - DOPRAVA | tkm | 420 | 0 | 0 |  | 0 | 3
PP |  |  |  | Doprava materiálu z pol. č. 113524.2 na skládku k reciklací na 35 km
VV |  |  |  | 8*1.5*35 = 420,000 [A] Celkové množství 420.000000 = 420,000 [B]
TS |  |  |  | Položka zahrnuje samostatnou dopravu suti a vybouraných hmot. Množství se urcí jako soucin hmotnosti [t] a požadované vzdálenosti [km].
P | 11 | 17120 |  | ULOŽENÍ SYPANINY DO NÁSYPU A NA SKLÁDKY BEZ ZHUTNENÍ | M3 | 13.09 | 0 | 0 |  | 0 | 3
PP |  |  |  | Uložení odpadu z pol. č. 113524.1, 113524.2, 113481.1 na skládku
VV |  |  |  | 4+8+1.09 = 13,090 [A] Celkové množství = 13,090
TS |  |  |  | položka zahrnuje: - kompletní provedení zemní konstrukce do predepsaného tvaru - ošetrení úložište po celou dobu práce v nem vc. klimatických opatrení - ztížení v okolí vedení, konstrukcí a objektu a jejich docasné zajištení - ztížení provádení ve ztížených podmínkách a stísnených prostorech - ztížené ukládání sypaniny pod vodu - ukládání po vrstvách a po jiných nutných cástech (figurách) vc. dosypávek - spouštení a nošení materiálu - úprava, ocištení a ochrana podloží a svahu - svahování, uzavírání povrchu svahu - udržování úložište a jeho ochrana proti vode - odvedení nebo obvedení vody v okolí úložište a v úložišti - veškeré pomocné konstrukce umožnující provedení zemní konstrukce (príjezdy, sjezdy, nájezdy, lešení, podperné konstrukce, premostení, zpevnené plochy, zakrytí a pod.)
SD |  | 5 |  | Komunikace |  |  |  | 0
P | 12 | 582611 | 1 | KRYTY Z BETON DLAŽDIC SE ZÁMKEM ŠEDÝCH TL 60MM DO LOŽE Z KAM | M2 | 90.75 | 0 | 0 |  | 0 | 3
PP |  |  |  | Zpětné použití 80% (72,6 m2) zámkové dlažby z pol. č. 113481.1 včetně podklady do lože ze zpětně použiteho štěrku z pol. č. 113481.1 20% (18,15 m2) - nová zámková dlažba do lože ze štěrkodr. jako náhrada za poškozenou zámkovou dlažbu behem rekonstrukčních prací.
VV |  |  |  | 18.15+72.6 = 90,750 [A] Celkové množství 90.750000 = 90,750 [B]
TS |  |  |  | - dodání dlažebního materiálu v požadované kvalite, dodání materiálu pro predepsané lože v tlouštce predepsané dokumentací a pro predepsanou výpln spar - ocištení podkladu - uložení dlažby dle predepsaného technologického predpisu vcetne predepsané podkladní vrstvy a predepsané výplne spar - zrízení vrstvy bez rozlišení šírky, pokládání vrstvy po etapách - úpravu napojení, ukoncení podél obrubníku, dilatacních zarízení, odvodnovacích proužku, odvodnovacu, vpustí, šachet a pod., nestanoví-li zadávací dokumentace jinak - nezahrnuje postriky, nátery - nezahrnuje tesnení podél obrubníku, dilatacních zarízení, odvodnovacích proužku, odvodnovacu, vpustí, šachet a pod.
P | 13 | 58920 |  | VÝPLN SPAR MODIFIKOVANÝM ASFALTEM | M | 363 | 0 | 0 |  | 0 | 3
PP |  |  |  | Asafltová zálivka za horka - výplň spár podél obrubníků TYP N2 DLE ČSN EN 14 188-1
VV |  |  |  | 363 = 363,000 [A] Celkové množství 363.000000 = 363,000 [B]
TS |  |  |  | položka zahrnuje: - dodávku predepsaného materiálu - vycištení a výpln spar tímto materiálem
SD |  | 9 |  | Ostatní konstrukce a práce |  |  |  | 0
P | 14 | 917424 | 1 | CHODNÍKOVÉ OBRUBY Z KAMENNÝCH OBRUBNÍKU ŠÍR 150MM | M | 363 | 0 | 0 |  | 0 | 3
PP |  |  |  | Nové kamenné silniční obrubníky šíř. 150 mm v délce 155+53+8+60+26+61=363 m
VV |  |  |  | 363 = 363,000 [A] Celkové množství 363.000000 = 363,000 [B]
TS |  |  |  | Položka zahrnuje: dodání a pokládku kamenných obrubníku o rozmerech predepsaných zadávací dokumentací betonové lože i bocní betonovou operku.
P | 15 | 917424 | 2 | CHODNÍKOVÉ OBRUBY Z KAMENNÝCH OBRUBNÍKU ŠÍR 150MM | M | 103 | 0 | 0 |  | 0 | 3
PP |  |  |  | Předpoklad uzavírky obou jízdních pruhu v úseku SO 101.2.1 Nové kamenné silniční obrubníky šíř. 150 mm v délce 103 m
VV |  |  |  | 103 = 103,000 [A] Celkové množství 103.000000 = 103,000 [B]
TS |  |  |  | Položka zahrnuje: dodání a pokládku kamenných obrubníku o rozmerech predepsaných zadávací dokumentací betonové lože i bocní betonovou operku.
P | 16 | 919111 |  | REZÁNÍ ASFALTOVÉHO KRYTU VOZOVEK TL DO 50MM | M | 363 | 0 | 0 |  | 0 | 3
PP
VV |  |  |  | 363 = 363,000 [A] Celkové množství 363.000000 = 363,000 [B]
TS |  |  |  | položka zahrnuje rezání vozovkové vrstvy v predepsané tlouštce, vcetne spotreby vody

## SO 114SO 114.3
EstiCon |  |  |  | Firma: | [6 empty] | 3
Soupis prací objektu
S | Stavba: | II/115 hr. m. Prahy |  | Lety, rekonstrukce 1. úsek - oblast Černošice |  |  | SO 114.3 | 0 |  | 0 | 2
O | Objekt: | SO 114 |  | Obrubníky Černošice | [5 empty] | 0.15 | 2
O1 | Rozpočet: | SO 114.3 |  | Nový betonový obrubník | [5 empty] | 0.21
Typ | Poř. číslo | Kód položky | Varianta | Název Položky | MJ | Množství | Cena |  | Cenová soustava
[7 empty] | Jednotková | Celkem
0 | 1 | 2 | 3 | 4 | 5 | 6 | 7 | 8 | 9
SD |  | 5 |  | Komunikace |  |  |  | 0
P | 1 | 58920 |  | VÝPLN SPAR MODIFIKOVANÝM ASFALTEM | M | 151 | 0 | 0 |  | 0 | 3
PP |  |  |  | Asafltová zálivka za horka - výplň spár podél obrubníků TYP N2 DLE ČSN EN 14 188-1
VV |  |  |  | 151 = 151,000 [A] Celkové množství 151.000000 = 151,000 [B]
TS |  |  |  | položka zahrnuje: - dodávku predepsaného materiálu - vycištení a výpln spar tímto materiálem
SD |  | 9 |  | Ostatní konstrukce a práce |  |  |  | 0
P | 2 | 917224 |  | SILNICNÍ A CHODNÍKOVÉ OBRUBY Z BETONOVÝCH OBRUBNÍKU ŠÍR 150MM | M | 151 | 0 | 0 |  | 0 | 3
PP |  |  |  | Nove silniční betonové obrubníky 25/15/100 C35/45 XF4 do betonového lože C 20/25 N-XF3 (km 1,338 - km 1,484)
VV |  |  |  | 151 = 151,000 [A] Celkové množství 151.000000 = 151,000 [B]
TS |  |  |  | Položka zahrnuje: dodání a pokládku betonových obrubníku o rozmerech predepsaných zadávací dokumentací betonové lože i bocní betonovou operku.
P | 3 | 919111 |  | REZÁNÍ ASFALTOVÉHO KRYTU VOZOVEK TL DO 50MM | M | 151 | 0 | 0 |  | 0 | 3
PP
VV |  |  |  | 151 = 151,000 [A] Celkové množství 151.000000 = 151,000 [B]
TS |  |  |  | položka zahrnuje rezání vozovkové vrstvy v predepsané tlouštce, vcetne spotreby vody

## SO 181
EstiCon |  |  |  | Firma: | [6 empty] | 3
Soupis prací objektu
S | Stavba: | II/115 hr. m. Prahy |  | Lety, rekonstrukce 1. úsek - oblast Černošice |  |  | SO 181 | 0 |  | 0 | 2
O | Rozpočet: | SO 181 |  | Dopravně inženýrská opatření | [5 empty] | 0.15 | 2
Typ | Poř. číslo | Kód položky | Varianta | Název Položky | MJ | Množství | Cena |  | Cenová soustava | 0.21
[7 empty] | Jednotková | Celkem
0 | 1 | 2 | 3 | 4 | 5 | 6 | 7 | 8 | 9
SD |  | 0 |  | Všeobecné konstrukce a práce |  |  |  | 0
P | 2 | 03710 | R2 | POMOC PRÁCE ZAJIŠT NEBO ZRÍZ OBJÍŽDKY A PRÍSTUP CESTY - DOPRAVNÍ ZNAČENÍ OBJÍZDNÝCH TRAS | KPL | 1 | 0 | 0 |  | 0 | 3
PP |  |  |  | Položka obsahuje veškeré dopravní značení (vodorovné a svislé) a přip. světelnou signalizaci k zajištění organizaci dočasného dopravního řešení (přechodná dopravní situace na dotčených pozemních komunikacích) po dobu probíhajících stavebních prací (DIO podle ZOV Zhotovitelé). DIO se bude lišit v závislostí na zvoleném typu uzavírky !!!Bude čerpáno se souhlasem TDI a zástupcem KSÚS!!!
VV |  |  |  | 1 = 1,000 [A] Celkové množství 1.000000 = 1,000 [B]
TS |  |  |  | zahrnuje objednatelem povolené náklady na požadovaná zarízení zhotovitele
SD |  | 9 |  | Ostatní konstrukce a práce |  |  |  | 0
P | 3 | 91400 |  | DOCASNÉ ZAKRYTÍ NEBO OTOCENÍ STÁVAJÍCÍCH DOPRAVNÍCH ZNACEK | KUS | 10 | 0 | 0 |  | 0 | 3
PP
VV |  |  |  | 10 = 10,000 [A] Celkové množství 10.000000 = 10,000 [B]
TS |  |  |  | zahrnuje zakrytí docasne neplatných svislých dopravních znacek (nebo jejich cástí) bez ohledu na zpusob a na jejich velikost (zakrytí nepruhledným materiálem nebo otocení znacky) a jeho následné odstranení
P | 4 | 914132 |  | DOPRAVNÍ ZNACKY ZÁKLADNÍ VELIKOSTI OCELOVÉ FÓLIE TR 2 - MONTÁŽ S PREMÍSTENÍM | KUS | 25 | 0 | 0 |  | 0 | 3
PP |  |  |  | Zpětná montaž dpravních značek po dokončeníé výstavby
VV |  |  |  | 25 = 25,000 [A] Celkové množství 25.000000 = 25,000 [B]
TS |  |  |  | položka zahrnuje: - dopravu demontované znacky z docasné skládky - osazení a montáž znacky na míste urceném projektem - nutnou opravu poškozených cástí nezahrnuje dodávku znacky
P | 5 | 914133 |  | DOPRAVNÍ ZNACKY ZÁKLADNÍ VELIKOSTI OCELOVÉ FÓLIE TR 2 - DEMONTÁŽ | KUS | 25 | 0 | 0 |  | 0 | 3
PP |  |  |  | Dočasné odstranění dpravních značek na dobu výstavby
VV |  |  |  | 25 = 25,000 [A] Celkové množství 25.000000 = 25,000 [B]
TS |  |  |  | Položka zahrnuje odstranení, demontáž a odklizení materiálu s odvozem na predepsané místo

## SO 301
EstiCon |  |  |  | Firma: | [6 empty] | 3
Soupis prací objektu
S | Stavba: | II/115 hr. m. Prahy |  | Lety, rekonstrukce 1. úsek - oblast Černošice |  |  | SO 301 | 0 |  | 0 | 2
O | Rozpočet: | SO 301 |  | Odvodnění komunikace, 1. úsek - kanalizace | [5 empty] | 0.15 | 2
Typ | Poř. číslo | Kód položky | Varianta | Název Položky | MJ | Množství | Cena |  | Cenová soustava | 0.21
[7 empty] | Jednotková | Celkem
0 | 1 | 2 | 3 | 4 | 5 | 6 | 7 | 8 | 9
SD |  | 1 |  | Zemní práce |  |  |  | 0
P | 1 | 11110 |  | ODSTRANENÍ TRAVIN | M2 | 450 | 0 | 0 |  | 0 | 3
PP |  |  |  | Sekání travy
VV |  |  |  | Měřeno z výkresu 450 = 450,000 [A] Celkové množství 450.000000 = 450,000 [B]
TS |  |  |  | odstranení travin bez ohledu na zpusob provedení premístení travin s uložením na hromady
P | 2 | 111208 |  | ODSTRANENÍ KROVIN S ODVOZEM DO 20KM | M2 | 50 | 0 | 0 |  | 0 | 3
PP |  |  |  | Nutné kácení nadlimitních dřevin je navrženo v příloze – Souvisící dokumentace / Podklady a průzkumy / Dendrologický průzkum - a bude projednáno v rámci navazující inženýrské činnosti. Povinný odkup materiálu Zhotovitem.
VV |  |  |  | 50 = 50,000 [A] Celkové množství 50.000000 = 50,000 [B]
TS |  |  |  | odstranení krovin a stromu do prumeru 100 mm doprava drevin na predepsanou vzdálenost spálení na hromadách nebo štepkování
P | 3 | 121104 |  | SEJMUTÍ ORNICE NEBO LESNÍ PUDY S ODVOZEM DO 5KM | M3 | 75 | 0 | 0 |  | 0 | 3
PP |  |  |  | Ornice zpětné využití v rámci toho samého stavebního objektu
VV |  |  |  | sejmutí humusu 500*0,15 = 75,000 [B] Celkové množství 75.000000 = 75,000 [A]
TS |  |  |  | položka zahrnuje sejmutí ornice bez ohledu na tlouštku vrstvy a její vodorovnou dopravu nezahrnuje uložení na trvalou skládku
P | 4 | 13173 |  | HLOUBENÍ JAM ZAPAŽ I NEPAŽ TR. I | M3 | 28.666 | 0 | 0 |  | 0 | 3
PP |  |  |  | rozšíření pro výkop šachet, 4 ks
VV |  |  |  | rozšíření pro šachty, půdorysný rozměr výkopu pro šachtu 2,4 m x 2,4 m: 2.4*(2.4-1.0)*2.46*2+2.4*(2.4-1.60)*3.16*2 = 28,666 [A]
TS |  |  |  | položka zahrnuje: - vodorovná a svislá doprava, premístení, preložení, manipulace s výkopkem - kompletní provedení vykopávky nezapažené i zapažené - ošetrení výkopište po celou dobu práce v nem vc. klimatických opatrení - ztížení vykopávek v blízkosti podzemního vedení, konstrukcí a objektu vc. jejich docasného zajištení - ztížení pod vodou, v okolí výbušnin, ve stísnených prostorech a pod. - príplatek za lepivost - težení po vrstvách, pásech a po jiných nutných cástech (figurách) - cerpání vody vc. cerpacích jímek, potrubí a pohotovostní cerpací soupravy (viz ustanovení k pol. 1151,2) - potrebné snížení hladiny podzemní vody - težení a rozpojování jednotlivých balvanu - vytahování a nošení výkopku - svahování a presvah. svahu do konecného tvaru, výmena hornin v podloží a v pláni znehodnocené klimatickými vlivy - rucní vykopávky, odstranení korenu a napadávek - pažení, vzeprení a rozeprení vc. prepažování (vyjma štetových sten) - úpravu, ochranu a ocištení dna, základové spáry, sten a svahu - odvedení nebo obvedení vody v okolí výkopište a ve výkopišti - trídení výkopku - veškeré pomocné konstrukce umožnující provedení vykopávky (príjezdy, sjezdy, nájezdy, lešení, podper. konstr., premostení, zpevnené plochy, zakrytí a pod.) - nezahrnuje uložení zeminy (na skládku, do násypu) ani poplatky za skládku, vykazují se v položce c.0141**
P | 5 | 13273 |  | HLOUBENÍ RÝH ŠÍR DO 2M PAŽ I NEPAŽ TR. I | M3 | 511.29 | 0 | 0 |  | 0 | 3
PP |  |  |  | - výpočet proveden 3D Canalis Urbano
VV |  |  |  | výkopy pro potrubí dešťové kanalizace Stoka A a přípojky HV 511,29 = 511,290 [A]
TS |  |  |  | položka zahrnuje: - vodorovná a svislá doprava, premístení, preložení, manipulace s výkopkem - kompletní provedení vykopávky nezapažené i zapažené - ošetrení výkopište po celou dobu práce v nem vc. klimatických opatrení - ztížení vykopávek v blízkosti podzemního vedení, konstrukcí a objektu vc. jejich docasného zajištení - ztížení pod vodou, v okolí výbušnin, ve stísnených prostorech a pod. - príplatek za lepivost - težení po vrstvách, pásech a po jiných nutných cástech (figurách) - cerpání vody vc. cerpacích jímek, potrubí a pohotovostní cerpací soupravy (viz ustanovení k pol. 1151,2) - potrebné snížení hladiny podzemní vody - težení a rozpojování jednotlivých balvanu - vytahování a nošení výkopku - svahování a presvah. svahu do konecného tvaru, výmena hornin v podloží a v pláni znehodnocené klimatickými vlivy - rucní vykopávky, odstranení korenu a napadávek - pažení, vzeprení a rozeprení vc. prepažování (vyjma štetových sten) - úpravu, ochranu a ocištení dna, základové spáry, sten a svahu - odvedení nebo obvedení vody v okolí výkopište a ve výkopišti - trídení výkopku - veškeré pomocné konstrukce umožnující provedení vykopávky (príjezdy, sjezdy, nájezdy, lešení, podper. konstr., premostení, zpevnené plochy, zakrytí a pod.) - nezahrnuje uložení zeminy (na skládku, do násypu) ani poplatky za skládku, vykazují se v položce c.0141**
P | 6 | 17120 |  | ULOŽENÍ SYPANINY DO NÁSYPU A NA SKLÁDKY BEZ ZHUTNENÍ | M3 | 303.15 | 0 | 0 |  | 0 | 3
PP |  |  |  | výpočet proveden 3D Canalis Urbano
VV |  |  |  | přebytečná zemina vytlačená objemem šachet, HV a potrubím kanalizace: 303,15 = 303,150 [A]
TS |  |  |  | položka zahrnuje: - kompletní provedení zemní konstrukce do predepsaného tvaru - ošetrení úložište po celou dobu práce v nem vc. klimatických opatrení - ztížení v okolí vedení, konstrukcí a objektu a jejich docasné zajištení - ztížení provádení ve ztížených podmínkách a stísnených prostorech - ztížené ukládání sypaniny pod vodu - ukládání po vrstvách a po jiných nutných cástech (figurách) vc. dosypávek - spouštení a nošení materiálu - úprava, ocištení a ochrana podloží a svahu - svahování, uzavírání povrchu svahu - udržování úložište a jeho ochrana proti vode - odvedení nebo obvedení vody v okolí úložište a v úložišti - veškeré pomocné konstrukce umožnující provedení zemní konstrukce (príjezdy, sjezdy, nájezdy, lešení, podperné konstrukce, premostení, zpevnené plochy, zakrytí a pod.)
P | 7 | 17411 |  | ZÁSYP JAM A RÝH ZEMINOU SE ZHUTNENÍM | M3 | 303.15 | 0 | 0 |  | 0 | 3
PP |  |  |  | výpočet proveden 3D Canalis Urbano
VV |  |  |  | zásyp šachet, HV a potrubí dešťové kanalizace: 303,15 = 303,150 [A]
TS |  |  |  | položka zahrnuje: - kompletní provedení zemní konstrukce vc. výberu vhodného materiálu - úprava ukládaného materiálu vlhcením, trídením, promícháním nebo vysoušením, príp. jiné úpravy za úcelem zlepšení jeho mech. vlastností - hutnení i ruzné míry hutnení - ošetrení úložište po celou dobu práce v nem vc. klimatických opatrení - ztížení v okolí vedení, konstrukcí a objektu a jejich docasné zajištení - ztížení provádení vc. hutnení ve ztížených podmínkách a stísnených prostorech - ztížené ukládání sypaniny pod vodu - ukládání po vrstvách a po jiných nutných cástech (figurách) vc. dosypávek - spouštení a nošení materiálu - výmena cástí zemní konstrukce znehodnocené klimatickými vlivy - rucní hutnení - udržování úložište a jeho ochrana proti vode - odvedení nebo obvedení vody v okolí úložište a v úložišti - veškeré pomocné konstrukce umožnující provedení zemní konstrukce (príjezdy, sjezdy, nájezdy, lešení, podperné konstrukce, premostení, zpevnené plochy, zakrytí a pod.)
P | 8 | 17581 |  | OBSYP POTRUBÍ A OBJEKTŮ Z NAKUPOVANÝCH MATERIÁLŮ | M3 | 125.54 | 0 | 0 |  | 0 | 3
PP |  |  |  | výpočet proveden 3D Canalis Urbano
VV |  |  |  | obsyp přípojky HV a potrubí dešťové kanalizace: 125,54 = 125,540 [A] Celkové množství 125.540000 = 125,540 [B]
TS |  |  |  | položka zahrnuje: - kompletní provedení zemní konstrukce včetně nákupu a dopravy materiálu dle zadávací dokumentace - úprava ukládaného materiálu vlhčením, tříděním, promícháním nebo vysoušením, příp. jiné úpravy za účelem zlepšení jeho mech. vlastností - hutnění i různé míry hutnění - ošetření úložiště po celou dobu práce v něm vč. klimatických opatření - ztížení v okolí vedení, konstrukcí a objektů a jejich dočasné zajištění - ztížení provádění vč. hutnění ve ztížených podmínkách a stísněných prostorech - ztížené ukládání sypaniny pod vodu - ukládání po vrstvách a po jiných nutných částech (figurách) vč. dosypávek - spouštění a nošení materiálu - výměna částí zemní konstrukce znehodnocené klimatickými vlivy - ruční hutnění a výplň jam a prohlubní v podloží - úprava, očištění, ochrana a zhutnění podloží - svahování, hutnění a uzavírání povrchů svahů - zřízení lavic na svazích - udržování úložiště a jeho ochrana proti vodě - odvedení nebo obvedení vody v okolí úložiště a v úložišti - veškeré pomocné konstrukce umožňující provedení zemní konstrukce (příjezdy, sjezdy, nájezdy, lešení, podpěrné konstrukce, přemostění, zpevněné plochy, zakrytí a pod.) - zemina vytlačená potrubím o DN do 180mm se od kubatury obsypů neodečítá
P | 9 | 18241 |  | ZALOŽENÍ TRÁVNÍKU RUČNÍM VÝSEVEM | M2 | 290 | 0 | 0 |  | 0 | 3
PP
VV |  |  |  | Stoka A = 145 m délky * 2 m šířky = 290 m2 145*2 = 290,000 [A]
TS |  |  |  | Zahrnuje dodání předepsané travní směsi, její výsev na ornici, zalévání, první pokosení, to vše bez ohledu na sklon terénu
P | 10 | 18247 |  | OŠETŘOVÁNÍ TRÁVNÍKU | M2 | 290 | 0 | 0 |  | 0 | 3
PP
VV |  |  |  | dle položky 18241 290,00 = 290,000 [A]
TS |  |  |  | Zahrnuje pokosení se shrabáním, naložení shrabků na dopravní prostředek, s odvozem a se složením, to vše bez ohledu na sklon terénu zahrnuje nutné zalití a hnojení
P | 11 | 183511 |  | CHEMICKÉ ODPLEVELENÍ CELOPLOŠNÉ | M2 | 435 | 0 | 0 |  | 0 | 3
PP
VV |  |  |  | 1.5x odplevelení dle položky 18241: 1.5 * 290 m2 1.5*290 = 435,000 [A]
TS |  |  |  | položka zahrnuje celoplošný postřik a chemickou likvidace nežádoucích rostlin nebo jejích částí a zabránění jejich dalšímu růstu na urovnaném volném terénu
SD |  | 4 |  | Vodorovné konstrukce |  |  |  | 0
P | 12 | 45152 |  | PODKLADNÍ A VÝPLŇOVÉ VRSTVY Z KAMENIVA DRCENÉHO | M3 | 4.663 | 0 | 0 |  | 0 | 3
PP |  |  |  | - zásyp skruží: 4 kusů * O 1.5 m (skruž) * 0.66 m (výška)
VV |  |  |  | 3,14*1,5^2/4*0,66*4 = 4,663 [A]
TS |  |  |  | položka zahrnuje dodávku předepsaného kameniva, mimostaveništní a vnitrostaveništní dopravu a jeho uložení není-li v zadávací dokumentaci uvedeno jinak, jedná se o nakupovaný materiál
P | 13 | 45157 |  | PODKLADNÍ A VÝPLŇOVÉ VRSTVY Z KAMENIVA TĚŽENÉHO | M3 | 28.93 | 0 | 0 |  | 0 | 3
PP |  |  |  | - kubatura podsypu pod kanalizací: celková kubatura podsypu = 28.48 m3 - kubatura podsypu pod VO-A: tl. 0.10 m * 4.5 m2
VV |  |  |  | 28.48+(0.1*4.5) = 28,930 [A]
TS |  |  |  | položka zahrnuje dodávku předepsaného kameniva, mimostaveništní a vnitrostaveništní dopravu a jeho uložení není-li v zadávací dokumentaci uvedeno jinak, jedná se o nakupovaný materiál
SD |  | 8 |  | Potrubí |  |  |  | 0
P | 14 | 87444 |  | POTRUBÍ Z TRUB PLASTOVÝCH ODPADNÍCH DN DO 250MM | M | 95.5 | 0 | 0 |  | 0 | 3
PP |  |  |  | SN12 - stoka A: L = 95,5 m
VV |  |  |  | 95.5 = 95,500 [A]
TS |  |  |  | položky pro zhotovení potrubí platí bez ohledu na sklon zahrnuje: - výrobní dokumentaci (včetně technologického předpisu) - dodání veškerého trubního a pomocného materiálu (trouby, trubky, tvarovky, spojovací a těsnící materiál a pod.), podpěrných, závěsných a upevňovacích prvků, včetně potřebných úprav - úprava a příprava podkladu a podpěr, očištění a ošetření podkladu a podpěr - zřízení plně funkčního potrubí, kompletní soustavy, podle příslušného technologického předpisu - zřízení potrubí i jednotlivých částí po etapách, včetně pracovních spar a spojů, pracovního zaslepení konců a pod. - úprava prostupů, průchodů šachtami a komorami, okolí podpěr a vyústění, zaústění, napojení, vyvedení a upevnění odpad. výustí - ochrana potrubí nátěrem (vč. úpravy povrchu), případně izolací, nejsou-li tyto práce předmětem jiné položky - úprava, očištění a ošetření prostoru kolem potrubí - položky platí pro práce prováděné v prostoru zapaženém i nezapaženém a i v kolektorech, chráničkách - položky zahrnují i práce spojené s nutnými obtoky, převáděním a čerpáním vody nezahrnuje zkoušky vodotěsnosti a televizní prohlídku
P | 15 | 87460 |  | POTRUBÍ Z TRUB PLAST ODPAD DN DO 800MM | M | 50 | 0 | 0 |  | 0 | 3
PP |  |  |  | SN12 - stoka A: L = 50,0 m
VV |  |  |  | 50 = 50,000 [A]
TS |  |  |  | položky pro zhotovení potrubí platí bez ohledu na sklon zahrnuje: - výrobní dokumentaci (včetně technologického předpisu) - dodání veškerého trubního a pomocného materiálu (trouby, trubky, tvarovky, spojovací a těsnící materiál a pod.), podpěrných, závěsných a upevňovacích prvků, včetně potřebných úprav - úprava a příprava podkladu a podpěr, očištění a ošetření podkladu a podpěr - zřízení plně funkčního potrubí, kompletní soustavy, podle příslušného technologického předpisu - zřízení potrubí i jednotlivých částí po etapách, včetně pracovních spar a spojů, pracovního zaslepení konců a pod. - úprava prostupů, průchodů šachtami a komorami, okolí podpěr a vyústění, zaústění, napojení, vyvedení a upevnění odpad. výustí - ochrana potrubí nátěrem (vč. úpravy povrchu), případně izolací, nejsou-li tyto práce předmětem jiné položky - úprava, očištění a ošetření prostoru kolem potrubí - položky platí pro práce prováděné v prostoru zapaženém i nezapaženém a i v kolektorech, chráničkách - položky zahrnují i práce spojené s nutnými obtoky, převáděním a čerpáním vody nezahrnuje zkoušky vodotěsnosti a televizní prohlídku
P | 16 | 891244 |  | VENTILY DN DO 250MM | KUS | 1 | 0 | 0 |  | 0 | 3
PP |  |  |  | - vírový ventil DN 250
VV |  |  |  | 1 = 1,000 [A]
TS |  |  |  | - Položka zahrnuje kompletní montáž dle technologického předpisu, dodávku armatury, veškerou mimostaveništní a vnitrostaveništní dopravu.
P | 17 | 891644 |  | KLAPKY DN DO 250MM | KUS | 1 | 0 | 0 |  | 0 | 3
PP |  |  |  | - klapka na DN 250
VV |  |  |  | 1 = 1,000 [A]
TS |  |  |  | - Položka zahrnuje kompletní montáž dle technologického předpisu, dodávku armatury, veškerou mimostaveništní a vnitrostaveništní dopravu.
P | 18 | 894145 |  | ŠACHTY KANALIZAČNÍ Z BETON DÍLCŮ NA POTRUBÍ DN DO 300MM | KUS | 2 | 0 | 0 |  | 0 | 3
PP |  |  |  | - stoka A: 2 ks
VV |  |  |  | 2 = 2,000 [A]
TS |  |  |  | položka zahrnuje: - poklopy s rámem, mříže s rámem, stupadla, žebříky, stropy z bet. dílců a pod. - předepsané betonové skruže, prefabrikované nebo monolitické betonové dno - dodání dílce požadovaného tvaru a vlastností, jeho skladování, doprava a osazení do definitivní polohy, včetně komplexní technologie výroby a montáže dílců, ošetření a ochrana dílců, - u dílců železobetonových a předpjatých veškerá výztuž, případně i tuhé kovové prvky a závěsná oka, - úpravy a zařízení pro uložení a transport dílce, - veškeré požadované úpravy dílců, včetně doplňkových konstrukcí a vybavení, - sestavení dílce na stavbě včetně montážních zařízení, plošin a prahů a pod., - výplň, těsnění a tmelení spár a spojů, - očištění a ošetření úložných ploch, - zednické výpomoce pro montáž dílců, - označení dílce výrobním štítkem nebo jiným způsobem, - úpravy dílce pro dodržení požadované přesnosti jeho osazení, včetně případných měření, - veškerá zařízení pro zajištění stability v každém okamžiku - předepsané podkladní konstrukce
P | 19 | 89416 |  | ŠACHTY KANALIZAČ Z BETON DÍLCŮ NA POTRUBÍ DN DO 800MM | KUS | 1 | 0 | 0 |  | 0 | 3
PP |  |  |  | - stoka A: 1 ks
VV |  |  |  | 1 = 1,000 [A]
TS |  |  |  | položka zahrnuje: - poklopy s rámem, mříže s rámem, stupadla, žebříky, stropy z bet. dílců a pod. - předepsané betonové skruže, prefabrikované nebo monolitické betonové dno - dodání dílce požadovaného tvaru a vlastností, jeho skladování, doprava a osazení do definitivní polohy, včetně komplexní technologie výroby a montáže dílců, ošetření a ochrana dílců, - u dílců železobetonových a předpjatých veškerá výztuž, případně i tuhé kovové prvky a závěsná oka, - úpravy a zařízení pro uložení a transport dílce, - veškeré požadované úpravy dílců, včetně doplňkových konstrukcí a vybavení, - sestavení dílce na stavbě včetně montážních zařízení, plošin a prahů a pod., - výplň, těsnění a tmelení spár a spojů, - očištění a ošetření úložných ploch, - zednické výpomoce pro montáž dílců, - označení dílce výrobním štítkem nebo jiným způsobem, - úpravy dílce pro dodržení požadované přesnosti jeho osazení, včetně případných měření, - veškerá zařízení pro zajištění stability v každém okamžiku - předepsané podkladní konstrukce
P | 20 | 89616 |  | SPADIŠTĚ KANALIZAČ Z BETON DÍLCŮ NA POTRUBÍ DN DO 800MM | KUS | 1 | 0 | 0 |  | 0 | 3
PP |  |  |  | - stoka A: 1 ks - včetně obložení dna a stěn šachty čedičem v úhlu min 180 °
VV |  |  |  | 1 = 1,000 [A]
TS |  |  |  | položka zahrnuje: - poklopy s rámem, mříže s rámem, stupadla, žebříky, stropy z bet. dílců a pod. - předepsané betonové skruže pro vstup, prefabrikované nebo monolitické betonové dno, případně předepsané obložení dna čedičem a není-li uvedeno jinak i podkladní vrstvu (z kameniva nebo betonu) - monolitickou betonovou část spadiště předepsaných rozměrů, - dodání čerstvého betonu (betonové směsi) požadované kvality, - bednění požadovaných konstr. (i ztracené) s úpravou dle požadované kvality povrchu betonu, včetně odbedňovacích a odskružovacích prostředků, - nátěry zabraňující soudržnost betonu a bednění, - opatření povrchů betonu izolací proti zemní vlhkosti v částech, kde přijdou do styku se zeminou nebo kamenivem, - veškeré požadované úpravy dílců, včetně doplňkových konstrukcí a vybavení, - sestavení dílce na stavbě včetně montážních zařízení, plošin a prahů a pod., - výplň, těsnění a tmelení spár a spojů, - očištění a ošetření úložných ploch, - zednické výpomoce pro montáž dílců, - úpravy dílce pro dodržení požadované přesnosti jeho osazení, včetně případných měření - předepsané podkladní konstrukce
P | 21 | 89722 |  | VPUSŤ KANALIZAČNÍ HORSKÁ KOMPLETNÍ Z BETON DÍLCŮ | KUS | 1 | 0 | 0 |  | 0 | 3
PP |  |  |  | - včetně odláždění
VV |  |  |  | 1 = 1,000 [A]
TS |  |  |  | položka zahrnuje: - dodávku a osazení předepsaných dílů včetně mříže - výplň, těsnění a tmelení spar a spojů, - opatření povrchů betonu izolací proti zemní vlhkosti v částech, kde přijdou do styku se zeminou nebo kamenivem, - předepsané podkladní konstrukce
P | 22 | 89914 |  | ŠACHTOVÉ BETONOVÉ SKRUŽE SAMOSTATNÉ | KUS | 4 | 0 | 0 |  | 0 | 3
PP |  |  |  | Stoka A: 4x šachta
VV |  |  |  | 4 = 4,000 [A]
TS |  |  |  | - Položka zahrnuje veškerý materiál, výrobky a polotovary, včetně mimostaveništní a vnitrostaveništní dopravy (rovněž přesuny), včetně naložení a složení,případně s uložením.
P | 23 | 899652 |  | ZKOUŠKA VODOTĚSNOSTI POTRUBÍ DN DO 300MM | M | 95.5 | 0 | 0 |  | 0 | 3
PP |  |  |  | - viz položka 87444.
VV |  |  |  | 95.5 = 95,500 [A]
TS |  |  |  | - přísun, montáž, demontáž, odsun zkoušecího čerpadla, napuštění tlakovou vodou, dodání vody pro tlakovou zkoušku, montáž a demontáž dílců pro zabezpečení konce zkoušeného úseku potrubí, montáž a demontáž koncových tvarovek, montáž zaslepovací příruby, zaslepení odboček pro armatury a pro odbočující řady.
P | 24 | 899682 |  | ZKOUŠKA VODOTĚSNOSTI POTRUBÍ DN DO 800MM | M | 50 | 0 | 0 |  | 0 | 3
PP |  |  |  | - viz položka č. 87460
VV |  |  |  | 50 = 50,000 [A]
TS |  |  |  | - přísun, montáž, demontáž, odsun zkoušecího čerpadla, napuštění tlakovou vodou, dodání vody pro tlakovou zkoušku, montáž a demontáž dílců pro zabezpečení konce zkoušeného úseku potrubí, montáž a demontáž koncových tvarovek, montáž zaslepovací příruby, zaslepení odboček pro armatury a pro odbočující řady.
P | 25 | 89980 |  | TELEVIZNÍ PROHLÍDKA POTRUBÍ | M | 145.5 | 0 | 0 |  | 0 | 3
PP |  |  |  | - celá délka nově vybudovaného potrubí dešťové kanalizace a jejích přípojek
VV |  |  |  | 95.5+50 = 145,500 [A]
TS |  |  |  | položka zahrnuje prohlídku potrubí televizní kamerou, záznam prohlídky na nosičích DVD a vyhotovení závěrečného písemného protokolu
SD |  | 9 |  | Ostatní konstrukce a práce |  |  |  | 0
P | 26 | 910000 | R | PŘECHODOVÁ VÝKOPOVÁ LÁVKA šířka 1000 mm, dělka 1 m až 3 m - PRONÁJEM | KSDEN | 120 | 0 | 0 |  | 0 | 3
PP |  |  |  | Přechodová výkopová lávka pro pěší včetně zábradlí v místě cyklostezky, včetně osvětlení - zajištění dle BOZP Délka pronájmu cca 120 dnů. Počet kusů lavek - 2 ks Bude čerpáno se souhlasem TDI a zástupcem KSUS.
VV |  |  |  | 120 = 120,000 [A] Celkové množství 120.000000 = 120,000 [B]
TS |  |  |  | Položka ronájmu obsahuje: - kompletní dodávku (včetně dopravy) a montáž, upevnění, spojování a pod. - oprava / výměná v případě poškození / odcizení - následna demontáž a odvoz
P | 27 | 9181A5 |  | ČELA PROPUSTU Z TRUB DN DO 300MM Z BETONU DO C 30/37 | KUS | 1 | 0 | 0 |  | 0 | 3
PP |  |  |  | - výústní objekt VO-A
VV |  |  |  | 1 = 1,000 [A]
TS |  |  |  | Položka zahrnuje kompletní čelo (základ, dřík, římsu) - dodání čerstvého betonu (betonové směsi) požadované kvality, jeho uložení do požadovaného tvaru při jakékoliv hustotě výztuže, konzistenci čerstvého betonu a způsobu hutnění, ošetření a ochranu betonu, - dodání a osazení výztuže, - případně dokumentací předepsaný kamenný obklad, - zhotovení nepropustného, mrazuvzdorného betonu a betonu požadované trvanlivosti a vlastností, - užití potřebných přísad a technologií výroby betonu, - zřízení pracovních a dilatačních spar, včetně potřebných úprav, výplně, vložek, opracování, očištění a ošetření, - bednění požadovaných konstr. (i ztracené) s úpravou dle požadované kvality povrchu betonu, včetně odbedňovacích a odskružovacích prostředků, - podpěrné konstr. (skruže) a lešení všech druhů pro bednění, uložení čerstvého betonu, výztuže a doplňkových konstr., vč. požadovaných otvorů, ochranných a bezpečnostních opatření a základů těchto konstrukcí a lešení, - vytvoření kotevních čel, kapes, nálitků, a sedel, - zřízení všech požadovaných otvorů, kapes, výklenků, prostupů, dutin, drážek a pod., vč. ztížení práce a úprav kolem nich, - úpravy pro osazení výztuže, doplňkových konstrukcí a vybavení, - úpravy povrchu pro položení požadované izolace, povlaků a nátěrů, případně vyspravení, - ztížení práce u kabelových a injektážních trubek a ostatních zařízení osazovaných do betonu, - konstrukce betonových kloubů, upevnění kotevních prvků a doplňkových konstrukcí, - nátěry zabraňující soudržnost betonu a bednění, - výplň, těsnění a tmelení spar a spojů, - opatření povrchů betonu izolací proti zemní vlhkosti v částech, kde přijdou do styku se zeminou nebo kamenivem, - případné zřízení spojovací vrstvy u základů, - úpravy pro osazení zařízení ochrany konstrukce proti vlivu bludných proudů. Nezahrnuje zábradlí.
P | 28 | 93658 |  | OCHRANNÉ TYČOVÉ ZNAKY - ORIENTAČNÍ SLOUPKY | KUS | 4 | 0 | 0 |  | 0 | 3
PP |  |  |  | - skruže DN 1500, 4x šachty
VV |  |  |  | 4 = 4,000 [A]
TS |  |  |  | - Položka zahrnuje veškerý materiál, výrobky a polotovary, včetně mimostaveništní a vnitrostaveništní dopravy (rovněž přesuny), včetně naložení a složení,případně s uložením.

## SO 303
EstiCon |  |  |  | Firma: | [6 empty] | 3
Soupis prací objektu
S | Stavba: | II/115 hr. m. Prahy |  | Lety, rekonstrukce 1. úsek - oblast Černošice |  |  | SO 303 | 0 |  | 0 | 2
O | Rozpočet: | SO 303 |  | Ochrana kanalizace | [5 empty] | 0.15 | 2
Typ | Poř. číslo | Kód položky | Varianta | Název Položky | MJ | Množství | Cena |  | Cenová soustava | 0.21
[7 empty] | Jednotková | Celkem
0 | 1 | 2 | 3 | 4 | 5 | 6 | 7 | 8 | 9
SD |  | 0 |  | Všeobecné konstrukce a práce |  |  |  | 0
P | 1 | 02730 | R | POMOC PRÁCE ZŘÍZ NEBO ZAJIŠŤ OCHRANU INŽENÝRSKÝCH SÍTÍ | KPL | 1 | 0 | 0 |  | 0 | 3
PP |  |  |  | PŘÍPADNÁ OCHRANA INŽENÝRSKÝCH SÍTÍ (zahrnující stávající splaškové kanalizace a dešťové kanalizace včetně kanalizačních přípojek) Navržená ochrana stávající splaškové a dešťové kanalizace zahrnuje ověření hloubky potrubí, ověření stavu potrubí před zahájením výstavby a jeho sledování v průběhu výstavby. Pokud bude zjištěno, že krytí potrubí neodpovídá podkladům a normovým požadavkům, bude situace řešena na místě s provozovatelem. Pokud dojde k poškození kanalizace, bude tato neprodleně opravena. Bude čerpáno se souhlasy TDI a zástupce KSÚS
VV |  |  |  | 1 = 1,000 [A] Celkové množství 1.000000 = 1,000 [B]
TS |  |  |  | zahrnuje veškeré náklady spojené s objednatelem požadovanými zařízeními

## SO 304
EstiCon |  |  |  | Firma: | [6 empty] | 3
Soupis prací objektu
S | Stavba: | II/115 hr. m. Prahy |  | Lety, rekonstrukce 1. úsek - oblast Černošice |  |  | SO 304 | 0 |  | 0 | 2
O | Rozpočet: | SO 304 |  | Ochrana vodovodu | [5 empty] | 0.15 | 2
Typ | Poř. číslo | Kód položky | Varianta | Název Položky | MJ | Množství | Cena |  | Cenová soustava | 0.21
[7 empty] | Jednotková | Celkem
0 | 1 | 2 | 3 | 4 | 5 | 6 | 7 | 8 | 9
SD |  | 0 |  | Všeobecné konstrukce a práce |  |  |  | 0
P | 1 | 02730 | R | POMOC PRÁCE ZŘÍZ NEBO ZAJIŠŤ OCHRANU INŽENÝRSKÝCH SÍTÍ | KPL | 1 | 0 | 0 |  | 0 | 3
PP |  |  |  | PŘÍPADNÁ OCHRANA INŽENÝRSKÝCH SÍTÍ (zahrnující stávající vedení vodovodu a vodovodních přípojek) Ochrana vodovodu zahrnuje především ověření hloubky potrubí, ověření stavu potrubí před zahájením výstavby a jeho sledování v průběhu výstavby. Pokud bude zjištěno, že krytí potrubí neodpovídá podkladům a normovým požadavkům, bude situace řešena na místě s provozovatelem. Pokud při výstavbě dojde k poškození vodovodního potrubí nebo zařízení, bude v souladu s provozovatelem neprodleně opraveno. Bude čerpáno se souhlasy TDI a zástupce KSÚS!
VV |  |  |  | 1 = 1,000 [A] Celkové množství 1.000000 = 1,000 [B]
TS |  |  |  | zahrnuje veškeré náklady spojené s objednatelem požadovanými zařízeními

## SO 3XX231123a
EstiCon |  |  |  | Firma: | [6 empty] | 3
Soupis prací objektu
S | Stavba: | II/115 hr. m. Prahy |  | Lety, rekonstrukce 1. úsek - oblast Černošice |  |  | 231123a | 0 |  | 0 | 2
O | Objekt: | SO 3XX |  | Obnova vodovodu v Radotinské ulici | [5 empty] | 0.15 | 2
O1 | Rozpočet: | 231123a |  | Černošice - vodovod stavební část | [5 empty] | 0.21
Typ | Poř. číslo | Kód položky | Varianta | Název Položky | MJ | Množství | Cena |  | Cenová soustava
[7 empty] | Jednotková | Celkem
0 | 1 | 2 | 3 | 4 | 5 | 6 | 7 | 8 | 9
SD |  | 1 |  | Zemní práce |  |  |  | 0
P | 1 | 115101201 |  | Čerpání vody na dopravní výšku do 10 m s uvažovaným průměrným přítokem do 500 l/min | hod | 120 | 0 | 0 |  | 0 | 3
PP |  |  |  | CS ÚRS
VV |  |  |  | "`VV - vypočteny výměry zpracovatelem PD` " "30*4 " "Součet " Celkem 120 = 120,000 [D]
TS
P | 2 | 115101301 |  | Pohotovost záložní čerpací soupravy pro dopravní výšku do 10 m s uvažovaným průměrným přítokem do 500 l/min | den | 30 | 0 | 0 |  | 0 | 3
PP |  |  |  | CS ÚRS
VV |  |  |  | "30 " "Součet " Celkem 30 = 30,000 [C]
TS
P | 3 | 132254104 |  | Hloubení zapažených rýh šířky do 800 mm strojně s urovnáním dna do předepsaného profilu a spádu v hornině třídy těžitelnosti I skupiny 3 přes 100 m3 | m3 | 382.65 | 0 | 0 |  | 0 | 3
PP
VV |  |  |  | "(45+466+5+108+5+8,75)*0,8*1,5*0,5 " "Součet " Celkem 382,65 = 382,650 [C]
TS
P | 4 | 132312121 |  | Hloubení zapažených rýh šířky do 800 mm ručně s urovnáním dna do předepsaného profilu a spádu v hornině třídy těžitelnosti II skupiny 4 soudržných | m3 | 61.224 | 0 | 0 |  | 0 | 3
PP |  |  |  | CS ÚRS
VV |  |  |  | "382,65*2*0,08 " "Součet " Celkem 61,224 = 61,224 [C]
TS
P | 5 | 132354104 |  | Hloubení zapažených rýh šířky do 800 mm strojně s urovnáním dna do předepsaného profilu a spádu v hornině třídy těžitelnosti II skupiny 4 přes 100 m3 | m3 | 306.12 | 0 | 0 |  | 0 | 3
PP |  |  |  | CS ÚRS
VV |  |  |  | "382,65*2*0,4 " "Součet " Celkem 306,12 = 306,120 [C]
TS
P | 6 | 139911121 |  | Bourání konstrukcí v hloubených vykopávkách ručně s přemístěním suti na hromady na vzdálenost do 20 m nebo s naložením na dopravní prostředek z betonu prostého neprokládaného | m3 | 15.304 | 0 | 0 |  | 0 | 3
PP |  |  |  | CS ÚRS
VV |  |  |  | "382,6*2*0,02 " "Součet " Celkem 15,304 = 15,304 [C]
TS
P | 7 | 151101101 |  | Zřízení pažení a rozepření stěn rýh pro podzemní vedení příložné pro jakoukoliv mezerovitost, hloubky do 2 m | m2 | 1913.25 | 0 | 0 |  | 0 | 3
PP |  |  |  | CS ÚRS
VV |  |  |  | "(45+466+5+108+5+8,75)*1,5*2 " "Součet " Celkem 1913,25 = 1913,250 [C]
TS
P | 8 | 151101111 |  | Odstranění pažení a rozepření stěn rýh pro podzemní vedení s uložením materiálu na vzdálenost do 3 m od kraje výkopu příložné, hloubky do 2 m | m2 | 1913.25 | 0 | 0 |  | 0 | 3
PP |  |  |  | CS ÚRS
VV |  |  |  | "1913,250 " "Součet " Celkem 1913,25 = 1913,250 [C]
TS
P | 9 | 162751117 |  | Vodorovné přemístění výkopku nebo sypaniny po suchu | m3 | 159.438 | 0 | 0 |  | 0 | 3
PP |  |  |  | Vodorovné přemístění výkopku nebo sypaniny po suchu na obvyklém dopravním prostředku, bez naložení výkopku, avšak se složením bez rozhrnutí z horniny třídy těžitelnosti I skupiny 1 až 3 na vzdálenost přes 9 000 do 10 000 m CS ÚRS
VV |  |  |  | "(63,775+255,1)*0,5 " "Součet " Celkem 159,438 = 159,438 [C]
TS
P | 10 | 162751119 |  | Vodorovné přemístění výkopku nebo sypaniny po suchu | m3 | 797.19 | 0 | 0 |  | 0 | 3
PP |  |  |  | Vodorovné přemístění výkopku nebo sypaniny po suchu na obvyklém dopravním prostředku, bez naložení výkopku, avšak se složením bez rozhrnutí z horniny třídy těžitelnosti I skupiny 1 až 3 na vzdálenost Příplatek k ceně za každých dalších i započatých 1 000 m CS ÚRS
VV |  |  |  | "159,438*5 " "Součet " Celkem 797,19 = 797,190 [C]
TS
P | 11 | 162751137 |  | Vodorovné přemístění výkopku nebo sypaniny po suchu | m3 | 144.135 | 0 | 0 |  | 0 | 3
PP |  |  |  | Vodorovné přemístění výkopku nebo sypaniny po suchu na obvyklém dopravním prostředku, bez naložení výkopku, avšak se složením bez rozhrnutí z horniny třídy těžitelnosti II skupiny 4 a 5 na vzdálenost přes 9 000 do 10 000 m CS ÚRS
VV |  |  |  | "`vyzlačená zemina - podsyp obsyp..` " "159,439 " "-15,304 " "Součet " Celkem 144,135 = 144,135 [E]
TS
P | 12 | 162751139 |  | Vodorovné přemístění výkopku nebo sypaniny po suchu | m3 | 720.675 | 0 | 0 |  | 0 | 3
PP |  |  |  | Vodorovné přemístění výkopku nebo sypaniny po suchu na obvyklém dopravním prostředku, bez naložení výkopku, avšak se složením bez rozhrnutí z horniny třídy těžitelnosti II skupiny 4 a 5 na vzdálenost Příplatek k ceně za každých dalších i započatých 1 000 m CS ÚRS
VV |  |  |  | "144,135*5 " "Součet " Celkem 720,675 = 720,675 [C]
TS
P | 13 | 162751157 |  | Vodorovné přemístění výkopku nebo sypaniny po suchu | m3 | 15.304 | 0 | 0 |  | 0 | 3
PP |  |  |  | Vodorovné přemístění výkopku nebo sypaniny po suchu na obvyklém dopravním prostředku, bez naložení výkopku, avšak se složením bez rozhrnutí z horniny třídy těžitelnosti III skupiny 6 a 7 na vzdálenost přes 9 000 do 10 000 m CS ÚRS
VV |  |  |  | "15,304 " "Součet " Celkem 15,304 = 15,304 [C]
TS
P | 14 | 162751159 |  | Vodorovné přemístění výkopku nebo sypaniny po suchu | m3 | 76.52 | 0 | 0 |  | 0 | 3
PP |  |  |  | Vodor. přem. výk. nebo syp. po suchu na obvyklém dopr. Prostř., bez naložení výkopku, avšak se složením bez rozhrnutí z horn. tř. těž. III skupiny 6 a 7 na vzdálenost Příplatek k ceně za každých dalších i započatých 1 000 m CS ÚRS
VV |  |  |  | "15,304*5 " "Součet " Celkem 76,52 = 76,520 [C]
TS
P | 15 | 171201221 |  | Poplatek za uložení stavebního odpadu na skládce (skládkovné) zeminy a kamení zatříděného do Katalogu odpadů pod kódem 17 05 04 | t | 573.939 | 0 | 0 |  | 0 | 3
PP |  |  |  | CS ÚRS
VV |  |  |  | "(63,755+255,1)*1,8 " "Součet " Celkem 573,939 = 573,939 [C]
TS
P | 16 | 174151101 |  | Zásyp sypaninou z jakékoliv horniny strojně s uložením výkopku ve vrstvách se zhutněním jam, šachet, rýh nebo kolem objektů v těchto vykopávkách | m3 | 507.647 | 0 | 0 |  | 0 | 3
PP |  |  |  | CS ÚRS
VV |  |  |  | "382,65+61,224+306,120+61,224+15,304 " "-(63,775+255,1) " "Součet " Celkem 507,647 = 507,647 [D]
TS
P | 17 | 175111101 |  | Obsypání potr. ručně sypaninou | m3 | 255.1 | 0 | 0 |  | 0 | 3
PP |  |  |  | Obsypání potr. ručně sypaninou z vhodných hornin třídy těž. I a II, skupiny 1 až 4 nebo materiálem připraveným podél výkopu ve vzd. do 3 m od jeho kraje pro jakoukoliv hloubku výkopu a míru zhutnění bez prohození sypaniny CS ÚRS
VV |  |  |  | "255,1 " "Součet " Celkem 255,1 = 255,100 [C]
TS
P | 18 | 58337344 |  | štěrkopísek frakce 0/32 | t | 522.955 | 0 | 0 |  | 0 | 3
PP |  |  |  | CS ÚRS
TS
SD |  | 4 |  | Vodorovné konstrukce |  |  |  | 0
P | 19 | 451572111 |  | Lože pod potrubí, stoky a drobné objekty v otevřeném výkopu z kameniva drobného těženého 0 až 4 mm | m3 | 63.775 | 0 | 0 |  | 0 | 3
PP |  |  |  | CS ÚRS
VV |  |  |  | "63,775 " "Součet " Celkem 63,775 = 63,775 [C]
TS
P | 20 | 452386111 |  | Podkladní a vyrovnávací konstrukce z betonu vyrovnávací prstence z prostého betonu tř. C 25/30 pod poklopy a mříže, výšky do 100 mm | kus | 27 | 0 | 0 |  | 0 | 3
PP |  |  |  | CS ÚRS
VV |  |  |  | "`Pod š h` " "26 " "1 " "Součet " Celkem 27 = 27,000 [E]
TS
SD |  | 8 |  | Trubní vedení |  |  |  | 0
P | 21 | 100E65P16 |  | Duktus FFR přírubový přechod-redukce DN 100/65, PN 10/16 | kus | 1 | 0 | 0 |  | 0 | 3
PP |  |  |  | CS ÚRS
TS
P | 22 | 1213801500 |  | AVK hydrant podzemní 12.1.3, jednoduše jištěný, DN 80, 1500 mm | kus | 1 | 0 | 0 |  | 0 | 3
PP |  |  |  | CS ÚRS
VV |  |  |  | "1 " Celkem 1 = 1,000 [B]
TS
P | 23 | 150E100P16 |  | Duktus FFR přírubový přechod-redukce DN 150/100, PN 10/16 | kus | 1 | 0 | 0 |  | 0 | 3
PP |  |  |  | CS ÚRS
TS
P | 24 | 28613110 |  | trubka vodovodní PE100 RC PN 16 SDR11 32x3,0mm | m | 109.62 | 0 | 0 |  | 0 | 3
PP |  |  |  | CS ÚRS
VV |  |  |  | "108*1,015 `Přepočtené koeficientem množství " Celkem 109,62 = 109,620 [B]
TS
P | 25 | 28613113 |  | trubka vodovodní PE100 RC PN 16 SDR11 63x5,8mm | m | 5.075 | 0 | 0 |  | 0 | 3
PP |  |  |  | CS ÚRS
VV |  |  |  | "5*1,015 `Přepočtené koeficientem množství " Celkem 5,075 = 5,075 [B]
TS
P | 26 | 28613557 |  | potrubí dvouvrstvé PE100 RC SDR11 110x10,0 dl 12m | m | 472.99 | 0 | 0 |  | 0 | 3
PP |  |  |  | CS ÚRS
VV |  |  |  | "466*1,015 `Přepočtené koeficientem množství " Celkem 472,99 = 472,990 [B]
TS
P | 27 | 28613561 |  | potrubí dvouvrstvé PE100 RC SDR11 180x16,4 dl 12m | m | 45.675 | 0 | 0 |  | 0 | 3
PP |  |  |  | CS ÚRS
VV |  |  |  | "45*1,015 `Přepočtené koeficientem množství " Celkem 45,675 = 45,675 [B]
TS
P | 28 | 42221115 |  | šoupátko s přírubami voda DN 65 PN16 | kus | 2 | 0 | 0 |  | 0 | 3
PP |  |  |  | CS ÚRS
TS
P | 29 | 42221116 |  | šoupátko s přírubami voda DN 80 PN16 | kus | 3 | 0 | 0 |  | 0 | 3
PP |  |  |  | CS ÚRS
TS
P | 30 | 42221117 |  | šoupátko s přírubami voda DN 100 PN16 | kus | 1 | 0 | 0 |  | 0 | 3
PP |  |  |  | CS ÚRS
TS
P | 31 | 42221306 |  | šoupátko pitná voda litina GGG 50 krátká stavební dl PN10/16 DN 150x210mm | kus | 2 | 0 | 0 |  | 0 | 3
PP |  |  |  | CS ÚRS
TS
P | 32 | 42271415 |  | pás navrtávací z tvárné litiny DN 150, pro litinové a ocelové potrubí, se závitovým výstupem 1",5/4",6/4",2" | kus | 3 | 0 | 0 |  | 0 | 3
PP |  |  |  | CS ÚRS
TS
P | 33 | 42273449 |  | pás navrtávací z tvárné litiny DN 100, univerzální, se závitovým výstupem 5/4" | kus | 15 | 0 | 0 |  | 0 | 3
PP |  |  |  | CS ÚRS
TS
P | 34 | 42273682 |  | hydrant nadzemní DN 80 tvárná litina dvojitý uzávěr s koulí krycí v 1500mm | kus | 1 | 0 | 0 |  | 0 | 3
PP |  |  |  | CS ÚRS
TS
P | 35 | 42291073 | 1 | souprava zemní pro šoupátka DN 65-80mm Rd 1,5m | kus | 3 | 0 | 0 |  | 0 | 3
PP |  |  |  | CS ÚRS
TS
P | 36 | 42291073 | 2 | souprava zemní pro šoupátka DN 65-80mm Rd 1,5m | kus | 2 | 0 | 0 |  | 0 | 3
PP |  |  |  | CS ÚRS
TS
P | 37 | 42291074 | 1 | souprava zemní pro šoupátka DN 100-150mm Rd 1,5m | kus | 1 | 0 | 0 |  | 0 | 3
PP |  |  |  | CS ÚRS
TS
P | 38 | 42291074 | 2 | souprava zemní pro šoupátka DN 100-150mm Rd 1,5m | kus | 2 | 0 | 0 |  | 0 | 3
PP |  |  |  | CS ÚRS
VV |  |  |  | "2 " "Součet " Celkem 2 = 2,000 [C]
TS
P | 39 | 42291452 |  | poklop litinový hydrantový DN 80 | kus | 1 | 0 | 0 |  | 0 | 3
PP |  |  |  | CS ÚRS
TS
P | 40 | 5011111a |  | koleno hrdlové MMQ tvárná litina DN 150-90° | kus | 1 | 0 | 0 |  | 0 | 3
PP |  |  |  | CS ÚRS
TS
P | 41 | 5015100100 |  | AVK tvarovka litinová, T, odbočka přírubová, DN 100/100 | kus | 1 | 0 | 0 |  | 0 | 3
PP |  |  |  | CS ÚRS
VV |  |  |  | "1 " "Součet " Celkem 1 = 1,000 [C]
TS
P | 42 | 501510080 |  | AVK tvarovka litinová, T, odbočka přírubová, DN 100/80 | kus | 3 | 0 | 0 |  | 0 | 3
PP |  |  |  | CS ÚRS
VV |  |  |  | "3 " "Součet " Celkem 3 = 3,000 [C]
TS
P | 43 | 5020100100 |  | AVK tvarovka litinová, FF, tvarovka přímá, DN 100/100 | kus | 10 | 0 | 0 |  | 0 | 3
PP |  |  |  | CS ÚRS
VV |  |  |  | "10 " "Součet " Celkem 10 = 10,000 [C]
TS
P | 44 | 502080100 |  | AVK tvarovka litinová, FF, tvarovka přímá, DN 80/100 | kus | 1 | 0 | 0 |  | 0 | 3
PP |  |  |  | CS ÚRS
VV |  |  |  | "1 " "Součet " Celkem 1 = 1,000 [C]
TS
P | 45 | 55253003 |  | trouba vodovodní litinová hrdlová Pz dl 6m DN 150 | m | 5.05 | 0 | 0 |  | 0 | 3
PP |  |  |  | CS ÚRS
VV |  |  |  | "5*1,01 `Přepočtené koeficientem množství " Celkem 5,05 = 5,050 [B]
TS
P | 46 | 55253015 |  | trouba vodovodní litinová hrdlová dl 6m DN 80 | m | 8.838 | 0 | 0 |  | 0 | 3
PP |  |  |  | CS ÚRS
VV |  |  |  | "8,75*1,01 `Přepočtené koeficientem množství " Celkem 8,838 = 8,838 [B]
TS
P | 47 | 552532aa |  | T kus odbočka 150/150 Litinová | kus | 1 | 0 | 0 |  | 0 | 3
PP |  |  |  | CS ÚRS
VV |  |  |  | "1 " "Součet " Celkem 1 = 1,000 [C]
TS
P | 48 | 55253492 |  | tvarovka přírubová litinová s hladkým koncem,práškový epoxid tl 250µm F-kus DN 150 | kus | 2 | 0 | 0 |  | 0 | 3
PP |  |  |  | CS ÚRS
VV |  |  |  | "2 " "Součet " Celkem 2 = 2,000 [C]
TS
P | 49 | 55253527 |  | tvarovka přírubová litinová s přírubovou odbočkou,práškový epoxid tl 250µm T-kus DN 150/80 | kus | 2 | 0 | 0 |  | 0 | 3
PP |  |  |  | CS ÚRS
VV |  |  |  | "2 " Celkem 2 = 2,000 [B]
TS
P | 50 | 850311811 |  | Bourání stávajícího potrubí z trub litinových hrdlových nebo přírubových v otevřeném výkopu DN do 150 | m | 551 | 0 | 0 |  | 0 | 3
PP |  |  |  | CS ÚRS
VV |  |  |  | "`150` " "43 " "`65` " "508 " "Součet " Celkem 551 = 551,000 [F]
TS
P | 51 | 851241131 |  | Montáž potrubí z trub litinových tlakových hrdlových v otevřeném výkopu s integrovaným těsněním DN 80 | m | 8.75 | 0 | 0 |  | 0 | 3
PP |  |  |  | CS ÚRS
VV |  |  |  | "8,75 " "Součet " Celkem 8,75 = 8,750 [C]
TS
P | 52 | 851311131 |  | Montáž potrubí z trub litinových tlakových hrdlových v otevřeném výkopu s integrovaným těsněním DN 150 | m | 5 | 0 | 0 |  | 0 | 3
PP |  |  |  | CS ÚRS
VV |  |  |  | "5 " "Součet " Celkem 5 = 5,000 [C]
TS
P | 53 | 857242122 |  | Montáž litinových tvarovek na potrubí litinovém tlakovém jednoosých na potrubí z trub přírubových v otevřeném výkopu, kanálu nebo v šachtě DN 80 | kus | 1 | 0 | 0 |  | 0 | 3
PP |  |  |  | CS ÚRS
VV |  |  |  | "1 " "Součet " Celkem 1 = 1,000 [C]
TS
P | 54 | 857262122 |  | Montáž litinových tvarovek na potrubí litinovém tlakovém jednoosých na potrubí z trub přírubových v otevřeném výkopu, kanálu nebo v šachtě DN 100 | kus | 11 | 0 | 0 |  | 0 | 3
PP |  |  |  | CS ÚRS
VV |  |  |  | "10 " "1 " "Součet " Celkem 11 = 11,000 [D]
TS
P | 55 | 857264122 |  | Montáž litinových tvarovek na potrubí litinovém tlakovém odbočných na potrubí z trub přírubových v otevřeném výkopu, kanálu nebo v šachtě DN 100 | kus | 4 | 0 | 0 |  | 0 | 3
PP |  |  |  | CS ÚRS
VV |  |  |  | "1+3 " "Součet " Celkem 4 = 4,000 [C]
TS
P | 56 | 857311131 |  | Montáž litinových tvarovek na potrubí litinovém tlakovém jednoosých na potrubí z trub hrdlových v otevřeném výkopu, kanálu nebo v šachtě s integrovaným těsněním DN 150 | kus | 1 | 0 | 0 |  | 0 | 3
PP |  |  |  | CS ÚRS
VV |  |  |  | "1 " "Součet " Celkem 1 = 1,000 [C]
TS
P | 57 | 857312122 |  | Montáž litinových tvarovek na potrubí litinovém tlakovém jednoosých na potrubí z trub přírubových v otevřeném výkopu, kanálu nebo v šachtě DN 150 | kus | 3 | 0 | 0 |  | 0 | 3
PP |  |  |  | CS ÚRS
VV |  |  |  | "2 " "`Redukce` " "1 " "Součet " Celkem 3 = 3,000 [E]
TS
P | 58 | 857314122 |  | Montáž litinových tvarovek na potrubí litinovém tlakovém odbočných na potrubí z trub přírubových v otevřeném výkopu, kanálu nebo v šachtě DN 150 | kus | 3 | 0 | 0 |  | 0 | 3
PP |  |  |  | CS ÚRS
TS
P | 59 | 87114114a |  | Sojka LT hrdlo-příruba 150 | kus | 1 | 0 | 0 |  | 0 | 3
PP |  |  |  | CS ÚRS
TS
P | 60 | 87114115a |  | Spojka hrdlo hrdlo Dn100 | kus | 1 | 0 | 0 |  | 0 | 3
PP |  |  |  | CS ÚRS
TS
P | 61 | 87114116a |  | Spojka hrdlo - příruba Dn80 | kus | 1 | 0 | 0 |  | 0 | 3
PP |  |  |  | CS ÚRS
TS
P | 62 | 87114117a |  | Spojka LT hrdlo-příruba DN 65 | kus | 3 | 0 | 0 |  | 0 | 3
PP |  |  |  | CS ÚRS
VV |  |  |  | "3 " "Součet " Celkem 3 = 3,000 [C]
TS
P | 63 | 871161141 |  | Montáž vodovodního potrubí z plastů v otevřeném výkopu z polyetylenu PE 100 svařovaných na tupo SDR 11/PN16 D 32 x 3,0 mm | m | 108 | 0 | 0 |  | 0 | 3
PP |  |  |  | CS ÚRS
VV |  |  |  | "108 " "Součet " Celkem 108 = 108,000 [C]
TS
P | 64 | 871211141 |  | Montáž vodovodního potrubí z plastů v otevřeném výkopu z polyetylenu PE 100 svařovaných na tupo SDR 11/PN16 D 63 x 5,8 mm | m | 5 | 0 | 0 |  | 0 | 3
PP |  |  |  | CS ÚRS
VV |  |  |  | "5 " "Součet " Celkem 5 = 5,000 [C]
TS
P | 65 | 871211811 |  | Bourání stávajícího potrubí z polyetylenu v otevřeném výkopu D do 50 mm | m | 107.7 | 0 | 0 |  | 0 | 3
PP |  |  |  | CS ÚRS
VV |  |  |  | "107,7 " "Součet " Celkem 107,7 = 107,700 [C]
TS
P | 66 | 871251141 |  | Montáž vodovodního potrubí z plastů v otevřeném výkopu z polyetylenu PE 100 svařovaných na tupo SDR 11/PN16 D 110 x 10,0 mm | m | 466 | 0 | 0 |  | 0 | 3
PP |  |  |  | CS ÚRS
VV |  |  |  | "466 " "Součet " Celkem 466 = 466,000 [C]
TS
P | 67 | 871341141 |  | Montáž vodovodního potrubí z plastů v otevřeném výkopu z polyetylenu PE 100 svařovaných na tupo SDR 11/PN16 D 180 x 16,4 mm | m | 45 | 0 | 0 |  | 0 | 3
PP |  |  |  | CS ÚRS
VV |  |  |  | "45 " "Součet " Celkem 45 = 45,000 [C]
TS
P | 68 | 879171111 |  | Montáž napojení vodovodní přípojky v otevřeném výkopu DN 32 | kus | 18 | 0 | 0 |  | 0 | 3
PP |  |  |  | CS ÚRS
VV |  |  |  | "18 " "Součet " Celkem 18 = 18,000 [C]
TS
P | 69 | 89045992a |  | Zajištění tras IS křižujících a v souběhu | sou | 1 | 0 | 0 |  | 0 | 3
PP |  |  |  | CS ÚRS
VV |  |  |  | "1 " Celkem 1 = 1,000 [B]
TS
P | 70 | 891181112 |  | Montáž vodovodních armatur na potrubí šoupátek nebo klapek uzavíracích v otevřeném výkopu nebo v šachtách s osazením zemní soupravy (bez poklopů) DN 40 | kus | 18 | 0 | 0 |  | 0 | 3
PP |  |  |  | CS ÚRS
TS
P | 71 | 8912111a |  | Napojení na stávající řad Lt 65 | kus | 3 | 0 | 0 |  | 0 | 3
PP |  |  |  | CS ÚRS
VV |  |  |  | "3 " "Součet " Celkem 3 = 3,000 [C]
TS
P | 72 | 891219112 |  | Na pojení na stávající litinové potrub DN 80 | kus | 1 | 0 | 0 |  | 0 | 3
PP |  |  |  | CS ÚRS
VV |  |  |  | "1 " "Součet " Celkem 1 = 1,000 [C]
TS
P | 73 | 89121915a |  | Napojení na stávající řád Pe DN100 | kus | 1 | 0 | 0 |  | 0 | 3
PP |  |  |  | CS ÚRS
TS
P | 74 | 8912198sa |  | Napojení na stávající litinové potrubí ve vákopu Dn 150 | sou | 2 | 0 | 0 |  | 0 | 3
PP |  |  |  | CS ÚRS
VV |  |  |  | "2 " "Součet " Celkem 2 = 2,000 [C]
TS
P | 75 | 891231112 |  | Montáž vodovodních armatur na potrubí šoupátek nebo klapek uzavíracích v otevřeném výkopu nebo v šachtách s osazením zemní soupravy (bez poklopů) DN 65 | kus | 2 | 0 | 0 |  | 0 | 3
PP |  |  |  | CS ÚRS
VV |  |  |  | "2 " "Součet " Celkem 2 = 2,000 [C]
TS
P | 76 | 891241112 |  | Montáž vodovodních armatur na potrubí šoupátek nebo klapek uzavíracích v otevřeném výkopu nebo v šachtách s osazením zemní soupravy (bez poklopů) DN 80 | kus | 3 | 0 | 0 |  | 0 | 3
PP |  |  |  | CS ÚRS
VV |  |  |  | "3 " "Součet " Celkem 3 = 3,000 [C]
TS
P | 77 | 891247112 |  | Montáž vodovodních armatur na potrubí hydrantů podzemních (bez osazení poklopů) DN 80 | kus | 1 | 0 | 0 |  | 0 | 3
PP |  |  |  | CS ÚRS
VV |  |  |  | "1 " "Součet " Celkem 1 = 1,000 [C]
TS
P | 78 | 891247212 |  | Montáž vodovodních armatur na potrubí hydrantů nadzemních DN 80 | kus | 1 | 0 | 0 |  | 0 | 3
PP |  |  |  | CS ÚRS
TS
P | 79 | 891261112 |  | Montáž vodovodních armatur na potrubí šoupátek nebo klapek uzavíracích v otevřeném výkopu nebo v šachtách s osazením zemní soupravy (bez poklopů) DN 100 | kus | 1 | 0 | 0 |  | 0 | 3
PP |  |  |  | CS ÚRS
VV |  |  |  | "1 " "Součet " Celkem 1 = 1,000 [C]
TS
P | 80 | 891269111 |  | Montáž vodovodních armatur na potrubí navrtávacích pasů s ventilem Jt 1 MPa, na potrubí z trub litinových, ocelových nebo plastických hmot DN 100 | kus | 15 | 0 | 0 |  | 0 | 3
PP |  |  |  | CS ÚRS
VV |  |  |  | "15 " "Součet " Celkem 15 = 15,000 [C]
TS
P | 81 | 891311112 | 1 | Montáž vodovodních armatur na potrubí šoupátek nebo klapek uzavíracích v otevřeném výkopu nebo v šachtách s osazením zemní soupravy (bez poklopů) DN 150 | kus | 2 | 0 | 0 |  | 0 | 3
PP |  |  |  | CS ÚRS
VV |  |  |  | "2 " "Součet " Celkem 2 = 2,000 [C]
TS
P | 82 | 891311112 | 2 | Montáž vodovodních armatur na potrubí šoupátek nebo klapek uzavíracích v otevřeném výkopu nebo v šachtách s osazením zemní soupravy (bez poklopů) DN 150 | kus | 2 | 0 | 0 |  | 0 | 3
PP |  |  |  | CS ÚRS
VV |  |  |  | "2 " "Součet " Celkem 2 = 2,000 [C]
TS
P | 83 | 891319111 |  | Montáž vodovodních armatur na potrubí navrtávacích pasů s ventilem Jt 1 MPa, na potrubí z trub litinových, ocelových nebo plastických hmot DN 150 | kus | 3 | 0 | 0 |  | 0 | 3
PP |  |  |  | CS ÚRS
VV |  |  |  | "3 " "Součet " Celkem 3 = 3,000 [C]
TS
P | 84 | 89144991a |  | Náhradní zásobování vodou - přistavení, nájem odvos násl. plnění | soubor | 1 | 0 | 0 |  | 0 | 3
PP |  |  |  | CS ÚRS
TS
P | 85 | 892233122 |  | Proplach a dezinfekce vodovodního potrubí DN od 40 do 70 | m | 108 | 0 | 0 |  | 0 | 3
PP |  |  |  | CS ÚRS
VV |  |  |  | "`65` " "1 " "`32` " "108 " Celkem 108 = 108,000 [E]
TS
P | 86 | 892241111 |  | Tlakové zkoušky vodou na potrubí DN do 80 | m | 121.75 | 0 | 0 |  | 0 | 3
PP |  |  |  | CS ÚRS
VV |  |  |  | "`65` " "5 " "`32` " "108 " "`80` " "8,75 " "Součet " Celkem 121,75 = 121,750 [H]
TS
P | 87 | 892271111 |  | Tlakové zkoušky vodou na potrubí DN 100 nebo 125 | m | 466 | 0 | 0 |  | 0 | 3
PP |  |  |  | CS ÚRS
VV |  |  |  | "`110` " "466 " "Součet " Celkem 466 = 466,000 [D]
TS
P | 88 | 892273122 |  | Proplach a dezinfekce vodovodního potrubí DN od 80 do 125 | m | 474.15 | 0 | 0 |  | 0 | 3
PP |  |  |  | CS ÚRS
VV |  |  |  | "`110` " "465,4 " "`80` " "8,75 " "Součet " Celkem 474,15 = 474,150 [F]
TS
P | 89 | 892351111 |  | Tlakové zkoušky vodou na potrubí DN 150 nebo 200 | m | 50 | 0 | 0 |  | 0 | 3
PP |  |  |  | CS ÚRS
VV |  |  |  | "`180` " "45 " "5 " "Součet " Celkem 50 = 50,000 [E]
TS
P | 90 | 892353122 |  | Proplach a dezinfekce vodovodního potrubí DN 150 nebo 200 | m | 50 | 0 | 0 |  | 0 | 3
PP |  |  |  | CS ÚRS
VV |  |  |  | "`180` " "45 " "`180` " "5 " "Součet " Celkem 50 = 50,000 [F]
TS
P | 91 | 892372111 |  | Tlakové zkoušky vodou zabezpečení konců potrubí při tlakových zkouškách DN do 300 | kus | 4 | 0 | 0 |  | 0 | 3
PP |  |  |  | CS ÚRS
TS
P | 92 | 899401112 |  | Osazení poklopů litinových šoupátkových | kus | 26 | 0 | 0 |  | 0 | 3
PP |  |  |  | CS ÚRS
VV |  |  |  | "2+1+3+2 " "18 " "Součet " Celkem 26 = 26,000 [D]
TS
P | 93 | 899401113 |  | Osazení poklopů litinových hydrantových | kus | 1 | 0 | 0 |  | 0 | 3
PP |  |  |  | CS ÚRS
VV |  |  |  | "1 " "Součet " Celkem 1 = 1,000 [C]
TS
P | 94 | 899721111 |  | Signalizační vodič na potrubí DN do 150 mm | m | 637.75 | 0 | 0 |  | 0 | 3
PP |  |  |  | CS ÚRS
VV |  |  |  | "637,75 " "Součet " Celkem 637,75 = 637,750 [C]
TS
P | 95 | 899722111 |  | Krytí potrubí z plastů výstražnou fólií z PVC šířky 20 cm | m | 637.75 | 0 | 0 |  | 0 | 3
PP |  |  |  | CS ÚRS
VV |  |  |  | "637,75 " "Součet " Celkem 637,75 = 637,750 [C]
TS
P | 96 | AVK.3140 |  | AVK šoupátko 3.1, DN 40, stavební délka F4, PN 10/16 | kus | 18 | 0 | 0 |  | 0 | 3
PP |  |  |  | CS ÚRS
TS
P | 97 | AVK.724 |  | Uliční poklop litinový AVK Klasik, šoupátkový, 7.2.4 | kus | 26 | 0 | 0 |  | 0 | 3
PP |  |  |  | CS ÚRS
TS
SD |  | 997 |  | Přesun sutě |  |  |  | 0
P | 98 | 997221571 |  | Vodorovná doprava vybouraných hmot bez naložení, ale se složením a s hrubým urovnáním na vzdálenost do 1 km | t | 24.339 | 0 | 0 |  | 0 | 3
PP |  |  |  | CS ÚRS
VV |  |  |  | "24,339 " "Součet " Celkem 24,339 = 24,339 [C]
TS
P | 99 | 997221579 |  | Vodorovná doprava vybouraných hmot bez naložení, ale se složením a s hrubým urovnáním na vzdálenost Příplatek k ceně za každý další i započatý 1 km přes 1 km | t | 340.746 | 0 | 0 |  | 0 | 3
PP |  |  |  | CS ÚRS
VV |  |  |  | "24,339*14 " "Součet " Celkem 340,746 = 340,746 [C]
TS
P | 100 | 997221612 |  | Nakládání na dopravní prostředky pro vodorovnou dopravu vybouraných hmot | t | 24.339 | 0 | 0 |  | 0 | 3
PP |  |  |  | CS ÚRS
VV |  |  |  | "24,339 " "Součet " Celkem 24,339 = 24,339 [C]
TS
P | 101 | 997221655 |  | Poplatek za uložení stavebního odpadu na skládce (skládkovné) zeminy a kamení zatříděného do Katalogu odpadů pod kódem 17 05 04 | t | 24.339 | 0 | 0 |  | 0 | 3
PP |  |  |  | CS ÚRS
VV |  |  |  | "`potrubí srovnat` " "24,339 " "Součet " Celkem 24,339 = 24,339 [D]
TS
SD |  | 998 |  | Přesun hmot |  |  |  | 0
P | 102 | 998276101 |  | Přesun hmot pro trubní vedení hloubené z trub z plastických hmot nebo sklolaminátových pro vodovody, kanalizace, teplovody, produktovody v otevřeném výkopu dopravní vzdálenost do 15 m | t | 542.418 | 0 | 0 |  | 0 | 3
PP |  |  |  | CS ÚRS
TS

## SO 3XX231123c
EstiCon |  |  |  | Firma: | [6 empty] | 3
Soupis prací objektu
S | Stavba: | II/115 hr. m. Prahy |  | Lety, rekonstrukce 1. úsek - oblast Černošice |  |  | 231123c | 0 |  | 0 | 2
O | Objekt: | SO 3XX |  | Obnova vodovodu v Radotinské ulici | [5 empty] | 0.15 | 2
O1 | Rozpočet: | 231123c |  | Černošice vodovod VRN a Ostatní | [5 empty] | 0.21
Typ | Poř. číslo | Kód položky | Varianta | Název Položky | MJ | Množství | Cena |  | Cenová soustava
[7 empty] | Jednotková | Celkem
0 | 1 | 2 | 3 | 4 | 5 | 6 | 7 | 8 | 9
SD |  | 5-MPON |  | Vedlejší práce - ostatní náklady potřebné k řádné realizaci díla |  |  |  | 0
P | 1 | 012203000 |  | Geodetické práce při provádění stavby | KPL | 1 | 0 | 0 |  | 0 | 3
PP |  |  |  | CS ÚRS
TS
P | 2 | 043002000 |  | Zkoušky a revize, které nejsou součástí položek jednotlivých objektů | KPL | 1 | 0 | 0 |  | 0 | 3
PP |  |  |  | CS ÚRS
VV |  |  |  | "`zkoušky geotechnika a geofyzika` " "1 " "Součet " Celkem 1 = 1,000 [D]
TS
SD |  | VRN1 |  | Průzkumné, geodetické a projektové práce |  |  |  | 0
P | 3 | 010001000 |  | Průzkumné, geodetické a projektové práce | kus | 1 | 0 | 0 |  | 0 | 3
PP |  |  |  | CS ÚRS
TS
P | 4 | 013254000 |  | Dokumentace skutečného provedení stavby | Kus | 1 | 0 | 0 |  | 0 | 3
PP |  |  |  | CS ÚRS
TS
SD |  | VRN3 |  | Zařízení staveniště |  |  |  | 0
P | 5 | 030001000 |  | Zařízení staveniště | Kus | 1 | 0 | 0 |  | 0 | 3
PP |  |  |  | CS ÚRS
VV |  |  |  | 1 1 = 1,000 [A] "Součet " "Celkem "
TS
SD |  | VRN4 |  | Inženýrská činnost |  |  |  | 0
P | 6 | 040001000 |  | Inženýrská činnost | Kus | 1 | 0 | 0 |  | 0 | 3
PP |  |  |  | CS ÚRS
TS
P | 7 | 045002000 |  | Kompletační a koordinační činnost | Kus | 1 | 0 | 0 |  | 0 | 3
PP |  |  |  | CS ÚRS
TS
SD |  | VRN6 |  | Územní vlivy |  |  |  | 0
P | 8 | 060001000 |  | Územní vlivy | Kus | 1 | 0 | 0 |  | 0 | 3
PP |  |  |  | CS ÚRS
TS
P | 9 | 065002000 |  | Mimostaveništní doprava materiálů | Kus | 1 | 0 | 0 |  | 0 | 3
PP |  |  |  | CS ÚRS
TS
SD |  | VRN9 |  | Ostatní náklady |  |  |  | 0
P | 10 | 094104000 |  | Náklady na opatření BOZP | kus | 1 | 0 | 0 |  | 0 | 3
PP |  |  |  | CS ÚRS
VV |  |  |  | "`ochrana obyvatel` " "1 " Celkem 1 = 1,000 [C]
TS

## SO 404
EstiCon |  |  |  | Firma: | [6 empty] | 3
Soupis prací objektu
S | Stavba: | II/115 hr. m. Prahy |  | Lety, rekonstrukce 1. úsek - oblast Černošice |  |  | SO 404 | 0 |  | 0 | 2
O | Rozpočet: | SO 404 |  | Ochrana kabelů NN | [5 empty] | 0.15 | 2
Typ | Poř. číslo | Kód položky | Varianta | Název Položky | MJ | Množství | Cena |  | Cenová soustava | 0.21
[7 empty] | Jednotková | Celkem
0 | 1 | 2 | 3 | 4 | 5 | 6 | 7 | 8 | 9
SD |  | 0 |  | Všeobecné konstrukce a práce |  |  |  | 0
P | 1 | 02730 | R | POMOC PRÁCE ZŘÍZ NEBO ZAJIŠŤ OCHRANU INŽENÝRSKÝCH SÍTÍ | KPL | 1 | 0 | 0 |  | 0 | 3
PP |  |  |  | PŘÍPADNÁ OCHRANA INŽENÝRSKÝCH SÍTÍ (včetně ochrany elektrických silových kabelů a souvisejících zařízení). Navržená ochrana zahrnuje ověření hloubky kabelů, ověření stavu kabelů před zahájením výstavby a jeho sledování v průběhu výstavby. Pokud bude zjištěno, že krytí kabelů neodpovídá podkladům a normovým požadavkům, bude situace řešena na místě s provozovatelem. Pokud dojde k poškození kabelů, budou neprodleně opraveny. Bude čerpáno se souhlasy TDI a zástupce KSÚS!
VV |  |  |  | 1 = 1,000 [A] Celkové množství 1.000000 = 1,000 [B]
TS |  |  |  | zahrnuje veškeré náklady spojené s objednatelem požadovanými zařízeními

## SO 405
EstiCon |  |  |  | Firma: | [6 empty] | 3
Soupis prací objektu
S | Stavba: | II/115 hr. m. Prahy |  | Lety, rekonstrukce 1. úsek - oblast Černošice |  |  | SO 405 | 0 |  | 0 | 2
O | Rozpočet: | SO 405 |  | Ochrana kabelů VO a NN | [5 empty] | 0.15 | 2
Typ | Poř. číslo | Kód položky | Varianta | Název Položky | MJ | Množství | Cena |  | Cenová soustava | 0.21
[7 empty] | Jednotková | Celkem
0 | 1 | 2 | 3 | 4 | 5 | 6 | 7 | 8 | 9
SD |  | 0 |  | Všeobecné konstrukce a práce |  |  |  | 0
P | 1 | 02730 | R | POMOC PRÁCE ZŘÍZ NEBO ZAJIŠŤ OCHRANU INŽENÝRSKÝCH SÍTÍ | KPL | 1 | 0 | 0 |  | 0 | 3
PP |  |  |  | PŘÍPADNÁ OCHRANA INŽENÝRSKÝCH SÍTÍ (včetně ochrany stávajících elektrických a sdělovacích kabelů v trase vedení VO). Navržená ochrana zahrnuje ověření hloubky kabelů, ověření stavu kabelů před zahájením výstavby a jeho sledování v průběhu výstavby. Ochrana zahrnuje i vzdušné vedení trasy VO, sloupů a souvisejících zařízení. Pokud bude zjištěno, že krytí kabelů neodpovídá podkladům a normovým požadavkům, bude situace řešena na místě s provozovatelem. Pokud dojde k poškození kabelů nebo vzdušných vedení, bude vedení neprodleně opraveno. Bude čerpáno se souhlasy TDI a zástupce KSÚS!
VV |  |  |  | 1 = 1,000 [A] Celkové množství 1.000000 = 1,000 [B]
TS |  |  |  | zahrnuje veškeré náklady spojené s objednatelem požadovanými zařízeními

## SO 406
EstiCon |  |  |  | Firma: | [6 empty] | 3
Soupis prací objektu
S | Stavba: | II/115 hr. m. Prahy |  | Lety, rekonstrukce 1. úsek - oblast Černošice |  |  | SO 406 | 0 |  | 0 | 2
O | Rozpočet: | SO 406 |  | Ochrana sdělovacích kabelů | [5 empty] | 0.15 | 2
Typ | Poř. číslo | Kód položky | Varianta | Název Položky | MJ | Množství | Cena |  | Cenová soustava | 0.21
[7 empty] | Jednotková | Celkem
0 | 1 | 2 | 3 | 4 | 5 | 6 | 7 | 8 | 9
SD |  | 0 |  | Všeobecné konstrukce a práce |  |  |  | 0
P | 1 | 02730 | R | POMOC PRÁCE ZŘÍZ NEBO ZAJIŠŤ OCHRANU INŽENÝRSKÝCH SÍTÍ | KPL | 1 | 0 | 0 |  | 0 | 3
PP |  |  |  | PŘÍPADNÁ OCHRANA INŽENÝRSKÝCH SÍTÍ (zahrnující sdělovací kabely). Navržená ochrana zahrnuje ověření hloubky kabelů, ověření stavu kabelů před zahájením výstavby a jeho sledování v průběhu výstavby. Ochrana zahrnuje i vzdušné vedení trasy sdělovacích vedení, sloupů a souvisejících zařízení. Pokud bude zjištěno, že krytí kabelů neodpovídá podkladům a normovým požadavkům, bude situace řešena na místě s provozovatelem. Pokud dojde k poškození kabelů nebo vzdušných vedení, bude vedení neprodleně opraveno. Bude čerpáno se souhlasy TDI a zástupce KSÚS!
VV |  |  |  | 1 = 1,000 [A] Celkové množství 1.000000 = 1,000 [B]
TS |  |  |  | zahrnuje veškeré náklady spojené s objednatelem požadovanými zařízeními

## SO 501
EstiCon |  |  |  | Firma: | [6 empty] | 3
Soupis prací objektu
S | Stavba: | II/115 hr. m. Prahy |  | Lety, rekonstrukce 1. úsek - oblast Černošice |  |  | SO 501 | 0 |  | 0 | 2
O | Rozpočet: | SO 501 |  | Ochrana STL plynovodu | [5 empty] | 0.15 | 2
Typ | Poř. číslo | Kód položky | Varianta | Název Položky | MJ | Množství | Cena |  | Cenová soustava | 0.21
[7 empty] | Jednotková | Celkem
0 | 1 | 2 | 3 | 4 | 5 | 6 | 7 | 8 | 9
SD |  | 0 |  | Všeobecné konstrukce a práce |  |  |  | 0
P | 1 | 02730 | R | POMOC PRÁCE ZŘÍZ NEBO ZAJIŠŤ OCHRANU INŽENÝRSKÝCH SÍTÍ | KPL | 1 | 0 | 0 |  | 0 | 3
PP |  |  |  | PŘÍPADNÁ OCHRANA INŽENÝRSKÝCH SÍTÍ (zahrnující stávající vedení plynovodu) Navržená ochrana stávajícího STL plynovodu zahrnuje ověření hloubky potrubí, ověření stavu potrubí před zahájením výstavby a jeho sledování v průběhu výstavby. Pokud bude zjištěno, že krytí potrubí neodpovídá podkladům a normovým požadavkům, bude situace řešena na místě s provozovatelem. Pokud dojde k poškození potrubí nebo souvisejících zařízení, bude toto neprodleně opraveno. Bude čerpáno se souhlasy TDI a zástupce KSÚS
VV |  |  |  | 1 = 1,000 [A] Celkové množství 1.000000 = 1,000 [B]
TS |  |  |  | zahrnuje veškeré náklady spojené s objednatelem požadovanými zařízeními