## Krycí list rozpočtu
Krycí list rozpočtu
Název stavby: |  | III/33912 Pertoltice- Chlístovice I |  | Objednatel: | KSÚS Stč kraje přísp. organizace |  | IČ/DIČ: | 00066001/CZ00066001
Druh stavby: |  | Oprava povrchu silnice |  | Projektant: |  |  | IČ/DIČ:
Lokalita: |  | 0,000-2,201 ; 0,000-0,124km |  | Zhotovitel: |  |  | IČ/DIČ:
Začátek výstavby: |  | r.2024 |  | ZO za KSÚSSK | Bc.Holan P., Kratochvíl V. |  | Položek:
JKSO: |  | ŠPZ 2024- JÚ 10068 |  | Zpracoval: | Veselá T.- CMS Zbraslavice |  | Datum: | 2024-04-03
Rozpočtové náklady v Kč
A | Základní rozpočtové náklady |  | B | Doplňkové náklady |  | C | Náklady na umístění stavby (NUS)
HSV | Dodávky | 0 | Práce přesčas |  | 0 | Zařízení staveniště |  | 0
| Montáž | 0 | Bez pevné podl. |  | 0 | Mimostav. doprava |  | 0
PSV | Dodávky | 0 | Kulturní památka |  | 0 | Územní vlivy |  | 0
| Montáž | 0 |  |  |  | Provozní vlivy |  | 0
"M" | Dodávky | 0 |  |  |  | Ostatní |  | 0
| Montáž | 0 |  |  |  | NUS z rozpočtu |  | 0
Ostatní materiál |  | 0
Přesun hmot a sutí |  | 0
ZRN celkem |  | 0 | DN celkem |  | 0 | NUS celkem |  | 0
Základ 0% |  | 0
Základ 15% |  | 0 | DPH 15% |  | 0 | Celkem bez DPH |  | 0
Základ 21% |  | 0 | DPH 21% |  | 0 | Celkem včetně DPH |  | 0
Projektant |  |  | Objednatel |  |  | Zhotovitel
Ing. Aleš Čermák,Ph.D.,MBA,ředitel
Datum, razítko a podpis |  |  | Datum, razítko a podpis |  |  | Datum, razítko a podpis

## rozpočet
Objednatel: Krajská správa a údržba silnic Středočeského kraje, příspěvková organizace
Stavba : III/33912 Pertoltice- Chlístovice I |  |  | Zpracoval: Veselá T. |  |  | Zpracoval:
Staničení : 0,000-2,201;0,000-0,124km, celkem-12657m2,prům. šířka-5,3-11m |  |  | Datum: 23.2.2024 |  |  | Datum:
1
Číslo položky OTSKP | Popis položky | MJ | Výměra | Kč/MJ | Celkem Kč | hmotnost t | hmotnost celkem | poznámky
R položka | DIO vč. zajištění, zjištění a vytyčení inž. sítí , geodetické zaměření stavby | kpl | 1 |  | 0
113728 | frézování asfalt. ploch, odvoz do 20km ( zápichy) | m3 | 840 |  | 0
919111 | řezání asfaltového krytu vozovek do 50mm | bm | 30 |  | 0
93818 | čištění vozovek samosběrem | m2 | 12657 |  | 0
574C06 | asfaltový beton pro ložní vrstvy ACL 16+ | m3 | 506.28 |  | 0
572223 | spojovací postřik ze sil. emulze do 1,0kg/m2 2x | m2 | 25314 |  | 0
574A44 | asfalt. beton pro obrusné vrstvy ACO 11+ tl. 50 mm, | m2 | 12657 |  | 0
R položka | Sanace konstrukčních vrstev tl. 350 mm (dle technické specifikace) | ks | 1 | 0 | 0
113761 | frézování drážky průřezu spár š. do 100mm2 | m | 143 |  | 0
931311 | ztěsnění dilatačních spár asf. zálivkou do 100mm2 | m | 143 |  | 0
12922 | čištění krajnic od nánosu tl do 100 mm s odvozem na skládku | m2 | 2325 |  | 0 | 0.126 | 292.95
56962 | zpevnění krajnic z recyklátu do tl. 100mm | m2 | 2325 |  | 0
12931 | čištění příkopu do 0,25m3/m ( fréza s odhozem) | m | 1800 |  | 0 | 0.3 | 540
12931 | čištění příkopu do 0,25m3/m | m | 180 |  | 0 | 0.63 | 113.4
015112 | poplatky za likvidaci odpadu nekontaminovaných 17 05 04 vytěžené horniny a zeminy | t | 415 |  | 0
9181A5 | čelo propustku z trub DN do 300mm z betonu C 30/37- 1x | ks | 1 |  | 0
96615 | Bourání konstrukcí z prostého betonu | m3 | 1.5 |  | 0
15120 | poplatky za likvidaci odpadů nekontaminovaných 17 01 02 stavební a demoliční suť | t | 2.7 |  | 0
915111 | VDZ V4 - 12,5 cm , barvou, dodávka a pokládka | m2 | 581.25 |  | 0
| Celkem bez DPH |  |  |  | 0
| DPH 21% |  |  |  | 0
| Celkem vč. DPH |  |  |  | 0

## sanace
Sanace hl. 35cm - agregovaná položka
Stavba : III/33912 Pertoltice- Chlístovice I
Číslo položky OTSKP | Popis položky | MJ | Výměra | Kč/MJ | Celkem Kč
21461 | SEPARAČNÍ GEOTEXTILIE | m2 | 200 |  | 0
015130 | POPLATKY ZA LIKVIDACŮ ODPADŮ NEKONTAMINOVANÝCH - 17 03 02 VYBOURANÝ ASFALTOVÝ BETON BEZ DEHTU | t | 126 |  | 0
122938 | ODKOPÁVKY A PROKOPÁVKY OBECNÉ TŘ. III, ODVOZ DO 20KM | m3 | 70 |  | 0
56333 | VOZOVKOVÉ VRSTVY ZE ŠTĚRKODRTI TL. 150MM | m2 | 200 |  | 0
574E06 | ASFALTOVÝ BETON PRO PODKLADNÍ VRSTVY ACP 16+,16S - TL. 120MM | m3 | 24 |  | 0
572213 | SPOJOVACÍ POSTŘIK Z EMULZE DO 0,5KG/M2 | m2 | 200 |  | 0
574C08 | ASFALTOVÝ BETON PRO LOŽNÍ VRSTVY ACL 22+,22S - TL. 80MM | m3 | 16 |  | 0
| Celkem sanace | ks | 1 |  | 0