## specifikace inter. tabule
| počet | bez DPH | s DPH | celkem bez DPH | celkem s DPH | označení/SN:
Interaktivní displej Úhlopříčka obrazovky: 65‘‘ Rozlišení: 4K (3840 x 2160 bodů) Svítivost: 400 cd/m2 Reproduktory: min 10W výkon Konektivita min.: 2x HDMI, USB: 2x, RJ-45 Wifi: Ano Dotyková pera: min 2ks Integrovaný počítač s min. 4GB operační paměti, min. 32GB kapacitou uložiště, s předinstalovanými aplikacemi pro psaní dotykem na tabuli a internetovým prohlížečem. | 7 | 0 | 0 | 0 | 0
Stěnový držák určený pro montáž dotykového displeje o úhlopříčce 65‘‘ na stěnu. Dostatečná nosnost odpovídající dodávaným displejům. VESA rozhraní odpovídající dodávaným displejům. | 7 | 0 | 0 | 0 | 0
Materiál: HDMI 2.1 kabel 10 m (2x5m). Aktivní USB kabel 10 m s repeterem. | 7 | 0 | 0 | 0 | 0
Zaškolení obsluhy pro práci s interaktivním displejem (může být online) | 1 | 0 | 0 | 0 | 0
Doprava zboží | 1 | 0 | 0 | 0 | 0
Celkem: |  |  |  | 0 | 0