## Pokyny pro vyplnění
Pokyny pro vyplnění
Ve všech listech tohoto souboru můžete měnit pouze buňky s modrým pozadím. Jedná se o tyto údaje : - údaje o firmě - jednotkové ceny položek zadané na maximálně dvě desetinná místa

## Stavba
#RTSROZP# | Soupis stavebních prací, dodávek a služeb
| Stavba: |  | 2024-003R02 | Cestou uhlí a železa – stavební a restaurátorské práce Hornický skanzen Mayrau ve Vinařicích
| Zadavatel |  | Sládečkovo vlastivědné muzeum v Kladně, příspěvková organizace |  |  |  | IČO: | 00410021
|  |  | Huťská 1375 |  |  |  | DIČ: | CZ00410021
|  |  | 27201 | Kladno
| Projektant: | [5 empty] | IČO:
DIČ:
| Zhotovitel: | [5 empty] | IČO:
DIČ:
Vypracoval:
| Rozpis ceny | [6 empty] | Celkem
HSV | HSV | [6 empty] | 0
PSV | PSV | [6 empty] | 0
MON | MON | [6 empty] | 0
VN | Vedlejší náklady | [6 empty] | 0
ON | Ostatní náklady | [6 empty] | 0
| Celkem | [6 empty] | 0
Rekapitulace daní
0 | Základ pro sníženou DPH |  |  | 15 | % | 0 |  |  | CZK
0 | Snížená DPH |  |  | 15 | % | 0 |  |  | CZK
0 | Základ pro základní DPH |  |  | 21 | % | 0 |  |  | CZK
0 | Základní DPH |  |  | 21 | % | 0 |  |  | CZK
0 | Zaokrouhlení |  |  |  |  | 0 |  |  | CZK
| Cena celkem bez DPH |  |  |  |  | 0 |  |  | CZK
0 | Cena celkem s DPH |  |  |  |  | 0 |  |  | CZK
|  | v |  |  | dne
|  |  | Za zhotovitele |  |  |  | Za objednatele
Rekapitulace dílčích částí
#CASTI>> | Číslo | Název |  |  | Základ pro sníženou DPH | Základ pro základní DPH | DPH celkem | Cena celkem | %
1 | Stavba |  |  |  | 0 | 0 | 0 | 0 | #NAME?
2 |  | Stavební objekt |  |  |  |  | 0
2 | A1 | Celková obnova objektu Lampovna v Celková obnova objektu Lampovna |  |  | 0 | 0 | 0 | 0 | #NAME?
3 | D.1.1 | Architektonicko-stavební řešení |  |  | 0 | 0 | 0 | 0 | #NAME?
3 | D.1.4a | Zdravotně technické instalace |  |  | 0 | 0 | 0 | 0 | #NAME?
3 | D.1.4b | Ústřední vytápění |  |  | 0 | 0 | 0 | 0 | #NAME?
3 | D.1.4c | Vzduchotechnika |  |  | 0 | 0 | 0 | 0 | #NAME?
3 | D.1.4d | Silnoproudé rozvody |  |  | 0 | 0 | 0 | 0 | #NAME?
3 | D.1.4e1 | Lokální detekce požáru |  |  | 0 | 0 | 0 | 0 | #NAME?
3 | D.1.4e2 | Technologie CCTV |  |  | 0 | 0 | 0 | 0 | #NAME?
3 | D.1.4e3 | Poplachové zabezpečovací a tísňové systémy |  |  | 0 | 0 | 0 | 0 | #NAME?
3 | D.1.4e4 | TECHNOLOGIE STRUKTUROVANÉ KABELÁŽE |  |  | 0 | 0 | 0 | 0 | #NAME?
3 | D.1.4g | Plynoinstalace |  |  | 0 | 0 | 0 | 0 | #NAME?
3 | VRN | Vedlejší a ostatní rozpočtové náklady |  |  | 0 | 0 | 0 | 0 | #NAME?
2 | A2 | Rekonstrukce bývalé kompresorovny a jámové budovy |  |  | 0 | 0 | 0 | 0 | #NAME?
3 | D.1.1 | Architektonicko-stavební řešení |  |  | 0 | 0 | 0 | 0 | #NAME?
3 | D.1.4a | Zdravotně technické instalace |  |  | 0 | 0 | 0 | 0 | #NAME?
3 | D.1.4b | Elektroinstalace + osvětlení |  |  | 0 | 0 | 0 | 0 | #NAME?
3 | VRN | Vedlejší a ostatní rozpočtové náklady |  |  | 0 | 0 | 0 | 0 | #NAME?
2 | A3 | Konzervace a zajištění těžní věže dolu Mayrau-IIIetapa |  |  | 0 | 0 | 0 | 0 | #NAME?
3 | 001 | Konzervace a zajištění těžní věže dolu Mayrau-IIIetapa |  |  | 0 | 0 | 0 | 0 | #NAME?
| Celkem za stavbu |  |  |  | 0 | 0 | 0 | 0 | 0
#POPS | Popis stavby: 2024-003R02 - Cestou uhlí a železa – stavební a restaurátorské práce Hornický skanzen Mayrau ve Vinařicích
| 1. PODMÍNKY PRO ZPRACOVÁNÍ NABÍDKOVÉ CENY | [8 empty] | 1. PODMÍNKY PRO ZPRACOVÁNÍ NABÍDKOVÉ CENY
| Preambule | [8 empty] | Preambule
| Tento soupis stavebních prací, dodávek a služeb je sestaven jako podklad pro zpracování nabídek dodavatelů na veřejnou zakázku na stavební práce a obsahuje podmínky a požadavky zadavatele, za kterých má být zpracována nabídková cena dodavatelů. Účelem tohoto soupisu je zabezpečit obsahovou shodu všech nabídkových cen a usnadnit následné posouzení předložených cenových nabídek. | [8 empty] | Tento soupis stavebních prací, dodávek a služeb je sestaven jako podklad pro zpracování nabídek dodavatelů na veřejnou zakázku na stavební práce a obsahuje podmínky a požadavky zadavatele, za kterých má být zpracována nabídková cena dodavatelů. Účelem tohoto soupisu je zabezpečit obsahovou shodu všech nabídkových cen a usnadnit následné posouzení předložených cenových nabídek.
| Předpokládá se, že dodavatel před zpracováním cenové nabídky pečlivě prostuduje všechny pokyny a podmínky pro zpracování nabídkové ceny obsažené v zadávacích podmínkách a bude se jimi při zpracování nabídkové ceny řídit. Soupis stavebních prací, dodávek a služeb je sestaven v souladu s podmínkami vyhlášky Ministerstva pro místní rozvoj č.169/2016 Sb. | [8 empty] | Předpokládá se, že dodavatel před zpracováním cenové nabídky pečlivě prostuduje všechny pokyny a podmínky pro zpracování nabídkové ceny obsažené v zadávacích podmínkách a bude se jimi při zpracování nabídkové ceny řídit. Soupis stavebních prací, dodávek a služeb je sestaven v souladu s podmínkami vyhlášky Ministerstva pro místní rozvoj č.169/2016 Sb.
| Vymezení některých pojmů | [8 empty] | Vymezení některých pojmů
| Pro účely zpracování nabídkové ceny se jsou použity některé pojmy, pod kterými se rozumí: | [8 empty] | Pro účely zpracování nabídkové ceny se jsou použity některé pojmy, pod kterými se rozumí:
| Soupisem stavebních prací dodávek a služeb dokument, ve kterém jsou definovány zadavatelem požadované stavební práce, dodávky a služby v podrobnostech nezbytných pro zpracování cenové nabídky dodavatele. Soupis obsahuje i vymezení požadovaného množství stavebních prací, dodávek a služeb. | [8 empty] | Soupisem stavebních prací dodávek a služeb dokument, ve kterém jsou definovány zadavatelem požadované stavební práce, dodávky a služby v podrobnostech nezbytných pro zpracování cenové nabídky dodavatele. Soupis obsahuje i vymezení požadovaného množství stavebních prací, dodávek a služeb.
| Cenovou soustavou uspořádaný soubor informací o stavebních a montážních pracích, materiálech a výrobcích obsahující zatřídění položek, podrobný popis a měrnou jednotku, způsob měření a další technické a cenové podmínky pro možnost stanovení jednotkové ceny. | [8 empty] | Cenovou soustavou uspořádaný soubor informací o stavebních a montážních pracích, materiálech a výrobcích obsahující zatřídění položek, podrobný popis a měrnou jednotku, způsob měření a další technické a cenové podmínky pro možnost stanovení jednotkové ceny.
| Ostatními náklady náklady dodavatele spojené se splněním povinností dodavatele vyplývajících z obchodních či jiných podmínek zadávací dokumentace. Patří do nich zejména náklady na vyhotovení dokumentace skutečného provedení stavby, náklady na geodetické zaměření dokončeného díla, náklady spojené s podmínkami pro publicitu projektu, náklady na dílenskou či výrobní dokumentaci apod. | [8 empty] | Ostatními náklady náklady dodavatele spojené se splněním povinností dodavatele vyplývajících z obchodních či jiných podmínek zadávací dokumentace. Patří do nich zejména náklady na vyhotovení dokumentace skutečného provedení stavby, náklady na geodetické zaměření dokončeného díla, náklady spojené s podmínkami pro publicitu projektu, náklady na dílenskou či výrobní dokumentaci apod.
| Položkovým rozpočtem dokument odpovídající svým obsahem a strukturou soupisu stavebních prací, dodávek a služeb, předaného zadavatelem dodavateli ke zpracování nabídky, v němž dodavatel doplní k jednotlivým položkám stavebních prací, dodávek nebo služeb svoje nabídkové jednotkové ceny a stanoví i celkovou nabídkovou cenu příslušné položky a dále stanoví nabídkové ceny dle struktury soupisu až po celkovou nabídkovou cenu za veškeré stavební práce, dodávky nebo služby, které jsou obsahem soupisu stavebních prací, dodávek a služeb. | [8 empty] | Položkovým rozpočtem dokument odpovídající svým obsahem a strukturou soupisu stavebních prací, dodávek a služeb, předaného zadavatelem dodavateli ke zpracování nabídky, v němž dodavatel doplní k jednotlivým položkám stavebních prací, dodávek nebo služeb svoje nabídkové jednotkové ceny a stanoví i celkovou nabídkovou cenu příslušné položky a dále stanoví nabídkové ceny dle struktury soupisu až po celkovou nabídkovou cenu za veškeré stavební práce, dodávky nebo služby, které jsou obsahem soupisu stavebních prací, dodávek a služeb.
| Vedlejšími náklady náklady na činností zhotovitele, které nejsou zahrnuty v položkách soupisu stavebních prací, dodávek nebo služeb, ale se zhotovením stav-by souvisí a jsou pro realizaci stavby nezbytné. Někdy se definují jako vedlejší rozpočtové náklady a zahrnují zejména náklady na vybudování, provoz a odstranění zařízení staveniště. | [8 empty] | Vedlejšími náklady náklady na činností zhotovitele, které nejsou zahrnuty v položkách soupisu stavebních prací, dodávek nebo služeb, ale se zhotovením stav-by souvisí a jsou pro realizaci stavby nezbytné. Někdy se definují jako vedlejší rozpočtové náklady a zahrnují zejména náklady na vybudování, provoz a odstranění zařízení staveniště.
| Cenová soustava | [8 empty] | Cenová soustava
| Použitá cenová soustava | [8 empty] | Použitá cenová soustava
| A1 - Celková obnova objektu Lampovna | [8 empty] | A1 - Celková obnova objektu Lampovna
| a | [8 empty] | a
| A2 - Rekonstrukce bývalé kompresorovny a jámové budovy | [8 empty] | A2 - Rekonstrukce bývalé kompresorovny a jámové budovy
| Soupisy stavebních prací, dodávek a služeb jsou zpracovány s použitím cenové soustavy zpracované společností RTS, a.s. . Položky z cenové soustavy mají uveden odkaz na cenovou soustavu včetně označení příslušného ceníku. | [8 empty] | Soupisy stavebních prací, dodávek a služeb jsou zpracovány s použitím cenové soustavy zpracované společností RTS, a.s. . Položky z cenové soustavy mají uveden odkaz na cenovou soustavu včetně označení příslušného ceníku.
| A3 - Konzervace a zajištění těžní věže | [8 empty] | A3 - Konzervace a zajištění těžní věže
| "Soupis prací je sestaven s využitím Cenové soustavy ÚRS. Položky, které pochází z této cenové soustavy, jsou ve sloupci 'Cenová soustava' označeny popisem 'CS ÚRS' a úrovní příslušného kalendářního pololetí. | [8 empty] | "Soupis prací je sestaven s využitím Cenové soustavy ÚRS. Položky, které pochází z této cenové soustavy, jsou ve sloupci 'Cenová soustava' označeny popisem 'CS ÚRS' a úrovní příslušného kalendářního pololetí.
| Veškeré další informace vymezující popis a podmínky použití těchto položek z Cenové soustavy, které nejsou uvedeny přímo v soupisu prací, jsou neomezeně dálkově k dispozici na webu podminky.urs.cz. | [8 empty] | Veškeré další informace vymezující popis a podmínky použití těchto položek z Cenové soustavy, které nejsou uvedeny přímo v soupisu prací, jsou neomezeně dálkově k dispozici na webu podminky.urs.cz.
| Technické podmínky | [8 empty] | Technické podmínky
| Obsah jednotlivých položek, způsob měření a ostatní další podmínky definující obsah a použití jednotlivých položek jsou obsaženy v cenových a technických podmínkách příslušných ceníků (viz zařazení u položky), které jsou volně dostupné na elektronické adrese www.cenovasoustava.cz | [8 empty] | Obsah jednotlivých položek, způsob měření a ostatní další podmínky definující obsah a použití jednotlivých položek jsou obsaženy v cenových a technických podmínkách příslušných ceníků (viz zařazení u položky), které jsou volně dostupné na elektronické adrese www.cenovasoustava.cz
| Individuální položky | [8 empty] | Individuální položky
| Položky soupisu prací, které cenová soustava neobsahuje, jsou označeny popisem „vlastní“. Pro tyto položky jsou cenové a technické podmínky definovány jejich popisem, případně odkazem na konkrétní část příslušné dokumentace. Všechny položky, pokud není jejich obsah dle cenové soustavy určen jinak vždy obsahují kompletní plnění, t.j. montáž i dodávku materiálu, povrchovou úpravu a veškeré související plnění jako doprava, přesuny hmot, přesuny a likvidaci vybouraných hmot , výrobní dokumentace atd. potřebné k úspěšnému provedení a předání prvku. | [8 empty] | Položky soupisu prací, které cenová soustava neobsahuje, jsou označeny popisem „vlastní“. Pro tyto položky jsou cenové a technické podmínky definovány jejich popisem, případně odkazem na konkrétní část příslušné dokumentace. Všechny položky, pokud není jejich obsah dle cenové soustavy určen jinak vždy obsahují kompletní plnění, t.j. montáž i dodávku materiálu, povrchovou úpravu a veškeré související plnění jako doprava, přesuny hmot, přesuny a likvidaci vybouraných hmot , výrobní dokumentace atd. potřebné k úspěšnému provedení a předání prvku.
| Ostatní podmínky | [8 empty] | Ostatní podmínky
| Do jednotkových cen položek soupisu je třeba promítnout i veškeré náklady na činnosti a dodávky vepsané formou poznámek, nebo doplnění k jednotlivým položkám - zejména popisy typu: "analogicky dle popisu v PD......" | [8 empty] | Do jednotkových cen položek soupisu je třeba promítnout i veškeré náklady na činnosti a dodávky vepsané formou poznámek, nebo doplnění k jednotlivým položkám - zejména popisy typu: "analogicky dle popisu v PD......"
| Závaznost a změna soupisu | [8 empty] | Závaznost a změna soupisu
| Závaznost soupisu | [8 empty] | Závaznost soupisu
| Poskytnuté soupisy jsou pro zpracování nabídkové ceny závazné. Je vyloučeno jakékoliv vyřazení položek ze soupisu, doplnění položek do soupisu, slučování položek a jakýkoliv zásah do popisu položky, množství měrných jednotek nebo jakkoliv měnit či upravovat jakýkoliv jiný údaj v soupisu. | [8 empty] | Poskytnuté soupisy jsou pro zpracování nabídkové ceny závazné. Je vyloučeno jakékoliv vyřazení položek ze soupisu, doplnění položek do soupisu, slučování položek a jakýkoliv zásah do popisu položky, množství měrných jednotek nebo jakkoliv měnit či upravovat jakýkoliv jiný údaj v soupisu.
| Zvláštní podmínky pro stanovení nabídkové ceny | [8 empty] | Zvláštní podmínky pro stanovení nabídkové ceny
| Přeprava vybouraných hmot, suti a vytěžené zeminy | [8 empty] | Přeprava vybouraných hmot, suti a vytěžené zeminy
| Pokud soupis obsahuje i některé technologické položky vztahující se k uložení vytěžené zeminy nebo vybouraných hmot, vodorovné přesuny zeminy nebo vybouraných hmot pak v takových případech zpracovatel soupisu předpokládá určitou přepravní vzdálenost. Pokud z technologického postupu dodavatele vyplývá jiná přepravní vzdálenost, je povinností dodavatele stanovit takovou jednotkovou cenu, aby celková cena položky odpovídala jeho konkrétním technologickým podmínkám a konkrétní přepravní vzdálenosti, při soupisem vymezeném množství měrných jednotek. | [8 empty] | Pokud soupis obsahuje i některé technologické položky vztahující se k uložení vytěžené zeminy nebo vybouraných hmot, vodorovné přesuny zeminy nebo vybouraných hmot pak v takových případech zpracovatel soupisu předpokládá určitou přepravní vzdálenost. Pokud z technologického postupu dodavatele vyplývá jiná přepravní vzdálenost, je povinností dodavatele stanovit takovou jednotkovou cenu, aby celková cena položky odpovídala jeho konkrétním technologickým podmínkám a konkrétní přepravní vzdálenosti, při soupisem vymezeném množství měrných jednotek.
| Vnitrostaveništní přesun stavebního materiálu | [8 empty] | Vnitrostaveništní přesun stavebního materiálu
| Pokud soupis obsahuje i položky vztahující se ke vnitrostaveništnímu přesunu materiálů (položky označené jako přesun hmot), pak v takových případech je povinností dodavatele stanovit takovou jednotkovou cenu, aby celková cena položky odpovídala jeho konkrétním technologickým podmínkám a konkrétní přepravní vzdálenosti, při soupisem vymezeném množství měrných jednotek. | [8 empty] | Pokud soupis obsahuje i položky vztahující se ke vnitrostaveništnímu přesunu materiálů (položky označené jako přesun hmot), pak v takových případech je povinností dodavatele stanovit takovou jednotkovou cenu, aby celková cena položky odpovídala jeho konkrétním technologickým podmínkám a konkrétní přepravní vzdálenosti, při soupisem vymezeném množství měrných jednotek.
| Vnitrostaveništní přesun hmot prací PSV (pomocná stavební výroba) může být v soupisu stanoven procenticky z hodnoty ceny za provedení příslušných řemeslných prací, dodávek a služeb. V takovém případě není v soupisu uvedeno množství měrných jednotek. Dodavatel ocení celkovou cenu u takové položky přesunu hmot vždy konkrétní částkou v Kč, bez ohledu na to, jakým způsobem k jejímu výpočtu dospěl. | [8 empty] | Vnitrostaveništní přesun hmot prací PSV (pomocná stavební výroba) může být v soupisu stanoven procenticky z hodnoty ceny za provedení příslušných řemeslných prací, dodávek a služeb. V takovém případě není v soupisu uvedeno množství měrných jednotek. Dodavatel ocení celkovou cenu u takové položky přesunu hmot vždy konkrétní částkou v Kč, bez ohledu na to, jakým způsobem k jejímu výpočtu dospěl.
| Příplatky za ztížené podmínky prací | [8 empty] | Příplatky za ztížené podmínky prací
| Pokud soupis položku příplatku za ztížené podmínky obsahuje, je dodavatel povinen ji ocenit bez ohledu na to, že tento příplatek dodavatel standardně neuplatňuje. | [8 empty] | Pokud soupis položku příplatku za ztížené podmínky obsahuje, je dodavatel povinen ji ocenit bez ohledu na to, že tento příplatek dodavatel standardně neuplatňuje.
| Vedlejší a ostatní náklady | [8 empty] | Vedlejší a ostatní náklady
| Tyto náklady jsou popsány v samostatném soupisu stavebních prací, dodávek a služeb s tím, že dodavatel je povinen v rámci těchto nákladů ocenit všechny definované náklady souhrnně pro celou stavbu. | [8 empty] | Tyto náklady jsou popsány v samostatném soupisu stavebních prací, dodávek a služeb s tím, že dodavatel je povinen v rámci těchto nákladů ocenit všechny definované náklady souhrnně pro celou stavbu.
| 2. SPECIFICKÉ PODMÍNKY PRO ZPRACOVÁNÍ NABÍDKOVÉ CENY | [8 empty] | 2. SPECIFICKÉ PODMÍNKY PRO ZPRACOVÁNÍ NABÍDKOVÉ CENY
| Zde doplní zpracovatel soupisu případná specifika týkající se konkrétní zakázky. | [8 empty] | Zde doplní zpracovatel soupisu případná specifika týkající se konkrétní zakázky.
| U soupisů fasád i dalších povrchů je množství u položek týkajících se restaurování i stavebních prací vykázáno jako průmět bez výstupů. Do jednotkových cen je nutné uvažovat s s rozvinem , přesahy a ztratným a veškerými v této souvislosti zvýšenými náklady. | [8 empty] | U soupisů fasád i dalších povrchů je množství u položek týkajících se restaurování i stavebních prací vykázáno jako průmět bez výstupů. Do jednotkových cen je nutné uvažovat s s rozvinem , přesahy a ztratným a veškerými v této souvislosti zvýšenými náklady.
| Do jednotkových cen soupisu je nutné zahrnout veškeré náklady dle charakteru, umístění a dalších specifických skutečností, zejména omezení přístupu, nutnost složité technologické manipulace a přesunů, vysoký podíl prací bez mechanizace, památkovou ochranu, ochranu stávajících hodnotných prvků a další požadavky vyplývající ze zadávací dokumentace. | [8 empty] | Do jednotkových cen soupisu je nutné zahrnout veškeré náklady dle charakteru, umístění a dalších specifických skutečností, zejména omezení přístupu, nutnost složité technologické manipulace a přesunů, vysoký podíl prací bez mechanizace, památkovou ochranu, ochranu stávajících hodnotných prvků a další požadavky vyplývající ze zadávací dokumentace.
| 3. ELEKTRONICKÁ PODOBA SOUPISU | [8 empty] | 3. ELEKTRONICKÁ PODOBA SOUPISU
| Elektronická podoba soupisu | [8 empty] | Elektronická podoba soupisu
| V souladu se zákonem jsou předložené soupisy zpracovány i v elektronické podobě. Elektronickou podobou soupisu stavebních prací, dodávek a služeb je formát MS EXCEL. | [8 empty] | V souladu se zákonem jsou předložené soupisy zpracovány i v elektronické podobě. Elektronickou podobou soupisu stavebních prací, dodávek a služeb je formát MS EXCEL.
| Popis formátu soupisu odpovídá svou strukturou vzorovému soupisu volně dostupnému na internetové adrese: | [8 empty] | Popis formátu soupisu odpovídá svou strukturou vzorovému soupisu volně dostupnému na internetové adrese:
| www.stavebnionline.cz/soupis | [8 empty] | www.stavebnionline.cz/soupis
| Zpracování elektronické podoby soupisu | [8 empty] | Zpracování elektronické podoby soupisu
| Předaný formát MS EXCEL je nepřístupným (uzamčeným) souborem, do kterého dodavatel doplňuje pouze jednotkové ceny ke všem položkám. Ostatní cenové údaje, jako celková cena položky, mezisoučty za stavební či funkční díly nebo součty celkové ceny stavebního objektu, jakož i cena stavby jsou výsledkem vložených matematických vzorců v příslušných pozicích souboru. | [8 empty] | Předaný formát MS EXCEL je nepřístupným (uzamčeným) souborem, do kterého dodavatel doplňuje pouze jednotkové ceny ke všem položkám. Ostatní cenové údaje, jako celková cena položky, mezisoučty za stavební či funkční díly nebo součty celkové ceny stavebního objektu, jakož i cena stavby jsou výsledkem vložených matematických vzorců v příslušných pozicích souboru.
| Jiný formát soupisu | [8 empty] | Jiný formát soupisu
| Pokud by kterýkoliv dodavatel měl problémy s předaným formátem, lze na požádání poskytnout soupis stavebních prací také ve formátu *.xml, což je standardní formát používaný pro přenosy dat. Dokumentace tohoto formátu je volně přístupná na webových stránkách MMR. | [8 empty] | Pokud by kterýkoliv dodavatel měl problémy s předaným formátem, lze na požádání poskytnout soupis stavebních prací také ve formátu *.xml, což je standardní formát používaný pro přenosy dat. Dokumentace tohoto formátu je volně přístupná na webových stránkách MMR.
| Závěrečné ustanovení | [8 empty] | Závěrečné ustanovení
| Ostatní podmínky vztahující se ke zpracování nabídkové ceny jsou uvedeny v zadávací dokumentaci. | [8 empty] | Ostatní podmínky vztahující se ke zpracování nabídkové ceny jsou uvedeny v zadávací dokumentaci.
#POPO | Popis objektu: A1 - Celková obnova objektu Lampovna v Celková obnova objektu Lampovna
#POPR | Popis rozpočtu: D.1.1 - Architektonicko-stavební řešení
#POPR | Popis rozpočtu: D.1.4a - Zdravotně technické instalace
#POPR | Popis rozpočtu: D.1.4b - Ústřední vytápění
#POPR | Popis rozpočtu: D.1.4c - Vzduchotechnika
#POPR | Popis rozpočtu: D.1.4d - Silnoproudé rozvody
#POPR | Popis rozpočtu: D.1.4e1 - Lokální detekce požáru
#POPR | Popis rozpočtu: D.1.4e2 - Technologie CCTV
#POPR | Popis rozpočtu: D.1.4e3 - Poplachové zabezpečovací a tísňové systémy
#POPR | Popis rozpočtu: D.1.4e4 - TECHNOLOGIE STRUKTUROVANÉ KABELÁŽE
#POPR | Popis rozpočtu: D.1.4g - Plynoinstalace
#POPR | Popis rozpočtu: VRN - Vedlejší a ostatní rozpočtové náklady
#POPO | Popis objektu: A2 - Rekonstrukce bývalé kompresorovny a jámové budovy
#POPR | Popis rozpočtu: D.1.1 - Architektonicko-stavební řešení
#POPR | Popis rozpočtu: D.1.4a - Zdravotně technické instalace
#POPR | Popis rozpočtu: D.1.4b - Elektroinstalace + osvětlení
#POPR | Popis rozpočtu: VRN - Vedlejší a ostatní rozpočtové náklady
#POPO | Popis objektu: A3 - Konzervace a zajištění těžní věže dolu Mayrau-IIIetapa
#POPR | Popis rozpočtu: 001 - Konzervace a zajištění těžní věže dolu Mayrau-IIIetapa
Rekapitulace dílů
| Číslo | Název |  |  | Typ dílu |  |  | Celkem | %
| _2 | Přívod plynu do objektu |  |  | HSV |  |  | 0
| _6 | Areálová kanalizace |  |  | HSV |  |  | 0
| _7 | Přívod vody do objektu |  |  | HSV |  |  | 0
| 1 | Zemní práce |  |  | HSV |  |  | 0
| 11 | Přípravné a přidružené práce |  |  | HSV |  |  | 0
| 2 | Základy a zvláštní zakládání |  |  | HSV |  |  | 0
| 3 | Svislé a kompletní konstrukce |  |  | HSV |  |  | 0
| 4 | Vodorovné konstrukce |  |  | HSV |  |  | 0
| 61 | Úpravy povrchů vnitřní |  |  | HSV |  |  | 0
| 62 | Úpravy povrchů vnější |  |  | HSV |  |  | 0
| 63 | Podlahy a podlahové konstrukce |  |  | HSV |  |  | 0
| 64 | Výplně otvorů |  |  | HSV |  |  | 0
| 8 | Trubní vedení |  |  | HSV |  |  | 0
| 9 | Ostatní konstrukce a práce-bourání |  |  | HSV |  |  | 0
| 9 | Ostatní konstrukce, bourání |  |  | HSV |  |  | 0
| 94 | Lešení a stavební výtahy |  |  | HSV |  |  | 0
| 95 | Dokončovací konstrukce na pozemních stavbách |  |  | HSV |  |  | 0
| 96 | Bourání konstrukcí |  |  | HSV |  |  | 0
| 98 | Demolice |  |  | HSV |  |  | 0
| 99 | Staveništní přesun hmot |  |  | HSV |  |  | 0
| 997 | Přesun sutě |  |  | HSV |  |  | 0
| 998 | Přesun hmot |  |  | HSV |  |  | 0
| 999 | Ostatní |  |  | HSV |  |  | 0
| _2 | ROZVODY A POMOCNÉ KONSTRUKCE |  |  | PSV |  |  | 0
| 711 | Izolace proti vodě |  |  | PSV |  |  | 0
| 712 | Povlakové krytiny |  |  | PSV |  |  | 0
| 713 | Izolace tepelné |  |  | PSV |  |  | 0
| 721 | Vnitřní kanalizace |  |  | PSV |  |  | 0
| 722 | Vnitřní vodovod |  |  | PSV |  |  | 0
| 723 | Vnitřní plynovod |  |  | PSV |  |  | 0
| 725 | Zařizovací předměty |  |  | PSV |  |  | 0
| 731 | Kotelny |  |  | PSV |  |  | 0
| 732 | Strojovny |  |  | PSV |  |  | 0
| 733 | Rozvod potrubí |  |  | PSV |  |  | 0
| 734 | Armatury |  |  | PSV |  |  | 0
| 735 | Otopná tělesa |  |  | PSV |  |  | 0
| 741 | Elektromontáže |  |  | PSV |  |  | 0
| 762 | Konstrukce tesařské |  |  | PSV |  |  | 0
| 764 | Konstrukce klempířské |  |  | PSV |  |  | 0
| 765 | Krytiny tvrdé |  |  | PSV |  |  | 0
| 766 | Konstrukce truhlářské |  |  | PSV |  |  | 0
| 766.01 | Truhlářské prvky - repase |  |  | PSV |  |  | 0
| 767 | Konstrukce zámečnické |  |  | PSV |  |  | 0
| 767.01 | Zámečnické prvky - repase |  |  | PSV |  |  | 0
| 771 | Podlahy z dlaždic a obklady |  |  | PSV |  |  | 0
| 775 | Podlahy vlysové a parketové |  |  | PSV |  |  | 0
| 777 | Podlahy ze syntetických hmot |  |  | PSV |  |  | 0
| 781 | Obklady keramické |  |  | PSV |  |  | 0
| 782.01 | Kamenické prvky - repasované |  |  | PSV |  |  | 0
| 783 | Dokončovací práce - nátěry |  |  | PSV |  |  | 0
| 783 | Nátěry |  |  | PSV |  |  | 0
| 784 | Malby |  |  | PSV |  |  | 0
| 799 | Ostatní prvky dle inventarizace |  |  | PSV |  |  | 0
| _01 | S I L N O P R O U D : |  |  | MON |  |  | 0
| _02 | Rozváděč RH obsahuje: |  |  | MON |  |  | 0
| _03 | Rozváděč RE obsahuje: |  |  | MON |  |  | 0
| _04 | Zásuvky, spínače, krabice, elektroinstalační materiál: |  |  | MON |  |  | 0
| _05 | Nouzové volání pro invalidy: |  |  | MON |  |  | 0
| _06 | Svítidla, stropní vývody, apod… : |  |  | MON |  |  | 0
| _07 | Hromosvod, uzemnění - objekt Mayrau |  |  | MON |  |  | 0
| _08 | Ostatní náklady - objekt Mayrau |  |  | MON |  |  | 0
| _1 | Rozváděč RS |  |  | MON |  |  | 0
| _1 | TECHNOLOGIE CCTV |  |  | MON |  |  | 0
| _1 | TECHNOLOGIE LDP |  |  | MON |  |  | 0
| _1 | TECHNOLOGIE PZTS |  |  | MON |  |  | 0
| _1 | TECHNOLOGIE STRUKTUROVANÉ KABELÁŽE |  |  | MON |  |  | 0
| _1 | Zař.č.1 Větrání technické místnosti s kotly ÚT |  |  | MON |  |  | 0
| _10 | Hromosvod, uzemnění - objekt kompresorovna |  |  | MON |  |  | 0
| _11 | Ostatní náklady - kompresorovna |  |  | MON |  |  | 0
| _2 | Rozváděč RH doplnění |  |  | MON |  |  | 0
| _2 | ROZVODY A POMOCNÉ KONSTRUKCE |  |  | MON |  |  | 0
| _2 | Zař.č.2 Větrání sociálních zařízení |  |  | MON |  |  | 0
| _3 | Kabely |  |  | MON |  |  | 0
| _3 | Zař.č.3 Větrání technické místnosti s rozvaděči |  |  | MON |  |  | 0
| _4 | Ovladače, zásuvky, ostatní |  |  | MON |  |  | 0
| _4 | Zař.č.4 Větrání kuchyňky kustoda |  |  | MON |  |  | 0
| _5 | PZTS |  |  | MON |  |  | 0
| _5 | Zař.č.5 Větrání pokladny |  |  | MON |  |  | 0
| _6 | Svítidla |  |  | MON |  |  | 0
| _6 | Zař.č.6 Těsnící, spojovací a pomocný materiál |  |  | MON |  |  | 0
| _7 | Montáže |  |  | MON |  |  | 0
| VEM | Vestavěné prvky |  |  | MON |  |  | 0
| D96 | Přesuny suti a vybouraných hmot |  |  | PSU |  |  | 0
| VN | Vedlejší náklady |  |  | VN |  |  | 0
| VRN | Vedlejší rozpočtové náklady |  |  | VN |  |  | 0
| ON | Ostatní náklady |  |  | ON |  |  | 0
| Cena celkem | [6 empty] | 0 | 0
Note on D11: Název
Note on D12: Ulice
Note on D13: PSČ
Note on E13: Místo
Note on I11: IČO
Note on I12: DIČ

## VzorPolozky (hidden)
Položkový rozpočet
S:
O:
R:

## A1 D.1.1 Pol
Položkový soupis prací a dodávek | [27 empty] | #TypZaznamu#
S: | 2024-003R02 | Cestou uhlí a železa – stavební a restaurátorské práce Hornický skanzen Mayrau ve Vinařicích | [25 empty] | STA
O: | A1 | Celková obnova objektu Lampovna v Celková obnova objektu Lampovna | [22 empty] | STA |  |  | OBJ
R: | D.1.1 | Architektonicko-stavební řešení | [25 empty] | ROZ
P.č. | Číslo položky | Název položky | MJ | Množství | Cena / MJ | Celkem | Dodávka | Dodávka celk. | Montáž | Montáž celk. | DPH | Cena s DPH | Hmotnost / MJ | Hmotnost celk.(t) | Dem. hmotnost / MJ | Dem. hmotnost celk.(t) | Ceník | Cen. soustava / platnost | Cenová úroveň | Nhod / MJ | Nhod celk. | Dodavatel | Typ položky | Stav položky
Díl: | 1 | Zemní práce |  |  |  | 0 |  | 0 |  | 0 |  | 0 |  | 0.27 |  | 0 |  |  |  |  | 2053.21 | [6 empty] | DIL
1 | 073860511R00 | Provedení izolace komínů perlitobetonem monolit. | m3 | 0.87 |  | 0 |  | 0 |  | 0 | 21 | 0 | 0 | 0 | 0 | 0 |  | RTS 22/ I | RTS 22/ I | 7.237 | 6.3 |  | Práce | Běžná |  |  |  | POL1_
|  | spádová vrstva SS10 : | [25 empty] | VV | 0
|  | Skladba SS08 - pás z SBS modifikovaného asfaltu (stěny, střecha uskočení fasády kompresorovny) : | [25 empty] | VV | 0
|  | ST06 spád 3 st. : 8,7*0,1 |  | 0.87 | [23 empty] | VV | 0
2 | 115101202R00 | Čerpání vody na dopravní výšku do 10 m s uvažovaným průměrným přítokem přes 500 do 1 000 l/min | h | 250 |  | 0 |  | 0 |  | 0 | 21 | 0 | 4e-05 | 0.01 | 0 | 0 | 800-1 | RTS 24/ I | RTS 22/ II | 0.3 | 75 |  | Práce | Běžná |  |  |  | POL1_
|  | na vzdálenost od hladiny vody v jímce po výšku roviny proložené osou nejvyššího bodu výtlačného potrubí. Včetně odpadní potrubí v délce do 20 m. | [25 empty] | SPI |  | na vzdálenost od hladiny vody v jímce po výšku roviny proložené osou nejvyššího bodu výtlačného potrubí. Včetně odpadní potrubí v délce do 20 m.
|  | předpoklad (sklep a kolektory) : 250 |  | 250 | [23 empty] | VV | 0
3 | 115101301R00 | Pohotovost záložní čerpací soupravy na dopravní výšku do 10 m s uvažovaným průměrným přítokem do 500 l/min | den | 470 |  | 0 |  | 0 |  | 0 | 21 | 0 | 0 | 0 | 0 | 0 | 800-1 | RTS 24/ I | RTS 22/ II | 0 | 0 |  | Práce | Běžná |  |  |  | POL1_
|  | na vzdálenost (výšku) od hladiny vody v jímce po výšku roviny proložené osou nejvyššího bodu výtlačného potrubí. Včetně sacího a výtlačného potrubí, příp. odpadních žlabů, lešení pod čerpadlo a pod potrubí nebo pod odpadní žlaby a záložního zdroje energie. | [25 empty] | SPI |  | na vzdálenost (výšku) od hladiny vody v jímce po výšku roviny proložené osou nejvyššího bodu výtlačného potrubí. Včetně sacího a výtlačného potrubí, příp. odpadních žlabů, lešení pod čerpadlo a pod potrubí nebo pod odpadní žlaby a záložního zdroje energie.
|  | předpoklad použití 4 měsíce v S0.01 : 4*30 |  | 120 | [23 empty] | VV | 0
|  | předpoklad kolektory : | [25 empty] | VV | 0
|  | pokud by mělo být trvalé, nutno dořešit : 350 |  | 350 | [23 empty] | VV | 0
4 | 120001101R00 | Ztížené vykopávky v horninách jakékoliv třídy | m3 | 54.098 |  | 0 |  | 0 |  | 0 | 21 | 0 | 0 | 0 | 0 | 0 | 800-1 | RTS 24/ I | RTS 22/ II | 1.548 | 83.74 |  | Práce | Běžná |  |  |  | POL1_
|  | příplatek k cenám vykopávek za ztížení vykopávky v blízkosti podzemního vedení nebo výbušnin v horninách jakékoliv třídy, | [25 empty] | SPI |  | příplatek k cenám vykopávek za ztížení vykopávky v blízkosti podzemního vedení nebo výbušnin v horninách jakékoliv třídy,
|  | uvažováno pro cca 25% výkopů : | [25 empty] | VV | 0
|  | Odkaz na mn. položky pořadí 7 : 216,39204*0,25 |  | 54.098 | [23 empty] | VV | 5
5 | 125703302R00 | Čištění melioračních kanálů tloušťky naplavené vrstvy do 250 mm, s dnem zpevněným lomovým kamenem | m3 | 13.568 |  | 0 |  | 0 |  | 0 | 21 | 0 | 0 | 0 | 0 | 0 | 800-1 | RTS 24/ I | RTS 22/ II | 1.7 | 23.07 |  | Práce | Běžná |  |  |  | POL1_
|  | s úpravou svahu do výšky naplavené vrstvy a s přehozením výkopku na přilehlém terénu na vzdálenost do 3 m nebo s naložením na dopravní prostředek, | [25 empty] | SPI |  | s úpravou svahu do výšky naplavené vrstvy a s přehozením výkopku na přilehlém terénu na vzdálenost do 3 m nebo s naložením na dopravní prostředek,
|  | analogicky dle popisu v PD vyčištění rozvodných kanálků, kryté ocelovými plechy. | [25 empty] | POP
|  | Kanálky a jímku vyčerpat a vyčistit od suti, prachu. | [25 empty] | POP
|  | Suterén a podlahové kanálky (jímka) v přízemí budou vyčištěny od stavební suti a bude vyčerpána voda. : | [25 empty] | VV | 0
|  | S1.19a, S1.20, S1.21, S1.26 : 2,672*0,5 |  | 1.336 | [23 empty] | VV | 0
|  | 2,014*0,5 |  | 1.007 | [23 empty] | VV | 0
|  | 1,802*0,5 |  | 0.901 | [23 empty] | VV | 0
|  | 20,648*0,5 |  | 10.324 | [23 empty] | VV | 0
|  | Mezisoučet |  | 13.568 | [23 empty] | VV | 1
6 | 132201401R00 | Hloubená vykopávka pod základy v hornině 3 | m3 | 15 |  | 0 |  | 0 |  | 0 | 21 | 0 | 0 | 0 | 0 | 0 | 800-1 | RTS 24/ I | RTS 22/ II | 5.926 | 88.89 |  | Práce | Běžná |  |  |  | POL1_
|  | s přehozením výkopku na vzdálenost 3 m nebo s naložením na ruční dopravní prostředek. | [25 empty] | SPI
|  | předpokládaný rozsah viz TZ : | [25 empty] | VV | 0
|  | FA01_Jižní fasáda, štít na východní fasádě - 5m3. : 5 |  | 5 | [23 empty] | VV | 0
|  | FA03_Severní fasáda, východní fasáda bez štítu - 5m3 : 5 |  | 5 | [23 empty] | VV | 0
|  | Uvnitř objektu - 5m3 : 5 |  | 5 | [23 empty] | VV | 0
|  | Mezisoučet |  | 15 | [23 empty] | VV | 1
7 | 139711101R00 | Vykopávka v uzavřených prostorách v hornině 1-4 | m3 | 216.3921 |  | 0 |  | 0 |  | 0 | 21 | 0 | 0 | 0 | 0 | 0 | 800-1 | RTS 24/ I | RTS 22/ II | 6.3 | 1363.27 |  | Práce | Běžná |  |  |  | POL1_
|  | s naložením výkopku na dopravní prostředek | [25 empty] | SPI
|  | odkop pro odvětrávané podlahy : | [25 empty] | VV | 0
|  | plošně -150 až -570 = 420mm : | [25 empty] | VV | 0
|  | prohloubení pro zákl pasy + dalších 300mm : | [25 empty] | VV | 0
|  | a/ plošný odkop : | [25 empty] | VV | 0
|  | SAN-01 odvětrávaná podlaha : | [25 empty] | VV | 0
|  | D.1.1/09 SANAČNÍ SYSTÉM - ZDVOJENÁ PODLAHA V 1.NP A OBVODOVÝ PROVĚTRÁVACÍ KANÁLEK : | [25 empty] | VV | 0
|  | S1.01 : 7,397*0,42 |  | 3.1067 | [23 empty] | VV | 0
|  | S1.02a,b : 23,939*0,42 |  | 10.0544 | [23 empty] | VV | 0
|  | S1.03 : 18,928*0,42 |  | 7.9498 | [23 empty] | VV | 0
|  | S1.04 : 18,248*0,42 |  | 7.6642 | [23 empty] | VV | 0
|  | S1.05 : 12,276*0,42 |  | 5.1559 | [23 empty] | VV | 0
|  | S1.06 : 17,144*0,42 |  | 7.2005 | [23 empty] | VV | 0
|  | S1.07 : 12,130*0,42 |  | 5.0946 | [23 empty] | VV | 0
|  | S1.08 : 18,197*0,42 |  | 7.6427 | [23 empty] | VV | 0
|  | S1.09a,b : 25,626*0,42 |  | 10.7629 | [23 empty] | VV | 0
|  | S1.12a,b : 8,069*0,42 |  | 3.389 | [23 empty] | VV | 0
|  | S1.13 : 5,769*0,42 |  | 2.423 | [23 empty] | VV | 0
|  | S1.14 : 2,547*0,42 |  | 1.0697 | [23 empty] | VV | 0
|  | S1.15 : 1,350*0,42 |  | 0.567 | [23 empty] | VV | 0
|  | S1.16,17 : 17,714*0,42 |  | 7.4399 | [23 empty] | VV | 0
|  | S1.18 : 14,147*0,42 |  | 5.9417 | [23 empty] | VV | 0
|  | Mezisoučet |  | 85.462 | [23 empty] | VV | 1
|  | b/ prohloubení pro rýhy základových pasů : | [25 empty] | VV | 0
|  | S1.01 : 2*6,72*0,3*0,3 |  | 1.2096 | [23 empty] | VV | 0
|  | S1.02a,b : 2*22,05*0,3*0,3 |  | 3.969 | [23 empty] | VV | 0
|  | S1.03 : 5*3,7*0,3*0,3 |  | 1.665 | [23 empty] | VV | 0
|  | S1.04 : (3*5,2+3,9)*0,3*0,3 |  | 1.755 | [23 empty] | VV | 0
|  | S1.05 : 3*4,6*0,3*0,3 |  | 1.242 | [23 empty] | VV | 0
|  | S1.06 : 4*4,6*0,3*0,3 |  | 1.656 | [23 empty] | VV | 0
|  | S1.07 : 3*4,6*0,3*0,3 |  | 1.242 | [23 empty] | VV | 0
|  | S1.08 : 4*4,6*0,3*0,3 |  | 1.656 | [23 empty] | VV | 0
|  | S1.09a,b : 5*4,6*0,3*0,3 |  | 2.07 | [23 empty] | VV | 0
|  | S1.12a,b : 3*2,8*0,3*0,3 |  | 0.756 | [23 empty] | VV | 0
|  | S1.13 : 3*1,9*0,3*0,3 |  | 0.513 | [23 empty] | VV | 0
|  | S1.14 : 2*2,2*0,3*0,3 |  | 0.396 | [23 empty] | VV | 0
|  | S1.15 : 2*1,3*0,3*0,3 |  | 0.234 | [23 empty] | VV | 0
|  | S1.16,17 : 6*2,8*0,3*0,3 |  | 1.512 | [23 empty] | VV | 0
|  | S1.18 : 5*2,8*0,3*0,3 |  | 1.26 | [23 empty] | VV | 0
|  | Mezisoučet |  | 21.1356 | [23 empty] | VV | 1
|  | c/ výkop pro odvětrávací kanál při fasádě : | [25 empty] | VV | 0
|  | jižní stěna : (26,08+0,55)*0,85*1,05 |  | 23.7673 | [23 empty] | VV | 0
|  | východní stěna : (31,05+0,75)*0,85*1,05 |  | 28.3815 | [23 empty] | VV | 0
|  | severní stěna : (7,63+0,55)*0,85*1,05 |  | 7.3007 | [23 empty] | VV | 0
|  | napojení na silniční vpusti : (3*2)*0,85*1,05 |  | 5.355 | [23 empty] | VV | 0
|  | napojení na drenážní šachty : (7*4)*0,85*1,05 |  | 24.99 | [23 empty] | VV | 0
|  | Mezisoučet |  | 89.7944 | [23 empty] | VV | 1
|  | výkop kolem základu pro prohloubení (podezdění) : | [25 empty] | VV | 0
|  | předpokládaný rozsah viz TZ : | [25 empty] | VV | 0
|  | FA01_Jižní fasáda, štít na východní fasádě - 5m3. : 5 |  | 5 | [23 empty] | VV | 0
|  | FA03_Severní fasáda, východní fasáda bez štítu - 5m3 : 5 |  | 5 | [23 empty] | VV | 0
|  | Uvnitř objektu - 5m3 : 5 |  | 5 | [23 empty] | VV | 0
|  | Mezisoučet |  | 15 | [23 empty] | VV | 1
|  | provedení sondážních výkopů (lávka, základy ) : 5 |  | 5 | [23 empty] | VV | 0
|  | Mezisoučet |  | 5 | [23 empty] | VV | 1
8 | 151101201R00 | Zřízení pažení stěn výkopu bez rozepření, vzepření příložné, hloubky do 4 m | m2 | 171.3405 |  | 0 |  | 0 |  | 0 | 21 | 0 | 0.0007 | 0.12 | 0 | 0 | 800-1 | RTS 24/ I | RTS 22/ II | 0.16 | 27.41 |  | Práce | Běžná |  |  |  | POL1_
|  | c/ výkop pro odvětrávací kanál při fasádě : | [25 empty] | VV | 0
|  | jižní stěna : (26,08+0,55)*1,05 |  | 27.9615 | [23 empty] | VV | 0
|  | východní stěna : (31,05+0,75)*1,05 |  | 33.39 | [23 empty] | VV | 0
|  | severní stěna : (7,63+0,55)*1,05 |  | 8.589 | [23 empty] | VV | 0
|  | napojení na silniční vpusti : (3*2)*1,05*2 |  | 12.6 | [23 empty] | VV | 0
|  | napojení na drenážní šachty : (7*4)*1,05*2 |  | 58.8 | [23 empty] | VV | 0
|  | Mezisoučet |  | 141.3405 | [23 empty] | VV | 1
|  | výkop kolem základu pro prohloubení (podezdění) : | [25 empty] | VV | 0
|  | předpokládaný rozsah viz TZ : | [25 empty] | VV | 0
|  | FA01_Jižní fasáda, štít na východní fasádě - 5m3. : 5*2 |  | 10 | [23 empty] | VV | 0
|  | FA03_Severní fasáda, východní fasáda bez štítu - 5m3 : 5*2 |  | 10 | [23 empty] | VV | 0
|  | Uvnitř objektu - 5m3 : 5*2 |  | 10 | [23 empty] | VV | 0
|  | Mezisoučet |  | 30 | [23 empty] | VV | 1
9 | 151101211R00 | Odstranění pažení stěn výkopu příložné, hloubky do 4 m | m2 | 171.3405 |  | 0 |  | 0 |  | 0 | 21 | 0 | 0 | 0 | 0 | 0 | 800-1 | RTS 24/ I | RTS 22/ II | 0.1 | 17.13 |  | Práce | Běžná |  |  |  | POL1_
|  | s uložením pažin na vzdálenost do 3 m od okraje výkopu, | [25 empty] | SPI
|  | Odkaz na mn. položky pořadí 8 : 171,34050 |  | 171.3405 | [23 empty] | VV | 5
10 | 151101401R00 | Zřízení vzepření zapažených stěn výkopů při roubení příložném, hloubky do 4 m | m2 | 171.3405 |  | 0 |  | 0 |  | 0 | 21 | 0 | 0.0008 | 0.14 | 0 | 0 | 800-1 | RTS 24/ I | RTS 22/ II | 0.28 | 47.98 |  | Práce | Běžná |  |  |  | POL1_
|  | s potřebným přepažováním, | [25 empty] | SPI
|  | Odkaz na mn. položky pořadí 8 : 171,34050 |  | 171.3405 | [23 empty] | VV | 5
11 | 161101601R00 | Vytažení výkopku z prostoru pod základy z horniny 1 až 4, z hloubky přes 1 do 2 m | m3 | 15 |  | 0 |  | 0 |  | 0 | 21 | 0 | 0 | 0 | 0 | 0 | 800-1 | RTS 24/ I | RTS 22/ II | 0.974 | 14.61 |  | Práce | Běžná |  |  |  | POL1_
|  | nebo z pracovních šachet při podchycování základového zdiva, bez naložení, avšak s vyprázdněním nádoby na hromady nebo do dopravního prostředku, | [25 empty] | SPI |  | nebo z pracovních šachet při podchycování základového zdiva, bez naložení, avšak s vyprázdněním nádoby na hromady nebo do dopravního prostředku,
|  | Odkaz na mn. položky pořadí 6 : 15,00000 |  | 15 | [23 empty] | VV | 5
12 | 162701105R00 | Vodorovné přemístění výkopku z horniny 1 až 4, na vzdálenost přes 9 000 do 10 000 m | m3 | 195.546 |  | 0 |  | 0 |  | 0 | 21 | 0 | 0 | 0 | 0 | 0 | 800-1 | RTS 24/ I | RTS 22/ II | 0.01 | 1.96 |  | Práce | Běžná |  |  |  | POL1_
|  | po suchu, bez naložení výkopku, avšak se složením bez rozhrnutí, zpáteční cesta vozidla. | [25 empty] | SPI
|  | Odkaz na mn. položky pořadí 6 : 15,00000 |  | 15 | [23 empty] | VV | 5
|  | Odkaz na mn. položky pořadí 7 : 216,39205 |  | 216.3921 | [23 empty] | VV | 5
|  | Odkaz na mn. položky pořadí 16 : 5,35500*-1 |  | -5.355 | [23 empty] | VV | 5
|  | Odkaz na mn. položky pořadí 17 : 20,00000*-1 |  | -20 | [23 empty] | VV | 5
|  | Odkaz na mn. položky pořadí 18 : 10,49108*-1 |  | -10.4911 | [23 empty] | VV | 5
13 | 162701109R00 | Vodorovné přemístění výkopku příplatek k ceně za každých dalších i započatých 1 000 m přes 10 000 m z horniny 1 až 4 | m3 | 3910.9194 |  | 0 |  | 0 |  | 0 | 21 | 0 | 0 | 0 | 0 | 0 | 800-1 | RTS 24/ I | RTS 22/ II | 0 | 0 |  | Práce | Běžná |  |  |  | POL1_
|  | po suchu, bez naložení výkopku, avšak se složením bez rozhrnutí, zpáteční cesta vozidla. | [25 empty] | SPI
|  | Odkaz na mn. položky pořadí 12 : 195,54597*20 |  | 3910.9194 | [23 empty] | VV | 5
14 | 162201203R00 | Vodorovné přemístění výkopku nošením z horniny 1 až 4, kolečkem, na vzdálenost do 10 m | m3 | 121.5976 |  | 0 |  | 0 |  | 0 | 21 | 0 | 0 | 0 | 0 | 0 | 800-1 | RTS 24/ I | RTS 22/ II | 0.67 | 81.47 |  | Práce | Běžná |  |  |  | POL1_
|  | bez naložení, avšak s vyprázdněním nádoby na hromadu nebo do dopravního prostředku, | [25 empty] | SPI
|  | odkop pro odvětrávané podlahy : | [25 empty] | VV | 0
|  | plošně -150 až -570 = 420mm : | [25 empty] | VV | 0
|  | prohloubení pro zákl pasy + dalších 300mm : | [25 empty] | VV | 0
|  | a/ plošný odkop : | [25 empty] | VV | 0
|  | SAN-01 odvětrávaná podlaha : | [25 empty] | VV | 0
|  | D.1.1/09 SANAČNÍ SYSTÉM - ZDVOJENÁ PODLAHA V 1.NP A OBVODOVÝ PROVĚTRÁVACÍ KANÁLEK : | [25 empty] | VV | 0
|  | S1.01 : 7,397*0,42 |  | 3.1067 | [23 empty] | VV | 0
|  | S1.02a,b : 23,939*0,42 |  | 10.0544 | [23 empty] | VV | 0
|  | S1.03 : 18,928*0,42 |  | 7.9498 | [23 empty] | VV | 0
|  | S1.04 : 18,248*0,42 |  | 7.6642 | [23 empty] | VV | 0
|  | S1.05 : 12,276*0,42 |  | 5.1559 | [23 empty] | VV | 0
|  | S1.06 : 17,144*0,42 |  | 7.2005 | [23 empty] | VV | 0
|  | S1.07 : 12,130*0,42 |  | 5.0946 | [23 empty] | VV | 0
|  | S1.08 : 18,197*0,42 |  | 7.6427 | [23 empty] | VV | 0
|  | S1.09a,b : 25,626*0,42 |  | 10.7629 | [23 empty] | VV | 0
|  | S1.12a,b : 8,069*0,42 |  | 3.389 | [23 empty] | VV | 0
|  | S1.13 : 5,769*0,42 |  | 2.423 | [23 empty] | VV | 0
|  | S1.14 : 2,547*0,42 |  | 1.0697 | [23 empty] | VV | 0
|  | S1.15 : 1,350*0,42 |  | 0.567 | [23 empty] | VV | 0
|  | S1.16,17 : 17,714*0,42 |  | 7.4399 | [23 empty] | VV | 0
|  | S1.18 : 14,147*0,42 |  | 5.9417 | [23 empty] | VV | 0
|  | Mezisoučet |  | 85.462 | [23 empty] | VV | 1
|  | b/ prohloubení pro rýhy základových pasů : | [25 empty] | VV | 0
|  | S1.01 : 2*6,72*0,3*0,3 |  | 1.2096 | [23 empty] | VV | 0
|  | S1.02a,b : 2*22,05*0,3*0,3 |  | 3.969 | [23 empty] | VV | 0
|  | S1.03 : 5*3,7*0,3*0,3 |  | 1.665 | [23 empty] | VV | 0
|  | S1.04 : (3*5,2+3,9)*0,3*0,3 |  | 1.755 | [23 empty] | VV | 0
|  | S1.05 : 3*4,6*0,3*0,3 |  | 1.242 | [23 empty] | VV | 0
|  | S1.06 : 4*4,6*0,3*0,3 |  | 1.656 | [23 empty] | VV | 0
|  | S1.07 : 3*4,6*0,3*0,3 |  | 1.242 | [23 empty] | VV | 0
|  | S1.08 : 4*4,6*0,3*0,3 |  | 1.656 | [23 empty] | VV | 0
|  | S1.09a,b : 5*4,6*0,3*0,3 |  | 2.07 | [23 empty] | VV | 0
|  | S1.12a,b : 3*2,8*0,3*0,3 |  | 0.756 | [23 empty] | VV | 0
|  | S1.13 : 3*1,9*0,3*0,3 |  | 0.513 | [23 empty] | VV | 0
|  | S1.14 : 2*2,2*0,3*0,3 |  | 0.396 | [23 empty] | VV | 0
|  | S1.15 : 2*1,3*0,3*0,3 |  | 0.234 | [23 empty] | VV | 0
|  | S1.16,17 : 6*2,8*0,3*0,3 |  | 1.512 | [23 empty] | VV | 0
|  | S1.18 : 5*2,8*0,3*0,3 |  | 1.26 | [23 empty] | VV | 0
|  | Mezisoučet |  | 21.1356 | [23 empty] | VV | 1
|  | hloubený výkop pod základy : | [25 empty] | VV | 0
|  | předpokládaný rozsah viz TZ : | [25 empty] | VV | 0
|  | FA01_Jižní fasáda, štít na východní fasádě - 5m3. : 5 |  | 5 | [23 empty] | VV | 0
|  | FA03_Severní fasáda, východní fasáda bez štítu - 5m3 : 5 |  | 5 | [23 empty] | VV | 0
|  | Uvnitř objektu - 5m3 : 5 |  | 5 | [23 empty] | VV | 0
|  | Mezisoučet |  | 15 | [23 empty] | VV | 1
15 | 162201210R00 | Vodorovné přemístění výkopku nošením příplatek za každých dalších 10 m z horniny 1 až 4, kolečkem | m3 | 243.1952 |  | 0 |  | 0 |  | 0 | 21 | 0 | 0 | 0 | 0 | 0 | 800-1 | RTS 24/ I | RTS 22/ II | 0.59 | 143.49 |  | Práce | Běžná |  |  |  | POL1_
|  | bez naložení, avšak s vyprázdněním nádoby na hromadu nebo do dopravního prostředku, | [25 empty] | SPI
|  | Odkaz na mn. položky pořadí 14 : 121,59762*2 |  | 243.1952 | [23 empty] | VV | 5
16 | 174101101R00 | Zásyp sypaninou se zhutněním jam, šachet, rýh nebo kolem objektů v těchto vykopávkách | m3 | 5.355 |  | 0 |  | 0 |  | 0 | 21 | 0 | 0 | 0 | 0 | 0 | 800-1 | RTS 24/ I | RTS 22/ II | 0.202 | 1.08 |  | Práce | Běžná |  |  |  | POL1_
|  | z jakékoliv horniny s uložením výkopku po vrstvách, | [25 empty] | SPI
|  | včetně strojního přemístění materiálu pro zásyp ze vzdálenosti do 10 m od okraje zásypu | [25 empty] | POP
|  | c/ výkop pro odvětrávací kanál při fasádě : | [25 empty] | VV | 0
|  | napojení na silniční vpusti : (3*2)*0,45*0,35 |  | 0.945 | [23 empty] | VV | 0
|  | napojení na drenážní šachty : (7*4)*0,45*0,35 |  | 4.41 | [23 empty] | VV | 0
|  | Mezisoučet |  | 5.355 | [23 empty] | VV | 1
17 | 174101102R00 | Zásyp sypaninou se zhutněním v uzavřených prostorách s urovnáním povrchu zásypu s ručním zhutněním | m3 | 20 |  | 0 |  | 0 |  | 0 | 21 | 0 | 0 | 0 | 0 | 0 | 800-1 | RTS 24/ I | RTS 22/ II | 1.15 | 23 |  | Práce | Běžná |  |  |  | POL1_
|  | z jakékoliv horniny s uložením výkopku po vrstvách, | [25 empty] | SPI
|  | výkop kolem základu pro prohloubení (podezdění) : | [25 empty] | VV | 0
|  | předpokládaný rozsah viz TZ : | [25 empty] | VV | 0
|  | FA01_Jižní fasáda, štít na východní fasádě - 5m3. : 5 |  | 5 | [23 empty] | VV | 0
|  | FA03_Severní fasáda, východní fasáda bez štítu - 5m3 : 5 |  | 5 | [23 empty] | VV | 0
|  | Uvnitř objektu - 5m3 : 5 |  | 5 | [23 empty] | VV | 0
|  | Mezisoučet |  | 15 | [23 empty] | VV | 1
|  | provedení sondážních výkopů (lávka, základy ) : 5 |  | 5 | [23 empty] | VV | 0
|  | Mezisoučet |  | 5 | [23 empty] | VV | 1
18 | 175101201R00 | Obsyp objektů bez prohození sypaniny | m3 | 10.4911 |  | 0 |  | 0 |  | 0 | 21 | 0 | 0 | 0 | 0 | 0 | 800-1 | RTS 24/ I | RTS 22/ II | 2.2 | 23.08 |  | Práce | Běžná |  |  |  | POL1_
|  | sypaninou z vhodných hornin tř. 1 - 4 nebo materiálem, uloženým ve vzdálenosti do 30 m od vnějšího kraje objektu, pro jakoukoliv míru zhutnění, | [25 empty] | SPI |  | sypaninou z vhodných hornin tř. 1 - 4 nebo materiálem, uloženým ve vzdálenosti do 30 m od vnějšího kraje objektu, pro jakoukoliv míru zhutnění,
|  | obsyp pro odvětrávací kanál při fasádě : | [25 empty] | VV | 0
|  | jižní stěna : (26,08+0,55)*0,45*0,35 |  | 4.1942 | [23 empty] | VV | 0
|  | východní stěna : (31,05+0,75)*0,45*0,35 |  | 5.0085 | [23 empty] | VV | 0
|  | severní stěna : (7,63+0,55)*0,45*0,35 |  | 1.2884 | [23 empty] | VV | 0
|  | Mezisoučet |  | 10.4911 | [23 empty] | VV | 1
19 | 181101111R00 | Úprava pláně v zářezech bez rozlišení horniny, se zhutněním - ručně | m2 | 330.5515 |  | 0 |  | 0 |  | 0 | 21 | 0 | 0 | 0 | 0 | 0 | 800-1 | RTS 24/ I | RTS 22/ II | 0.096 | 31.73 |  | Práce | Běžná |  |  |  | POL1_
|  | vyrovnáním výškových rozdílů, ploch vodorovných a ploch do sklonu 1 : 5. | [25 empty] | SPI
|  | odkop pro odvětrávané podlahy : | [25 empty] | VV | 0
|  | plošně -150 až -570 = 420mm : | [25 empty] | VV | 0
|  | prohloubení pro zákl pasy + dalších 300mm : | [25 empty] | VV | 0
|  | a/ plošný odkop : | [25 empty] | VV | 0
|  | SAN-01 odvětrávaná podlaha : | [25 empty] | VV | 0
|  | D.1.1/09 SANAČNÍ SYSTÉM - ZDVOJENÁ PODLAHA V 1.NP A OBVODOVÝ PROVĚTRÁVACÍ KANÁLEK : | [25 empty] | VV | 0
|  | S1.01 : 7,397 |  | 7.397 | [23 empty] | VV | 0
|  | S1.02a,b : 23,939 |  | 23.939 | [23 empty] | VV | 0
|  | S1.03 : 18,928 |  | 18.928 | [23 empty] | VV | 0
|  | S1.04 : 18,248 |  | 18.248 | [23 empty] | VV | 0
|  | S1.05 : 12,276 |  | 12.276 | [23 empty] | VV | 0
|  | S1.06 : 17,144 |  | 17.144 | [23 empty] | VV | 0
|  | S1.07 : 12,130 |  | 12.13 | [23 empty] | VV | 0
|  | S1.08 : 18,197 |  | 18.197 | [23 empty] | VV | 0
|  | S1.09a,b : 25,626 |  | 25.626 | [23 empty] | VV | 0
|  | S1.12a,b : 8,069 |  | 8.069 | [23 empty] | VV | 0
|  | S1.13 : 5,769 |  | 5.769 | [23 empty] | VV | 0
|  | S1.14 : 2,547 |  | 2.547 | [23 empty] | VV | 0
|  | S1.15 : 1,350 |  | 1.35 | [23 empty] | VV | 0
|  | S1.16,17 : 17,714 |  | 17.714 | [23 empty] | VV | 0
|  | S1.18 : 14,147 |  | 14.147 | [23 empty] | VV | 0
|  | Mezisoučet |  | 203.481 | [23 empty] | VV | 1
|  | b/ prohloubení pro rýhy základových pasů : | [25 empty] | VV | 0
|  | S1.01 : 2*6,72*0,3 |  | 4.032 | [23 empty] | VV | 0
|  | S1.02a,b : 2*22,05*0,3 |  | 13.23 | [23 empty] | VV | 0
|  | S1.03 : 5*3,7*0,3 |  | 5.55 | [23 empty] | VV | 0
|  | S1.04 : (3*5,2+3,9)*0,3 |  | 5.85 | [23 empty] | VV | 0
|  | S1.05 : 3*4,6*0,3 |  | 4.14 | [23 empty] | VV | 0
|  | S1.06 : 4*4,6*0,3 |  | 5.52 | [23 empty] | VV | 0
|  | S1.07 : 3*4,6*0,3 |  | 4.14 | [23 empty] | VV | 0
|  | S1.08 : 4*4,6*0,3 |  | 5.52 | [23 empty] | VV | 0
|  | S1.09a,b : 5*4,6*0,3 |  | 6.9 | [23 empty] | VV | 0
|  | S1.12a,b : 3*2,8*0,3 |  | 2.52 | [23 empty] | VV | 0
|  | S1.13 : 3*1,9*0,3 |  | 1.71 | [23 empty] | VV | 0
|  | S1.14 : 2*2,2*0,3 |  | 1.32 | [23 empty] | VV | 0
|  | S1.15 : 2*1,3*0,3 |  | 0.78 | [23 empty] | VV | 0
|  | S1.16,17 : 6*2,8*0,3 |  | 5.04 | [23 empty] | VV | 0
|  | S1.18 : 5*2,8*0,3 |  | 4.2 | [23 empty] | VV | 0
|  | Mezisoučet |  | 70.452 | [23 empty] | VV | 1
|  | c/ výkop pro odvětrávací kanál při fasádě : | [25 empty] | VV | 0
|  | jižní stěna : (26,08+0,55)*0,85 |  | 22.6355 | [23 empty] | VV | 0
|  | východní stěna : (31,05+0,75)*0,85 |  | 27.03 | [23 empty] | VV | 0
|  | severní stěna : (7,63+0,55)*0,85 |  | 6.953 | [23 empty] | VV | 0
|  | Mezisoučet |  | 56.6185 | [23 empty] | VV | 1
20 | 199000002R00 | Poplatky za skládku horniny 1- 4, skupina 17 05 04 z Katalogu odpadů | m3 | 195.546 |  | 0 |  | 0 |  | 0 | 21 | 0 | 0 | 0 | 0 | 0 | 800-1 | RTS 24/ I | RTS 22/ II | 0 | 0 |  | Práce | Běžná |  |  |  | POL1_
|  | Odkaz na mn. položky pořadí 12 : 195,54597 |  | 195.546 | [23 empty] | VV | 5
Díl: | 11 | Přípravné a přidružené práce |  |  |  | 0 |  | 0 |  | 0 |  | 0 |  | 0 |  | 0 |  |  |  |  | 0 | [6 empty] | DIL
21 | 11-01 | Vyklizení, vystěhování včetně materiálu a nábytku, který bude ošetřen dle projektové dokumentace | m2 | 58.64 |  | 0 |  | 0 |  | 0 | 21 | 0 | 0 | 0 | 0 | 0 |  | Vlastní | Indiv | 0 | 0 |  | Práce | Běžná |  |  |  | POL1_
|  | Před zahájením stavebních úprav budou hodnotné prvky dle soupisu prvků, tabulek výrobků demontovány a převezeny k repasi. Prvky (vybrané okna a dveře, parapety, kování, ponechané podlahy, schodiště včetně zábradlí a madel, apod.), které budou ponechány na stavbě, budou ochráněny (například obedněním). Všechny prvky nutno zaevidovat a označit při demontáži. | [25 empty] | POP |  | Před zahájením stavebních úprav budou hodnotné prvky dle soupisu prvků, tabulek výrobků demontovány a převezeny k repasi. Prvky (vybrané okna a dveře, parapety, kování, ponechané podlahy, schodiště včetně zábradlí a madel, apod.), které budou ponechány na stavbě, budou ochráněny (například obedněním). Všechny prvky nutno zaevidovat a označit při demontáži.
|  | V prostoru S1.21 je nyní vybavení včetně uskladněného materiálu a prvků. Bude po dohodě s investorem uskladněno na jím specifikované místo. Po dokončení stavby bude v částečném rozsahu vráceno. Pracovní stůl bude ošetřen dle popisu v projektu. | [25 empty] | POP |  | V prostoru S1.21 je nyní vybavení včetně uskladněného materiálu a prvků. Bude po dohodě s investorem uskladněno na jím specifikované místo. Po dokončení stavby bude v částečném rozsahu vráceno. Pracovní stůl bude ošetřen dle popisu v projektu.
|  | Souběžně s jižní fasádou vede mostek, který je třeba po dobu stavby ochránit! Jak samotné sloupky, tak jeho vodorovná část, která bude využívána při opravě fasád a střechy. | [25 empty] | POP |  | Souběžně s jižní fasádou vede mostek, který je třeba po dobu stavby ochránit! Jak samotné sloupky, tak jeho vodorovná část, která bude využívána při opravě fasád a střechy.
|  | Do štítu východní fasády je zaústěn chodbový můstek, v rámci stavby bude v nutném rozsahu ochráněn. | [25 empty] | POP
|  | Půdorys 1NP (bourací práce) : | [25 empty] | VV | 0
|  | S1.21 : 58,64 |  | 58.64 | [23 empty] | VV | 0
22 | 1110115R1 | D+M instalace přenosného odvlhčovače | den | 120 |  | 0 |  | 0 |  | 0 | 21 | 0 | 0 | 0 | 0 | 0 |  | Vlastní | Indiv | 0 | 0 |  | Práce | Běžná |  |  |  | POL1_
|  | Odvlhčovač vzduchu je určen pro optimální velikost místnosti (výkon přizpůsobit prostorám, ve kterých bude užíván) | [25 empty] | POP |  | Odvlhčovač vzduchu je určen pro optimální velikost místnosti (výkon přizpůsobit prostorám, ve kterých bude užíván)
|  | Odvlhčovač vzduchu výkon odvlhčení min. 20 litrů za 24 hodin. | [25 empty] | POP
POP
|  | Kompletní provedení dle PD (textová i výkresová část, technologické postupy, restaurátorské záměry atd.). | [25 empty] | POP |  | Kompletní provedení dle PD (textová i výkresová část, technologické postupy, restaurátorské záměry atd.).
|  | Provedení je včetně montáže, demontáže, dodávky, přesunu hmot, přesunu a likvidace suti, povrchové úpravy, repasí, restaurátorských záměrů, restaurátorských závěrečných zpráv, | [25 empty] | POP |  | Provedení je včetně montáže, demontáže, dodávky, přesunu hmot, přesunu a likvidace suti, povrchové úpravy, repasí, restaurátorských záměrů, restaurátorských závěrečných zpráv,
|  | dílenských dokumentací, vzorkování a veškerých dalších nutných souvisejících plnění a dodávek potřeb. | [25 empty] | POP |  | dílenských dokumentací, vzorkování a veškerých dalších nutných souvisejících plnění a dodávek potřeb.
|  | předpoklad použití 4 měsíce v S0.01 : 4*30 |  | 120 | [23 empty] | VV | 0
Díl: | 2 | Základy a zvláštní zakládání |  |  |  | 0 |  | 0 |  | 0 |  | 0 |  | 177.92 |  | 0 |  |  |  |  | 568.89 | [6 empty] | DIL
23 | 211531111R00 | Výplň odvodňovacích žeber kamenivem hrubým drceným frakce 16 - 63 mm | m3 | 9.0549 |  | 0 |  | 0 |  | 0 | 21 | 0 | 1.63 | 14.76 | 0 | 0 | 800-2 | RTS 24/ I | RTS 22/ II | 0.92 | 8.33 |  | Práce | Běžná |  |  |  | POL1_
|  | do rýh bez zhutnění s úpravou povrchu výplně, s vytvořením průduchů z lomového kamene | [25 empty] | SPI
|  | Odvětrávací kanál po obvodě fasády : | [25 empty] | VV | 0
|  | jižní stěna : (26,08+0,55)*0,3*0,3 |  | 2.3967 | [23 empty] | VV | 0
|  | východní stěna : (31,05+0,75)*0,3*0,3 |  | 2.862 | [23 empty] | VV | 0
|  | severní stěna : (7,63+0,55)*0,3*0,3 |  | 0.7362 | [23 empty] | VV | 0
|  | napojení na silniční vpusti : (3*2)*0,3*0,3 |  | 0.54 | [23 empty] | VV | 0
|  | napojení na drenážní šachty : (7*4)*0,3*0,3 |  | 2.52 | [23 empty] | VV | 0
|  | Mezisoučet |  | 9.0549 | [23 empty] | VV | 1
24 | 212753114R00 | Plastové drenážní trubky montáž ohebné plastové drenážní trubky do rýhy, DN 100, bez lože | m | 100.61 |  | 0 |  | 0 |  | 0 | 21 | 0 | 0 | 0 | 0 | 0 | 827-1 | RTS 24/ I | RTS 22/ II | 0.055 | 5.53 |  | Práce | Běžná |  |  |  | POL1_
|  | Odvětrávací kanál po obvodě fasády : | [25 empty] | VV | 0
|  | jižní stěna : 26,08+0,55 |  | 26.63 | [23 empty] | VV | 0
|  | východní stěna : 31,05+0,75 |  | 31.8 | [23 empty] | VV | 0
|  | severní stěna : 7,63+0,55 |  | 8.18 | [23 empty] | VV | 0
|  | napojení na silniční vpusti : 3*2 |  | 6 | [23 empty] | VV | 0
|  | napojení na drenážní šachty : 7*4 |  | 28 | [23 empty] | VV | 0
|  | Mezisoučet |  | 100.61 | [23 empty] | VV | 1
25 | 271531113R00 | Polštáře zhutněné pod základy kamenivo hrubé, drcené, frakce 16 - 32 mm | m3 | 12.3806 |  | 0 |  | 0 |  | 0 | 21 | 0 | 2.16 | 26.74 | 0 | 0 | 800-2 | RTS 24/ I | RTS 22/ II | 1.085 | 13.43 |  | Práce | Běžná |  |  |  | POL1_
|  | D.1.1/09 SANAČNÍ SYSTÉM - ZDVOJENÁ PODLAHA V 1.NP A OBVODOVÝ PROVĚTRÁVACÍ KANÁLEK : | [25 empty] | VV | 0
|  | b/ štěrkové lože : | [25 empty] | VV | 0
|  | S1.01 : 6,72*0,3*0,1 |  | 0.2016 | [23 empty] | VV | 0
|  | S1.02a,b : 22,05*0,3*0,1 |  | 0.6615 | [23 empty] | VV | 0
|  | S1.03 : 3,7*(0,95+0,9+0,75+0,92)*0,1 |  | 1.3024 | [23 empty] | VV | 0
|  | S1.04 : 5,2*(0,675+0,9)*0,1+3,9*0,675*0,1 |  | 1.0822 | [23 empty] | VV | 0
|  | S1.05 : 4,6*(0,95+0,65)*0,1 |  | 0.736 | [23 empty] | VV | 0
|  | S1.06 : 4,6*(0,7+0,75+1)*0,1 |  | 1.127 | [23 empty] | VV | 0
|  | S1.07 : 4,6*(1,035+0,755)*0,1 |  | 0.8234 | [23 empty] | VV | 0
|  | S1.08 : 4,6*(0,975+0,75+0,975)*0,1 |  | 1.242 | [23 empty] | VV | 0
|  | S1.09a,b : 4,6*(0,98+1,2+0,9+0,98)*0,1 |  | 1.8676 | [23 empty] | VV | 0
|  | S1.12a,b : 2,8*(0,935+0,935)*0,1 |  | 0.5236 | [23 empty] | VV | 0
|  | S1.13 : 1,9*(0,96+0,96)*0,1 |  | 0.3648 | [23 empty] | VV | 0
|  | S1.14 : 2,2*0,52*0,1 |  | 0.1144 | [23 empty] | VV | 0
|  | S1.15 : 1,3*0,25*0,1 |  | 0.0325 | [23 empty] | VV | 0
|  | S1.16,17 : 2,8*(0,945+1,2+0,9+0,75+0,945)*0,1 |  | 1.3272 | [23 empty] | VV | 0
|  | S1.18 : 2,8*(0,99+0,9+0,9+0,69)*0,1 |  | 0.9744 | [23 empty] | VV | 0
|  | Mezisoučet |  | 12.3806 | [23 empty] | VV | 1
26 | 274271129R00 | Zdivo základových pasů z cihel betonových 29 cm na MC 15 | m3 | 10.5678 |  | 0 |  | 0 |  | 0 | 21 | 0 | 2.2073 | 23.33 | 0 | 0 | 801-1 | RTS 24/ I | RTS 22/ II | 3.407 | 36 |  | Práce | Běžná |  |  |  | POL1_
|  | D.1.1/09 SANAČNÍ SYSTÉM - ZDVOJENÁ PODLAHA V 1.NP A OBVODOVÝ PROVĚTRÁVACÍ KANÁLEK : | [25 empty] | VV | 0
|  | b/ základové pasy odvětrávané podlahy : | [25 empty] | VV | 0
|  | S1.01 : 2*6,72*0,3*0,15 |  | 0.6048 | [23 empty] | VV | 0
|  | S1.02a,b : 2*22,05*0,3*0,15 |  | 1.9845 | [23 empty] | VV | 0
|  | S1.03 : 5*3,7*0,3*0,15 |  | 0.8325 | [23 empty] | VV | 0
|  | S1.04 : (3*5,2+3,9)*0,3*0,15 |  | 0.8775 | [23 empty] | VV | 0
|  | S1.05 : 3*4,6*0,3*0,15 |  | 0.621 | [23 empty] | VV | 0
|  | S1.06 : 4*4,6*0,3*0,15 |  | 0.828 | [23 empty] | VV | 0
|  | S1.07 : 3*4,6*0,3*0,15 |  | 0.621 | [23 empty] | VV | 0
|  | S1.08 : 4*4,6*0,3*0,15 |  | 0.828 | [23 empty] | VV | 0
|  | S1.09a,b : 5*4,6*0,3*0,15 |  | 1.035 | [23 empty] | VV | 0
|  | S1.12a,b : 3*2,8*0,3*0,15 |  | 0.378 | [23 empty] | VV | 0
|  | S1.13 : 3*1,9*0,3*0,15 |  | 0.2565 | [23 empty] | VV | 0
|  | S1.14 : 2*2,2*0,3*0,15 |  | 0.198 | [23 empty] | VV | 0
|  | S1.15 : 2*1,3*0,3*0,15 |  | 0.117 | [23 empty] | VV | 0
|  | S1.16,17 : 6*2,8*0,3*0,15 |  | 0.756 | [23 empty] | VV | 0
|  | S1.18 : 5*2,8*0,3*0,15 |  | 0.63 | [23 empty] | VV | 0
|  | Mezisoučet |  | 10.5678 | [23 empty] | VV | 1
27 | 274313621R00 | Beton základových pasů prostý třídy C 20/25 | m3 | 29.2168 |  | 0 |  | 0 |  | 0 | 21 | 0 | 2.525 | 73.77 | 0 | 0 | 801-1 | RTS 24/ I | RTS 22/ II | 0.48 | 14.02 |  | Práce | Běžná |  |  |  | POL1_
|  | Včetně dodávky a uložení betonu a kamene. | [25 empty] | POP
|  | D.1.1/09 SANAČNÍ SYSTÉM - ZDVOJENÁ PODLAHA V 1.NP A OBVODOVÝ PROVĚTRÁVACÍ KANÁLEK : | [25 empty] | VV | 0
|  | b/ základové pasy odvětrávané podlahy : | [25 empty] | VV | 0
|  | S1.01 : 2*6,72*0,3*0,4 |  | 1.6128 | [23 empty] | VV | 0
|  | S1.02a,b : 2*22,05*0,3*0,4 |  | 5.292 | [23 empty] | VV | 0
|  | S1.03 : 5*3,7*0,3*0,4 |  | 2.22 | [23 empty] | VV | 0
|  | S1.04 : (3*5,2+3,9)*0,3*0,4 |  | 2.34 | [23 empty] | VV | 0
|  | S1.05 : 3*4,6*0,3*0,4 |  | 1.656 | [23 empty] | VV | 0
|  | S1.06 : 4*4,6*0,3*0,4 |  | 2.208 | [23 empty] | VV | 0
|  | S1.07 : 3*4,6*0,3*0,4 |  | 1.656 | [23 empty] | VV | 0
|  | S1.08 : 4*4,6*0,3*0,4 |  | 2.208 | [23 empty] | VV | 0
|  | S1.09a,b : 5*4,6*0,3*0,4 |  | 2.76 | [23 empty] | VV | 0
|  | S1.12a,b : 3*2,8*0,3*0,4 |  | 1.008 | [23 empty] | VV | 0
|  | S1.13 : 3*1,9*0,3*0,4 |  | 0.684 | [23 empty] | VV | 0
|  | S1.14 : 2*2,2*0,3*0,4 |  | 0.528 | [23 empty] | VV | 0
|  | S1.15 : 2*1,3*0,3*0,4 |  | 0.312 | [23 empty] | VV | 0
|  | S1.16,17 : 6*2,8*0,3*0,4 |  | 2.016 | [23 empty] | VV | 0
|  | S1.18 : 5*2,8*0,3*0,4 |  | 1.68 | [23 empty] | VV | 0
|  | Mezisoučet |  | 28.1808 | [23 empty] | VV | 1
|  | viz. STATIKA - tvar nových základů v.č.201 : 0,4*0,5*5,18 |  | 1.036 | [23 empty] | VV | 0
|  | Mezisoučet |  | 1.036 | [23 empty] | VV | 1
28 | 274351215R00 | Bednění stěn základových pasů zřízení | m2 | 190.462 |  | 0 |  | 0 |  | 0 | 21 | 0 | 0.03916 | 7.46 | 0 | 0 | 801-1 | RTS 24/ I | RTS 22/ II | 1.05 | 199.99 |  | Práce | Běžná |  |  |  | POL1_
|  | svislé nebo šikmé (odkloněné), půdorysně přímé nebo zalomené, stěn základových pasů ve volných nebo zapažených jámách, rýhách, šachtách, včetně případných vzpěr, | [25 empty] | SPI |  | svislé nebo šikmé (odkloněné), půdorysně přímé nebo zalomené, stěn základových pasů ve volných nebo zapažených jámách, rýhách, šachtách, včetně případných vzpěr,
|  | D.1.1/09 SANAČNÍ SYSTÉM - ZDVOJENÁ PODLAHA V 1.NP A OBVODOVÝ PROVĚTRÁVACÍ KANÁLEK : | [25 empty] | VV | 0
|  | b/ základové pasy odvětrávané podlahy : | [25 empty] | VV | 0
|  | S1.01 : 2*6,72*2*0,4 |  | 10.752 | [23 empty] | VV | 0
|  | S1.02a,b : 2*22,05*2*0,4 |  | 35.28 | [23 empty] | VV | 0
|  | S1.03 : 5*3,7*2*0,4 |  | 14.8 | [23 empty] | VV | 0
|  | S1.04 : (3*5,2+3,9)*2*0,4 |  | 15.6 | [23 empty] | VV | 0
|  | S1.05 : 3*4,6*2*0,4 |  | 11.04 | [23 empty] | VV | 0
|  | S1.06 : 4*4,6*2*0,4 |  | 14.72 | [23 empty] | VV | 0
|  | S1.07 : 3*4,6*2*0,4 |  | 11.04 | [23 empty] | VV | 0
|  | S1.08 : 4*4,6*2*0,4 |  | 14.72 | [23 empty] | VV | 0
|  | S1.09a,b : 5*4,6*2*0,4 |  | 18.4 | [23 empty] | VV | 0
|  | S1.12a,b : 3*2,8*2*0,4 |  | 6.72 | [23 empty] | VV | 0
|  | S1.13 : 3*1,9*2*0,4 |  | 4.56 | [23 empty] | VV | 0
|  | S1.14 : 2*2,2*2*0,4 |  | 3.52 | [23 empty] | VV | 0
|  | S1.15 : 2*1,3*2*0,4 |  | 2.08 | [23 empty] | VV | 0
|  | S1.16,17 : 6*2,8*2*0,4 |  | 13.44 | [23 empty] | VV | 0
|  | S1.18 : 5*2,8*2*0,4 |  | 11.2 | [23 empty] | VV | 0
|  | Mezisoučet |  | 187.872 | [23 empty] | VV | 1
|  | viz. STATIKA - tvar nových základů v.č.201 : 0,5*5,18 |  | 2.59 | [23 empty] | VV | 0
|  | Mezisoučet |  | 2.59 | [23 empty] | VV | 1
29 | 274351216R00 | Bednění stěn základových pasů odstranění | m2 | 190.462 |  | 0 |  | 0 |  | 0 | 21 | 0 | 0 | 0 | 0 | 0 | 801-1 | RTS 24/ I | RTS 22/ II | 0.32 | 60.95 |  | Práce | Běžná |  |  |  | POL1_
|  | svislé nebo šikmé (odkloněné), půdorysně přímé nebo zalomené, stěn základových pasů ve volných nebo zapažených jámách, rýhách, šachtách, včetně případných vzpěr, | [25 empty] | SPI |  | svislé nebo šikmé (odkloněné), půdorysně přímé nebo zalomené, stěn základových pasů ve volných nebo zapažených jámách, rýhách, šachtách, včetně případných vzpěr,
|  | Včetně očištění, vytřídění a uložení bednicího materiálu. | [25 empty] | POP
|  | Odkaz na mn. položky pořadí 28 : 190,46200 |  | 190.462 | [23 empty] | VV | 5
30 | 279232511R00 | Postupná podezdívka základového zdiva na maltu cementovou | m3 | 15 |  | 0 |  | 0 |  | 0 | 21 | 0 | 2.0402 | 30.6 | 0 | 0 | 801-4 | RTS 24/ I | RTS 22/ II | 4.37 | 65.55 |  | Práce | Běžná |  |  |  | POL1_
|  | jakékoliv tloušťky bez výkopu a zapažení jakýmikoliv cihlami pálenými min. P20, | [25 empty] | SPI
|  | předpokládaný rozsah viz TZ : | [25 empty] | VV | 0
|  | FA01_Jižní fasáda, štít na východní fasádě - 5m3. : 5 |  | 5 | [23 empty] | VV | 0
|  | FA03_Severní fasáda, východní fasáda bez štítu - 5m3 : 5 |  | 5 | [23 empty] | VV | 0
|  | Uvnitř objektu - 5m3 : 5 |  | 5 | [23 empty] | VV | 0
|  | Mezisoučet |  | 15 | [23 empty] | VV | 1
31 | 289970111R00 | Geotextílie separační, filtrační, zpevňující polypropylén, 300 g/m2 | m2 | 905.4709 |  | 0 |  | 0 |  | 0 | 21 | 0 | 0.0005 | 0.45 | 0 | 0 | 800-2 | RTS 24/ I | RTS 22/ II | 0.09 | 81.49 |  | Práce | Běžná |  |  |  | POL1_
|  | Odvětrávací kanál po obvodě fasády : | [25 empty] | VV | 0
|  | a/ ochrana hydroizolace : | [25 empty] | VV | 0
|  | jižní stěna : (0,45+26,08+0,55)*(0,1+0,25+0,2+0,94) |  | 40.3492 | [23 empty] | VV | 0
|  | východní stěna : (31,05+0,75)*(0,1+0,25+0,2+0,94) |  | 47.382 | [23 empty] | VV | 0
|  | severní stěna : (7,63+0,55)*(0,1+0,25+0,2+0,94) |  | 12.1882 | [23 empty] | VV | 0
|  | Mezisoučet |  | 99.9194 | [23 empty] | VV | 1
|  | b/ geotextilie kolem drenážního vaku : | [25 empty] | VV | 0
|  | jižní stěna : (26,08+0,55)*1,2 |  | 31.956 | [23 empty] | VV | 0
|  | východní stěna : (31,05+0,75)*1,2 |  | 38.16 | [23 empty] | VV | 0
|  | severní stěna : (7,63+0,55)*1,2 |  | 9.816 | [23 empty] | VV | 0
|  | napojení na silniční vpusti : (3*2)*1,2 |  | 7.2 | [23 empty] | VV | 0
|  | napojení na drenážní šachty : (7*4)*1,2 |  | 33.6 | [23 empty] | VV | 0
|  | Mezisoučet |  | 120.732 | [23 empty] | VV | 1
|  | ochrana stáv. podlah : | [25 empty] | VV | 0
|  | Ochrana stávajících podlah : | [25 empty] | VV | 0
|  | S1.09b : 4,85 |  | 4.85 | [23 empty] | VV | 0
|  | S1.10 : 39,18 |  | 39.18 | [23 empty] | VV | 0
|  | S1.11a : 3,15 |  | 3.15 | [23 empty] | VV | 0
|  | S1.11b : 2,83 |  | 2.83 | [23 empty] | VV | 0
|  | S1.12a : 5,91 |  | 5.91 | [23 empty] | VV | 0
|  | S1.12b : 3,85 |  | 3.85 | [23 empty] | VV | 0
|  | S1.12c : 3,44 |  | 3.44 | [23 empty] | VV | 0
|  | S1.12d : 1,41 |  | 1.41 | [23 empty] | VV | 0
|  | S1.13 : 6,81 |  | 6.81 | [23 empty] | VV | 0
|  | S1.19a : 33,72 |  | 33.72 | [23 empty] | VV | 0
|  | S1,19b : 2,66 |  | 2.66 | [23 empty] | VV | 0
|  | S1.19c : 9,14 |  | 9.14 | [23 empty] | VV | 0
|  | S1.20 : 8,02 |  | 8.02 | [23 empty] | VV | 0
|  | S1.21 : 58,64 |  | 58.64 | [23 empty] | VV | 0
|  | S1.22 : 6,66 |  | 6.66 | [23 empty] | VV | 0
|  | S1.23 : 1,87 |  | 1.87 | [23 empty] | VV | 0
|  | S1.24 : 1,47 |  | 1.47 | [23 empty] | VV | 0
|  | S1.26 : 16,24 |  | 16.24 | [23 empty] | VV | 0
|  | S2.02 : 14,25 |  | 14.25 | [23 empty] | VV | 0
|  | Mezisoučet |  | 224.1 | [23 empty] | VV | 1
|  | ochrana tepelné izolace - geotextilie 150 g/m2 : | [25 empty] | VV | 0
|  | Skladba P03 : | [25 empty] | VV | 0
|  | 1NP (navržený stav) : | [25 empty] | VV | 0
|  | 1.03 expozice kanceláře : 22,95*1,15 |  | 26.3925 | [23 empty] | VV | 0
|  | 1.04 expozice kanceláře : 21,45*1,15 |  | 24.6675 | [23 empty] | VV | 0
|  | 1.05 expozice hutnictví : 14,91*1,15 |  | 17.1465 | [23 empty] | VV | 0
|  | 1.06 expozice hutnictví : 20,51*1,15 |  | 23.5865 | [23 empty] | VV | 0
|  | 1.07 expozice hutnictví : 16,07*1,15 |  | 18.4805 | [23 empty] | VV | 0
|  | 1.08 expozice hutnictví : 21,76*1,15 |  | 25.024 | [23 empty] | VV | 0
|  | 1.09 expozice hutnictví : 30,68*1,15 |  | 35.282 | [23 empty] | VV | 0
|  | Mezisoučet |  | 170.5795 | [23 empty] | VV | 1
|  | Skladba P10 - betonová mazanina C20/25 se sítí O 6mm, oka 100/100 mm : | [25 empty] | VV | 0
|  | 1NP (navržený stav) : | [25 empty] | VV | 0
|  | 1.19 expozice kovárna (4m2) : 4 |  | 4 | [23 empty] | VV | 0
|  | 1.27 expozice : 14,36 |  | 14.36 | [23 empty] | VV | 0
|  | Mezisoučet |  | 18.36 | [23 empty] | VV | 1
|  | Skladba P20 : | [25 empty] | VV | 0
|  | 2NP navržený stav : | [25 empty] | VV | 0
|  | 2.01 chodba : 27,51 |  | 27.51 | [23 empty] | VV | 0
|  | 2.03 expozice hutnictví : 20,81 |  | 20.81 | [23 empty] | VV | 0
|  | 2.04 expozice hutnictví - kancelář měření : 19,27 |  | 19.27 | [23 empty] | VV | 0
|  | 2.05 expozice hutnictví - kancelář měření : 18,64 |  | 18.64 | [23 empty] | VV | 0
|  | 2.06 expozice hutnictví - kancelář měření : 21,63 |  | 21.63 | [23 empty] | VV | 0
|  | Mezisoučet |  | 107.86 | [23 empty] | VV | 1
|  | Skladba P21 - nátěr zátěžovým lakem s příměsí vosku polomat, přimořeno : | [25 empty] | VV | 0
|  | 2NP navržený stav : | [25 empty] | VV | 0
|  | 2.07 expozice hutnictví - kancelář měřičů : 41,9 |  | 41.9 | [23 empty] | VV | 0
|  | Mezisoučet |  | 41.9 | [23 empty] | VV | 1
|  | Skladba P24 : | [25 empty] | VV | 0
|  | 2NP navržený stav : | [25 empty] | VV | 0
|  | 2.09 expozice hornictví - oprava lamp : 33,06 |  | 33.06 | [23 empty] | VV | 0
|  | Mezisoučet |  | 33.06 | [23 empty] | VV | 1
|  | Skladba P25 : | [25 empty] | VV | 0
|  | 2NP navržený stav : | [25 empty] | VV | 0
|  | 2.10 expozice hutnictví - lampovna : 39,18 |  | 39.18 | [23 empty] | VV | 0
|  | 2.11 expozice hutnictví - šatna : 28,82 |  | 28.82 | [23 empty] | VV | 0
|  | 2.12 svačinárna : 20,96 |  | 20.96 | [23 empty] | VV | 0
|  | Mezisoučet |  | 88.96 | [23 empty] | VV | 1
32 | 723150373R00 | Potrubí ocel. černé svařované - chráničky D 159 mm, s 4,5 mm | m | 40 |  | 0 |  | 0 |  | 0 | 21 | 0 | 0.01846 | 0.74 | 0 | 0 | 800-721 | RTS 24/ I | RTS 22/ II | 1.82 | 72.8 |  | Práce | Běžná |  |  |  | POL1_
|  | D.1.1/09 SANAČNÍ SYSTÉM - ZDVOJENÁ PODLAHA V 1.NP A OBVODOVÝ PROVĚTRÁVACÍ KANÁLEK : | [25 empty] | VV | 0
|  | chráničky pro prostupy základovými pasy : 40 |  | 40 | [23 empty] | VV | 0
33 | 27435R1 | Plastové potrubí, průměr 40mm (délka cca 250mm) ve spádu k drenáži vč.vytvoření prostupu, ukládat max. po 3,0metrech nebo v půdorysných zlomech kanálu. | kus | 27 |  | 0 |  | 0 |  | 0 | 21 | 0 | 0.00067 | 0.02 | 0 | 0 |  | Vlastní | Indiv | 0.4 | 10.8 |  | Práce | Běžná |  |  |  | POL1_
|  | Kompletní provedení dle PD (textová i výkresová část, technologické postupy, restaurátorské záměry atd.). | [25 empty] | POP |  | Kompletní provedení dle PD (textová i výkresová část, technologické postupy, restaurátorské záměry atd.).
|  | Provedení je včetně montáže, demontáže, dodávky, přesunu hmot, přesunu a likvidace suti, povrchové úpravy, repasí, restaurátorských záměrů, restaurátorských závěrečných zpráv, | [25 empty] | POP |  | Provedení je včetně montáže, demontáže, dodávky, přesunu hmot, přesunu a likvidace suti, povrchové úpravy, repasí, restaurátorských záměrů, restaurátorských závěrečných zpráv,
|  | dílenských dokumentací, vzorkování a veškerých dalších nutných souvisejících plnění a dodávek potřeb. | [25 empty] | POP |  | dílenských dokumentací, vzorkování a veškerých dalších nutných souvisejících plnění a dodávek potřeb.
|  | c/ výkop pro odvětrávací kanál při fasádě : | [25 empty] | VV | 0
|  | jižní stěna : (26,08+0,55)/3+1 |  | 9.8767 | [23 empty] | VV | 0
|  | východní stěna : (31,05+0,75)/3+2 |  | 12.6 | [23 empty] | VV | 0
|  | severní stěna : (7,63+0,55)/3+1 |  | 3.7267 | [23 empty] | VV | 0
|  | zaokrouhlení na celé ks : 0,79667 |  | 0.79667 | [23 empty] | VV | 0
|  | Mezisoučet |  | 27 | [23 empty] | VV | 1
34 | 28611223.AR | Trubka plastová drenážní spoj: drážkový; potrubí: jednovrstvé; materiál: PVC; povrch: žebrovaný; ohebná; DN = 100; vsakovací plocha = 34,0 cm2/m | m | 110.671 |  | 0 |  | 0 |  | 0 | 21 | 0 | 0.00048 | 0.05 | 0 | 0 | SPCM | RTS 24/ I | RTS 22/ II | 0 | 0 |  | Specifikace | Běžná |  |  |  | POL3_
|  | Odkaz na mn. položky pořadí 24 : 100,61000*1,1 |  | 110.671 | [23 empty] | VV | 5
Díl: | 3 | Svislé a kompletní konstrukce |  |  |  | 0 |  | 0 |  | 0 |  | 0 |  | 195.93 |  | 0 |  |  |  |  | 843.79 | [6 empty] | DIL
35 | 310239211R00 | Zazdívka otvorů o ploše přes 1 m2 do 4 m2 ve zdivu nadzákladovém cihlami pálenými pro jakoukoliv maltu vápenocementovou | m3 | 15.903 |  | 0 |  | 0 |  | 0 | 21 | 0 | 1.8414 | 29.28 | 0 | 0 | 801-4 | RTS 24/ I | RTS 22/ II | 3.84 | 61.07 |  | Práce | Běžná |  |  |  | POL1_
|  | včetně pomocného pracovního lešení | [25 empty] | SPI
|  | půdorys 1NP (navržený stav) : | [25 empty] | VV | 0
|  | 1.01 a 1.09 : 0,35*0,985*2,5 |  | 0.86188 | [23 empty] | VV | 0
|  | 1.03 : 0,65*(1,54*1,5+0,75*2,05) |  | 2.5009 | [23 empty] | VV | 0
|  | 1.04 : 0,65*0,38*2,03 |  | 0.50141 | [23 empty] | VV | 0
|  | 1.11b a 1.12a : 0,3*1,65*(3,425+0,25) |  | 1.8191 | [23 empty] | VV | 0
|  | 1.12a a 1.13b : 0,25*1,05*2,25 |  | 0.59063 | [23 empty] | VV | 0
|  | 1.12c : 0,3*1*(3,425+0,25) |  | 1.1025 | [23 empty] | VV | 0
|  | 1.13c a 1.14 : 0,25*0,98*(3,425+0,25)+0,35*(1,86*(3,425+0,25)-0,8*2,15) |  | 2.6908 | [23 empty] | VV | 0
|  | 1.13b : 0,2*0,98*(3,425+0,25) |  | 0.7203 | [23 empty] | VV | 0
|  | 1.17 : 0,3*(1,46+0,45)*(3,425+0,25)-0,3*0,8*2,15 |  | 1.5898 | [23 empty] | VV | 0
|  | 1.18 : 0,65*1,1*2,03 |  | 1.4514 | [23 empty] | VV | 0
|  | nespecifikované dozdívky 15% : 0,15*13,82873 |  | 2.0743 | [23 empty] | VV | 0
|  | Mezisoučet |  | 15.903 | [23 empty] | VV | 1
36 | 311112320RT3 | Stěny z betonových bednicích tvárnic a betonu šířky 200 mm, zálivka betonem C20/25 | m2 | 40.236 |  | 0 |  | 0 |  | 0 | 21 | 0 | 0.4847 | 19.5 | 0 | 0 | 801-1 | RTS 24/ I | RTS 22/ II | 0.7 | 28.17 |  | Práce | Běžná |  |  |  | POL1_
|  | (ztracené bednění) z betonových tvárnic a zálivka betonem, | [25 empty] | SPI
|  | stěna odvětrávacího kanálu při fasádě : | [25 empty] | VV | 0
|  | jižní stěna : (0,45+26,08+0,55)*0,6 |  | 16.248 | [23 empty] | VV | 0
|  | východní stěna : (31,05+0,75)*0,6 |  | 19.08 | [23 empty] | VV | 0
|  | severní stěna : (7,63+0,55)*0,6 |  | 4.908 | [23 empty] | VV | 0
|  | Mezisoučet |  | 40.236 | [23 empty] | VV | 1
37 | 311231114R00 | Zdivo nosné z cihel a tvarovek pálených pod omítku z cihel plných, 290x140x65 mm, P 15, na maltu MVC 2,5 | m3 | 14.4727 |  | 0 |  | 0 |  | 0 | 21 | 0 | 1.8427 | 26.67 | 0 | 0 | 801-1 | RTS 24/ I | RTS 22/ II | 3.69 | 53.4 |  | Práce | Žlutá |  |  |  | POL1_
|  | Včetně pomocného lešení o výšce podlahy do 1,90 m a pro zatížení do 1,5 kPa. | [25 empty] | POP
|  | půdorys 1NP (navržený stav) : | [25 empty] | VV | 0
|  | 1.25 v úrovni 1NP (od výšky 1,5m ) : 0,68*1,34*3 |  | 2.7336 | [23 empty] | VV | 0
|  | Mezisoučet |  | 2.7336 | [23 empty] | VV | 1
|  | půdorys 2NP (navržený stav) : | [25 empty] | VV | 0
|  | 1.25 v úrovni 2NP (od výšky 1,5m) : 0,49*1,34*2,401 |  | 1.5765 | [23 empty] | VV | 0
|  | 1.27 v úrovni 2NP : 0,3*1,056*3,67 |  | 1.1627 | [23 empty] | VV | 0
|  | Mezisoučet |  | 2.7391 | [23 empty] | VV | 1
|  | přezdění z titulu sanace 9m3 : 9 |  | 9 | [23 empty] | VV | 0
|  | Mezisoučet |  | 9 | [23 empty] | VV | 1
38 | 311361721R00 | Výztuž nadzákladových zdí z betonářské oceli BSt 500 S | t | 0.88519 |  | 0 |  | 0 |  | 0 | 21 | 0 | 1.0203 | 0.9 | 0 | 0 | 801-1 | RTS 22/ I | RTS 22/ I | 25.27 | 22.37 |  | Práce | Běžná |  |  |  | POL1_
|  | včetně distančních prvků | [25 empty] | SPI
|  | výztuž stěn ztrac. bednění uvažováno se stupněm vyztužení 110kg/m3 : | [25 empty] | VV | 0
|  | stěna odvětrávacího kanálu při fasádě : | [25 empty] | VV | 0
|  | jižní stěna : (0,45+26,08+0,55)*0,6*0,2*110*1/1000 |  | 0.35746 | [23 empty] | VV | 0
|  | východní stěna : (31,05+0,75)*0,6*0,2*110*1/1000 |  | 0.41976 | [23 empty] | VV | 0
|  | severní stěna : (7,63+0,55)*0,6*0,2*110*1/1000 |  | 0.10798 | [23 empty] | VV | 0
|  | Mezisoučet |  | 0.88519 | [23 empty] | VV | 1
39 | 314231114R00 | Zdivo komínů a ventilací z cihel Zdivo komínů a ventilací z cihel pálených plných, délky 290 mm, P 15 MPa, na MVC | m3 | 15.743 |  | 0 |  | 0 |  | 0 | 21 | 0 | 1.752 | 27.58 | 0 | 0 | 801-1 | RTS 24/ I | RTS 22/ II | 4.62 | 72.73 |  | Práce | Běžná |  |  |  | POL1_
|  | s osazením a dodáním komínových zděří | [25 empty] | SPI
|  | dozdění komínu : 0,46*2,05*(4,965+1,53*2+0,98+1,37) |  | 9.7836 | [23 empty] | VV | 0
|  | 0,68*2,05*2,62 |  | 3.6523 | [23 empty] | VV | 0
|  | 0,3*2,05*0,44 |  | 0.2706 | [23 empty] | VV | 0
|  | 0,27*2,05*2,62 |  | 1.4502 | [23 empty] | VV | 0
|  | 0,65*2,05*0,44 |  | 0.5863 | [23 empty] | VV | 0
40 | 314231114R00 | Zdivo komínů a ventilací z cihel Zdivo komínů a ventilací z cihel pálených plných, délky 290 mm, P 15 MPa, na MVC | m3 | 0.78975 |  | 0 |  | 0 |  | 0 | 21 | 0 | 1.752 | 1.38 | 0 | 0 | 801-1 | RTS 24/ I | RTS 22/ II | 4.62 | 3.65 |  | Práce | Běžná |  |  |  | POL1_
|  | s osazením a dodáním komínových zděří | [25 empty] | SPI
|  | půdorys 1NP (navržený stav) : | [25 empty] | VV | 0
|  | 1.17 : 0,45*0,45*3,9 |  | 0.78975 | [23 empty] | VV | 0
41 | 317941121R00 | Osazení ocelových válcovaných nosníků na zdivu bez dodávky materiálu, výšky do 120 mm | t | 0.80998 |  | 0 |  | 0 |  | 0 | 21 | 0 | 0.01954 | 0.02 | 0 | 0 | 801-1 | RTS 24/ I | RTS 22/ II | 18.18 | 14.73 |  | Práce | Běžná |  |  |  | POL1_
|  | profilu I, nebo IE, nebo U, nebo UE, nebo L | [25 empty] | SPI
|  | L profil 80/120/8 (hmotnost 12,16kg/bm) - nosný prvek pro zastropení odvětracího kanálu : | [25 empty] | VV | 0
|  | jižní stěna : (26,08+0,55)*12,16*1/1000 |  | 0.32382 | [23 empty] | VV | 0
|  | východní stěna : (31,05+0,75)*12,16*1/1000 |  | 0.38669 | [23 empty] | VV | 0
|  | severní stěna : (7,63+0,55)*12,16*1/1000 |  | 0.09947 | [23 empty] | VV | 0
|  | Mezisoučet |  | 0.80998 | [23 empty] | VV | 1
42 | 317941123R00 | Osazení ocelových válcovaných nosníků na zdivu bez dodávky materiálu, výšky od 140 do 220 mm | t | 1.5726 |  | 0 |  | 0 |  | 0 | 21 | 0 | 0.01709 | 0.03 | 0 | 0 | 801-1 | RTS 24/ I | RTS 22/ II | 16.583 | 26.08 |  | Práce | Běžná |  |  |  | POL1_
|  | profilu I, nebo IE, nebo U, nebo UE, nebo L | [25 empty] | SPI
|  | viz. STATIKA : | [25 empty] | VV | 0
|  | VÝKAZ OCELI - překlady : | [25 empty] | VV | 0
|  | P2 : 152,3*1,15*1/1000 |  | 0.17515 | [23 empty] | VV | 0
|  | P3 : 192,6*1,15*1/1000 |  | 0.22149 | [23 empty] | VV | 0
|  | P4 : 282,2*1,15*1/1000 |  | 0.32453 | [23 empty] | VV | 0
|  | P5 : 188,2*1,15*1/1000 |  | 0.21643 | [23 empty] | VV | 0
|  | P6 : 134,4*1,15*1/1000 |  | 0.15456 | [23 empty] | VV | 0
|  | Mezisoučet |  | 1.0922 | [23 empty] | VV | 1
|  | VÝKAZ OCELI - překlady - pozn. 1 : | [25 empty] | VV | 0
|  | N1 : 141,1*1,15*1/1000 |  | 0.16227 | [23 empty] | VV | 0
|  | N2 : 63,8*1,15*1/1000 |  | 0.07337 | [23 empty] | VV | 0
|  | N3 : 67,2*1,15*1/1000 |  | 0.07728 | [23 empty] | VV | 0
|  | N4 : 65,0*1,15*1/1000 |  | 0.07475 | [23 empty] | VV | 0
|  | N5 : 42,6*1,15*1/1000 |  | 0.04899 | [23 empty] | VV | 0
|  | N6 : 38,1*1,15*1/1000 |  | 0.04382 | [23 empty] | VV | 0
|  | Mezisoučet |  | 0.48047 | [23 empty] | VV | 1
43 | 317941125R00 | Osazení ocelových válcovaných nosníků na zdivu bez dodávky materiálu, výšky přes 220 mm | t | 0.45195 |  | 0 |  | 0 |  | 0 | 21 | 0 | 0.01221 | 0.01 | 0 | 0 | 801-1 | RTS 24/ I | RTS 22/ II | 15.53 | 7.02 |  | Práce | Běžná |  |  |  | POL1_
|  | profilu I, nebo IE, nebo U, nebo UE, nebo L | [25 empty] | SPI
|  | viz. STATIKA : | [25 empty] | VV | 0
|  | VÝKAZ OCELI - překlady : | [25 empty] | VV | 0
|  | P1 : 393*1,15*1/1000 |  | 0.45195 | [23 empty] | VV | 0
|  | Mezisoučet |  | 0.45195 | [23 empty] | VV | 1
44 | 319201311R00 | Vyrovnání nerovného povrchu jakoukoliv maltou do 30 mm | m2 | 746.1259 |  | 0 |  | 0 |  | 0 | 21 | 0 | 0.03767 | 28.11 | 0 | 0 | 801-4 | RTS 24/ I | RTS 22/ II | 0.41 | 305.91 |  | Práce | Běžná |  |  |  | POL1_
|  | vnitřního i vnějšího zdiva, bez odsekání vadných cihel, bez pomocného lešení, | [25 empty] | SPI
|  | Odkaz na mn. položky pořadí 103 : 800,21370*0,1 |  | 80.0214 | [23 empty] | VV | 5
|  | Odkaz na mn. položky pořadí 104 : 1332,20900*0,5 |  | 666.1045 | [23 empty] | VV | 5
45 | 331231116R00 | Zdivo pilířů z cihel pálených plných , délky 290 mm, pevnost v tlaku P 15 MPa, na maltu cementovou (MC) 10 MPa | m3 | 0.54336 |  | 0 |  | 0 |  | 0 | 21 | 0 | 1.8316 | 1 | 0 | 0 | 801-1 | RTS 24/ I | RTS 22/ II | 5.488 | 2.98 |  | Práce | Běžná |  |  |  | POL1_
|  | volně stojících čtyřhranných až osmihranných (průřezu čtverce, T, nebo kříže), pravoúhlých pod omítku anebo režné (bez spárování) | [25 empty] | SPI |  | volně stojících čtyřhranných až osmihranných (průřezu čtverce, T, nebo kříže), pravoúhlých pod omítku anebo režné (bez spárování)
|  | půdorys 2NP (navržený stav) : | [25 empty] | VV | 0
|  | 2.06 a 2.07 : 0,32*0,3*2,83*2 |  | 0.54336 | [23 empty] | VV | 0
|  | Mezisoučet |  | 0.54336 | [23 empty] | VV | 1
46 | 342241161R00 | Příčky z tvárnic pálených Příčky z tvárnic keramických pálených tloušťky 65 mm, z cihel plných, P 15, na maltu MVC 2,5 | m2 | 22.2572 |  | 0 |  | 0 |  | 0 | 21 | 0 | 0.1165 | 2.59 | 0 | 0 | 801-1 | RTS 24/ I | RTS 22/ II | 0.54 | 12.02 |  | Práce | Běžná |  |  |  | POL1_
|  | jednoduché nebo příčky zděné do svislé dřevěné, cihelné, betonové nebo ocelové konstrukce na jakoukoliv maltu vápenocementovou (MVC) nebo cementovou (MC), | [25 empty] | SPI |  | jednoduché nebo příčky zděné do svislé dřevěné, cihelné, betonové nebo ocelové konstrukce na jakoukoliv maltu vápenocementovou (MVC) nebo cementovou (MC),
|  | Včetně pomocného lešení výšky do 1900 mm a pro zatížení do 1,5 kPa. | [25 empty] | POP
|  | půdorys 1NP (navržený stav) : | [25 empty] | VV | 0
|  | 1.11 : (3,425+0,25)*0,9 |  | 3.3075 | [23 empty] | VV | 0
|  | 1.13a,b,c, : (3,425+0,25)*(3,53+0,88)-0,7*2,05*2 |  | 13.3368 | [23 empty] | VV | 0
|  | 1.20 : (3,425+0,25)*1,16 |  | 4.263 | [23 empty] | VV | 0
|  | Mezisoučet |  | 20.9073 | [23 empty] | VV | 1
|  | půdorys 2NP (navržený stav) : | [25 empty] | VV | 0
|  | Nadstřešní nástavba pro ukončení VZT : 1*(0,75+0,3*2) |  | 1.35 | [23 empty] | VV | 0
|  | Mezisoučet |  | 1.35 | [23 empty] | VV | 1
47 | 342241162R00 | Příčky z tvárnic pálených Příčky z tvárnic keramických pálených tloušťky 140 mm, z cihel plných, P 15, na maltu MVC 2,5 | m2 | 94.3136 |  | 0 |  | 0 |  | 0 | 21 | 0 | 0.25493 | 24.04 | 0 | 0 | 801-1 | RTS 24/ I | RTS 22/ II | 0.69 | 65.08 |  | Práce | Běžná |  |  |  | POL1_
|  | jednoduché nebo příčky zděné do svislé dřevěné, cihelné, betonové nebo ocelové konstrukce na jakoukoliv maltu vápenocementovou (MVC) nebo cementovou (MC), | [25 empty] | SPI |  | jednoduché nebo příčky zděné do svislé dřevěné, cihelné, betonové nebo ocelové konstrukce na jakoukoliv maltu vápenocementovou (MVC) nebo cementovou (MC),
|  | Včetně pomocného lešení výšky do 1900 mm a pro zatížení do 1,5 kPa. | [25 empty] | POP
|  | půdorys 1NP (navržený stav) : | [25 empty] | VV | 0
|  | 1.12a,b,c, : (3,425+0,25)*(3,58-0,86+1,16+1,44*2+0,3+0,95)-0,7*2,05*2 |  | 26.5667 | [23 empty] | VV | 0
|  | 1,21*3,09-0,8*2,05 |  | 2.0989 | [23 empty] | VV | 0
|  | 1.13a : 1,1*2,1-0,8*2,05 |  | 0.67 | [23 empty] | VV | 0
|  | 1.14 : 1,86*(3,425+0,25) |  | 6.8355 | [23 empty] | VV | 0
|  | 1.15 : (3,425+0,25)*(1,95+1,88+0,15)-1,88*2,1 |  | 10.6785 | [23 empty] | VV | 0
|  | 1.16 a 1.17 : (3,425+0,25)*(2,05*3-0,33*2+2,06+1,3*2-0,3)-0,9*2,05 |  | 34.3537 | [23 empty] | VV | 0
|  | 1.20 : 0,7*2,2 |  | 1.54 | [23 empty] | VV | 0
|  | Mezisoučet |  | 82.7434 | [23 empty] | VV | 1
|  | půdorys 2NP (navrženýá stav) : | [25 empty] | VV | 0
|  | 2.06 a 2.07 : 2,83*(4,08-0,32*2) |  | 9.7352 | [23 empty] | VV | 0
|  | 1.27 dozdívka zčásti uboraných zdí : 0,5*3,67 |  | 1.835 | [23 empty] | VV | 0
|  | Mezisoučet |  | 11.5702 | [23 empty] | VV | 1
48 | 342248112R00 | Příčky z tvárnic pálených Příčky z tvárnic keramických pálených tloušťky 115 mm, z děrovaných příčkovek, P 10, na maltu MVC 5 | m2 | 3.83 |  | 0 |  | 0 |  | 0 | 21 | 0 | 0.11666 | 0.45 | 0 | 0 | 801-1 | RTS 24/ I | RTS 22/ II | 0.573 | 2.19 |  | Práce | Běžná |  |  |  | POL1_
|  | jednoduché nebo příčky zděné do svislé dřevěné, cihelné, betonové nebo ocelové konstrukce na jakoukoliv maltu vápenocementovou (MVC) nebo cementovou (MC), | [25 empty] | SPI |  | jednoduché nebo příčky zděné do svislé dřevěné, cihelné, betonové nebo ocelové konstrukce na jakoukoliv maltu vápenocementovou (MVC) nebo cementovou (MC),
|  | půdorys 2NP (navržený stav) : | [25 empty] | VV | 0
|  | 1.10 schodiště : 2,27*(0,13+0,9+1,47)-0,9*2,05 |  | 3.83 | [23 empty] | VV | 0
|  | Mezisoučet |  | 3.83 | [23 empty] | VV | 1
49 | 349231811R00 | Přizdívka ostění s ozubem přes 80 do 150 mm | m2 | 30.8325 |  | 0 |  | 0 |  | 0 | 21 | 0 | 0.28156 | 8.68 | 0 | 0 | 801-4 | RTS 24/ I | RTS 22/ II | 1.606 | 49.52 |  | Práce | Běžná |  |  |  | POL1_
|  | ve vybouraných otvorech, s vysekáním kapes pro zavázání, z jakýchkoliv cihel, z pomocného pracovního lešení o výšce podlahy do 1900 mm a pro zatížení do 1,5 kPa, | [25 empty] | SPI |  | ve vybouraných otvorech, s vysekáním kapes pro zavázání, z jakýchkoliv cihel, z pomocného pracovního lešení o výšce podlahy do 1900 mm a pro zatížení do 1,5 kPa,
|  | půdorys 1NP (navržený stav) : | [25 empty] | VV | 0
|  | přizdívky ostění a nadpraží : | [25 empty] | VV | 0
|  | 1.02 : 0,5*2,05 |  | 1.025 | [23 empty] | VV | 0
|  | 1.03 a 1.04 : 0,65*(2,03*6+1,3*5) |  | 12.142 | [23 empty] | VV | 0
|  | 1.18 : 0,65*(2,4+1,3+1,85*2+2,03*2) |  | 7.449 | [23 empty] | VV | 0
|  | 1.19 : 0,65*(1,47+1,3+2,03*2*2)+0,3*(1+2,1*2+1,18+2,04*2) |  | 10.2165 | [23 empty] | VV | 0
|  | Mezisoučet |  | 30.8325 | [23 empty] | VV | 1
50 | 380326132R00 | Kompletní konstrukce z betonu železového vodostavebního třídy C 25/30, vliv prostředí XF1, tloušťky konstrukce přes 150 do 300 mm | m3 | 6.5188 |  | 0 |  | 0 |  | 0 | 21 | 0 | 2.5914 | 16.89 | 0 | 0 | 801-5 | RTS 24/ I | RTS 22/ II | 4.19 | 27.31 |  | Práce | Běžná |  |  |  | POL1_
|  | čistíren odpadních vod (mimo budovy), nádrží, vodojemů, žlabů nebo kanálů, včetně pomocného pracovního lešení o výšce podlahy do 1900 mm a pro zatížení do 1,5 kPa, | [25 empty] | SPI |  | čistíren odpadních vod (mimo budovy), nádrží, vodojemů, žlabů nebo kanálů, včetně pomocného pracovního lešení o výšce podlahy do 1900 mm a pro zatížení do 1,5 kPa,
|  | Dno + ž.b. bet. sokl. odvětrávacího kanálu : | [25 empty] | VV | 0
|  | jižní stěna : (0,25+26,08+0,55)*(0,15*0,45+0,2*0,15) |  | 2.6208 | [23 empty] | VV | 0
|  | východní stěna : (31,05+0,75)*(0,15*0,45+0,2*0,15) |  | 3.1005 | [23 empty] | VV | 0
|  | severní stěna : (7,63+0,55)*(0,15*0,45+0,2*0,15) |  | 0.79755 | [23 empty] | VV | 0
|  | Mezisoučet |  | 6.5188 | [23 empty] | VV | 1
51 | 380356231R00 | Bednění kompletních konstrukcí neomítaných z betonu prostého nebo železového obyčejného, ploch rovinných, zřízení | m2 | 26.744 |  | 0 |  | 0 |  | 0 | 21 | 0 | 0.06331 | 1.69 | 0 | 0 | 801-5 | RTS 24/ I | RTS 22/ II | 1.57 | 41.99 |  | Práce | Běžná |  |  |  | POL1_
|  | čistíren odpadních vod (mimo budovy), nádrží, vodojemů, žlabů nebo kanálů | [25 empty] | SPI
|  | Dno + ž.b. bet. sokl. odvětrávacího kanálu : | [25 empty] | VV | 0
|  | jižní stěna : (0,25+26,08+0,55)*(0,1+0,15*2) |  | 10.752 | [23 empty] | VV | 0
|  | východní stěna : (31,05+0,75)*(0,1+0,15*2) |  | 12.72 | [23 empty] | VV | 0
|  | severní stěna : (7,63+0,55)*(0,1+0,15*2) |  | 3.272 | [23 empty] | VV | 0
|  | Mezisoučet |  | 26.744 | [23 empty] | VV | 1
52 | 380356232R00 | Bednění kompletních konstrukcí neomítaných z betonu prostého nebo železového obyčejného, ploch rovinných, odbednění | m2 | 26.744 |  | 0 |  | 0 |  | 0 | 21 | 0 | 0 | 0 | 0 | 0 | 801-5 | RTS 24/ I | RTS 22/ II | 0.5 | 13.37 |  | Práce | Běžná |  |  |  | POL1_
|  | čistíren odpadních vod (mimo budovy), nádrží, vodojemů, žlabů nebo kanálů | [25 empty] | SPI
|  | Odkaz na mn. položky pořadí 51 : 26,74400 |  | 26.744 | [23 empty] | VV | 5
53 | 380361005R00 | Výztuž kompletních konstrukcí z oceli z oceli B500B | t | 0.71707 |  | 0 |  | 0 |  | 0 | 21 | 0 | 1.0253 | 0.74 | 0 | 0 | 801-5 | RTS 24/ I | RTS 22/ II | 22.07 | 15.83 |  | Práce | Běžná |  |  |  | POL1_
|  | čistíren odpadních vod (mimo budovy), nádrží, vodojemů, žlabů nebo kanálů, včetně pomocného pracovního lešení o výšce podlahy do 1900 mm a pro zatížení do 1,5 kPa | [25 empty] | SPI |  | čistíren odpadních vod (mimo budovy), nádrží, vodojemů, žlabů nebo kanálů, včetně pomocného pracovního lešení o výšce podlahy do 1900 mm a pro zatížení do 1,5 kPa
|  | Dno + ž.b. bet. sokl. odvětrávacího kanálu (předpoklad 110kg/m3) : | [25 empty] | VV | 0
|  | Odkaz na mn. položky pořadí 50 : 6,51882*0,11 |  | 0.71707 | [23 empty] | VV | 5
54 | 380932215R00 | Dodatečné vlepování betonářské výztuže D 12 mm, do betonu, dovolené namáhání v tahu Nperm,s do 35,1 kN | m | 9 |  | 0 |  | 0 |  | 0 | 21 | 0 | 0.00123 | 0.01 | 0 | 0 | 801-4 | RTS 21/ II | RTS 21/ II | 0.73 | 6.57 |  | Práce | Běžná |  |  |  | POL1_
|  | viz. STATIKA - tvar nových základů v.č.201 : 0,5*2*9 |  | 9 | [23 empty] | VV | 0
55 | 389381001RT4 | Dobetonování prefabrikovaných konstrukcí betonem třídy C 20/25 | m3 | 2.0348 |  | 0 |  | 0 |  | 0 | 21 | 0 | 2.5698 | 5.23 | 0 | 0 | 801-2 | RTS 24/ I | RTS 22/ II | 3.929 | 7.99 |  | Práce | Běžná |  |  |  | POL1_
|  | se zřízením a odstraněním bednění | [25 empty] | SPI
|  | uvažováno 0,0100m3/m2 plochy zastropení : | [25 empty] | VV | 0
|  | SAN-01 odvětrávaná podlaha - plocha pokrytí (deskami PZD) : | [25 empty] | VV | 0
|  | D.1.1/09 SANAČNÍ SYSTÉM - ZDVOJENÁ PODLAHA V 1.NP A OBVODOVÝ PROVĚTRÁVACÍ KANÁLEK : | [25 empty] | VV | 0
|  | S1.01 : 7,397*0,01 |  | 0.07397 | [23 empty] | VV | 0
|  | S1.02a,b : 23,939*0,01 |  | 0.23939 | [23 empty] | VV | 0
|  | S1.03 : 18,928*0,01 |  | 0.18928 | [23 empty] | VV | 0
|  | S1.04 : 18,248*0,01 |  | 0.18248 | [23 empty] | VV | 0
|  | S1.05 : 12,276*0,01 |  | 0.12276 | [23 empty] | VV | 0
|  | S1.06 : 17,144*0,01 |  | 0.17144 | [23 empty] | VV | 0
|  | S1.07 : 12,130*0,01 |  | 0.1213 | [23 empty] | VV | 0
|  | S1.08 : 18,197*0,01 |  | 0.18197 | [23 empty] | VV | 0
|  | S1.09a,b : 25,626*0,01 |  | 0.25626 | [23 empty] | VV | 0
|  | S1.12a,b : 8,069*0,01 |  | 0.08069 | [23 empty] | VV | 0
|  | S1.13 : 5,769*0,01 |  | 0.05769 | [23 empty] | VV | 0
|  | S1.14 : 2,547*0,01 |  | 0.02547 | [23 empty] | VV | 0
|  | S1.15 : 1,350*0,01 |  | 0.0135 | [23 empty] | VV | 0
|  | S1.16,17 : 17,714*0,01 |  | 0.17714 | [23 empty] | VV | 0
|  | S1.18 : 14,147*0,01 |  | 0.14147 | [23 empty] | VV | 0
|  | Mezisoučet |  | 2.0348 | [23 empty] | VV | 1
56 | 31795R1 | Ukotvení nosného prvku L-profilu 80/120/8 do základu chemickými kotvami | m | 66.61 |  | 0 |  | 0 |  | 0 | 21 | 0 | 0 | 0 | 0 | 0 |  | Vlastní | Indiv | 0 | 0 |  | Práce | Běžná |  |  |  | POL1_
|  | Kompletní provedení dle PD (textová i výkresová část, technologické postupy, restaurátorské záměry atd.). | [25 empty] | POP |  | Kompletní provedení dle PD (textová i výkresová část, technologické postupy, restaurátorské záměry atd.).
|  | Provedení je včetně montáže, demontáže, dodávky, přesunu hmot, přesunu a likvidace suti, povrchové úpravy, repasí, restaurátorských záměrů, restaurátorských závěrečných zpráv, | [25 empty] | POP |  | Provedení je včetně montáže, demontáže, dodávky, přesunu hmot, přesunu a likvidace suti, povrchové úpravy, repasí, restaurátorských záměrů, restaurátorských závěrečných zpráv,
|  | dílenských dokumentací, vzorkování a veškerých dalších nutných souvisejících plnění a dodávek potřeb. | [25 empty] | POP |  | dílenských dokumentací, vzorkování a veškerých dalších nutných souvisejících plnění a dodávek potřeb.
|  | L profil 80/120/8 (hmotnost 12,16kg/bm) - nosný prvek pro zastropení odvětracího kanálu : | [25 empty] | VV | 0
|  | jižní stěna : (26,08+0,55) |  | 26.63 | [23 empty] | VV | 0
|  | východní stěna : (31,05+0,75) |  | 31.8 | [23 empty] | VV | 0
|  | severní stěna : (7,63+0,55) |  | 8.18 | [23 empty] | VV | 0
|  | Mezisoučet |  | 66.61 | [23 empty] | VV | 1
57 | 342252R2 | Provizorní uzavření konstrukcí s průhlednou folií a dveřmi, (např. dřevěná konstrukce s plexisklem, nebo folií tl. 1mm) | m2 | 11.3155 |  | 0 |  | 0 |  | 0 | 21 | 0 | 0.023 | 0.26 | 0 | 0 |  | Vlastní | Indiv | 0.331 | 3.75 |  | Práce | Běžná |  |  |  | POL1_
|  | Kompletní provedení dle PD (textová i výkresová část, technologické postupy, restaurátorské záměry atd.). | [25 empty] | POP |  | Kompletní provedení dle PD (textová i výkresová část, technologické postupy, restaurátorské záměry atd.).
|  | Provedení je včetně montáže, demontáže, dodávky, přesunu hmot, přesunu a likvidace suti, povrchové úpravy, repasí, restaurátorských záměrů, restaurátorských závěrečných zpráv, | [25 empty] | POP |  | Provedení je včetně montáže, demontáže, dodávky, přesunu hmot, přesunu a likvidace suti, povrchové úpravy, repasí, restaurátorských záměrů, restaurátorských závěrečných zpráv,
|  | dílenských dokumentací, vzorkování a veškerých dalších nutných souvisejících plnění a dodávek potřeb. | [25 empty] | POP |  | dílenských dokumentací, vzorkování a veškerých dalších nutných souvisejících plnění a dodávek potřeb.
|  | Půdorys 1NP (bourací práce) : | [25 empty] | VV | 0
|  | S1.21 : 2,46*2,65 |  | 6.519 | [23 empty] | VV | 0
|  | S1.26 : 1,81*2,65 |  | 4.7965 | [23 empty] | VV | 0
58 | 34225R1 | Obnova vybourané části příčky - dřevěné desky | m2 | 7.2165 |  | 0 |  | 0 |  | 0 | 21 | 0 | 0 | 0 | 0 | 0 |  | Vlastní | Indiv | 0 | 0 |  | Práce | Běžná |  |  |  | POL1_
|  | (lisované desky z dřevité vlny, pojivo cement) oboustranně omítnuta. | [25 empty] | POP
POP
|  | Kompletní provedení dle PD (textová i výkresová část, technologické postupy, restaurátorské záměry atd.). | [25 empty] | POP |  | Kompletní provedení dle PD (textová i výkresová část, technologické postupy, restaurátorské záměry atd.).
|  | Provedení je včetně montáže, demontáže, dodávky, přesunu hmot, přesunu a likvidace suti, povrchové úpravy, repasí, restaurátorských záměrů, restaurátorských závěrečných zpráv, | [25 empty] | POP |  | Provedení je včetně montáže, demontáže, dodávky, přesunu hmot, přesunu a likvidace suti, povrchové úpravy, repasí, restaurátorských záměrů, restaurátorských závěrečných zpráv,
|  | dílenských dokumentací, vzorkování a veškerých dalších nutných souvisejících plnění a dodávek potřeb. | [25 empty] | POP |  | dílenských dokumentací, vzorkování a veškerých dalších nutných souvisejících plnění a dodávek potřeb.
|  | půdorys 2NP (navržený stav) : | [25 empty] | VV | 0
|  | 2.05 a 2.06 : 2,55*2,83 |  | 7.2165 | [23 empty] | VV | 0
59 | 37888R1 | Vyčištění stávajícího komínového průduchu a napojení na systém provětrávaných podlah | ks | 3 |  | 0 |  | 0 |  | 0 | 21 | 0 | 0 | 0 | 0 | 0 |  | Vlastní | Indiv | 0.02 | 0.06 |  | Práce | Běžná |  |  |  | POL1_
|  | Kompletní provedení dle PD (textová i výkresová část, technologické postupy, restaurátorské záměry atd.). | [25 empty] | POP |  | Kompletní provedení dle PD (textová i výkresová část, technologické postupy, restaurátorské záměry atd.).
|  | Provedení je včetně montáže, demontáže, dodávky, přesunu hmot, přesunu a likvidace suti, povrchové úpravy, repasí, restaurátorských záměrů, restaurátorských závěrečných zpráv, | [25 empty] | POP |  | Provedení je včetně montáže, demontáže, dodávky, přesunu hmot, přesunu a likvidace suti, povrchové úpravy, repasí, restaurátorských záměrů, restaurátorských závěrečných zpráv,
|  | dílenských dokumentací, vzorkování a veškerých dalších nutných souvisejících plnění a dodávek potřeb. | [25 empty] | POP |  | dílenských dokumentací, vzorkování a veškerých dalších nutných souvisejících plnění a dodávek potřeb.
60 | 3854R1 | Obnova, oprava a doplnění komínů v půdním prostoru a nad střechou | kus | 4 |  | 0 |  | 0 |  | 0 | 21 | 0 | 0 | 0 | 0 | 0 |  | Vlastní | Indiv | 0 | 0 |  | Práce | Běžná |  |  |  | POL1_
|  | Kompletní provedení dle PD (textová i výkresová část, technologické postupy, restaurátorské záměry atd.). | [25 empty] | POP |  | Kompletní provedení dle PD (textová i výkresová část, technologické postupy, restaurátorské záměry atd.).
|  | Provedení je včetně montáže, demontáže, dodávky, přesunu hmot, přesunu a likvidace suti, povrchové úpravy, repasí, restaurátorských záměrů, restaurátorských závěrečných zpráv, | [25 empty] | POP |  | Provedení je včetně montáže, demontáže, dodávky, přesunu hmot, přesunu a likvidace suti, povrchové úpravy, repasí, restaurátorských záměrů, restaurátorských závěrečných zpráv,
|  | dílenských dokumentací, vzorkování a veškerých dalších nutných souvisejících plnění a dodávek potřeb. | [25 empty] | POP |  | dílenských dokumentací, vzorkování a veškerých dalších nutných souvisejících plnění a dodávek potřeb.
61 | 13335426R | Tyč ocelová válcovaná za tepla průřez: nerovnoramenné L; značka: S235JR (1.0038); a = 120 mm; b = 80 mm; t = 8,0 mm | t | 0.87478 |  | 0 |  | 0 |  | 0 | 21 | 0 | 1 | 0.87 | 0 | 0 | SPCM | RTS 24/ I | RTS 22/ II | 0 | 0 |  | Specifikace | Běžná |  |  |  | POL3_
|  | Odkaz na mn. položky pořadí 41 : 0,80998*1,08 |  | 0.87478 | [23 empty] | VV | 5
Díl: | 4 | Vodorovné konstrukce |  |  |  | 0 |  | 0 |  | 0 |  | 0 |  | 171.26 |  | 0 |  |  |  |  | 591.74 | [6 empty] | DIL
62 | 411121232R00 | Osazování stropních desek š. do 60, dl. do 180 cm | kus | 520 |  | 0 |  | 0 |  | 0 | 21 | 0 | 0.00475 | 2.47 | 0 | 0 |  | RTS 24/ I | RTS 22/ II | 0.35 | 182 |  | Práce | Běžná |  |  |  | POL1_
|  | SAN-01 odvětrávaná podlaha - plocha pokrytí (deskami PZD) : | [25 empty] | VV | 0
|  | D.1.1/09 SANAČNÍ SYSTÉM - ZDVOJENÁ PODLAHA V 1.NP A OBVODOVÝ PROVĚTRÁVACÍ KANÁLEK : | [25 empty] | VV | 0
|  | S1.01 PZD-105 (výška max 70) 22ks : 22 |  | 22 | [23 empty] | VV | 0
|  | S1.02a,b PZD-105 (výška max 70) 4ks, PZD 105 69ks : 4+69 |  | 73 | [23 empty] | VV | 0
|  | S1.03 PZD-105 12 ks, PZD 120 12ks, PZD 150 24ks : 12+12+24 |  | 48 | [23 empty] | VV | 0
|  | S1.04 PZD-120 47ks : 17+17+13 |  | 47 | [23 empty] | VV | 0
|  | S1.05 PZD-120 15ks, PZD 150 15ks : 15+15 |  | 30 | [23 empty] | VV | 0
|  | S1.06 PZD-105 15ks, PZD-120 15ks, PZD-150 15ks : 15+15+15 |  | 45 | [23 empty] | VV | 0
|  | S1.07 PZD-120 15ks, PZD-150 15ks : 15+15 |  | 30 | [23 empty] | VV | 0
|  | S1.08 PZD-105 15ks, PZD-150 30ks : 15+30 |  | 45 | [23 empty] | VV | 0
|  | S1.09a,b PZD-120 15ks, PZD 150 45ks : 15+45 |  | 60 | [23 empty] | VV | 0
|  | S1.12a,b PZD-150 18ks (max 70mm) : 18 |  | 18 | [23 empty] | VV | 0
|  | S1.13 PZD-150 12ks (max 70mm) : 12 |  | 12 | [23 empty] | VV | 0
|  | S1.14 PZD-120 7ks : 7 |  | 7 | [23 empty] | VV | 0
|  | S1.15 PZD-105 4ks (max 70mm) : 4 |  | 4 | [23 empty] | VV | 0
|  | S1.16,17 PZD-105 (max 70mm) 9ks, PZD-120 (max 70mm) 7ks, PZD-150 (max 70mm) 9ks, PZD-150 18ks : 9+7+9+18 |  | 43 | [23 empty] | VV | 0
|  | S1.18 PZD-120 27ks, PZD-150 9ks : 27+9 |  | 36 | [23 empty] | VV | 0
|  | Mezisoučet |  | 520 | [23 empty] | VV | 1
63 | 411322325R00 | Beton stropů železový stropů trámových (žebrových), kazetových, nebo vložkových z tvárnic, nebo z hraněných či zaoblených vln zabudovaného plechového bednění, železový (bez výztuže) třídy C 20/25 | m3 | 3.5969 |  | 0 |  | 0 |  | 0 | 21 | 0 | 2.5251 | 9.08 | 0 | 0 | 801-1 | RTS 24/ I | RTS 22/ II | 0.96 | 3.45 |  | Práce | Běžná |  |  |  | POL1_
|  | Zastropení odvětracího kanálu při fasádách : | [25 empty] | VV | 0
|  | jižní stěna : (26,08+0,55)*0,45*0,12 |  | 1.438 | [23 empty] | VV | 0
|  | východní stěna : (31,05+0,75)*0,45*0,12 |  | 1.7172 | [23 empty] | VV | 0
|  | severní stěna : (7,63+0,55)*0,45*0,12 |  | 0.44172 | [23 empty] | VV | 0
|  | Mezisoučet |  | 3.5969 | [23 empty] | VV | 1
64 | 411351801R00 | Bednění stropů bednění svislých ploch zřízení | m | 6.686 |  | 0 |  | 0 |  | 0 | 21 | 0 | 0.03047 | 0.2 | 0 | 0 | 801-1 | RTS 24/ I | RTS 22/ II | 0.87 | 5.82 |  | Práce | Běžná |  |  |  | POL1_
|  | s pomocným lešením | [25 empty] | SPI
|  | Zastropení odvětracího kanálu při fasádách : | [25 empty] | VV | 0
|  | jižní stěna : (0,25+26,08+0,55)*0,1 |  | 2.688 | [23 empty] | VV | 0
|  | východní stěna : (31,05+0,75)*0,1 |  | 3.18 | [23 empty] | VV | 0
|  | severní stěna : (7,63+0,55)*0,1 |  | 0.818 | [23 empty] | VV | 0
|  | Mezisoučet |  | 6.686 | [23 empty] | VV | 1
65 | 411351802R00 | Bednění stropů bednění svislých ploch odstranění | m | 6.686 |  | 0 |  | 0 |  | 0 | 21 | 0 | 0 | 0 | 0 | 0 | 801-1 | RTS 24/ I | RTS 22/ II | 0.232 | 1.55 |  | Práce | Běžná |  |  |  | POL1_
|  | s pomocným lešením | [25 empty] | SPI
|  | Odkaz na mn. položky pořadí 64 : 6,68600 |  | 6.686 | [23 empty] | VV | 5
66 | 411354252R00 | Bednění stropů zabudované (ztracené) z ocelových trapézových plechů pozinkovaných, vlna 30 mm, tloušťky 1 mm | m2 | 29.9745 |  | 0 |  | 0 |  | 0 | 21 | 0 | 0.01288 | 0.39 | 0 | 0 | 801-1 | RTS 24/ I | RTS 22/ II | 0.157 | 4.71 |  | Práce | Běžná |  |  |  | POL1_
|  | otevřeného podhledu, bez podpěrné konstrukce, s osazením na sucho na zdech do připravených ozubů, popř. na rovných zdech, trámech, průvlacích, nebo do traverz, bez úpravy povrchu plechů, s pomocným lešením. | [25 empty] | SPI |  | otevřeného podhledu, bez podpěrné konstrukce, s osazením na sucho na zdech do připravených ozubů, popř. na rovných zdech, trámech, průvlacích, nebo do traverz, bez úpravy povrchu plechů, s pomocným lešením.
|  | Zastropení odvětracího kanálu při fasádách : | [25 empty] | VV | 0
|  | jižní stěna : (26,08+0,55)*0,45 |  | 11.9835 | [23 empty] | VV | 0
|  | východní stěna : (31,05+0,75)*0,45 |  | 14.31 | [23 empty] | VV | 0
|  | severní stěna : (7,63+0,55)*0,45 |  | 3.681 | [23 empty] | VV | 0
|  | Mezisoučet |  | 29.9745 | [23 empty] | VV | 1
67 | 411354271R00 | Bednění stropů zabudované (ztracené) z ocelových trapézových plechů příplatky příplatek za lože z malty pro uložení ocelových plechů | m2 | 13.412 |  | 0 |  | 0 |  | 0 | 21 | 0 | 0.0109 | 0.15 | 0 | 0 | 801-1 | RTS 24/ I | RTS 22/ II | 0.025 | 0.34 |  | Práce | Běžná |  |  |  | POL1_
|  | otevřeného podhledu, bez podpěrné konstrukce, s osazením na sucho na zdech do připravených ozubů, popř. na rovných zdech, trámech, průvlacích, nebo do traverz, bez úpravy povrchu plechů, s pomocným lešením. | [25 empty] | SPI |  | otevřeného podhledu, bez podpěrné konstrukce, s osazením na sucho na zdech do připravených ozubů, popř. na rovných zdech, trámech, průvlacích, nebo do traverz, bez úpravy povrchu plechů, s pomocným lešením.
|  | stěna odvětrávacího kanálu při fasádě : | [25 empty] | VV | 0
|  | jižní stěna : (0,45+26,08+0,55)*0,2 |  | 5.416 | [23 empty] | VV | 0
|  | východní stěna : (31,05+0,75)*0,2 |  | 6.36 | [23 empty] | VV | 0
|  | severní stěna : (7,63+0,55)*0,2 |  | 1.636 | [23 empty] | VV | 0
|  | Mezisoučet |  | 13.412 | [23 empty] | VV | 1
68 | 411361821R00 | Výztuž stropů z betonářské oceli 10 505(R) | t | 0.32372 |  | 0 |  | 0 |  | 0 | 21 | 0 | 1.0214 | 0.33 | 0 | 0 | 801-1 | RTS 24/ I | RTS 22/ II | 26.62 | 8.62 |  | Práce | Běžná |  |  |  | POL1_
|  | prostě uložených, vetknutých i spojitých, deskových, trámových (žebrových, kazetových), s keramickými a jinými vložkami, konzolových nebo balkónových, hřibových včetně hlavic hřibových sloupů, plochých střech a pro zavěšení železobetonových podhledů. Včetně distančních prvků. | [25 empty] | SPI |  | prostě uložených, vetknutých i spojitých, deskových, trámových (žebrových, kazetových), s keramickými a jinými vložkami, konzolových nebo balkónových, hřibových včetně hlavic hřibových sloupů, plochých střech a pro zavěšení železobetonových podhledů. Včetně distančních prvků.
|  | Zastropení odvětracího kanálu při fasádách : | [25 empty] | VV | 0
|  | předpoklad vyztužení 90kg/m3 : | [25 empty] | VV | 0
|  | Odkaz na mn. položky pořadí 63 : 3,59689*0,09 |  | 0.32372 | [23 empty] | VV | 5
|  | Mezisoučet |  | 0.32372 | [23 empty] | VV | 1
69 | 413231211R00 | Zazdívka zhlaví jakýmikoliv cihlami pálenými stropních trámů o průřezu trámu do 2000 mm2 | kus | 30 |  | 0 |  | 0 |  | 0 | 21 | 0 | 0.06119 | 1.84 | 0 | 0 | 801-4 | RTS 24/ I | RTS 22/ II | 0.23 | 6.9 |  | Práce | Běžná |  |  |  | POL1_
|  | PH01 podhled trámky 80/160 (uvaž 800mm osově) : | [25 empty] | VV | 0
|  | 1NP (navržený stav) : | [25 empty] | VV | 0
|  | 1.12 : | [25 empty] | VV | 0
|  | 1.12b WC muži : 10 |  | 10 | [23 empty] | VV | 0
|  | 1.13 WC ženy : 10 |  | 10 | [23 empty] | VV | 0
|  | 1.16 WC handicap a 1.17 kuchyňka kustod : 10 |  | 10 | [23 empty] | VV | 0
|  | Mezisoučet |  | 30 | [23 empty] | VV | 1
70 | 413231231R00 | Zazdívka zhlaví jakýmikoliv cihlami pálenými stropních trámů o průřezu trámu přes 4000 mm2 | kus | 38 |  | 0 |  | 0 |  | 0 | 21 | 0 | 0.08687 | 3.3 | 0 | 0 | 801-4 | RTS 24/ I | RTS 22/ II | 0.43 | 16.34 |  | Práce | Žlutá |  |  |  | POL1_
|  | Oprava a sanace stropů : 18+20 |  | 38 | [23 empty] | VV | 0
71 | 413232221RT2 | Zazdívka zhlaví jakýmikoliv cihlami pálenými válcovaných nosníků výšky přes 150 do 300 mm | kus | 216 |  | 0 |  | 0 |  | 0 | 21 | 0 | 0.0544 | 11.75 | 0 | 0 | 801-4 | RTS 24/ I | RTS 22/ II | 0.29 | 62.64 |  | Práce | Běžná |  |  |  | POL1_
|  | analogicky viz. popis v PD | [25 empty] | POP
|  | viz. typický detail STATIKA tvar 1NP v.č. 203 | [25 empty] | POP
|  | viz. typický detail STATIKA tvar 1NP v.č. 203 : 35*2 |  | 70 | [23 empty] | VV | 0
|  | 73*2 |  | 146 | [23 empty] | VV | 0
72 | 413941123R00 | Osazení ocelových válcovaných nosníků ve stropech bez materiálu, výšky přes 120 do 220 mm | t | 10.3156 |  | 0 |  | 0 |  | 0 | 21 | 0 | 0.01663 | 0.17 | 0 | 0 | 801-1 | RTS 24/ I | RTS 22/ II | 16.58 | 171.03 |  | Práce | Běžná |  |  |  | POL1_
|  | I , IE, U , UE nebo L | [25 empty] | SPI
|  | VÝKAZ OCELI - Zesílení stávajícího stropu v 1. NP : 5,168 |  | 5.168 | [23 empty] | VV | 0
|  | VÝKAZ OCELI - 1. NP : 1,5016*1,15 |  | 1.7268 | [23 empty] | VV | 0
|  | VÝKAZ OCELI - zajištění podlahy : 2329,6*1,15*1/1000 |  | 2.679 | [23 empty] | VV | 0
|  | 645*1,15*1/1000 |  | 0.74175 | [23 empty] | VV | 0
|  | Mezisoučet |  | 10.3156 | [23 empty] | VV | 1
73 | 413941125R00 | Osazení ocelových válcovaných nosníků ve stropech bez materiálu, výšky přes 220 mm | t | 8.3159 |  | 0 |  | 0 |  | 0 | 21 | 0 | 0.01188 | 0.1 | 0 | 0 | 801-1 | RTS 24/ I | RTS 22/ II | 15.433 | 128.34 |  | Práce | Běžná |  |  |  | POL1_
|  | I , IE, U , UE nebo L | [25 empty] | SPI
|  | viz. STATIKA - VÝKAZ OCELI - 1. NP : 7,2312*1,15 |  | 8.3159 | [23 empty] | VV | 0
74 | 4-001 | Sanace ocelových profilů viz. STATIKA TZ a tvar 1PP v.č.202 | m | 27.76 |  | 0 |  | 0 |  | 0 | 21 | 0 | 0 | 0 | 0 | 0 |  | Vlastní | Indiv | 0 | 0 |  | Práce | Běžná |  |  |  | POL1_
|  | Stávající prostory 1. PP budou opraveny z hlediska nosné ocelové konstrukce. Stávající zazděné | [25 empty] | POP
|  | ocelové nosníky budou na viditelné pásnici zesíleny. Tato část je poškozena korozí, protože nebyla | [25 empty] | POP
|  | chráněna proti působení vlhkosti. U zazděné části, kam se vlhkost nemohla dostat, se nepředpokládá | [25 empty] | POP
|  | výrazné poškození a není v plánu nosníky osekávat. | [25 empty] | POP
|  | Na viditelnou pásnici se přivaří pásovina tl. 10 mm, šířka pásoviny odpovídá šířce pásnice – 10 mm pro | [25 empty] | POP |  | Na viditelnou pásnici se přivaří pásovina tl. 10 mm, šířka pásoviny odpovídá šířce pásnice – 10 mm pro
|  | koutový svar a= 5. | [25 empty] | POP
|  | Veškeré stávající a nové ocelové konstrukce pak budou ošetřeny dle postupu uvedeném v této zprávě | [25 empty] | POP
|  | (nátěry). | [25 empty] | POP
|  | U stávajících nosníků se musí provést důkladné očistění od koroze a provést zkouška svařitelnosti. | [25 empty] | POP
POP
|  | Kompletní provedení dle PD (textová i výkresová část, technologické postupy, restaurátorské záměry atd.). | [25 empty] | POP |  | Kompletní provedení dle PD (textová i výkresová část, technologické postupy, restaurátorské záměry atd.).
|  | Provedení je včetně montáže, demontáže, dodávky, přesunu hmot, přesunu a likvidace suti, povrchové úpravy, repasí, restaurátorských záměrů, restaurátorských závěrečných zpráv, | [25 empty] | POP |  | Provedení je včetně montáže, demontáže, dodávky, přesunu hmot, přesunu a likvidace suti, povrchové úpravy, repasí, restaurátorských záměrů, restaurátorských závěrečných zpráv,
|  | dílenských dokumentací, vzorkování a veškerých dalších nutných souvisejících plnění a dodávek potřeb. | [25 empty] | POP |  | dílenských dokumentací, vzorkování a veškerých dalších nutných souvisejících plnění a dodávek potřeb.
|  | viz. STATIKA půdorys sklepa a TZ : | [25 empty] | VV | 0
|  | 4,01*5 |  | 20.05 | [23 empty] | VV | 0
|  | 1,52*3 |  | 4.56 | [23 empty] | VV | 0
|  | 1,05*3 |  | 3.15 | [23 empty] | VV | 0
|  | Mezisoučet |  | 27.76 | [23 empty] | VV | 1
75 | 402103R1 | Zastropení nástavby pro ukončení VZT (OSB deskami) | m2 | 0.5 |  | 0 |  | 0 |  | 0 | 21 | 0 | 0 | 0 | 0 | 0 |  | Vlastní | Indiv | 0 | 0 |  | Práce | Běžná |  |  |  | POL1_
76 | 41133R2 | Chemická sanace stropu | m2 | 24 |  | 0 |  | 0 |  | 0 | 21 | 0 | 0 | 0 | 0 | 0 |  | Vlastní | Indiv | 0 | 0 |  | Práce | Žlutá |  |  |  | POL1_
|  | Chemická sanace stropů viz. popis v PD (uvažována plocha průmětu a do ceny zahrnout úpravu horního i spodního líce. | [25 empty] | POP |  | Chemická sanace stropů viz. popis v PD (uvažována plocha průmětu a do ceny zahrnout úpravu horního i spodního líce.
|  | Vzhledem k nálezu dřevomorky domácí bude po očištění a rozkrytí poškozených části (dveřních zárubně, okenní parapety, stěny okolo dveří a nad dřevěnou podlahou přízemí, event. prvky stropních konstrukcí a krovu) přizván mykolog, který provede doplňující mykologický průzkum na nepřístupných místech (např. horní plocha stropních trámů nebo krokví, zazděné dřevěné prvky) . V místě výskyt dle mykologického posudku budou veškeré dřevěné prvky v místě opravy poškození ošetřené impregnačním neutralizačním roztokem a následně do otvorů vložené patrony ochranného prostředku. Zdivo v místech s výskytem dřevomorky domácí musí být do vzdálenosti 2 metrů od místa posledního výskytu ve směru vodorovném a alespoň 1 metr od místa posledního výskytu ve směru svislém hloubkově ošetřeno impregnačním roztokem a následně do otvorů vložit patrony ochranného prostředku. | [25 empty] | POP |  | Vzhledem k nálezu dřevomorky domácí bude po očištění a rozkrytí poškozených části (dveřních zárubně, okenní parapety, stěny okolo dveří a nad dřevěnou podlahou přízemí, event. prvky stropních konstrukcí a krovu) přizván mykolog, který provede doplňující mykologický průzkum na nepřístupných místech (např. horní plocha stropních trámů nebo krokví, zazděné dřevěné prvky) . V místě výskyt dle mykologického posudku budou veškeré dřevěné prvky v místě opravy poškození ošetřené impregnačním neutralizačním roztokem a následně do otvorů vložené patrony ochranného prostředku. Zdivo v místech s výskytem dřevomorky domácí musí být do vzdálenosti 2 metrů od místa posledního výskytu ve směru vodorovném a alespoň 1 metr od místa posledního výskytu ve směru svislém hloubkově ošetřeno impregnačním roztokem a následně do otvorů vložit patrony ochranného prostředku.
|  | Při manipulaci s napadenými prvky je nutné postupovat opatrně. Prvky ukládat do igelitových pytlů a přenášet uzavřené, k zamezení rozptylu případných sporů dřevomorky. Používat nářadí vždy na jednom místě a poté pečlivě očistit. Podrážky obuvi při přecházení do jiných částí objektu otírat fungicidem, aby nedocházelo k zbytečnému přenášení. Do malty pak přidat fungicid v množství 1-2 % hmotnostní. Po odstranění je nutné pečlivě okolní konstrukci prověřit za účasti mykologa, zda byl odstraněn veškerý napadený materiál. Při napadení přilehlých zděných konstrukcí se odstraní napadené části omítky, spáry ve zdivu se proškrábnou do hloubky 20–40 mm a očištěný povrch se vypálí plamenem a následně opatří ochranným nátěrem. Do dutin trámů se vloží patrony s ochranným prostředkem. Při ošetření napadeného místa je nutné dodržet stanovený postup (viz níže). | [25 empty] | POP |  | Při manipulaci s napadenými prvky je nutné postupovat opatrně. Prvky ukládat do igelitových pytlů a přenášet uzavřené, k zamezení rozptylu případných sporů dřevomorky. Používat nářadí vždy na jednom místě a poté pečlivě očistit. Podrážky obuvi při přecházení do jiných částí objektu otírat fungicidem, aby nedocházelo k zbytečnému přenášení. Do malty pak přidat fungicid v množství 1-2 % hmotnostní. Po odstranění je nutné pečlivě okolní konstrukci prověřit za účasti mykologa, zda byl odstraněn veškerý napadený materiál. Při napadení přilehlých zděných konstrukcí se odstraní napadené části omítky, spáry ve zdivu se proškrábnou do hloubky 20–40 mm a očištěný povrch se vypálí plamenem a následně opatří ochranným nátěrem. Do dutin trámů se vloží patrony s ochranným prostředkem. Při ošetření napadeného místa je nutné dodržet stanovený postup (viz níže).
POP
|  | POZN. Odstranění omítky podhledu a noová omítka podhledu je řešena samostatně v rámci dílu 61 a 96. | [25 empty] | POP
POP
|  | Postup ošetření míst napadených dřevomorkou domácí: | [25 empty] | POP
|  | • Postižené místa bude třeba rozebrat a pečlivě posoudit rozsah infikování konstrukce. | [25 empty] | POP
|  | • Okolo ohniska bude třeba sejmout omítky, a to nejprve do výšky cca 0,5 m nad i pod infikovanou konstrukci, po jejich kontrole z hlediska prorůstání bude případně třeba rozsah sejmutí omítek zvětšit tak, aby vždy dvě poslední spáry byly úplně čisté. | [25 empty] | POP |  | • Okolo ohniska bude třeba sejmout omítky, a to nejprve do výšky cca 0,5 m nad i pod infikovanou konstrukci, po jejich kontrole z hlediska prorůstání bude případně třeba rozsah sejmutí omítek zvětšit tak, aby vždy dvě poslední spáry byly úplně čisté.
|  | • Posoudit rozsah prorůstání spár zdiva houbou. | [25 empty] | POP
|  | • Všechno dřevo napadené dřevomorkou musí být z kapes ve zdivu i z meziprostoru stropu pečlivě odstraněno, spáry ve zdivu vyškrábány a zdivo vypáleno propanbutanovým hořákem do hloubky 50 mm a s přesahem od viditelných provazců mycelia 300 mm | [25 empty] | POP |  | • Všechno dřevo napadené dřevomorkou musí být z kapes ve zdivu i z meziprostoru stropu pečlivě odstraněno, spáry ve zdivu vyškrábány a zdivo vypáleno propanbutanovým hořákem do hloubky 50 mm a s přesahem od viditelných provazců mycelia 300 mm
|  | • Prorůstající spáry vyškrábat do hloubky cca 4 cm, lokálně provádění injektáž zdiva fungicidem. | [25 empty] | POP
|  | Tzn. navrtat kolmo k povrchu, případně v úhlu 45° (podle způsobu přístupu) otvory o průměru cca 2–3 mm v kosočtverečném uspořádání o délce delší strany cca 10 cm, délka kratší strana bude cca 7 cm. | [25 empty] | POP |  | Tzn. navrtat kolmo k povrchu, případně v úhlu 45° (podle způsobu přístupu) otvory o průměru cca 2–3 mm v kosočtverečném uspořádání o délce delší strany cca 10 cm, délka kratší strana bude cca 7 cm.
|  | • Otvory opakovaně plnit fungicidem s vhodným typovým (FB B P Ip) označením. Fungicid k ošetření zdiva by obecně měl být vždy čirý. | [25 empty] | POP |  | • Otvory opakovaně plnit fungicidem s vhodným typovým (FB B P Ip) označením. Fungicid k ošetření zdiva by obecně měl být vždy čirý.
|  | • Chemické ošetření dřeva může být prováděno při teplotě nad 10 °C | [25 empty] | POP
|  | • Poté toto zdivo očistit a povrchově pod tlakem (alespoň postřikovač) celkově napustit fungicidem – viz výše. | [25 empty] | POP |  | • Poté toto zdivo očistit a povrchově pod tlakem (alespoň postřikovač) celkově napustit fungicidem – viz výše.
|  | • Do vrtu v ošetřeném zdivu vložit boronitové patrony (cca 1ks/m2) | [25 empty] | POP
|  | • Na závěr otvory uzavřít (např. tmelem). | [25 empty] | POP
|  | • Doplnit malty a omítky. | [25 empty] | POP
|  | Do malty bude vmícháván fungicid (v množství podle doporučení výrobce konkrétního zvoleného přípravku), pak by bylo vhodné zvolit přípravek bez obsahu bóru, a to kvůli neproblematickému tuhnutí omítek. | [25 empty] | POP |  | Do malty bude vmícháván fungicid (v množství podle doporučení výrobce konkrétního zvoleného přípravku), pak by bylo vhodné zvolit přípravek bez obsahu bóru, a to kvůli neproblematickému tuhnutí omítek.
|  | Zpět vkládat nové konstrukce bez zazdívání. | [25 empty] | POP
|  | • Konstrukce je třeba předem ošetřit fungicidem. Nové dřevěné prvky impregnovat chemickým prostředkem s účinností proti houbám třídy Basidiomycetes a dřevokaznému hmyzu, typového označení dle ČSN 49 0600-1: Ip, FB, (B, P), D, SP. | [25 empty] | POP |  | • Konstrukce je třeba předem ošetřit fungicidem. Nové dřevěné prvky impregnovat chemickým prostředkem s účinností proti houbám třídy Basidiomycetes a dřevokaznému hmyzu, typového označení dle ČSN 49 0600-1: Ip, FB, (B, P), D, SP.
|  | • Metoda aplikace – doporučujeme zvolit máčení, a to po dobu minimálně 8 hodin. | [25 empty] | POP
POP
|  | Veškeré rozkryté dřevěné konstrukce včetně stropních konstrukcí budou ošetřeny bezbarvými ochrannými prostředky proti dřevokazným houbám, plísním a dřevokaznému hmyzu dvojnásobným nátěrem – chemickou represivní sanaci impregnačním prostředkem typového označení dle ČSN 49 0600-1: Ip, FB, (B, P), D, SP množství minimálního příjmu ochranného prostředku je dáno výrobcem prostředku a technologií aplikace, resp. dle ČSN 49 0600. | [25 empty] | POP |  | Veškeré rozkryté dřevěné konstrukce včetně stropních konstrukcí budou ošetřeny bezbarvými ochrannými prostředky proti dřevokazným houbám, plísním a dřevokaznému hmyzu dvojnásobným nátěrem – chemickou represivní sanaci impregnačním prostředkem typového označení dle ČSN 49 0600-1: Ip, FB, (B, P), D, SP množství minimálního příjmu ochranného prostředku je dáno výrobcem prostředku a technologií aplikace, resp. dle ČSN 49 0600.
|  | Dřevěné prvky uložené do zdiva budou na spodní straně osazené na dřevěné dubové podložky (opatřené fungicidním nátěrem a podložené lepenkou), boční a horní strany budou osazené s cca 20 mm spárou pro zajištění větrání. | [25 empty] | POP |  | Dřevěné prvky uložené do zdiva budou na spodní straně osazené na dřevěné dubové podložky (opatřené fungicidním nátěrem a podložené lepenkou), boční a horní strany budou osazené s cca 20 mm spárou pro zajištění větrání.
|  | viz. popis v PD předpoklad : | [25 empty] | VV | 0
|  | sanace stropů napadených dřevomorkou : | [25 empty] | VV | 0
|  | m.č.2.08, 2.13 : 20 |  | 20 | [23 empty] | VV | 0
|  | 20% předpoklad pro nezdokumentované plochy k datu zaměření : 0,2*20 |  | 4 | [23 empty] | VV | 0
|  | Mezisoučet |  | 24 | [23 empty] | VV | 1
77 | 41232R1 | Montáž s dodávkou kotevních plechů a táhel viz. STATIKA, včetně potřebných stavebních přípomocí | kg | 112.7 |  | 0 |  | 0 |  | 0 | 21 | 0 | 0 | 0 | 0 | 0 |  | Vlastní | Indiv | 0 | 0 |  | Práce | Běžná |  |  |  | POL1_
|  | Kompletní provedení dle PD (textová i výkresová část, technologické postupy, restaurátorské záměry atd.). | [25 empty] | POP |  | Kompletní provedení dle PD (textová i výkresová část, technologické postupy, restaurátorské záměry atd.).
|  | Provedení je včetně montáže, demontáže, dodávky, přesunu hmot, přesunu a likvidace suti, povrchové úpravy, repasí, restaurátorských záměrů, restaurátorských závěrečných zpráv, | [25 empty] | POP |  | Provedení je včetně montáže, demontáže, dodávky, přesunu hmot, přesunu a likvidace suti, povrchové úpravy, repasí, restaurátorských záměrů, restaurátorských závěrečných zpráv,
|  | dílenských dokumentací, vzorkování a veškerých dalších nutných souvisejících plnění a dodávek potřeb. | [25 empty] | POP |  | dílenských dokumentací, vzorkování a veškerých dalších nutných souvisejících plnění a dodávek potřeb.
|  | viz. STATIKA : | [25 empty] | VV | 0
|  | VÝKAZ OCELI - táhla a kotevní plechy : 112,7 |  | 112.7 | [23 empty] | VV | 0
78 | 41233R1 | Montáž s dodávkou zajištění podlahy, včetně veškerých přípomocí | m2 | 42.19 |  | 0 |  | 0 |  | 0 | 21 | 0 | 0 | 0 | 0 | 0 |  | Vlastní | Indiv | 0 | 0 |  | Práce | Běžná |  |  |  | POL1_
|  | Výpis položek zajištění podlahy: | [25 empty] | POP
|  | závitová tyč O 20 ...180m.b. | [25 empty] | POP
|  | kotevní plech P10 70x80... 60ks | [25 empty] | POP
|  | napínací matice s hákem M20...60ks | [25 empty] | POP
|  | závěsná matice M20...60ks | [25 empty] | POP
|  | matice M20...120ks | [25 empty] | POP
POP
|  | Provedení dle popisu zajištění podlahy viz. STATIKA v.č.402 Dočasné zajištění betonové mazaniny | [25 empty] | POP
POP
POP
|  | Kompletní provedení dle PD (textová i výkresová část, technologické postupy, restaurátorské záměry atd.). | [25 empty] | POP |  | Kompletní provedení dle PD (textová i výkresová část, technologické postupy, restaurátorské záměry atd.).
|  | Provedení je včetně montáže, demontáže, dodávky, přesunu hmot, přesunu a likvidace suti, povrchové úpravy, repasí, restaurátorských záměrů, restaurátorských závěrečných zpráv, | [25 empty] | POP |  | Provedení je včetně montáže, demontáže, dodávky, přesunu hmot, přesunu a likvidace suti, povrchové úpravy, repasí, restaurátorských záměrů, restaurátorských závěrečných zpráv,
|  | dílenských dokumentací, vzorkování a veškerých dalších nutných souvisejících plnění a dodávek potřeb. | [25 empty] | POP |  | dílenských dokumentací, vzorkování a veškerých dalších nutných souvisejících plnění a dodávek potřeb.
|  | Skladba P23 - stávající betonová podlaha šetrně sejmuta a vrácena dle postupu : | [25 empty] | VV | 0
|  | 2NP navržený stav : | [25 empty] | VV | 0
|  | 2.08 chodba : 42,19 |  | 42.19 | [23 empty] | VV | 0
|  | Mezisoučet |  | 42.19 | [23 empty] | VV | 1
79 | 421305R1a | Podepření stávající příčky v 2NP před provedením nových stropních konstrukcí (viz.STATIKA v.č.402), zajišťovaná ocelová příčka m.č.2.08 | m.b. | 22.32 |  | 0 |  | 0 |  | 0 | 21 | 0 | 0 | 0 | 0 | 0 |  | Vlastní | Indiv | 0 | 0 |  | Práce | Běžná |  |  |  | POL1_
|  | Kompletní provedení dle PD (textová i výkresová část, technologické postupy, restaurátorské záměry atd.). | [25 empty] | POP |  | Kompletní provedení dle PD (textová i výkresová část, technologické postupy, restaurátorské záměry atd.).
|  | Provedení je včetně montáže, demontáže, dodávky, přesunu hmot, přesunu a likvidace suti, povrchové úpravy, repasí, restaurátorských záměrů, restaurátorských závěrečných zpráv, | [25 empty] | POP |  | Provedení je včetně montáže, demontáže, dodávky, přesunu hmot, přesunu a likvidace suti, povrchové úpravy, repasí, restaurátorských záměrů, restaurátorských závěrečných zpráv,
|  | dílenských dokumentací, vzorkování a veškerých dalších nutných souvisejících plnění a dodávek potřeb. | [25 empty] | POP |  | dílenských dokumentací, vzorkování a veškerých dalších nutných souvisejících plnění a dodávek potřeb.
|  | viz. STATIKA v.č.402 Dočasné zajištění betonové podlahy dočasné zajištění ocelové příčky : 22,32 |  | 22.32 | [23 empty] | VV | 0
80 | 421305R1b | Podepření stávajících dřevěných příček v 2NP před provedením nových stropních konstrukcí, místnosti č. S2.03,S2.04,S2.05 a S2.06 | m.b. | 15.54 |  | 0 |  | 0 |  | 0 | 21 | 0 | 0 | 0 | 0 | 0 |  | Vlastní | Indiv | 0 | 0 |  | Práce | Běžná |  |  |  | POL1_
|  | Kompletní provedení dle PD (textová i výkresová část, technologické postupy, restaurátorské záměry atd.). | [25 empty] | POP |  | Kompletní provedení dle PD (textová i výkresová část, technologické postupy, restaurátorské záměry atd.).
|  | Provedení je včetně montáže, demontáže, dodávky, přesunu hmot, přesunu a likvidace suti, povrchové úpravy, repasí, restaurátorských záměrů, restaurátorských závěrečných zpráv, | [25 empty] | POP |  | Provedení je včetně montáže, demontáže, dodávky, přesunu hmot, přesunu a likvidace suti, povrchové úpravy, repasí, restaurátorských záměrů, restaurátorských závěrečných zpráv,
|  | dílenských dokumentací, vzorkování a veškerých dalších nutných souvisejících plnění a dodávek potřeb. | [25 empty] | POP |  | dílenských dokumentací, vzorkování a veškerých dalších nutných souvisejících plnění a dodávek potřeb.
|  | Půdorys 2NP (bourací práce) : | [25 empty] | VV | 0
|  | S2.03,4,5,6, (m.b. příčky) : 5,18*3 |  | 15.54 | [23 empty] | VV | 0
|  | Mezisoučet |  | 15.54 | [23 empty] | VV | 1
81 | 4-POZN 4 | Zajištění stávající podlahy viz. STATIKA POZN 4 a popis zajištění podlahy | m2 | 37.173 |  | 0 |  | 0 |  | 0 | 21 | 0 | 0 | 0 | 0 | 0 |  | Vlastní | Indiv | 0 | 0 |  | Práce | Běžná |  |  |  | POL1_
|  | Kompletní provedení dle PD (textová i výkresová část, technologické postupy, restaurátorské záměry atd.). | [25 empty] | POP |  | Kompletní provedení dle PD (textová i výkresová část, technologické postupy, restaurátorské záměry atd.).
|  | Provedení je včetně montáže, demontáže, dodávky, přesunu hmot, přesunu a likvidace suti, povrchové úpravy, repasí, restaurátorských záměrů, restaurátorských závěrečných zpráv, | [25 empty] | POP |  | Provedení je včetně montáže, demontáže, dodávky, přesunu hmot, přesunu a likvidace suti, povrchové úpravy, repasí, restaurátorských záměrů, restaurátorských závěrečných zpráv,
|  | dílenských dokumentací, vzorkování a veškerých dalších nutných souvisejících plnění a dodávek potřeb. | [25 empty] | POP |  | dílenských dokumentací, vzorkování a veškerých dalších nutných souvisejících plnění a dodávek potřeb.
|  | Zajištění stávající podlahy viz. STATIKA POZN 4 : 37,173 |  | 37.173 | [23 empty] | VV | 0
82 | OSB24 | OSB 24 + nadbetonávka 60mm | m2 | 17.229 |  | 0 |  | 0 |  | 0 | 21 | 0 | 0 | 0 | 0 | 0 |  | Vlastní | Indiv | 0 | 0 |  | Práce | Běžná |  |  |  | POL1_
|  | Kompletní provedení dle PD (textová i výkresová část, technologické postupy, restaurátorské záměry atd.). | [25 empty] | POP |  | Kompletní provedení dle PD (textová i výkresová část, technologické postupy, restaurátorské záměry atd.).
|  | Provedení je včetně montáže, demontáže, dodávky, přesunu hmot, přesunu a likvidace suti, povrchové úpravy, repasí, restaurátorských záměrů, restaurátorských závěrečných zpráv, | [25 empty] | POP |  | Provedení je včetně montáže, demontáže, dodávky, přesunu hmot, přesunu a likvidace suti, povrchové úpravy, repasí, restaurátorských záměrů, restaurátorských závěrečných zpráv,
|  | dílenských dokumentací, vzorkování a veškerých dalších nutných souvisejících plnění a dodávek potřeb. | [25 empty] | POP |  | dílenských dokumentací, vzorkování a veškerých dalších nutných souvisejících plnění a dodávek potřeb.
|  | OSB 24 + nadbetonávka 60mm : 17,229 |  | 17.229 | [23 empty] | VV | 0
83 | 411320140RAA | Stropy ze ŽB do ztraceného bednění z Pz plechu z betonu C 25/30, tloušťky 100 mm, výzruž 90 kg/m3 | m2 | 159.225 |  | 0 |  | 0 |  | 0 | 21 | 0 | 0.28547 | 45.45 | 0 | 0 | AP-HSV | RTS 24/ I | RTS 22/ II | 0 | 0 |  | Agregovaná položka | Běžná |  |  |  | POL2_
|  | beton stropů se zabudovaným bedněním, výztuž z betonářské oceli 11 375, ztracené bednění z pozinkovaného plechu tloušťky 0,8 mm a výšky vlny 50 mm včetně lože z malty, podpěrná konstrukce stropů výšky do 6 m. | [25 empty] | SPI |  | beton stropů se zabudovaným bedněním, výztuž z betonářské oceli 11 375, ztracené bednění z pozinkovaného plechu tloušťky 0,8 mm a výšky vlny 50 mm včetně lože z malty, podpěrná konstrukce stropů výšky do 6 m.
|  | analogicky dle popisu v PD | [25 empty] | POP
POP
|  | viz. STATIKA v.č.203 Tvar 1NP | [25 empty] | POP
|  | skladby S1 a S2 | [25 empty] | POP
POP
|  | - nadbetonávka 70mm nad vlnu s vloženou KARI sítí 8/150/150 | [25 empty] | POP
|  | - TR 40S/160 - 0,63 trapézový plech přistřelen k OK v každé vlně pr.10mm do každé vlny | [25 empty] | POP
|  | - přivaření s dodávkou L50x5 pro uložení plechu | [25 empty] | POP
|  | S1 - plechobetonový strop - skladba S1 : 117,998 |  | 117.998 | [23 empty] | VV | 0
|  | Skladba S2 : 41,227 |  | 41.227 | [23 empty] | VV | 0
84 | 411320140RAB | Stropy ze ŽB do ztraceného bednění z Pz plechu z betonu C 25/30, tloušťky 100 mm, výzruž 120 kg/m3 | m2 | 138 |  | 0 |  | 0 |  | 0 | 21 | 0 | 0.28853 | 39.82 | 0 | 0 | AP-HSV | RTS 24/ I | RTS 22/ II | 0 | 0 |  | Agregovaná položka | Běžná |  |  |  | POL2_
|  | beton stropů se zabudovaným bedněním, výztuž z betonářské oceli 11 375, ztracené bednění z pozinkovaného plechu tloušťky 0,8 mm a výšky vlny 50 mm včetně lože z malty, podpěrná konstrukce stropů výšky do 6 m. | [25 empty] | SPI |  | beton stropů se zabudovaným bedněním, výztuž z betonářské oceli 11 375, ztracené bednění z pozinkovaného plechu tloušťky 0,8 mm a výšky vlny 50 mm včetně lože z malty, podpěrná konstrukce stropů výšky do 6 m.
|  | analogicky dle popisu v PD | [25 empty] | POP
POP
|  | D.1.1/09 SANAČNÍ SYSTÉM - ZDVOJENÁ PODLAHA | [25 empty] | POP
POP
|  | - trapéz plech TR40S/160, tl. 1,0mm, včetně výztuže do každé vlny R8, | [25 empty] | POP
|  | do betonové vrstvy nad vlnou KARI síť 6/100/100 celkem 138m2 | [25 empty] | POP
|  | (kanál VZT a doplňkové plochy) | [25 empty] | POP
|  | D.1.1/09 SANAČNÍ SYSTÉM - ZDVOJENÁ PODLAHA V 1.NP A OBVODOVÝ PROVĚTRÁVACÍ KANÁLEK : 138 |  | 138 | [23 empty] | VV | 0
85 | 417320040RA0 | Ztužující věnce do klasického bednění z betonu C 25/30, průřezu 300 x 200 mm, výztuž 90 kg/m3 | m | 3.67 |  | 0 |  | 0 |  | 0 | 21 | 0 | 0.16403 | 0.6 | 0 | 0 | AP-HSV | RTS 24/ I | RTS 22/ II | 0 | 0 |  | Agregovaná položka | Běžná |  |  |  | POL2_
|  | beton ztužujících pasů a věnců, výztuž 10 505, bednění a odbednění, bez tepelné izolace. | [25 empty] | SPI
|  | analogicky dle popisu v PD ž,b, věnec 150/300mm | [25 empty] | POP
POP
|  | Dozdění stěny nad m.č.1.27 viz. svislý řez č.m.1.27. | [25 empty] | POP
|  | Půdorys 2NP (bourání) : | [25 empty] | VV | 0
|  | 1.27 : 3,67 |  | 3.67 | [23 empty] | VV | 0
86 | 13383315R | Tyč ocelová válcovaná za tepla průřez: IPE; značka: S235JR (1.0038); h = 100 mm; b = 55 mm; s = 4,1 mm; t = 5,7 mm | t | 0.07268 |  | 0 |  | 0 |  | 0 | 21 | 0 | 1 | 0.07 | 0 | 0 | SPCM | RTS 24/ I | RTS 22/ II | 0 | 0 |  | Specifikace | Běžná |  |  |  | POL3_
|  | viz. STATIKA : | [25 empty] | VV | 0
|  | VÝKAZ OCELI - 1. NP : 25,9*1,15*1/1000 |  | 0.02979 | [23 empty] | VV | 0
|  | 37,3*1,15*1/1000 |  | 0.0429 | [23 empty] | VV | 0
|  | Mezisoučet |  | 0.07268 | [23 empty] | VV | 1
87 | 13383420R | Tyč ocelová válcovaná za tepla průřez: IPE; značka: S235JR (1.0038); h = 120 mm; b = 64 mm; s = 4,4 mm; t = 6,3 mm | t | 0.27117 |  | 0 |  | 0 |  | 0 | 21 | 0 | 1 | 0.27 | 0 | 0 | SPCM | RTS 24/ I | RTS 22/ II | 0 | 0 |  | Specifikace | Běžná |  |  |  | POL3_
|  | viz. STATIKA : | [25 empty] | VV | 0
|  | VÝKAZ OCELI - 1. NP : 155,8*1,15*1/1000 |  | 0.17917 | [23 empty] | VV | 0
|  | 5,8*1,15*1/1000 |  | 0.00667 | [23 empty] | VV | 0
|  | 24,4*1,15*1/1000 |  | 0.02806 | [23 empty] | VV | 0
|  | 6,9*1,15*1/1000 |  | 0.00794 | [23 empty] | VV | 0
|  | 42,9*1,15*1/1000 |  | 0.04934 | [23 empty] | VV | 0
|  | Mezisoučet |  | 0.27117 | [23 empty] | VV | 1
88 | 13383425R | Tyč ocelová válcovaná za tepla průřez: IPE; značka: S235JR (1.0038); h = 140 mm; b = 73 mm; s = 4,7 mm; t = 6,9 mm | t | 0.83674 |  | 0 |  | 0 |  | 0 | 21 | 0 | 1 | 0.84 | 0 | 0 | SPCM | RTS 24/ I | RTS 22/ II | 0 | 0 |  | Specifikace | Běžná |  |  |  | POL3_
|  | viz. STATIKA : | [25 empty] | VV | 0
|  | VÝKAZ OCELI - 1. NP : 82,6*1,15*1/1000 |  | 0.09499 | [23 empty] | VV | 0
|  | Mezisoučet |  | 0.09499 | [23 empty] | VV | 1
|  | VÝKAZ OCELI - zajištění podlahy : 645*1,15*1/1000 |  | 0.74175 | [23 empty] | VV | 0
|  | Mezisoučet |  | 0.74175 | [23 empty] | VV | 1
89 | 13482715R | Tyč ocelová válcovaná za tepla průřez: IPE; značka: S235JR (1.0038); h = 200 mm; b = 100 mm; s = 5,6 mm; t = 8,5 mm | t | 5.5397 |  | 0 |  | 0 |  | 0 | 21 | 0 | 1 | 5.54 | 0 | 0 | SPCM | RTS 24/ I | RTS 22/ II | 0 | 0 |  | Specifikace | Běžná |  |  |  | POL3_
|  | viz. STATIKA : | [25 empty] | VV | 0
|  | VÝKAZ OCELI - 1. NP : 504,0*1,15*1/1000 |  | 0.5796 | [23 empty] | VV | 0
|  | 477,1*1,15*1/1000 |  | 0.54867 | [23 empty] | VV | 0
|  | 71,7*1,15*1/1000 |  | 0.08246 | [23 empty] | VV | 0
|  | 67,2*1,15*1/1000 |  | 0.07728 | [23 empty] | VV | 0
|  | Mezisoučet |  | 1.288 | [23 empty] | VV | 1
|  | VÝKAZ OCELI - zajištění podlahy : 2329,6*1,15*1/1000 |  | 2.679 | [23 empty] | VV | 0
|  | Mezisoučet |  | 2.679 | [23 empty] | VV | 1
|  | VÝKAZ OCELI - překlady : | [25 empty] | VV | 0
|  | P2 : 152,3*1,15*1/1000 |  | 0.17515 | [23 empty] | VV | 0
|  | P3 : 192,6*1,15*1/1000 |  | 0.22149 | [23 empty] | VV | 0
|  | P4 : 282,2*1,15*1/1000 |  | 0.32453 | [23 empty] | VV | 0
|  | P5 : 188,2*1,15*1/1000 |  | 0.21643 | [23 empty] | VV | 0
|  | P6 : 134,4*1,15*1/1000 |  | 0.15456 | [23 empty] | VV | 0
|  | Mezisoučet |  | 1.0922 | [23 empty] | VV | 1
|  | VÝKAZ OCELI - překlady - pozn. 1 : | [25 empty] | VV | 0
|  | N1 : 141,1*1,15*1/1000 |  | 0.16227 | [23 empty] | VV | 0
|  | N2 : 63,8*1,15*1/1000 |  | 0.07337 | [23 empty] | VV | 0
|  | N3 : 67,2*1,15*1/1000 |  | 0.07728 | [23 empty] | VV | 0
|  | N4 : 65,0*1,15*1/1000 |  | 0.07475 | [23 empty] | VV | 0
|  | N5 : 42,6*1,15*1/1000 |  | 0.04899 | [23 empty] | VV | 0
|  | N6 : 38,1*1,15*1/1000 |  | 0.04382 | [23 empty] | VV | 0
|  | Mezisoučet |  | 0.48047 | [23 empty] | VV | 1
90 | 13482725R | Tyč ocelová válcovaná za tepla průřez: IPE; značka: S235JR (1.0038); h = 240 mm; b = 120 mm; s = 6,2 mm; t = 9,8 mm | t | 5.3099 |  | 0 |  | 0 |  | 0 | 21 | 0 | 1 | 5.31 | 0 | 0 | SPCM | RTS 24/ I | RTS 22/ II | 0 | 0 |  | Specifikace | Běžná |  |  |  | POL3_
|  | viz. STATIKA : | [25 empty] | VV | 0
|  | VÝKAZ OCELI - 1. NP : 2106*1,15*1/1000 |  | 2.4219 | [23 empty] | VV | 0
|  | 1289,4*1,15*1/1000 |  | 1.4828 | [23 empty] | VV | 0
|  | 515,8*1,15*1/1000 |  | 0.59317 | [23 empty] | VV | 0
|  | 188,8*1,15*1/1000 |  | 0.21712 | [23 empty] | VV | 0
|  | 87,5*1,15*1/1000 |  | 0.10063 | [23 empty] | VV | 0
|  | 36,8*1,15*1/1000 |  | 0.04232 | [23 empty] | VV | 0
|  | Mezisoučet |  | 4.8579 | [23 empty] | VV | 1
|  | viz. STATIKA : | [25 empty] | VV | 0
|  | VÝKAZ OCELI - překlady : | [25 empty] | VV | 0
|  | P1 : 393*1,15*1/1000 |  | 0.45195 | [23 empty] | VV | 0
|  | Mezisoučet |  | 0.45195 | [23 empty] | VV | 1
91 | 13485315R | Tyč ocelová válcovaná za tepla průřez: UPE; značka: S235JR (1.0038); h = 200 mm; b = 80 mm; s = 6,0 mm; t = 11,0 mm | t | 5.168 |  | 0 |  | 0 |  | 0 | 21 | 0 | 1 | 5.17 | 0 | 0 | SPCM | RTS 24/ I | RTS 22/ II | 0 | 0 |  | Specifikace | Běžná |  |  |  | POL3_
|  | viz. STATIKA : | [25 empty] | VV | 0
|  | VÝKAZ OCELI - Zesílení stávajícího stropu v 1. NP : 3561,4*1,15*1/1000 |  | 4.0956 | [23 empty] | VV | 0
|  | 362,5*1,15*1/1000 |  | 0.41688 | [23 empty] | VV | 0
|  | 216,6*1,15*1/1000 |  | 0.24909 | [23 empty] | VV | 0
|  | 104,9*1,15*1/1000 |  | 0.12064 | [23 empty] | VV | 0
|  | 82,1*1,15*1/1000 |  | 0.09442 | [23 empty] | VV | 0
|  | 63,8*1,15*1/1000 |  | 0.07337 | [23 empty] | VV | 0
|  | 102,6*1,15*1/1000 |  | 0.11799 | [23 empty] | VV | 0
|  | Mezisoučet |  | 5.168 | [23 empty] | VV | 1
92 | 13487140R | Tyč ocelová válcovaná za tepla průřez: HEB; značka: S235JR (1.0038); h = 300 mm; b = 300 mm; s = 11,0 mm; t = 19,0 mm | t | 3.4581 |  | 0 |  | 0 |  | 0 | 21 | 0 | 1 | 3.46 | 0 | 0 | SPCM | RTS 24/ I | RTS 22/ II | 0 | 0 |  | Specifikace | Běžná |  |  |  | POL3_
|  | viz. STATIKA : | [25 empty] | VV | 0
|  | VÝKAZ OCELI - 1. NP : 696,2*1,15*1/1000 |  | 0.80063 | [23 empty] | VV | 0
|  | 713,7*1,15*1/1000 |  | 0.82076 | [23 empty] | VV | 0
|  | 1597,1*1,15*1/1000 |  | 1.8367 | [23 empty] | VV | 0
|  | Mezisoučet |  | 3.4581 | [23 empty] | VV | 1
93 | 59341114R | deska stropní plná železobetonová; PZD; l = 119,0 cm; š = 34,0 cm; h = 7,0 cm; užitné zatížení 8,50 kN/m2 | kus | 7 |  | 0 |  | 0 |  | 0 | 21 | 0 | 0.072 | 0.5 | 0 | 0 | SPCM | RTS 24/ I | RTS 22/ II | 0 | 0 |  | Specifikace | Běžná |  |  |  | POL3_
|  | analogicky dle popisu v PD desky PZD 120 max 70mm | [25 empty] | POP
|  | Desky PZD s nosností 5kN/m2, s vyšším krytím výztuže, do venkovního prostoru | [25 empty] | POP
|  | SAN-01 odvětrávaná podlaha - plocha pokrytí (deskami PZD) : | [25 empty] | VV | 0
|  | D.1.1/09 SANAČNÍ SYSTÉM - ZDVOJENÁ PODLAHA V 1.NP A OBVODOVÝ PROVĚTRÁVACÍ KANÁLEK : | [25 empty] | VV | 0
|  | S1.01 PZD-105 (výška max 70) : | [25 empty] | VV | 0
|  | S1.02a,b PZD-105 (výška max 70) 4ks, PZD 105 : | [25 empty] | VV | 0
|  | S1.03 PZD-105 12 ks, PZD 120 12ks, PZD 150 24ks : | [25 empty] | VV | 0
|  | S1.04 PZD-120 : | [25 empty] | VV | 0
|  | S1.05 PZD-120 15ks, PZD 150 15ks : | [25 empty] | VV | 0
|  | S1.06 PZD-105 15ks, PZD-120 15ks, PZD-150 15ks : | [25 empty] | VV | 0
|  | S1.07 PZD-120 15ks, PZD-150 15ks : | [25 empty] | VV | 0
|  | S1.08 PZD-105 15ks, PZD-150 30ks : | [25 empty] | VV | 0
|  | S1.09a,b PZD-120 15ks, PZD 150 45ks : | [25 empty] | VV | 0
|  | S1.12a,b PZD-150 18ks (max 70mm) : | [25 empty] | VV | 0
|  | S1.13 PZD-150 12ks (max 70mm) : | [25 empty] | VV | 0
|  | S1.14 PZD-120 7ks : | [25 empty] | VV | 0
|  | S1.15 PZD-105 4ks (max 70mm) : | [25 empty] | VV | 0
|  | S1.16,17 PZD-105 (max 70mm) 9ks, PZD-120 (max 70mm) 7ks, PZD-150 (max 70mm) 9ks, PZD-150 18ks : 7 |  | 7 | [23 empty] | VV | 0
|  | S1.18 PZD-120 27ks, PZD-150 9ks : | [25 empty] | VV | 0
|  | Mezisoučet |  | 7 | [23 empty] | VV | 1
94 | 59341115R | deska stropní plná železobetonová; PZD; l = 149,0 cm; š = 34,0 cm; h = 7,0 cm; užitné zatížení 8,50 kN/m2 | kus | 39 |  | 0 |  | 0 |  | 0 | 21 | 0 | 0.09 | 3.51 | 0 | 0 | SPCM | RTS 24/ I | RTS 22/ II | 0 | 0 |  | Specifikace | Běžná |  |  |  | POL3_
|  | analogicky dle popisu v PD desky PZD 150 max 70mm | [25 empty] | POP
|  | Desky PZD s nosností 5kN/m2, s vyšším krytím výztuže, do venkovního prostoru | [25 empty] | POP
|  | SAN-01 odvětrávaná podlaha - plocha pokrytí (deskami PZD) : | [25 empty] | VV | 0
|  | D.1.1/09 SANAČNÍ SYSTÉM - ZDVOJENÁ PODLAHA V 1.NP A OBVODOVÝ PROVĚTRÁVACÍ KANÁLEK : | [25 empty] | VV | 0
|  | S1.01 PZD-105 (výška max 70) : | [25 empty] | VV | 0
|  | S1.02a,b PZD-105 (výška max 70) 4ks, PZD 105 69ks : | [25 empty] | VV | 0
|  | S1.03 PZD-105 12 ks, PZD 120 12ks, PZD 150 24ks : | [25 empty] | VV | 0
|  | S1.04 PZD-120 : | [25 empty] | VV | 0
|  | S1.05 PZD-120 15ks, PZD 150 15ks : | [25 empty] | VV | 0
|  | S1.06 PZD-105 15ks, PZD-120 15ks, PZD-150 15ks : | [25 empty] | VV | 0
|  | S1.07 PZD-120 15ks, PZD-150 15ks : | [25 empty] | VV | 0
|  | S1.08 PZD-105 15ks, PZD-150 30ks : | [25 empty] | VV | 0
|  | S1.09a,b PZD-120 15ks, PZD 150 45ks : | [25 empty] | VV | 0
|  | S1.12a,b PZD-150 18ks (max 70mm) : 18 |  | 18 | [23 empty] | VV | 0
|  | S1.13 PZD-150 12ks (max 70mm) : 12 |  | 12 | [23 empty] | VV | 0
|  | S1.14 PZD-120 7ks : | [25 empty] | VV | 0
|  | S1.15 PZD-105 4ks (max 70mm) : | [25 empty] | VV | 0
|  | S1.16,17 PZD-105 (max 70mm) 9ks, PZD-120 (max 70mm) 7ks, PZD-150 (max 70mm) 9ks, PZD-150 18ks : 9 |  | 9 | [23 empty] | VV | 0
|  | S1.18 PZD-120 27ks, PZD-150 9ks : | [25 empty] | VV | 0
|  | Mezisoučet |  | 39 | [23 empty] | VV | 1
95 | 59341740R | deska stropní dutinová železobetonová; PZD; l = 119,0 cm; š = 29,0 cm; h = 9,0 cm; užitné zatížení 5,00 kN/m2 | kus | 153 |  | 0 |  | 0 |  | 0 | 21 | 0 | 0.061 | 9.33 | 0 | 0 | SPCM | RTS 24/ I | RTS 22/ II | 0 | 0 |  | Specifikace | Běžná |  |  |  | POL3_
|  | analogicky dle popisu v PD desky PZD 120 | [25 empty] | POP
|  | Desky PZD s nosností 5kN/m2, s vyšším krytím výztuže, do venkovního prostoru | [25 empty] | POP
|  | SAN-01 odvětrávaná podlaha - plocha pokrytí (deskami PZD) : | [25 empty] | VV | 0
|  | D.1.1/09 SANAČNÍ SYSTÉM - ZDVOJENÁ PODLAHA V 1.NP A OBVODOVÝ PROVĚTRÁVACÍ KANÁLEK : | [25 empty] | VV | 0
|  | S1.01 PZD-105 (výška max 70) : | [25 empty] | VV | 0
|  | S1.02a,b PZD-105 (výška max 70) 4ks, PZD 105 : | [25 empty] | VV | 0
|  | S1.03 PZD-105 12 ks, PZD 120 12ks, PZD 150 24ks : 12 |  | 12 | [23 empty] | VV | 0
|  | S1.04 PZD-120 : 17+17+13 |  | 47 | [23 empty] | VV | 0
|  | S1.05 PZD-120 15ks, PZD 150 15ks : 15 |  | 15 | [23 empty] | VV | 0
|  | S1.06 PZD-105 15ks, PZD-120 15ks, PZD-150 15ks : 15 |  | 15 | [23 empty] | VV | 0
|  | S1.07 PZD-120 15ks, PZD-150 15ks : 15 |  | 15 | [23 empty] | VV | 0
|  | S1.08 PZD-105 15ks, PZD-150 30ks : | [25 empty] | VV | 0
|  | S1.09a,b PZD-120 15ks, PZD 150 45ks : 15 |  | 15 | [23 empty] | VV | 0
|  | S1.12a,b PZD-150 18ks (max 70mm) : | [25 empty] | VV | 0
|  | S1.13 PZD-150 12ks (max 70mm) : | [25 empty] | VV | 0
|  | S1.14 PZD-120 7ks : 7 |  | 7 | [23 empty] | VV | 0
|  | S1.15 PZD-105 4ks (max 70mm) : | [25 empty] | VV | 0
|  | S1.16,17 PZD-105 (max 70mm) 9ks, PZD-120 (max 70mm) 7ks, PZD-150 (max 70mm) 9ks, PZD-150 18ks : | [25 empty] | VV | 0
|  | S1.18 PZD-120 27ks, PZD-150 9ks : 27 |  | 27 | [23 empty] | VV | 0
|  | Mezisoučet |  | 153 | [23 empty] | VV | 1
96 | 59341741R | deska stropní dutinová železobetonová; PZD; l = 149,0 cm; š = 29,0 cm; h = 9,0 cm; užitné zatížení 5,00 kN/m2 | kus | 171 |  | 0 |  | 0 |  | 0 | 21 | 0 | 0.075 | 12.83 | 0 | 0 | SPCM | RTS 24/ I | RTS 22/ II | 0 | 0 |  | Specifikace | Běžná |  |  |  | POL3_
|  | analogicky dle popisu v PD desky PZD 150 | [25 empty] | POP
|  | Desky PZD s nosností 5kN/m2, s vyšším krytím výztuže, do venkovního prostoru | [25 empty] | POP
|  | SAN-01 odvětrávaná podlaha - plocha pokrytí (deskami PZD) : | [25 empty] | VV | 0
|  | D.1.1/09 SANAČNÍ SYSTÉM - ZDVOJENÁ PODLAHA V 1.NP A OBVODOVÝ PROVĚTRÁVACÍ KANÁLEK : | [25 empty] | VV | 0
|  | S1.01 PZD-105 (výška max 70) : | [25 empty] | VV | 0
|  | S1.02a,b PZD-105 (výška max 70) 4ks, PZD 105 : | [25 empty] | VV | 0
|  | S1.03 PZD-105 12 ks, PZD 120 12ks, PZD 150 24ks : 24 |  | 24 | [23 empty] | VV | 0
|  | S1.04 PZD-120 : | [25 empty] | VV | 0
|  | S1.05 PZD-120 15ks, PZD 150 15ks : 15 |  | 15 | [23 empty] | VV | 0
|  | S1.06 PZD-105 15ks, PZD-120 15ks, PZD-150 15ks : 15 |  | 15 | [23 empty] | VV | 0
|  | S1.07 PZD-120 15ks, PZD-150 15ks : 15 |  | 15 | [23 empty] | VV | 0
|  | S1.08 PZD-105 15ks, PZD-150 30ks : 30 |  | 30 | [23 empty] | VV | 0
|  | S1.09a,b PZD-120 15ks, PZD 150 45ks : 45 |  | 45 | [23 empty] | VV | 0
|  | S1.12a,b PZD-150 18ks (max 70mm) : | [25 empty] | VV | 0
|  | S1.13 PZD-150 12ks (max 70mm) : | [25 empty] | VV | 0
|  | S1.14 PZD-120 7ks : | [25 empty] | VV | 0
|  | S1.15 PZD-105 4ks (max 70mm) : | [25 empty] | VV | 0
|  | S1.16,17 PZD-105 (max 70mm) 9ks, PZD-120 (max 70mm) 7ks, PZD-150 (max 70mm) 9ks, PZD-150 18ks : 18 |  | 18 | [23 empty] | VV | 0
|  | S1.18 PZD-120 27ks, PZD-150 9ks : 9 |  | 9 | [23 empty] | VV | 0
|  | Mezisoučet |  | 171 | [23 empty] | VV | 1
97 | 593417443R | deska stropní plná železobetonová; PZD; l = 104,0 cm; š = 29,0 cm; h = 7,0 cm; užitné zatížení 5,00 kN/m2 | kus | 39 |  | 0 |  | 0 |  | 0 | 21 | 0 | 0.046 | 1.79 | 0 | 0 | SPCM | RTS 24/ I | RTS 22/ II | 0 | 0 |  | Specifikace | Běžná |  |  |  | POL3_
|  | analogicky dle popisu v PD desky PZD 105 max 70mm | [25 empty] | POP
|  | Desky PZD s nosností 5kN/m2, s vyšším krytím výztuže, do venkovního prostoru | [25 empty] | POP
|  | SAN-01 odvětrávaná podlaha - plocha pokrytí (deskami PZD) : | [25 empty] | VV | 0
|  | D.1.1/09 SANAČNÍ SYSTÉM - ZDVOJENÁ PODLAHA V 1.NP A OBVODOVÝ PROVĚTRÁVACÍ KANÁLEK : | [25 empty] | VV | 0
|  | S1.01 PZD-105 (výška max 70) : 22 |  | 22 | [23 empty] | VV | 0
|  | S1.02a,b PZD-105 (výška max 70) 4ks, PZD 105 : 4 |  | 4 | [23 empty] | VV | 0
|  | S1.03 PZD-105 12 ks, PZD 120 12ks, PZD 150 24ks : | [25 empty] | VV | 0
|  | S1.04 PZD-120 : | [25 empty] | VV | 0
|  | S1.05 PZD-120 15ks, PZD 150 15ks : | [25 empty] | VV | 0
|  | S1.06 PZD-105 15ks, PZD-120 15ks, PZD-150 15ks : | [25 empty] | VV | 0
|  | S1.07 PZD-120 15ks, PZD-150 15ks : | [25 empty] | VV | 0
|  | S1.08 PZD-105 15ks, PZD-150 30ks : | [25 empty] | VV | 0
|  | S1.09a,b PZD-120 15ks, PZD 150 45ks : | [25 empty] | VV | 0
|  | S1.12a,b PZD-150 18ks (max 70mm) : | [25 empty] | VV | 0
|  | S1.13 PZD-150 12ks (max 70mm) : | [25 empty] | VV | 0
|  | S1.14 PZD-120 7ks : | [25 empty] | VV | 0
|  | S1.15 PZD-105 4ks (max 70mm) : 4 |  | 4 | [23 empty] | VV | 0
|  | S1.16,17 PZD-105 (max 70mm) 9ks, PZD-120 (max 70mm) 7ks, PZD-150 (max 70mm) 9ks, PZD-150 18ks : 9 |  | 9 | [23 empty] | VV | 0
|  | S1.18 PZD-120 27ks, PZD-150 9ks : | [25 empty] | VV | 0
|  | Mezisoučet |  | 39 | [23 empty] | VV | 1
98 | 59341747R | deska stropní plná železobetonová; PZD; l = 104,0 cm; š = 29,0 cm; h = 9,0 cm; užitné zatížení 5,00 kN/m2 | kus | 111 |  | 0 |  | 0 |  | 0 | 21 | 0 | 0.063 | 6.99 | 0 | 0 | SPCM | RTS 24/ I | RTS 22/ II | 0 | 0 |  | Specifikace | Běžná |  |  |  | POL3_
|  | analogicky dle popisu v PD desky PZD 105 | [25 empty] | POP
|  | Desky PZD s nosností 5kN/m2, s vyšším krytím výztuže, do venkovního prostoru | [25 empty] | POP
|  | SAN-01 odvětrávaná podlaha - plocha pokrytí (deskami PZD) : | [25 empty] | VV | 0
|  | D.1.1/09 SANAČNÍ SYSTÉM - ZDVOJENÁ PODLAHA V 1.NP A OBVODOVÝ PROVĚTRÁVACÍ KANÁLEK : | [25 empty] | VV | 0
|  | S1.01 PZD-105 (výška max 70) : | [25 empty] | VV | 0
|  | S1.02a,b PZD-105 (výška max 70) 4ks, PZD 105 69ks : 69 |  | 69 | [23 empty] | VV | 0
|  | S1.03 PZD-105 12 ks, PZD 120 12ks, PZD 150 24ks : 12 |  | 12 | [23 empty] | VV | 0
|  | S1.04 PZD-120 : | [25 empty] | VV | 0
|  | S1.05 PZD-120 15ks, PZD 150 15ks : | [25 empty] | VV | 0
|  | S1.06 PZD-105 15ks, PZD-120 15ks, PZD-150 15ks : 15 |  | 15 | [23 empty] | VV | 0
|  | S1.07 PZD-120 15ks, PZD-150 15ks : | [25 empty] | VV | 0
|  | S1.08 PZD-105 15ks, PZD-150 30ks : 15 |  | 15 | [23 empty] | VV | 0
|  | S1.09a,b PZD-120 15ks, PZD 150 45ks : | [25 empty] | VV | 0
|  | S1.12a,b PZD-150 18ks (max 70mm) : | [25 empty] | VV | 0
|  | S1.13 PZD-150 12ks (max 70mm) : | [25 empty] | VV | 0
|  | S1.14 PZD-120 7ks : | [25 empty] | VV | 0
|  | S1.15 PZD-105 4ks (max 70mm) : | [25 empty] | VV | 0
|  | S1.16,17 PZD-105 (max 70mm) 9ks, PZD-120 (max 70mm) 7ks, PZD-150 (max 70mm) 9ks, PZD-150 18ks : | [25 empty] | VV | 0
|  | S1.18 PZD-120 27ks, PZD-150 9ks : | [25 empty] | VV | 0
|  | Mezisoučet |  | 111 | [23 empty] | VV | 1
Díl: | 61 | Úpravy povrchů vnitřní |  |  |  | 0 |  | 0 |  | 0 |  | 0 |  | 85.28 |  | 0 |  |  |  |  | 2528.24 | [6 empty] | DIL
99 | 601031113R00 | Omítka stropů a podhledů z hotových směsí doplňkové práce potažení rákosovou rohoží dvojnásobné | m2 | 677.29 |  | 0 |  | 0 |  | 0 | 21 | 0 | 0.00068 | 0.46 | 0 | 0 | 801-1 | RTS 24/ I | RTS 22/ II | 0.37 | 250.6 |  | Práce | Žlutá |  |  |  | POL1_
|  | po jednotlivých vrstvách | [25 empty] | SPI
|  | PH01 podhled : | [25 empty] | VV | 0
|  | 1NP (navržený stav) : | [25 empty] | VV | 0
|  | 1.12a WC muži : 7,53 |  | 7.53 | [23 empty] | VV | 0
|  | 1.12b WC muži : 1,68 |  | 1.68 | [23 empty] | VV | 0
|  | 1.12c WC muži : 1,63 |  | 1.63 | [23 empty] | VV | 0
|  | 1.13a WC ženy : 5,32 |  | 5.32 | [23 empty] | VV | 0
|  | 1.13b WC ženy : 1,36 |  | 1.36 | [23 empty] | VV | 0
|  | 1.13c WC ženy : 1,34 |  | 1.34 | [23 empty] | VV | 0
|  | 1.16 WC handicap : 3,85 |  | 3.85 | [23 empty] | VV | 0
|  | 1.17 kuchyňka kustod : 2,59 |  | 2.59 | [23 empty] | VV | 0
|  | Mezisoučet |  | 25.3 | [23 empty] | VV | 1
|  | Skladba P20 : | [25 empty] | VV | 0
|  | 2NP navržený stav : | [25 empty] | VV | 0
|  | 2.01 chodba : 27,51 |  | 27.51 | [23 empty] | VV | 0
|  | 2.03 expozice hutnictví : 20,81 |  | 20.81 | [23 empty] | VV | 0
|  | 2.04 expozice hutnictví - kancelář měření : 19,27 |  | 19.27 | [23 empty] | VV | 0
|  | 2.05 expozice hutnictví - kancelář měření : 18,64 |  | 18.64 | [23 empty] | VV | 0
|  | 2.06 expozice hutnictví - kancelář měření : 21,63 |  | 21.63 | [23 empty] | VV | 0
|  | Mezisoučet |  | 107.86 | [23 empty] | VV | 1
|  | Skladba P21 : | [25 empty] | VV | 0
|  | 2NP navržený stav : | [25 empty] | VV | 0
|  | 2.07 expozice hutnictví - kancelář měřičů : 41,9 |  | 41.9 | [23 empty] | VV | 0
|  | Mezisoučet |  | 41.9 | [23 empty] | VV | 1
|  | Skladba P23 : | [25 empty] | VV | 0
|  | 2NP navržený stav : | [25 empty] | VV | 0
|  | 2.08 chodba : 42,19 |  | 42.19 | [23 empty] | VV | 0
|  | Mezisoučet |  | 42.19 | [23 empty] | VV | 1
|  | Skladba P24 : | [25 empty] | VV | 0
|  | 2NP navržený stav : | [25 empty] | VV | 0
|  | 2.09 expozice hornictví - oprava lamp : 33,06 |  | 33.06 | [23 empty] | VV | 0
|  | Mezisoučet |  | 33.06 | [23 empty] | VV | 1
|  | Skladba P25 : | [25 empty] | VV | 0
|  | 2NP navržený stav : | [25 empty] | VV | 0
|  | 2.10 expozice hutnictví - lampovna : 39,18 |  | 39.18 | [23 empty] | VV | 0
|  | 2.11 expozice hutnictví - šatna : 28,82 |  | 28.82 | [23 empty] | VV | 0
|  | 2.12 svačinárna : 20,96 |  | 20.96 | [23 empty] | VV | 0
|  | Mezisoučet |  | 88.96 | [23 empty] | VV | 1
|  | Stropy nad 2NP (navržený stav) vyjma 2.08 : | [25 empty] | VV | 0
|  | 2.01 chodba : 27,51 |  | 27.51 | [23 empty] | VV | 0
|  | 2.02 expozice hutnictví - čajovna : 14,24 |  | 14.24 | [23 empty] | VV | 0
|  | 2.03 expozice hutnictví : 20,81 |  | 20.81 | [23 empty] | VV | 0
|  | 2.04 expozice hutnictví - kancelář měření : 19,27 |  | 19.27 | [23 empty] | VV | 0
|  | 2.05 expozice hutnictví - kancelář měření : 18,64 |  | 18.64 | [23 empty] | VV | 0
|  | 2.06 expozice hutnictví - kancelář měření : 21,63 |  | 21.63 | [23 empty] | VV | 0
|  | 2.07 expozice hutnictví - kancelář měřičů : 41,9 |  | 41.9 | [23 empty] | VV | 0
|  | 2.09 expozice hornictví - oprava lamp : 33,06 |  | 33.06 | [23 empty] | VV | 0
|  | 2.10 expozice hutnictví - lampovna : 39,18 |  | 39.18 | [23 empty] | VV | 0
|  | 2.11 expozice hutnictví - šatna : 28,82 |  | 28.82 | [23 empty] | VV | 0
|  | 2.12 svačinárna : 20,96 |  | 20.96 | [23 empty] | VV | 0
|  | 2.13 spojovací lávka : 8 |  | 8 | [23 empty] | VV | 0
|  | 2.14 chodba : 0 | [25 empty] | VV | 0
|  | Mezisoučet |  | 294.02 | [23 empty] | VV | 1
|  | sanace stropů napadených dřevomorkou : 40 |  | 40 | [23 empty] | VV | 0
|  | 20% předpoklad pro nezdokumentované plochy k datu zaměření : 0,2*20 |  | 4 | [23 empty] | VV | 0
|  | Mezisoučet |  | 44 | [23 empty] | VV | 1
100 | 611421133R00 | Omítky vnitřní stropů vápenné, vápenocementové omítky vnitřní vápenné, vápenocementové stropů rovných štukové | m2 | 491.18 |  | 0 |  | 0 |  | 0 | 21 | 0 | 0.05123 | 25.16 | 0 | 0 | 801-1 | RTS 24/ I | RTS 22/ II | 0.91 | 446.97 |  | Práce | Žlutá |  |  |  | POL1_
|  | s pomocným lešením o výšce podlahy do 1900 mm a pro zatížení do 1,5 kPa, | [25 empty] | SPI
|  | PH01 podhled : | [25 empty] | VV | 0
|  | 1NP (navržený stav) : | [25 empty] | VV | 0
|  | 1.12a WC muži : 7,53 |  | 7.53 | [23 empty] | VV | 0
|  | 1.12b WC muži : 1,68 |  | 1.68 | [23 empty] | VV | 0
|  | 1.12c WC muži : 1,63 |  | 1.63 | [23 empty] | VV | 0
|  | 1.13a WC ženy : 5,32 |  | 5.32 | [23 empty] | VV | 0
|  | 1.13b WC ženy : 1,36 |  | 1.36 | [23 empty] | VV | 0
|  | 1.13c WC ženy : 1,34 |  | 1.34 | [23 empty] | VV | 0
|  | 1.16 WC handicap : 3,85 |  | 3.85 | [23 empty] | VV | 0
|  | 1.17 kuchyňka kustod : 2,59 |  | 2.59 | [23 empty] | VV | 0
|  | Mezisoučet |  | 25.3 | [23 empty] | VV | 1
|  | Skladba P20 : | [25 empty] | VV | 0
|  | 2NP navržený stav : | [25 empty] | VV | 0
|  | 2.01 chodba : 27,51 |  | 27.51 | [23 empty] | VV | 0
|  | 2.03 expozice hutnictví : 20,81 |  | 20.81 | [23 empty] | VV | 0
|  | 2.04 expozice hutnictví - kancelář měření : 19,27 |  | 19.27 | [23 empty] | VV | 0
|  | 2.05 expozice hutnictví - kancelář měření : 18,64 |  | 18.64 | [23 empty] | VV | 0
|  | 2.06 expozice hutnictví - kancelář měření : 21,63 |  | 21.63 | [23 empty] | VV | 0
|  | Mezisoučet |  | 107.86 | [23 empty] | VV | 1
|  | Stropy nad 2NP (navržený stav) vyjma 2.08 : | [25 empty] | VV | 0
|  | 2.01 chodba : 27,51 |  | 27.51 | [23 empty] | VV | 0
|  | 2.02 expozice hutnictví - čajovna : 14,24 |  | 14.24 | [23 empty] | VV | 0
|  | 2.03 expozice hutnictví : 20,81 |  | 20.81 | [23 empty] | VV | 0
|  | 2.04 expozice hutnictví - kancelář měření : 19,27 |  | 19.27 | [23 empty] | VV | 0
|  | 2.05 expozice hutnictví - kancelář měření : 18,64 |  | 18.64 | [23 empty] | VV | 0
|  | 2.06 expozice hutnictví - kancelář měření : 21,63 |  | 21.63 | [23 empty] | VV | 0
|  | 2.07 expozice hutnictví - kancelář měřičů : 41,9 |  | 41.9 | [23 empty] | VV | 0
|  | 2.09 expozice hornictví - oprava lamp : 33,06 |  | 33.06 | [23 empty] | VV | 0
|  | 2.10 expozice hutnictví - lampovna : 39,18 |  | 39.18 | [23 empty] | VV | 0
|  | 2.11 expozice hutnictví - šatna : 28,82 |  | 28.82 | [23 empty] | VV | 0
|  | 2.12 svačinárna : 20,96 |  | 20.96 | [23 empty] | VV | 0
|  | 2.13 spojovací lávka : 8 |  | 8 | [23 empty] | VV | 0
|  | 2.14 chodba : 0 | [25 empty] | VV | 0
|  | Mezisoučet |  | 294.02 | [23 empty] | VV | 1
|  | sanace stropů napadených dřevomorkou : 40+20 |  | 60 | [23 empty] | VV | 0
|  | 20% předpoklad pro nezdokumentované plochy k datu zaměření : 0,2*20 |  | 4 | [23 empty] | VV | 0
|  | Mezisoučet |  | 64 | [23 empty] | VV | 1
101 | 611421331RT2 | Oprava vnitřních vápenných omítek stropů železobetonových rovných tvárnicových a kleneb v množství opravované plochy v množství opravované plochy přes 10 do 30 %, štukových | m2 | 71.41 |  | 0 |  | 0 |  | 0 | 21 | 0 | 0.01184 | 0.85 | 0 | 0 | 801-4 | RTS 24/ I | RTS 22/ II | 0.39 | 27.85 |  | Práce | Běžná |  |  |  | POL1_
|  | Včetně pomocného pracovního lešení o výšce podlahy do 1900 mm a pro zatížení do 1,5 kPa. | [25 empty] | POP
|  | 1NP (navržený stav) : | [25 empty] | VV | 0
|  | 1.12a WC muži : 7,53 |  | 7.53 | [23 empty] | VV | 0
|  | 1.12b WC muži : 1,68 |  | 1.68 | [23 empty] | VV | 0
|  | 1.12c WC muži : 1,63 |  | 1.63 | [23 empty] | VV | 0
|  | 1.13a WC ženy : 5,32 |  | 5.32 | [23 empty] | VV | 0
|  | 1.13b WC ženy : 1,36 |  | 1.36 | [23 empty] | VV | 0
|  | 1.13c WC ženy : 1,34 |  | 1.34 | [23 empty] | VV | 0
|  | 1.16 WC handicap : 3,85 |  | 3.85 | [23 empty] | VV | 0
|  | 1.17 kuchyňka kustod : 2,59 |  | 2.59 | [23 empty] | VV | 0
|  | 1.14 technická místnost : 3,92 |  | 3.92 | [23 empty] | VV | 0
|  | Mezisoučet |  | 29.22 | [23 empty] | VV | 1
|  | 2NP (navržený stav) : | [25 empty] | VV | 0
|  | 2.08 chodba : 42,19 |  | 42.19 | [23 empty] | VV | 0
102 | 612403388RV1 | Hrubá výplň rýh ve stěnách, jakoukoliv maltou maltou ze suchých směsí 150 x 150 mm | m | 6 |  | 0 |  | 0 |  | 0 | 21 | 0 | 0.01389 | 0.08 | 0 | 0 | 801-4 | RTS 24/ I | RTS 22/ II | 0.293 | 1.76 |  | Práce | Běžná |  |  |  | POL1_
|  | jakékoliv šířky rýhy, | [25 empty] | SPI
|  | Odkaz na mn. položky pořadí 178 : 3,00000 |  | 3 | [23 empty] | VV | 5
|  | Odkaz na mn. položky pořadí 179 : 3,00000 |  | 3 | [23 empty] | VV | 5
103 | 612421231RT2 | Oprava vnitřních vápenných omítek stěn v množství opravované plochy přes 5 do 10 %, štukových | m2 | 800.2137 |  | 0 |  | 0 |  | 0 | 21 | 0 | 0.00355 | 2.84 | 0 | 0 | 801-4 | RTS 24/ I | RTS 22/ II | 0.17 | 136.04 |  | Práce | Běžná |  |  |  | POL1_
|  | 2NP navržený stav : | [25 empty] | VV | 0
|  | 2.01 chodba : | [25 empty] | VV | 0
|  | plocha stěn : 2,69*(2*16,65+2*1,65) |  | 98.454 | [23 empty] | VV | 0
|  | odpočet otvorů : -1*(0,94*1,91+0,97*1,77+0,9*2,05+0,82*2,05*2+1,18*1,29+1,18*1,28+0,79*2,05*2+1,17*1,27+0,9*2,05) |  | -18.3218 | [23 empty] | VV | 0
|  | přípočet ostění, nadpraží atd. : 0,22*(0,94+2,05*2)+0,18*(1,11+1,09*2)+0,05*(1,18*3+1,28*2*3) |  | 2.262 | [23 empty] | VV | 0
|  | Mezisoučet |  | 82.3942 | [23 empty] | VV | 1
|  | 2.02 expozice hutnictví - čajovna : | [25 empty] | VV | 0
|  | plocha stěn : 2,69*(2*(1,08+1,5+0,99)+2*3,875) |  | 40.0541 | [23 empty] | VV | 0
|  | odpočet otvorů : -1*(1,5*1,13+0,97*1,77+0,53*0,66+0,56*0,66) |  | -4.1313 | [23 empty] | VV | 0
|  | přípočet ostění, nadpraží atd. : 0,2*(1,5+1,13*2)+0,31*(0,53+0,66*2+0,56+0,66*2)+0,35*(1,165+2,05*2) |  | 3.7511 | [23 empty] | VV | 0
|  | Mezisoučet |  | 39.6739 | [23 empty] | VV | 1
|  | 2.03 expozice hutnictví : | [25 empty] | VV | 0
|  | plocha stěn : 2,74*(2*4,01+2*5,18) |  | 50.3612 | [23 empty] | VV | 0
|  | odpočet otvorů : -1*(2,3*1,5+0,9*2,05) |  | -5.295 | [23 empty] | VV | 0
|  | přípočet ostění, nadpraží atd. : 0,17*(2,6+1,63*2)+0,42*(1+0,8*2+0,97+1,98*2) |  | 4.1588 | [23 empty] | VV | 0
|  | Mezisoučet |  | 49.225 | [23 empty] | VV | 1
|  | 2.04 expozice hutnictví - kancelář měření : | [25 empty] | VV | 0
|  | plocha stěn : 2,83*(2*3,7+2*5,18) |  | 50.2608 | [23 empty] | VV | 0
|  | odpočet otvorů : -1*(1,17*1,27+0,79*2,05+2,33*1,5) |  | -6.6004 | [23 empty] | VV | 0
|  | přípočet ostění, nadpraží atd. : 0,22*(2,63+1,63*2) |  | 1.2958 | [23 empty] | VV | 0
|  | Mezisoučet |  | 44.9562 | [23 empty] | VV | 1
|  | 2.05 expozice hutnictví - kancelář měření : | [25 empty] | VV | 0
|  | plocha stěn : 2,83*(2*3,6+2*5,18) |  | 49.6948 | [23 empty] | VV | 0
|  | odpočet otvorů : -1*(0,79*2,05+1,18*1,28+2,15*1,5) |  | -6.3549 | [23 empty] | VV | 0
|  | přípočet ostění, nadpraží atd. : 0,16*(2,45+1,62*2) |  | 0.9104 | [23 empty] | VV | 0
|  | Mezisoučet |  | 44.2503 | [23 empty] | VV | 1
|  | 2.06 expozice hutnictví - kancelář měření : | [25 empty] | VV | 0
|  | plocha stěn : 2,83*(2*4,22+2*5,18+4*0,15) |  | 54.902 | [23 empty] | VV | 0
|  | odpočet otvorů : -1*(1,18*1,29+0,82*2,05+0,88*2,05+2,15*1,5) |  | -8.2322 | [23 empty] | VV | 0
|  | přípočet ostění, nadpraží atd. : 0,18*(2,45+1,63*2) |  | 1.0278 | [23 empty] | VV | 0
|  | Mezisoučet |  | 47.6976 | [23 empty] | VV | 1
|  | 2.07 expozice hutnictví - kancelář měřičů : | [25 empty] | VV | 0
|  | plocha stěn : 2,83*(2*6,19+2*7,05) |  | 74.9384 | [23 empty] | VV | 0
|  | odpočet otvorů : -1*(2,11*1,5+2,13*1,6+2,07*1,6+0,82*2,01+0,88*2,05) |  | -13.3372 | [23 empty] | VV | 0
|  | přípočet ostění, nadpraží atd. : 0,18*(0,88+2,05*2)+0,2*(2,41+1,68*2)+0,13*(2,43+1,77*2+2,47+1,77*2) |  | 3.6078 | [23 empty] | VV | 0
|  | Mezisoučet |  | 65.209 | [23 empty] | VV | 1
|  | 2.08 chodba : | [25 empty] | VV | 0
|  | plocha stěn : (2,59+0,25)*(2*1,78+2*23,11-1,5-1,78) |  | 132.06 | [23 empty] | VV | 0
|  | odpočet otvorů : -1*(0,56*0,66+0,53*0,66+0,88*1,87+1,49*1,49+0,9*1,49*2+0,9*2,19+1,5*1,5+0,9*1,5+1,56*1,5+0,8*2,01+0,9*2,23+0,9*1,5*2+1,48*1,5+0,9*1,5+0,84*2,19) |  | -26.9027 | [23 empty] | VV | 0
|  | přípočet ostění, nadpraží atd. : 0,21*(1,16+2,5*2)*4+0,18*(0,51+0,66*2+0,94+2,05*2+1,47+2,2*2) |  | 7.4676 | [23 empty] | VV | 0
|  | Mezisoučet |  | 112.6249 | [23 empty] | VV | 1
|  | 2.09 expozice hornictví - oprava lamp : | [25 empty] | VV | 0
|  | plocha stěn : 3,49*(2*5,49+2*6,09) |  | 80.8284 | [23 empty] | VV | 0
|  | odpočet otvorů : -1*(0,9*1,86+0,9*2,19+0,9*1,49*2+1,49*1,49+0,96*1,6+0,91*0,8) |  | -10.8111 | [23 empty] | VV | 0
|  | přípočet ostění, nadpraží atd. : 0,13*(1,11+1,2*2) |  | 0.4563 | [23 empty] | VV | 0
|  | Mezisoučet |  | 70.4736 | [23 empty] | VV | 1
|  | 2.10 expozice hutnictví - lampovna : | [25 empty] | VV | 0
|  | plocha stěn : 3,49*(2*5,49+2*7,05) |  | 87.5292 | [23 empty] | VV | 0
|  | odpočet otvorů : -1*(0,9*1,91+0,8*2,01+1,56*1,5+0,9*1,5+1,5*1,5+0,9*1,86+0,95*0,8*3) |  | -13.221 | [23 empty] | VV | 0
|  | přípočet ostění, nadpraží atd. : 0,12*(1,14+1,3*2)*3 |  | 1.3464 | [23 empty] | VV | 0
|  | Mezisoučet |  | 75.6546 | [23 empty] | VV | 1
|  | 2.11 expozice hutnictví - šatna : | [25 empty] | VV | 0
|  | plocha stěn : 3,49*(2*5,48+2*5,26) |  | 74.9652 | [23 empty] | VV | 0
|  | odpočet otvorů : -1*(0,9*1,91+1,48*1,5+0,9*1,5*2+0,9*2,23+0,9*1,91+0,94*0,8*2) |  | -11.869 | [23 empty] | VV | 0
|  | přípočet ostění, nadpraží atd. : 0,12*(1,14+1,3*2)*2 |  | 0.8976 | [23 empty] | VV | 0
|  | Mezisoučet |  | 63.9938 | [23 empty] | VV | 1
|  | 2.12 svačinárna : | [25 empty] | VV | 0
|  | plocha stěn : 3,49*(2*5,54+2*4,14-0,94) |  | 64.2858 | [23 empty] | VV | 0
|  | odpočet otvorů : -1*(0,84*2,19+0,9*1,5+0,9*1,91+0,83*0,83) |  | -5.5975 | [23 empty] | VV | 0
|  | přípočet ostění, nadpraží atd. : 0,98*(0,94+3,49*2)+0,15*(1,16+1,3*2) |  | 8.3256 | [23 empty] | VV | 0
|  | Mezisoučet |  | 67.0139 | [23 empty] | VV | 1
|  | 2.13 spojovací lávka : | [25 empty] | VV | 0
|  | plocha stěn : 3,49*(2*3,27+2*(1,6+1,45)) |  | 44.1136 | [23 empty] | VV | 0
|  | odpočet otvorů : -1*(1,5*2,5+1,618*2,05) |  | -7.0669 | [23 empty] | VV | 0
|  | přípočet ostění, nadpraží atd. : | [25 empty] | VV | 0
|  | Mezisoučet |  | 37.0467 | [23 empty] | VV | 1
104 | 612421431RT2 | Oprava vnitřních vápenných omítek stěn v množství opravované plochy přes 30 do 50 %, štukových | m2 | 1332.209 |  | 0 |  | 0 |  | 0 | 21 | 0 | 0.01646 | 21.93 | 0 | 0 | 801-4 | RTS 24/ I | RTS 22/ II | 0.59 | 786 |  | Práce | Žlutá |  |  |  | POL1_
|  | Včetně pomocného pracovního lešení o výšce podlahy do 1900 mm a pro zatížení do 1,5 kPa. | [25 empty] | POP
|  | Plocha stěn místností : | [25 empty] | VV | 0
|  | sklep viz. bourací práce : | [25 empty] | VV | 0
|  | S0.01 : | [25 empty] | VV | 0
|  | plocha stěn : 2,88*(4,01+1,69+1,89+1,06+0,07+0,77+1,3+0,77+0,61+1,06+1,07+6,52+2,76-2,76*2) |  | 52.0128 | [23 empty] | VV | 0
|  | boční krátké stěny s proměnlivou výškou - pdf odečet : 6,709*2 |  | 13.418 | [23 empty] | VV | 0
|  | Mezisoučet |  | 65.4308 | [23 empty] | VV | 1
|  | 1NP (navržený stav) : | [25 empty] | VV | 0
|  | 1.01 vstupní chodba : | [25 empty] | VV | 0
|  | plocha stěn : 3,44*(2*1,42+2*7,405) |  | 60.716 | [23 empty] | VV | 0
|  | odpočet otvorů : -1*(1,42*3*2+3,67*3,44+1,18*2,37+1,12*2,53+1,18*2,5) |  | -29.725 | [23 empty] | VV | 0
|  | přípočet ostění, nadpraží atd. : 0,6*(1,12+2,53*2) |  | 3.708 | [23 empty] | VV | 0
|  | 0,3*(0,6+1,07*2) |  | 0.822 | [23 empty] | VV | 0
|  | 0,4*(1,42+2,5*2) |  | 2.568 | [23 empty] | VV | 0
|  | Mezisoučet |  | 38.089 | [23 empty] | VV | 1
|  | 1.02 chodba : | [25 empty] | VV | 0
|  | plocha stěn : (3,36+0,25)*(2*22,445+2*1,47) |  | 172.6663 | [23 empty] | VV | 0
|  | odpočet otvorů : -1*(1,47*3+1,14*2,3+1,09*2,54+1,47*2,05+1,17*2,35*2+0,8*2,05+1,15*2,3) |  | -22.5981 | [23 empty] | VV | 0
|  | přípočet ostění, nadpraží atd. : 0,32*(0,97+2,01*2) |  | 1.5968 | [23 empty] | VV | 0
|  | 0,3*(0,75+2,5*2) |  | 1.725 | [23 empty] | VV | 0
|  | 0,31*(1,19*2)*3 |  | 2.2134 | [23 empty] | VV | 0
|  | 0,5*(1,47+2,05*2) |  | 2.785 | [23 empty] | VV | 0
|  | 0,2*(0,6+0,5*2) |  | 0.32 | [23 empty] | VV | 0
|  | Mezisoučet |  | 158.7084 | [23 empty] | VV | 1
|  | 1.03 expozice kanceláře : | [25 empty] | VV | 0
|  | plocha stěn : (3,16+0,25)*(2*3,99+2*5,82) |  | 66.9042 | [23 empty] | VV | 0
|  | odpočet otvorů : -1*(1,1*2,03*2+1,18*2,37) |  | -7.2626 | [23 empty] | VV | 0
|  | přípočet ostění, nadpraží atd. : 0,3*(1,3+2,03*2)*3 |  | 4.824 | [23 empty] | VV | 0
|  | Mezisoučet |  | 64.4656 | [23 empty] | VV | 1
|  | 1.04 expozice kanceláře : | [25 empty] | VV | 0
|  | plocha stěn : (3,16+0,25)*(2*3,95+2*5,85+2*0,5) |  | 70.246 | [23 empty] | VV | 0
|  | odpočet otvorů : -1*(1,18*2,37+1,18*2,34+1,21*2,27+1,1*2,03*2) |  | -12.7705 | [23 empty] | VV | 0
|  | přípočet ostění, nadpraží atd. : 0,3*(1,3+2,03*2)*2 |  | 3.216 | [23 empty] | VV | 0
|  | Mezisoučet |  | 60.6915 | [23 empty] | VV | 1
|  | 1.05 expozice hutnictví : | [25 empty] | VV | 0
|  | plocha stěn : (3,36+0,25)*(2*3+2*4,97) |  | 57.5434 | [23 empty] | VV | 0
|  | odpočet otvorů : -1*(2,2*1,85+1,21*2,27+1,2*2,37) |  | -9.6607 | [23 empty] | VV | 0
|  | přípočet ostění, nadpraží atd. : 0,27*(2,71+2,09*2) |  | 1.8603 | [23 empty] | VV | 0
|  | Mezisoučet |  | 49.743 | [23 empty] | VV | 1
|  | 1.06 expozice hutnictví : | [25 empty] | VV | 0
|  | plocha stěn : (3,36+0,25)*(2*4,15+2*4,97) |  | 65.8464 | [23 empty] | VV | 0
|  | odpočet otvorů : -1*(2,17*1,85+1,2*2,37+1,14*2,3+1,19*2,26) |  | -12.1699 | [23 empty] | VV | 0
|  | přípočet ostění, nadpraží atd. : 0,27*(2,71+2,09*2) |  | 1.8603 | [23 empty] | VV | 0
|  | Mezisoučet |  | 55.5368 | [23 empty] | VV | 1
|  | 1.07 expozice hutnictví : | [25 empty] | VV | 0
|  | plocha stěn : (3,36+0,25)*(2*3,19+2*4,97) |  | 58.9152 | [23 empty] | VV | 0
|  | odpočet otvorů : -1*(2,15*1,85+1,19*2,26+1,17*2,05+1,19*2,38) |  | -11.8976 | [23 empty] | VV | 0
|  | přípočet ostění, nadpraží atd. : 0,27*(2,43+2,09*2) |  | 1.7847 | [23 empty] | VV | 0
|  | Mezisoučet |  | 48.8023 | [23 empty] | VV | 1
|  | 1.08 expozice hutnictví : | [25 empty] | VV | 0
|  | plocha stěn : (3,36+0,25)*(2*4,4+2*4,97) |  | 67.6514 | [23 empty] | VV | 0
|  | odpočet otvorů : -1*(2,15*1,85+1,19*2,38+1,17*2,34) |  | -9.5475 | [23 empty] | VV | 0
|  | přípočet ostění, nadpraží atd. : 0,27*(2,58+2,09*2) |  | 1.8252 | [23 empty] | VV | 0
|  | Mezisoučet |  | 59.9291 | [23 empty] | VV | 1
|  | 1.09 expozice hutnictví : | [25 empty] | VV | 0
|  | plocha stěn : (3,375+0,25)*(2*6,2+2*4,97) |  | 80.9825 | [23 empty] | VV | 0
|  | odpočet otvorů : -1*(2,15*1,85+1,01*1,5+1,03*1,5+1,17*2,35) |  | -9.787 | [23 empty] | VV | 0
|  | přípočet ostění, nadpraží atd. : 0,3*(2,49+2,09*2+1,27+1,78*2+1,24+1,79*2) |  | 4.896 | [23 empty] | VV | 0
|  | Mezisoučet |  | 76.0915 | [23 empty] | VV | 1
|  | 1.10 schodiště (započítat v úrovni 1+2NP) : | [25 empty] | VV | 0
|  | plocha stěn : 4,65*(4,38*2+2,49)+2,27*2,49 |  | 57.9648 | [23 empty] | VV | 0
|  | odpočet otvorů : -1*(1,31*1,07+0,9*2,05) |  | -3.2467 | [23 empty] | VV | 0
|  | přípočet ostění, nadpraží atd. : 0,2*(1,31+1,07*2) |  | 0.69 | [23 empty] | VV | 0
|  | Mezisoučet |  | 55.4081 | [23 empty] | VV | 1
|  | 1.11 úklidová místnost : | [25 empty] | VV | 0
|  | plocha stěn : 2,23*(1,38+2,49+1,38+1,09+0,27) |  | 14.7403 | [23 empty] | VV | 0
|  | (2,6+3,674)*1/2*3,16*2 |  | 19.8258 | [23 empty] | VV | 0
|  | 3,674*1,09 |  | 4.0047 | [23 empty] | VV | 0
|  | odpočet otvorů : -1*0,62*0,95 |  | -0.589 | [23 empty] | VV | 0
|  | přípočet ostění, nadpraží atd. : 0,2*(1,18+0,96+1,85) |  | 0.798 | [23 empty] | VV | 0
|  | Mezisoučet |  | 38.7798 | [23 empty] | VV | 1
|  | S1.11b prostor pod schodištěm : | [25 empty] | VV | 0
|  | plocha stěn : 2*2,528+1,85*1,09 |  | 7.0725 | [23 empty] | VV | 0
|  | odpočet otvorů : -1*0,62*0,95 |  | -0.589 | [23 empty] | VV | 0
|  | přípočet ostění, nadpraží atd. : 0,2*(0,95+1,18*2) |  | 0.662 | [23 empty] | VV | 0
|  | Mezisoučet |  | 7.1455 | [23 empty] | VV | 1
|  | 1.12a WC muži : | [25 empty] | VV | 0
|  | plocha stěn : (3,79+0,25)*(2*3,58+2*1,65+2*1,16+2*1,44) |  | 63.2664 | [23 empty] | VV | 0
|  | odpočet otvorů : -1*(0,8*2,05+0,7*2,05*2+0,86*2,8*2) |  | -9.326 | [23 empty] | VV | 0
|  | přípočet ostění, nadpraží atd. : | [25 empty] | VV | 0
|  | Mezisoučet |  | 53.9404 | [23 empty] | VV | 1
|  | 1.12b WC muži : | [25 empty] | VV | 0
|  | plocha stěn : (3,79+0,25)*(2*1,05+2*1,73) |  | 22.4624 | [23 empty] | VV | 0
|  | odpočet otvorů : -1*0,7*2,05 |  | -1.435 | [23 empty] | VV | 0
|  | přípočet ostění, nadpraží atd. : | [25 empty] | VV | 0
|  | Mezisoučet |  | 21.0274 | [23 empty] | VV | 1
|  | 1.12c WC muži : | [25 empty] | VV | 0
|  | plocha stěn : (3,79+0,25)*(2*1+2*1,73) |  | 22.0584 | [23 empty] | VV | 0
|  | odpočet otvorů : -1*(0,7*2,05) |  | -1.435 | [23 empty] | VV | 0
|  | přípočet ostění, nadpraží atd. : | [25 empty] | VV | 0
|  | Mezisoučet |  | 20.6234 | [23 empty] | VV | 1
|  | 1.13a WC ženy : | [25 empty] | VV | 0
|  | plocha stěn : (3,79+0,25)*(2*3,53+2*(0,43+0,9+0,12)) |  | 40.2384 | [23 empty] | VV | 0
|  | odpočet otvorů : -1*(0,8*2,05*2+0,7*2,05*2) |  | -6.15 | [23 empty] | VV | 0
|  | přípočet ostění, nadpraží atd. : 0,2*(1+2,2*2) |  | 1.08 | [23 empty] | VV | 0
|  | Mezisoučet |  | 35.1684 | [23 empty] | VV | 1
|  | 1.13b WC ženy : | [25 empty] | VV | 0
|  | plocha stěn : (3,79+0,25)*(2*1,715+2*0,9) |  | 21.1292 | [23 empty] | VV | 0
|  | odpočet otvorů : -1*0,7*2,05 |  | -1.435 | [23 empty] | VV | 0
|  | přípočet ostění, nadpraží atd. : | [25 empty] | VV | 0
|  | Mezisoučet |  | 19.6942 | [23 empty] | VV | 1
|  | 1.13c WC ženy : | [25 empty] | VV | 0
|  | plocha stěn : (3,79+0,25)*(2*1,715+0,9+0,88) |  | 21.0484 | [23 empty] | VV | 0
|  | odpočet otvorů : -1*0,7*2,05 |  | -1.435 | [23 empty] | VV | 0
|  | přípočet ostění, nadpraží atd. : | [25 empty] | VV | 0
|  | Mezisoučet |  | 19.6134 | [23 empty] | VV | 1
|  | 1.14 technická místnost : | [25 empty] | VV | 0
|  | plocha stěn : (3,79+0,25)*(2*2,46+2*1,86) |  | 34.9056 | [23 empty] | VV | 0
|  | odpočet otvorů : -1*0,8*2,05 |  | -1.64 | [23 empty] | VV | 0
|  | přípočet ostění, nadpraží atd. : | [25 empty] | VV | 0
|  | Mezisoučet |  | 33.2656 | [23 empty] | VV | 1
|  | 1.15 chodba (vč. průchodu k 1.18) : | [25 empty] | VV | 0
|  | plocha stěn : (3,79+0,25)*(2*1,32+2*6,39+2,36+2,16-0,96) |  | 76.6792 | [23 empty] | VV | 0
|  | odpočet otvorů : -1*(0,9*2,05*2+0,8*2,05*2+1,12*2,53+0,7*2,05) |  | -11.2386 | [23 empty] | VV | 0
|  | přípočet ostění, nadpraží atd. : | [25 empty] | VV | 0
|  | Mezisoučet |  | 65.4406 | [23 empty] | VV | 1
|  | 1.16 WC handicap : | [25 empty] | VV | 0
|  | plocha stěn : (3,5+0,25)*(2*2,05+2*2,06) |  | 30.825 | [23 empty] | VV | 0
|  | odpočet otvorů : -1*0,9*2,05 |  | -1.845 | [23 empty] | VV | 0
|  | přípočet ostění, nadpraží atd. : | [25 empty] | VV | 0
|  | Mezisoučet |  | 28.98 | [23 empty] | VV | 1
|  | 1.17 kuchyňka kustod : | [25 empty] | VV | 0
|  | plocha stěn : (3,5+0,25)*(2*2,06+2*1,3) |  | 25.2 | [23 empty] | VV | 0
|  | odpočet otvorů : -1*0,7*2,05 |  | -1.435 | [23 empty] | VV | 0
|  | přípočet ostění, nadpraží atd. : | [25 empty] | VV | 0
|  | Mezisoučet |  | 23.765 | [23 empty] | VV | 1
|  | 1.18 hala exp. stavebního vývoje objektu : | [25 empty] | VV | 0
|  | plocha stěn : (3,5+0,25)*(2*3,47+2*7-0,96-3,67) |  | 61.1625 | [23 empty] | VV | 0
|  | odpočet otvorů : -1*(2,2*1,85+1,095*2,03) |  | -6.2928 | [23 empty] | VV | 0
|  | přípočet ostění, nadpraží atd. : 0,27*(2,4+1,85*2+1,3+2,03*2) |  | 3.0942 | [23 empty] | VV | 0
|  | Mezisoučet |  | 57.9639 | [23 empty] | VV | 1
|  | 1.19 expozice kovárna : | [25 empty] | VV | 0
|  | plocha stěn : (3,425+0,25)*(2,635+0,33+1,805+3,05+2,7+0,73+3,02+0,56*2+0,53+0,2+1+4,09+1,43+2,07*2+0,09-0,23+1,62+1,62+7,66+2,8*2+0,15) |  | 159.0908 | [23 empty] | VV | 0
|  | odpočet otvorů : -1*(1,1*2,43+1,1*2,03*2+0,9*2,05+1,19*1,78+0,9*2,05) |  | -12.9472 | [23 empty] | VV | 0
|  | přípočet ostění, nadpraží atd. : 0,47*(1,1+2,43*2)+0,27*(1,47+2,03*2+1,3+2,03*2)+0,15*(1,18+2,04*2) |  | 6.5305 | [23 empty] | VV | 0
|  | Mezisoučet |  | 152.674 | [23 empty] | VV | 1
|  | 1.20 kotelna : | [25 empty] | VV | 0
|  | plocha stěn : (3,425+0,25)*(2*2,4+2*3,34) |  | 42.189 | [23 empty] | VV | 0
|  | odpočet otvorů : -1*0,9*2,05 |  | -1.845 | [23 empty] | VV | 0
|  | přípočet ostění, nadpraží atd. : | [25 empty] | VV | 0
|  | Mezisoučet |  | 40.344 | [23 empty] | VV | 1
|  | 1.21 expozice : | [25 empty] | VV | 0
|  | plocha stěn : (3,425+0,25)*(2*7,13+2*8,1) |  | 111.9405 | [23 empty] | VV | 0
|  | odpočet otvorů : -1*(1,1*2,1+2,46*2,5+1,19*1,78) |  | -10.5782 | [23 empty] | VV | 0
|  | přípočet ostění, nadpraží atd. : 0,675*(1,4+2,05*2)+0,35*(2,46+2,5*2) |  | 6.3235 | [23 empty] | VV | 0
|  | Mezisoučet |  | 107.6858 | [23 empty] | VV | 1
|  | 1.22 těleso komína : | [25 empty] | VV | 0
|  | plocha stěn : 10,1*(2*4,04+2*1,53) |  | 112.514 | [23 empty] | VV | 0
|  | odpočet otvorů : -1*0,87*1,82 |  | -1.5834 | [23 empty] | VV | 0
|  | přípočet ostění, nadpraží atd. : 0,45*(1,17+1,92*2) |  | 2.2545 | [23 empty] | VV | 0
|  | Mezisoučet |  | 113.1851 | [23 empty] | VV | 1
|  | 1.23 výtah : | [25 empty] | VV | 0
|  | plocha stěn : 7,25*(2*0,95+2*1,68) |  | 38.135 | [23 empty] | VV | 0
|  | odpočet otvorů : -1*0,95*1,96 |  | -1.862 | [23 empty] | VV | 0
|  | přípočet ostění, nadpraží atd. : 0,3*(0,95+1,96*2) |  | 1.461 | [23 empty] | VV | 0
|  | Mezisoučet |  | 37.734 | [23 empty] | VV | 1
|  | 1.24 výtah - protizávaží : | [25 empty] | VV | 0
|  | plocha stěn : 7,25*(2*0,76+2*1,68) |  | 35.38 | [23 empty] | VV | 0
|  | odpočet otvorů : -1*0,75*1,85 |  | -1.3875 | [23 empty] | VV | 0
|  | přípočet ostění, nadpraží atd. : 0,3*(0,75+1,95*2) |  | 1.395 | [23 empty] | VV | 0
|  | Mezisoučet |  | 35.3875 | [23 empty] | VV | 1
|  | 1.25 chodba - ulička (venkovní prostor stěny řešit v rámci fasády) : | [25 empty] | VV | 0
|  | plocha stěn : | [25 empty] | VV | 0
|  | odpočet otvorů : | [25 empty] | VV | 0
|  | přípočet ostění, nadpraží atd. : | [25 empty] | VV | 0
|  | Mezisoučet | [25 empty] | VV | 1
|  | 1.26 expozice : | [25 empty] | VV | 0
|  | plocha stěn : (4,31+1,515)*(2*(2,43+0,97+0,63)+2*4,03) |  | 93.899 | [23 empty] | VV | 0
|  | odpočet otvorů : -1*(1,8*2,6+0,97*2,05+1,81*2,65) |  | -11.465 | [23 empty] | VV | 0
|  | přípočet ostění, nadpraží atd. : 0,45*(2,03+2,7*2+1,81+2,65*2) |  | 6.543 | [23 empty] | VV | 0
|  | Mezisoučet |  | 88.977 | [23 empty] | VV | 1
|  | 1.27 expozice : | [25 empty] | VV | 0
|  | plocha stěn : 3,71*(2*3,7+2*3,67) |  | 54.6854 | [23 empty] | VV | 0
|  | odpočet otvorů : -1*0,97*2,05 |  | -1.9885 | [23 empty] | VV | 0
|  | přípočet ostění, nadpraží atd. : 0,45*(1,12+2,2*2)+0,3*(0,99+3,4*2) |  | 4.821 | [23 empty] | VV | 0
|  | Mezisoučet |  | 57.5179 | [23 empty] | VV | 1
|  | odpočet omítek řešených v rámci 100% sanace : | [25 empty] | VV | 0
|  | Odkaz na mn. položky pořadí 107 : 459,60000*-1 |  | -459.6 | [23 empty] | VV | 5
|  | Mezisoučet |  | -459.6 | [23 empty] | VV | 1
105 | 612433214RT3 | Omítka vnitřní sanační pro vysoké zasolení, dvouvrstvá, tloušťky 35 mm, | m2 | 459.6 |  | 0 |  | 0 |  | 0 | 21 | 0 | 0.04894 | 22.49 | 0 | 0 | 801-4 | RTS 24/ I | RTS 22/ II | 1.2295 | 565.1 |  | Práce | Žlutá |  |  |  | POL1_
|  | analogicky dle popisu v PD zahrnout požadavky zmíněné v PD viz. Postup ošetření míst napadených dřevomorkou domácí | [25 empty] | POP |  | analogicky dle popisu v PD zahrnout požadavky zmíněné v PD viz. Postup ošetření míst napadených dřevomorkou domácí
|  | viz. popis v PD předpoklad : | [25 empty] | VV | 0
|  | sanace stěn kolem prvků napadených dřevomorkou : | [25 empty] | VV | 0
|  | stěny 1.01-1.09 : 300 |  | 300 | [23 empty] | VV | 0
|  | stěny 1.15 - 1.18 : 29 |  | 29 | [23 empty] | VV | 0
|  | stěny 1.19 : 18 |  | 18 | [23 empty] | VV | 0
|  | stěny 1.21 : 11 |  | 11 | [23 empty] | VV | 0
|  | stěny 2.13 : 25 |  | 25 | [23 empty] | VV | 0
|  | Mezisoučet |  | 383 | [23 empty] | VV | 1
|  | 20% předpoklad pro nezdokumentované plochy k datu zaměření : 0,2*383 |  | 76.6 | [23 empty] | VV | 0
|  | Mezisoučet |  | 76.6 | [23 empty] | VV | 1
106 | 619442431R00 | Vytažení profilů, fabionů, hran a koutů fabionů, hran a koutů jakékoliv délky | m | 747.42 |  | 0 |  | 0 |  | 0 | 21 | 0 | 0.01534 | 11.47 | 0 | 0 | 801-4 | RTS 24/ I | RTS 22/ II | 0.42 | 313.92 |  | Práce | Běžná |  |  |  | POL1_
|  | při opravách sádrových omítek (s dodáním hmot), | [25 empty] | SPI
|  | analogicky dle popisu v PD | [25 empty] | POP
POP
|  | U stropů, respektive podhledů a podbití budou obnoveny fabiony. | [25 empty] | POP
|  | 1NP (navržený stav) : | [25 empty] | VV | 0
|  | 1.01 vstupní chodba : 2*1,42+2*7,405 |  | 17.65 | [23 empty] | VV | 0
|  | 1.02 chodba : 2*22,445+2*1,47 |  | 47.83 | [23 empty] | VV | 0
|  | 1.03 expozice kanceláře : 2*3,99+2*5,82 |  | 19.62 | [23 empty] | VV | 0
|  | 1.04 expozice kanceláře : 2*3,95+2*5,85+2*0,5 |  | 20.6 | [23 empty] | VV | 0
|  | 1.05 expozice hutnictví : 2*3+2*4,97 |  | 15.94 | [23 empty] | VV | 0
|  | 1.06 expozice hutnictví : 2*4,15+2*4,97 |  | 18.24 | [23 empty] | VV | 0
|  | 1.07 expozice hutnictví : 2*3,19+2*4,97 |  | 16.32 | [23 empty] | VV | 0
|  | 1.08 expozice hutnictví : 2*4,4+2*4,97 |  | 18.74 | [23 empty] | VV | 0
|  | 1.09 expozice hutnictví : 2*6,2+2*4,97 |  | 22.34 | [23 empty] | VV | 0
|  | 1.10 schodiště (započítat v úrovni 2NP) : | [25 empty] | VV | 0
|  | 1.11 úklidová místnost : 2*2,49+2*4,44 |  | 13.86 | [23 empty] | VV | 0
|  | S1.11b prostor pod schodištěm : 2*1,09+2*3,03 |  | 8.24 | [23 empty] | VV | 0
|  | 1.12a WC muži : 2*2,5+2*1,65+2*1,16+2*1,44 |  | 13.5 | [23 empty] | VV | 0
|  | 1.12b WC muži : 2*1,05+2*1,73 |  | 5.56 | [23 empty] | VV | 0
|  | 1.12c WC muži : 2*1+2*1,73 |  | 5.46 | [23 empty] | VV | 0
|  | 1.13a WC ženy : 2*3,53+2*(0,43+0,9+0,12) |  | 9.96 | [23 empty] | VV | 0
|  | 1.13b WC ženy : 2*1,715+2*0,9 |  | 5.23 | [23 empty] | VV | 0
|  | 1.13c WC ženy : 2*1,715+0,9+0,88 |  | 5.21 | [23 empty] | VV | 0
|  | 1.14 technická místnost : 2*2,46+2*1,86 |  | 8.64 | [23 empty] | VV | 0
|  | 1.15 chodba (vč. průchodu k 1.18) : 2*1,32+2*6,39+2,36+2,16 |  | 19.94 | [23 empty] | VV | 0
|  | 1.16 WC handicap : 2*2,05+2*2,06 |  | 8.22 | [23 empty] | VV | 0
|  | 1.17 kuchyňka kustod : 2*2,06+2*1,3 |  | 6.72 | [23 empty] | VV | 0
|  | 1.18 hala exp. stavebního vývoje objektu : 2*3,47+2*7 |  | 20.94 | [23 empty] | VV | 0
|  | 1.19 expozice kovárna : 2,635+0,33+1,805+3,05+2,7+0,73+3,02+0,56*2+0,53+0,2+1+4,09+1,43+2,07*2+0,09-0,23+1,62+1,62+7,66+2,8*2+0,15 |  | 43.29 | [23 empty] | VV | 0
|  | 1.20 kotelna : 2*2,4+2*3,34 |  | 11.48 | [23 empty] | VV | 0
|  | 1.21 expozice : 2*7,13+2*8,1 |  | 30.46 | [23 empty] | VV | 0
|  | 1.26 expozice : 2*(2,43+0,97+0,63)+2*4,03 |  | 16.12 | [23 empty] | VV | 0
|  | 1.27 expozice : 2*3,7+2*3,67 |  | 14.74 | [23 empty] | VV | 0
|  | Mezisoučet |  | 444.85 | [23 empty] | VV | 1
|  | 2NP navržený stav : | [25 empty] | VV | 0
|  | 2.01 chodba : 2*16,65+2*1,65 |  | 36.6 | [23 empty] | VV | 0
|  | 2.02 expozice hutnictví - čajovna : 2*(1,08+1,5+0,99)+2*3,875 |  | 14.89 | [23 empty] | VV | 0
|  | 2.03 expozice hutnictví : 2*4,01+2*5,18 |  | 18.38 | [23 empty] | VV | 0
|  | 2.04 expozice hutnictví - kancelář měření : 2*3,7+2*5,18 |  | 17.76 | [23 empty] | VV | 0
|  | 2.05 expozice hutnictví - kancelář měření : 2*3,6+2*5,18 |  | 17.56 | [23 empty] | VV | 0
|  | 2.06 expozice hutnictví - kancelář měření : 2*4,22+2*5,18+4*0,15 |  | 19.4 | [23 empty] | VV | 0
|  | 2.07 expozice hutnictví - kancelář měřičů : 2*6,19+2*7,05 |  | 26.48 | [23 empty] | VV | 0
|  | 2.08 chodba : 2*1,78+2*23,11 |  | 49.78 | [23 empty] | VV | 0
|  | 2.09 expozice hornictví - oprava lamp : 2*5,49+2*6,09 |  | 23.16 | [23 empty] | VV | 0
|  | 2.10 expozice hutnictví - lampovna : 2*5,49+2*7,05 |  | 25.08 | [23 empty] | VV | 0
|  | 2.11 expozice hutnictví - šatna : 2*5,48+2*5,26 |  | 21.48 | [23 empty] | VV | 0
|  | 2.12 svačinárna : 2*5,54+2*4,14 |  | 19.36 | [23 empty] | VV | 0
|  | 2.13 spojovací lávka : 2*3,27+2*(1,6+1,45) |  | 12.64 | [23 empty] | VV | 0
|  | Mezisoučet |  | 302.57 | [23 empty] | VV | 1
107 | 61133R2 | Chemická sanace stěn | m2 | 459.6 |  | 0 |  | 0 |  | 0 | 21 | 0 | 0 | 0 | 0 | 0 |  | Vlastní | Indiv | 0 | 0 |  | Práce | Žlutá |  |  |  | POL1_
|  | Chemická sanace stěn viz. popis v PD | [25 empty] | POP
|  | Vzhledem k nálezu dřevomorky domácí bude po očištění a rozkrytí poškozených části (dveřních zárubně, okenní parapety, stěny okolo dveří a nad dřevěnou podlahou přízemí, event. prvky stropních konstrukcí a krovu) přizván mykolog, který provede doplňující mykologický průzkum na nepřístupných místech (např. horní plocha stropních trámů nebo krokví, zazděné dřevěné prvky) . V místě výskyt dle mykologického posudku budou veškeré dřevěné prvky v místě opravy poškození ošetřené impregnačním neutralizačním roztokem a následně do otvorů vložené patrony ochranného prostředku. Zdivo v místech s výskytem dřevomorky domácí musí být do vzdálenosti 2 metrů od místa posledního výskytu ve směru vodorovném a alespoň 1 metr od místa posledního výskytu ve směru svislém hloubkově ošetřeno impregnačním roztokem a následně do otvorů vložit patrony ochranného prostředku. | [25 empty] | POP |  | Vzhledem k nálezu dřevomorky domácí bude po očištění a rozkrytí poškozených části (dveřních zárubně, okenní parapety, stěny okolo dveří a nad dřevěnou podlahou přízemí, event. prvky stropních konstrukcí a krovu) přizván mykolog, který provede doplňující mykologický průzkum na nepřístupných místech (např. horní plocha stropních trámů nebo krokví, zazděné dřevěné prvky) . V místě výskyt dle mykologického posudku budou veškeré dřevěné prvky v místě opravy poškození ošetřené impregnačním neutralizačním roztokem a následně do otvorů vložené patrony ochranného prostředku. Zdivo v místech s výskytem dřevomorky domácí musí být do vzdálenosti 2 metrů od místa posledního výskytu ve směru vodorovném a alespoň 1 metr od místa posledního výskytu ve směru svislém hloubkově ošetřeno impregnačním roztokem a následně do otvorů vložit patrony ochranného prostředku.
|  | Při manipulaci s napadenými prvky je nutné postupovat opatrně. Prvky ukládat do igelitových pytlů a přenášet uzavřené, k zamezení rozptylu případných sporů dřevomorky. Používat nářadí vždy na jednom místě a poté pečlivě očistit. Podrážky obuvi při přecházení do jiných částí objektu otírat fungicidem, aby nedocházelo k zbytečnému přenášení. Do malty pak přidat fungicid v množství 1-2 % hmotnostní. Po odstranění je nutné pečlivě okolní konstrukci prověřit za účasti mykologa, zda byl odstraněn veškerý napadený materiál. Při napadení přilehlých zděných konstrukcí se odstraní napadené části omítky, spáry ve zdivu se proškrábnou do hloubky 20–40 mm a očištěný povrch se vypálí plamenem a následně opatří ochranným nátěrem. Do dutin trámů se vloží patrony s ochranným prostředkem. Při ošetření napadeného místa je nutné dodržet stanovený postup (viz níže). | [25 empty] | POP |  | Při manipulaci s napadenými prvky je nutné postupovat opatrně. Prvky ukládat do igelitových pytlů a přenášet uzavřené, k zamezení rozptylu případných sporů dřevomorky. Používat nářadí vždy na jednom místě a poté pečlivě očistit. Podrážky obuvi při přecházení do jiných částí objektu otírat fungicidem, aby nedocházelo k zbytečnému přenášení. Do malty pak přidat fungicid v množství 1-2 % hmotnostní. Po odstranění je nutné pečlivě okolní konstrukci prověřit za účasti mykologa, zda byl odstraněn veškerý napadený materiál. Při napadení přilehlých zděných konstrukcí se odstraní napadené části omítky, spáry ve zdivu se proškrábnou do hloubky 20–40 mm a očištěný povrch se vypálí plamenem a následně opatří ochranným nátěrem. Do dutin trámů se vloží patrony s ochranným prostředkem. Při ošetření napadeného místa je nutné dodržet stanovený postup (viz níže).
POP
|  | POZN. otlučení omítek, vyškrábání spar a provedení nových omítek jsou řešeny samostatně jinými položkami. | [25 empty] | POP |  | POZN. otlučení omítek, vyškrábání spar a provedení nových omítek jsou řešeny samostatně jinými položkami.
POP
|  | Postup ošetření míst napadených dřevomorkou domácí: | [25 empty] | POP
|  | • Postižené místa bude třeba rozebrat a pečlivě posoudit rozsah infikování konstrukce. | [25 empty] | POP
|  | • Okolo ohniska bude třeba sejmout omítky, a to nejprve do výšky cca 0,5 m nad i pod infikovanou konstrukci, po jejich kontrole z hlediska prorůstání bude případně třeba rozsah sejmutí omítek zvětšit tak, aby vždy dvě poslední spáry byly úplně čisté. | [25 empty] | POP |  | • Okolo ohniska bude třeba sejmout omítky, a to nejprve do výšky cca 0,5 m nad i pod infikovanou konstrukci, po jejich kontrole z hlediska prorůstání bude případně třeba rozsah sejmutí omítek zvětšit tak, aby vždy dvě poslední spáry byly úplně čisté.
|  | • Posoudit rozsah prorůstání spár zdiva houbou. | [25 empty] | POP
|  | • Všechno dřevo napadené dřevomorkou musí být z kapes ve zdivu i z meziprostoru stropu pečlivě odstraněno, spáry ve zdivu vyškrábány a zdivo vypáleno propanbutanovým hořákem do hloubky 50 mm a s přesahem od viditelných provazců mycelia 300 mm | [25 empty] | POP |  | • Všechno dřevo napadené dřevomorkou musí být z kapes ve zdivu i z meziprostoru stropu pečlivě odstraněno, spáry ve zdivu vyškrábány a zdivo vypáleno propanbutanovým hořákem do hloubky 50 mm a s přesahem od viditelných provazců mycelia 300 mm
|  | • Prorůstající spáry vyškrábat do hloubky cca 4 cm, lokálně provádění injektáž zdiva fungicidem. | [25 empty] | POP
|  | Tzn. navrtat kolmo k povrchu, případně v úhlu 45° (podle způsobu přístupu) otvory o průměru cca 2–3 mm v kosočtverečném uspořádání o délce delší strany cca 10 cm, délka kratší strana bude cca 7 cm. | [25 empty] | POP |  | Tzn. navrtat kolmo k povrchu, případně v úhlu 45° (podle způsobu přístupu) otvory o průměru cca 2–3 mm v kosočtverečném uspořádání o délce delší strany cca 10 cm, délka kratší strana bude cca 7 cm.
|  | • Otvory opakovaně plnit fungicidem s vhodným typovým (FB B P Ip) označením. Fungicid k ošetření zdiva by obecně měl být vždy čirý. | [25 empty] | POP |  | • Otvory opakovaně plnit fungicidem s vhodným typovým (FB B P Ip) označením. Fungicid k ošetření zdiva by obecně měl být vždy čirý.
|  | • Chemické ošetření dřeva může být prováděno při teplotě nad 10 °C | [25 empty] | POP
|  | • Poté toto zdivo očistit a povrchově pod tlakem (alespoň postřikovač) celkově napustit fungicidem – viz výše. | [25 empty] | POP |  | • Poté toto zdivo očistit a povrchově pod tlakem (alespoň postřikovač) celkově napustit fungicidem – viz výše.
|  | • Do vrtu v ošetřeném zdivu vložit boronitové patrony (cca 1ks/m2) | [25 empty] | POP
|  | • Na závěr otvory uzavřít (např. tmelem). | [25 empty] | POP
|  | • Doplnit malty a omítky. | [25 empty] | POP
|  | Do malty bude vmícháván fungicid (v množství podle doporučení výrobce konkrétního zvoleného přípravku), pak by bylo vhodné zvolit přípravek bez obsahu bóru, a to kvůli neproblematickému tuhnutí omítek. | [25 empty] | POP |  | Do malty bude vmícháván fungicid (v množství podle doporučení výrobce konkrétního zvoleného přípravku), pak by bylo vhodné zvolit přípravek bez obsahu bóru, a to kvůli neproblematickému tuhnutí omítek.
|  | Zpět vkládat nové konstrukce bez zazdívání. | [25 empty] | POP
|  | • Konstrukce je třeba předem ošetřit fungicidem. Nové dřevěné prvky impregnovat chemickým prostředkem s účinností proti houbám třídy Basidiomycetes a dřevokaznému hmyzu, typového označení dle ČSN 49 0600-1: Ip, FB, (B, P), D, SP. | [25 empty] | POP |  | • Konstrukce je třeba předem ošetřit fungicidem. Nové dřevěné prvky impregnovat chemickým prostředkem s účinností proti houbám třídy Basidiomycetes a dřevokaznému hmyzu, typového označení dle ČSN 49 0600-1: Ip, FB, (B, P), D, SP.
|  | • Metoda aplikace – doporučujeme zvolit máčení, a to po dobu minimálně 8 hodin. | [25 empty] | POP
POP
|  | Veškeré rozkryté dřevěné konstrukce včetně stropních konstrukcí budou ošetřeny bezbarvými ochrannými prostředky proti dřevokazným houbám, plísním a dřevokaznému hmyzu dvojnásobným nátěrem – chemickou represivní sanaci impregnačním prostředkem typového označení dle ČSN 49 0600-1: Ip, FB, (B, P), D, SP množství minimálního příjmu ochranného prostředku je dáno výrobcem prostředku a technologií aplikace, resp. dle ČSN 49 0600. | [25 empty] | POP |  | Veškeré rozkryté dřevěné konstrukce včetně stropních konstrukcí budou ošetřeny bezbarvými ochrannými prostředky proti dřevokazným houbám, plísním a dřevokaznému hmyzu dvojnásobným nátěrem – chemickou represivní sanaci impregnačním prostředkem typového označení dle ČSN 49 0600-1: Ip, FB, (B, P), D, SP množství minimálního příjmu ochranného prostředku je dáno výrobcem prostředku a technologií aplikace, resp. dle ČSN 49 0600.
|  | Dřevěné prvky uložené do zdiva budou na spodní straně osazené na dřevěné dubové podložky (opatřené fungicidním nátěrem a podložené lepenkou), boční a horní strany budou osazené s cca 20 mm spárou pro zajištění větrání. | [25 empty] | POP |  | Dřevěné prvky uložené do zdiva budou na spodní straně osazené na dřevěné dubové podložky (opatřené fungicidním nátěrem a podložené lepenkou), boční a horní strany budou osazené s cca 20 mm spárou pro zajištění větrání.
|  | viz. popis v PD předpoklad : | [25 empty] | VV | 0
|  | sanace stěn kolem prvků napadených dřevomorkou : | [25 empty] | VV | 0
|  | stěny 1.01-1.09 : 300 |  | 300 | [23 empty] | VV | 0
|  | stěny 1.15 - 1.18 : 29 |  | 29 | [23 empty] | VV | 0
|  | stěny 1.19 : 18 |  | 18 | [23 empty] | VV | 0
|  | stěny 1.21 : 11 |  | 11 | [23 empty] | VV | 0
|  | stěny 2.13 : 25 |  | 25 | [23 empty] | VV | 0
|  | Mezisoučet |  | 383 | [23 empty] | VV | 1
|  | 20% předpoklad pro nezdokumentované plochy k datu zaměření : 0,2*383 |  | 76.6 | [23 empty] | VV | 0
|  | Mezisoučet |  | 76.6 | [23 empty] | VV | 1
108 | 61243R1 | Příplatek k položkám vnitřních omítek, za požadavky na rozsah nad rámec obsahu položek cenové soustavy | m2 | 3154.6127 |  | 0 |  | 0 |  | 0 | 21 | 0 | 0 | 0 | 0 | 0 |  | Vlastní | Indiv | 0 | 0 |  | Práce | Žlutá |  |  |  | POL1_
|  | Odkaz na mn. položky pořadí 100 : 491,18000 |  | 491.18 | [23 empty] | VV | 5
|  | Odkaz na mn. položky pořadí 101 : 71,41000 |  | 71.41 | [23 empty] | VV | 5
|  | Odkaz na mn. položky pořadí 103 : 800,21365 |  | 800.2137 | [23 empty] | VV | 5
|  | Odkaz na mn. položky pořadí 104 : 1332,20900 |  | 1332.209 | [23 empty] | VV | 5
|  | Odkaz na mn. položky pořadí 105 : 459,60000 |  | 459.6 | [23 empty] | VV | 5
Díl: | 62 | Úpravy povrchů vnější |  |  |  | 0 |  | 0 |  | 0 |  | 0 |  | 38.88 |  | 19.43 |  |  |  |  | 31.22 | [6 empty] | DIL
109 | 622904121R00 | Očištění fasád ruční čištění ocelovým kartáčem, | m2 | 72.6049 |  | 0 |  | 0 |  | 0 | 21 | 0 | 0 | 0 | 0 | 0 | 801-1 | RTS 24/ I | RTS 22/ II | 0.43 | 31.22 |  | Práce | Běžná |  |  |  | POL1_1
|  | očista základového zdiva : | [25 empty] | VV | 0
|  | větrací kanál : | [25 empty] | VV | 0
|  | Odvětrávací kanál po obvodě fasády : | [25 empty] | VV | 0
|  | jižní stěna : (26,08+0,55)*(0,94+0,15) |  | 29.0267 | [23 empty] | VV | 0
|  | východní stěna : (31,05+0,75)*(0,94+0,15) |  | 34.662 | [23 empty] | VV | 0
|  | severní stěna : (7,63+0,55)*(0,94+0,15) |  | 8.9162 | [23 empty] | VV | 0
|  | Mezisoučet |  | 72.6049 | [23 empty] | VV | 1
110 | FA01 | FA01 - Jižní fasáda, štít na východní fasádě, úskok na východní fasádě při štítu, Obnova dvouvrstvé omítky – jádrová omítka, štuková vrstva a fasádní malba | m2 | 235.7306 |  | 0 |  | 0 |  | 0 | 21 | 0 | 0.06 | 14.14 | 0.03 | 7.07 |  | Vlastní | Indiv | 0 | 0 |  | Práce | Běžná |  |  |  | POL1_
|  | analogicky dle popisu v PD | [25 empty] | POP
POP
|  | • Před zahájením stavby bude provedeno aktuální změření vlhkosti a zasolení zdiva. | [25 empty] | POP
|  | • Souběžně s jižní fasádou vede mostek, který je třeba po dobu stavby ochránit! Jak samotné sloupky, tak jeho vodorovná část, která bude využívána při opravě fasád a střechy. | [25 empty] | POP |  | • Souběžně s jižní fasádou vede mostek, který je třeba po dobu stavby ochránit! Jak samotné sloupky, tak jeho vodorovná část, která bude využívána při opravě fasád a střechy.
|  | • Do štítu východní fasády je zaústěn chodbový můstek, v rámci stavby bude v nutném rozsahu ochráněn. | [25 empty] | POP |  | • Do štítu východní fasády je zaústěn chodbový můstek, v rámci stavby bude v nutném rozsahu ochráněn.
|  | • Silnoproudé rozvody včetně kotvení, konzol budou na fasádě ponechány. V průběhu stavby ochránit, lze dočasně přemístit. Konzoly budou očištěny, opatřeny tanátováním. Doplnění kotvení kabeláže k fasádě. Na východní fasádě je protidešťová mřížka, ponechat opravit, otvor zazdít, na vnitřní straně ponechat nefunkční ventilátor. Na východním štítu je v dolní části ocelová trubka, ponechat pro provětrávací kanálek, vyčistit. | [25 empty] | POP |  | • Silnoproudé rozvody včetně kotvení, konzol budou na fasádě ponechány. V průběhu stavby ochránit, lze dočasně přemístit. Konzoly budou očištěny, opatřeny tanátováním. Doplnění kotvení kabeláže k fasádě. Na východní fasádě je protidešťová mřížka, ponechat opravit, otvor zazdít, na vnitřní straně ponechat nefunkční ventilátor. Na východním štítu je v dolní části ocelová trubka, ponechat pro provětrávací kanálek, vyčistit.
|  | • Odstranit markýzu nad dveřmi. | [25 empty] | POP
|  | • V soklové částí se provede odstranění dožilé omítky z důvodu vlhkostního namáhání. Omítka bude odstraněna 500mm nad viditelnou vlhkostní mapou, předpokládá se průměrná výška odstranění 1,75metrů od terénu v celé délce fasád. | [25 empty] | POP |  | • V soklové částí se provede odstranění dožilé omítky z důvodu vlhkostního namáhání. Omítka bude odstraněna 500mm nad viditelnou vlhkostní mapou, předpokládá se průměrná výška odstranění 1,75metrů od terénu v celé délce fasád.
|  | • V soklové partii po odstranění omítek bude provedena oprava a výměna poškozeného zdiva (2m3), oprava a obnova malty ve spárách, 20% plochy, zpevnění cihel nátěrem na bázi křemičitanů 50% plochy soklové partie. | [25 empty] | POP |  | • V soklové partii po odstranění omítek bude provedena oprava a výměna poškozeného zdiva (2m3), oprava a obnova malty ve spárách, 20% plochy, zpevnění cihel nátěrem na bázi křemičitanů 50% plochy soklové partie.
|  | • Při patě fasády je navržený provětrávací kanálek, obnažené základové zdivou bude očištěno, uvolněné a vypadlé kameny maltou upevněny 2m3, Základové zdivo přespárovat 20% obnažených základů. V případě nutnosti bude základová spára podezděna 5m3. Ve fasádě budou provedeny prostupy pro provětrávací kanálek a provětrávanou podlahu. | [25 empty] | POP |  | • Při patě fasády je navržený provětrávací kanálek, obnažené základové zdivou bude očištěno, uvolněné a vypadlé kameny maltou upevněny 2m3, Základové zdivo přespárovat 20% obnažených základů. V případě nutnosti bude základová spára podezděna 5m3. Ve fasádě budou provedeny prostupy pro provětrávací kanálek a provětrávanou podlahu.
|  | • Stávající omítkový postřik s cementovou příměsí bude s ohledem na vlhkosti zdiva z celé fasády opatrně sejmut. Při odkryvu budou maximálně zachovány torza starších historických omítek. Z plochy celé fasády od výšky cca. 1,75m - 100%. | [25 empty] | POP |  | • Stávající omítkový postřik s cementovou příměsí bude s ohledem na vlhkosti zdiva z celé fasády opatrně sejmut. Při odkryvu budou maximálně zachovány torza starších historických omítek. Z plochy celé fasády od výšky cca. 1,75m - 100%.
|  | • Starší omítkové vrstvy a vápenné nátěry pod cementovým nástřikem budou ponechány. Odstraněny budou pouze evidentně dožilé omítkové a nátěrové vrstvy a pouze lokálně. Z plochy fasády od 1,75m od terénu – 30%. Po odstranění uvolněné omítky se provede u zbylé omítky stabilizace nátěrem na bázi křemičitanů, a to u 50% ponechaných omítek. | [25 empty] | POP |  | • Starší omítkové vrstvy a vápenné nátěry pod cementovým nástřikem budou ponechány. Odstraněny budou pouze evidentně dožilé omítkové a nátěrové vrstvy a pouze lokálně. Z plochy fasády od 1,75m od terénu – 30%. Po odstranění uvolněné omítky se provede u zbylé omítky stabilizace nátěrem na bázi křemičitanů, a to u 50% ponechaných omítek.
|  | • Záklenky a kordonová římsa bude zbaveny šetrně omítek. Rozsah 100% plochy. | [25 empty] | POP
|  | • Záklenky a římsy budou zkontrolovány. Poškozené, chybějící cihly budou doplněny (10%) a uvolněné cihly (10%) budou vápennou maltou připevněny. Bude provedena kontrola spár. Uvolněná, dožilá malta (30%) ve spárách bude šetrně odstraněna a následně doplněna (40%). | [25 empty] | POP |  | • Záklenky a římsy budou zkontrolovány. Poškozené, chybějící cihly budou doplněny (10%) a uvolněné cihly (10%) budou vápennou maltou připevněny. Bude provedena kontrola spár. Uvolněná, dožilá malta (30%) ve spárách bude šetrně odstraněna a následně doplněna (40%).
|  | • Na fasádě budou zazděny všechny drobné otvory (na celou šířku zdiva), například po odvětrání podlahy v 1.NP. Zazdívky z plných cihel na vápennou maltu – 0,5m3. | [25 empty] | POP |  | • Na fasádě budou zazděny všechny drobné otvory (na celou šířku zdiva), například po odvětrání podlahy v 1.NP. Zazdívky z plných cihel na vápennou maltu – 0,5m3.
|  | • Před zahájením bouracích prací na fasádě bude provedeno šetrné odhalení (sejmutí omítek) původních kamenných ostění dveří. Odhalené kamenné ostění bude očištěno. | [25 empty] | POP |  | • Před zahájením bouracích prací na fasádě bude provedeno šetrné odhalení (sejmutí omítek) původních kamenných ostění dveří. Odhalené kamenné ostění bude očištěno.
|  | • Podle stavební části a statiky budou po demontáži dotčených oken a dveří otvory stavebně a staticky upraveny. Zazdívky budou provedeny z plných cihel a provázaný se stávajícím zdivem dle pokynů ve statice. | [25 empty] | POP |  | • Podle stavební části a statiky budou po demontáži dotčených oken a dveří otvory stavebně a staticky upraveny. Zazdívky budou provedeny z plných cihel a provázaný se stávajícím zdivem dle pokynů ve statice.
|  | • U okenních otvorů v 1.NP bude obnoven z režných cihel plných cihel venkovní parapet. Cihly budou stavěny na výšku (140mm). | [25 empty] | POP |  | • U okenních otvorů v 1.NP bude obnoven z režných cihel plných cihel venkovní parapet. Cihly budou stavěny na výšku (140mm).
|  | • Dle statiky bude provedena oprava trhlin včetně jejich vyplnění. | [25 empty] | POP
|  | • Na fasádě bude pro opravu a obnovu omítek chybějící omítkové využito systémů založených na vápenném režimu, strukturou odpovídající maltám, v místě dochovaným. Celou fasádu před obnovou omítek mechanicky očistit. | [25 empty] | POP |  | • Na fasádě bude pro opravu a obnovu omítek chybějící omítkové využito systémů založených na vápenném režimu, strukturou odpovídající maltám, v místě dochovaným. Celou fasádu před obnovou omítek mechanicky očistit.
|  | • Složení omítek soklu bude ověřeno na vzorku. | [25 empty] | POP
|  | • V soklové partii, zhruba do úrovně okenních parapetů oken v 1.NP, se doporučuje použití jádrové omítky o tl.20mm, kapilárně aktivní omítka s vysokou porozitou 50 a více %, vysoká odolnost síranům a solím, pevnost v tlaku 5,5N/mm2, výborné difúzní vlastnosti. Pouze do úrovně předsazené části soklu včetně jeho vodorovné plochy bude natažen vápenný štuk o tl.4mm s příměsí přírodních pucolánů, plnivo 0-0,15mm, dobré difúzní vlastnosti. Na pohledové ploše vystouplé části soklu bude provedeno plastické propsaní spár, hloubka 2mm. Na povrch předsazeného soklu (pohledová část a vodorovná část) použít mikronizovaný vápenný nátěr bez přísad s vysokou prodyšností Sd max=0,01m (výborné difúzní vlastnosti). Vodorovnou část soklu hydrofobizovat. | [25 empty] | POP |  | • V soklové partii, zhruba do úrovně okenních parapetů oken v 1.NP, se doporučuje použití jádrové omítky o tl.20mm, kapilárně aktivní omítka s vysokou porozitou 50 a více %, vysoká odolnost síranům a solím, pevnost v tlaku 5,5N/mm2, výborné difúzní vlastnosti. Pouze do úrovně předsazené části soklu včetně jeho vodorovné plochy bude natažen vápenný štuk o tl.4mm s příměsí přírodních pucolánů, plnivo 0-0,15mm, dobré difúzní vlastnosti. Na pohledové ploše vystouplé části soklu bude provedeno plastické propsaní spár, hloubka 2mm. Na povrch předsazeného soklu (pohledová část a vodorovná část) použít mikronizovaný vápenný nátěr bez přísad s vysokou prodyšností Sd max=0,01m (výborné difúzní vlastnosti). Vodorovnou část soklu hydrofobizovat.
|  | • Od zhruba okenních parapetů v 1.NP do výšky zhruba 1,75m a ve zbylé ploše fasád bude zvolen následující postup. V místě smíšeného zdiva - vápenný špric s příměsí pucolánů, hydraulicky tuhnoucí, plnivo 0-4 mm, dobré difúzní vlastnosti. Dále je navržena vápenná jádrová omítka o tl.20mm s příměsí přírodních pucolánů, plnivo 0-2mm, dobré difúzní vlastnosti. Od vodorovné plochy soklu bude vápenný štuk o tl. 4mm s příměsí přírodních pucolánů, plnivo 0-0,15mm, dobré difúzní vlastnosti. Na povrch použít mikronizovaný vápenný nátěr bez přísad s vysokou prodyšností Sd max=0,01m (výborné difúzní vlastnosti). | [25 empty] | POP |  | • Od zhruba okenních parapetů v 1.NP do výšky zhruba 1,75m a ve zbylé ploše fasád bude zvolen následující postup. V místě smíšeného zdiva - vápenný špric s příměsí pucolánů, hydraulicky tuhnoucí, plnivo 0-4 mm, dobré difúzní vlastnosti. Dále je navržena vápenná jádrová omítka o tl.20mm s příměsí přírodních pucolánů, plnivo 0-2mm, dobré difúzní vlastnosti. Od vodorovné plochy soklu bude vápenný štuk o tl. 4mm s příměsí přírodních pucolánů, plnivo 0-0,15mm, dobré difúzní vlastnosti. Na povrch použít mikronizovaný vápenný nátěr bez přísad s vysokou prodyšností Sd max=0,01m (výborné difúzní vlastnosti).
|  | • Patrová římsa, zděné parapety a záklenky nad okny opatřit mikronizovaným vápenným nátěr bez přísad s vysokou prodyšností Sd max=0,01m (výborné difúzní vlastnosti). | [25 empty] | POP |  | • Patrová římsa, zděné parapety a záklenky nad okny opatřit mikronizovaným vápenným nátěr bez přísad s vysokou prodyšností Sd max=0,01m (výborné difúzní vlastnosti).
|  | • Smáčené vodorovné plochy budou hydrofobizovány, jedná se především o záklenky, římsu, parapety. | [25 empty] | POP
POP
|  | • Barevný nátěr, odstíny a vzory dle stávajících a dochovaných, bude odsouhlasen vzorek. | [25 empty] | POP
|  | • Barevnost je navržena podle průzkumu omítek - vnější plochy jsou navrženy v okrovém odstínu, patrová římsa, zděné parapety a záklenky nad okny v cihlově červeném odstínu, předsazený sokl v šedém odstínu. Vše bude odsouhlaseno na vzorcích o velikosti minimálně 0,8x0,8m. | [25 empty] | POP |  | • Barevnost je navržena podle průzkumu omítek - vnější plochy jsou navrženy v okrovém odstínu, patrová římsa, zděné parapety a záklenky nad okny v cihlově červeném odstínu, předsazený sokl v šedém odstínu. Vše bude odsouhlaseno na vzorcích o velikosti minimálně 0,8x0,8m.
POP
|  | Kompletní provedení dle PD (textová i výkresová část, technologické postupy, restaurátorské záměry atd.). | [25 empty] | POP |  | Kompletní provedení dle PD (textová i výkresová část, technologické postupy, restaurátorské záměry atd.).
|  | Provedení je včetně montáže, demontáže, dodávky, přesunu hmot, přesunu a likvidace suti, povrchové úpravy, repasí, restaurátorských záměrů, restaurátorských závěrečných zpráv, | [25 empty] | POP |  | Provedení je včetně montáže, demontáže, dodávky, přesunu hmot, přesunu a likvidace suti, povrchové úpravy, repasí, restaurátorských záměrů, restaurátorských závěrečných zpráv,
|  | dílenských dokumentací, vzorkování a veškerých dalších nutných souvisejících plnění a dodávek potřeb. | [25 empty] | POP |  | dílenských dokumentací, vzorkování a veškerých dalších nutných souvisejících plnění a dodávek potřeb.
|  | FA01 - Jižní fasáda, štít na východní fasádě, úskok na východní fasádě při štítu : | [25 empty] | VV | 0
|  | pdf odečty : | [25 empty] | VV | 0
|  | D.1.1/07b POHLED JIŽNÍ : | [25 empty] | VV | 0
|  | plocha průčelí : 181,992 |  | 181.992 | [23 empty] | VV | 0
|  | odpočet otvorů 1NP : -1*(1,1*2,03*5+1,04*2,43+1,42*2,27+2,2*1,85) |  | -20.9856 | [23 empty] | VV | 0
|  | odpočet otvorů 2NP : -1*(0,83*0,865)*8 |  | -5.7436 | [23 empty] | VV | 0
|  | přípočet ostění a nadpraží 1NP : 0,25*(1,1*5+2,03*2*5+1,04+2,43*2+1,42+2,27*2+2,2+1,85*2) |  | 10.89 | [23 empty] | VV | 0
|  | přípočet ostění a nadpraží 2NP : 0,25*(0,83+0,865*2)*8 |  | 5.12 | [23 empty] | VV | 0
|  | Mezisoučet |  | 171.2728 | [23 empty] | VV | 1
|  | štít na východní fasádě : | [25 empty] | VV | 0
|  | D.1.1/07c POHLED VYCHODNÍ : | [25 empty] | VV | 0
|  | plocha průčelí : 66,011 |  | 66.011 | [23 empty] | VV | 0
|  | odpočet otvorů 1NP : -1*(1,1*2,03*3) |  | -6.699 | [23 empty] | VV | 0
|  | odpočet otvorů 2NP : -1*(0,96*1,6) |  | -1.536 | [23 empty] | VV | 0
|  | přípočet ostění a nadpraží 1NP (neřešeno, špaletová okna) : | [25 empty] | VV | 0
|  | přípočet ostění a nadpraží 2NP : 0,38*(0,96+1,7*2) |  | 1.6568 | [23 empty] | VV | 0
|  | Mezisoučet |  | 59.4328 | [23 empty] | VV | 1
|  | úskok na východní fasádě při štítu : | [25 empty] | VV | 0
|  | D.1.1/07a POHLED SEVERNÍ : 0,75*6,7 |  | 5.025 | [23 empty] | VV | 0
|  | Mezisoučet |  | 5.025 | [23 empty] | VV | 1
111 | FA02 | FA02 – Severní vnitřní fasáda (při ploché vnitřní střeše), fasáda rozdělena střechou na dvě části, Obnova dvouvrstvé omítky – jádrová omítka, štuková vrstva a fasádní malba | m2 | 8.783 |  | 0 |  | 0 |  | 0 | 21 | 0 | 0.06 | 0.53 | 0.03 | 0.26 |  | Vlastní | Indiv | 0 | 0 |  | Práce | Běžná |  |  |  | POL1_
|  | analogicky dle popisu v PD | [25 empty] | POP
POP
|  | • Před zahájením stavby bude provedeno aktuální změření vlhkosti a zasolení zdiva. | [25 empty] | POP
|  | • Silnoproudé rozvody odstranit (jeden kabel délky 1,5m). | [25 empty] | POP
|  | • Novodobé omítky při střechách budou odstraněny (2,5m2). | [25 empty] | POP
|  | • Na fasádě pod jedním záklenkem, respektive jeho viditelnou části je nika po zazděném okenním otvoru, ponechat. | [25 empty] | POP |  | • Na fasádě pod jedním záklenkem, respektive jeho viditelnou části je nika po zazděném okenním otvoru, ponechat.
|  | • Po odstranění omítek bude provedena oprava a výměna poškozeného zdiva (0,25m3), oprava a obnova malty ve spárách, 20% plochy, zpevnění cihel nátěrem na bázi křemičitanů 50% plochy. | [25 empty] | POP |  | • Po odstranění omítek bude provedena oprava a výměna poškozeného zdiva (0,25m3), oprava a obnova malty ve spárách, 20% plochy, zpevnění cihel nátěrem na bázi křemičitanů 50% plochy.
|  | • Na fasádě jsou již zbytky původní omítky, zhruba 5m2. Odstranit pouze evidentně dožilé omítkové a nátěrové vrstvy a pouze lokálně. Předpokládá se, že zůstane 2m2, ty budou stabilizovány nátěrem na bázi křemičitanů. | [25 empty] | POP |  | • Na fasádě jsou již zbytky původní omítky, zhruba 5m2. Odstranit pouze evidentně dožilé omítkové a nátěrové vrstvy a pouze lokálně. Předpokládá se, že zůstane 2m2, ty budou stabilizovány nátěrem na bázi křemičitanů.
|  | • Záklenky (na fasádě je 1,5 záklenku) a kordonová římsa (o délce 2,3m) bude zbaveny šetrně omítek. Rozsah 100% plochy. | [25 empty] | POP |  | • Záklenky (na fasádě je 1,5 záklenku) a kordonová římsa (o délce 2,3m) bude zbaveny šetrně omítek. Rozsah 100% plochy.
|  | • Záklenky a římsy budou zkontrolovány. Poškozené. chybějící cihly budou doplněny (20%) a uvolněné cihly (10%) budou vápennou maltou připevněny. Bude provedena kontrola spár. Uvolněná, dožilá malta (30%) ve spárách bude šetrně odstraněna a následně doplněna (50%). | [25 empty] | POP |  | • Záklenky a římsy budou zkontrolovány. Poškozené. chybějící cihly budou doplněny (20%) a uvolněné cihly (10%) budou vápennou maltou připevněny. Bude provedena kontrola spár. Uvolněná, dožilá malta (30%) ve spárách bude šetrně odstraněna a následně doplněna (50%).
|  | • Dle statiky bude provedena oprava trhlin včetně jejich vyplnění. | [25 empty] | POP
POP
|  | • Na fasádě bude pro opravu a obnovu omítek chybějící omítkové využito systémů založených na vápenném režimu, strukturou odpovídající maltám, v místě dochovaným. Celou fasádu před obnovou omítek mechanicky očistit. | [25 empty] | POP |  | • Na fasádě bude pro opravu a obnovu omítek chybějící omítkové využito systémů založených na vápenném režimu, strukturou odpovídající maltám, v místě dochovaným. Celou fasádu před obnovou omítek mechanicky očistit.
|  | • Na fasádě v místě smíšeného zdiva - vápenný špric s příměsí pucolánů, hydraulicky tuhnoucí, plnivo 0-4 mm, dobré difúzní vlastnosti. Dále je navržena vápenná jádrová omítka o tl.20mm s příměsí přírodních pucolánů, plnivo 0-2mm, dobré difúzní vlastnosti; vápenný štuk o tl. 4mm s příměsí přírodních pucolánů, plnivo 0-0,15mm, dobré difúzní vlastnosti. Na povrch použít mikronizovaný vápenný nátěr bez přísad s vysokou prodyšností Sd max=0,01m (výborné difúzní vlastnosti). | [25 empty] | POP |  | • Na fasádě v místě smíšeného zdiva - vápenný špric s příměsí pucolánů, hydraulicky tuhnoucí, plnivo 0-4 mm, dobré difúzní vlastnosti. Dále je navržena vápenná jádrová omítka o tl.20mm s příměsí přírodních pucolánů, plnivo 0-2mm, dobré difúzní vlastnosti; vápenný štuk o tl. 4mm s příměsí přírodních pucolánů, plnivo 0-0,15mm, dobré difúzní vlastnosti. Na povrch použít mikronizovaný vápenný nátěr bez přísad s vysokou prodyšností Sd max=0,01m (výborné difúzní vlastnosti).
|  | • Patrová římsa a záklenky nad okny opatřit mikronizovaným vápenným nátěr bez přísad s vysokou prodyšností Sd max=0,01m (výborné difúzní vlastnosti). | [25 empty] | POP |  | • Patrová římsa a záklenky nad okny opatřit mikronizovaným vápenným nátěr bez přísad s vysokou prodyšností Sd max=0,01m (výborné difúzní vlastnosti).
|  | • Smáčené vodorovné plochy budou hydrofobizovány, jedná se především o záklenky, římsu, parapet niky. | [25 empty] | POP |  | • Smáčené vodorovné plochy budou hydrofobizovány, jedná se především o záklenky, římsu, parapet niky.
POP
|  | • Barevný nátěr, odstíny a vzory dle stávajících a dochovaných, bude odsouhlasen vzorek. | [25 empty] | POP
|  | • Barevnost je navržena podle průzkumu omítek - vnější plochy jsou navrženy v okrovém odstínu, patrová římsa, zděné parapety a záklenky nad okny v cihlově červeném odstínu. Vše bude odsouhlaseno na vzorcích o velikosti minimálně 0,8x0,8m. | [25 empty] | POP |  | • Barevnost je navržena podle průzkumu omítek - vnější plochy jsou navrženy v okrovém odstínu, patrová římsa, zděné parapety a záklenky nad okny v cihlově červeném odstínu. Vše bude odsouhlaseno na vzorcích o velikosti minimálně 0,8x0,8m.
POP
|  | Kompletní provedení dle PD (textová i výkresová část, technologické postupy, restaurátorské záměry atd.). | [25 empty] | POP |  | Kompletní provedení dle PD (textová i výkresová část, technologické postupy, restaurátorské záměry atd.).
|  | Provedení je včetně montáže, demontáže, dodávky, přesunu hmot, přesunu a likvidace suti, povrchové úpravy, repasí, restaurátorských záměrů, restaurátorských závěrečných zpráv, | [25 empty] | POP |  | Provedení je včetně montáže, demontáže, dodávky, přesunu hmot, přesunu a likvidace suti, povrchové úpravy, repasí, restaurátorských záměrů, restaurátorských závěrečných zpráv,
|  | dílenských dokumentací, vzorkování a veškerých dalších nutných souvisejících plnění a dodávek potřeb. | [25 empty] | POP |  | dílenských dokumentací, vzorkování a veškerých dalších nutných souvisejících plnění a dodávek potřeb.
|  | FA02 – Severní vnitřní fasáda (při ploché vnitřní střeše), fasáda rozdělena střechou na dvě části : | [25 empty] | VV | 0
|  | pdf odečet : | [25 empty] | VV | 0
|  | D.1.1/06a SVISLÝ ŘEZ A-A : 7,783+1 |  | 8.783 | [23 empty] | VV | 0
|  | Mezisoučet |  | 8.783 | [23 empty] | VV | 1
112 | FA03 | FA03 - Severní fasáda, východní fasáda bez štítu a uskočené fasády, Obnova jednovrstvé omítky – jádrová omítka a fasádní malba, u soklu je i štuková omítka | m2 | 171.6555 |  | 0 |  | 0 |  | 0 | 21 | 0 | 0.06 | 10.3 | 0.03 | 5.15 |  | Vlastní | Indiv | 0 | 0 |  | Práce | Běžná |  |  |  | POL1_
|  | analogicky dle popisu v PD | [25 empty] | POP
POP
|  | • Před zahájením stavby bude provedeno aktuální změření vlhkosti a zasolení zdiva. | [25 empty] | POP
|  | • Silnoproudé rozvody včetně kotvení, konzol budou na fasádě ponechány. V průběhu stavby ochránit, lze dočasně přemístit. Konzoly budou očištěny, opatřeny tanátováním. V nutném případě doplněno. Na východní fasádě jsou dvě kabelové chráničky, ponechat, očistit, tanátovat. Na fasádě se předpokládá ponechání tří samostatných konzol, očistit, tanátovat. Ve spodní části fasády jsou tři elektroskříně, nefunkční. Ponechat, opravit, očistit, natřít. | [25 empty] | POP |  | • Silnoproudé rozvody včetně kotvení, konzol budou na fasádě ponechány. V průběhu stavby ochránit, lze dočasně přemístit. Konzoly budou očištěny, opatřeny tanátováním. V nutném případě doplněno. Na východní fasádě jsou dvě kabelové chráničky, ponechat, očistit, tanátovat. Na fasádě se předpokládá ponechání tří samostatných konzol, očistit, tanátovat. Ve spodní části fasády jsou tři elektroskříně, nefunkční. Ponechat, opravit, očistit, natřít.
|  | • V soklové částí se provede odstranění dožilé omítky z důvodu vlhkostního namáhání. Omítka bude odstraněna 500mm nad viditelnou vlhkostní mapou, předpokládá se průměrná výška odstranění 1,50metrů od terénu v celé délce fasád. | [25 empty] | POP |  | • V soklové částí se provede odstranění dožilé omítky z důvodu vlhkostního namáhání. Omítka bude odstraněna 500mm nad viditelnou vlhkostní mapou, předpokládá se průměrná výška odstranění 1,50metrů od terénu v celé délce fasád.
|  | • V soklové partii po odstranění omítek bude provedena oprava a výměna poškozeného zdiva (2m3), oprava a obnova malty ve spárách, 20% plochy zpevnění cihel nátěrem na bázi křemičitanů 50% plochy soklové partie. | [25 empty] | POP |  | • V soklové partii po odstranění omítek bude provedena oprava a výměna poškozeného zdiva (2m3), oprava a obnova malty ve spárách, 20% plochy zpevnění cihel nátěrem na bázi křemičitanů 50% plochy soklové partie.
|  | • Při patě fasády je navržený provětrávací kanálek, obnažené základové zdivou bude očištěno, uvolněné a vypadlé kameny maltou upevněny 2m3, Základové zdivo přespárovat 20% obnažených základů. V případě nutnosti bude základová spára podezděna 5m3. Ve fasádě budou provedeny prostupy pro provětrávací kanálek a provětrávanou podlahu. | [25 empty] | POP |  | • Při patě fasády je navržený provětrávací kanálek, obnažené základové zdivou bude očištěno, uvolněné a vypadlé kameny maltou upevněny 2m3, Základové zdivo přespárovat 20% obnažených základů. V případě nutnosti bude základová spára podezděna 5m3. Ve fasádě budou provedeny prostupy pro provětrávací kanálek a provětrávanou podlahu.
|  | • Stávající omítkový postřik s cementovou příměsí bude s ohledem na vlhkosti zdiva z celé fasády opatrně sejmut. Při odkryvu budou maximálně zachovány torza starších historických omítek. Z plochy celé fasády od výšky cca. 1,50m - 100%. | [25 empty] | POP |  | • Stávající omítkový postřik s cementovou příměsí bude s ohledem na vlhkosti zdiva z celé fasády opatrně sejmut. Při odkryvu budou maximálně zachovány torza starších historických omítek. Z plochy celé fasády od výšky cca. 1,50m - 100%.
|  | • Starší omítkové vrstvy a vápenné nátěry pod cementovým nástřikem budou ponechány. Odstraněny budou pouze evidentně dožilé omítkové a nátěrové vrstvy a pouze lokálně. Z plochy fasády od 1,50m od terénu – 30%. Po odstranění uvolněné omítky se provede u zbylé omítky stabilizace nátěrem na bázi křemičitanů, a to u 50% ponechaných omítek. | [25 empty] | POP |  | • Starší omítkové vrstvy a vápenné nátěry pod cementovým nástřikem budou ponechány. Odstraněny budou pouze evidentně dožilé omítkové a nátěrové vrstvy a pouze lokálně. Z plochy fasády od 1,50m od terénu – 30%. Po odstranění uvolněné omítky se provede u zbylé omítky stabilizace nátěrem na bázi křemičitanů, a to u 50% ponechaných omítek.
|  | • Záklenky a kordonová římsa bude zbaveny šetrně omítek. Rozsah 100% plochy. | [25 empty] | POP
|  | • Záklenky a římsy budou zkontrolovány. Poškozené, chybějící cihly budou doplněny (15%) a uvolněné cihly (10%) budou vápennou maltou připevněny. Bude provedena kontrola spár. Uvolněná, dožilá malta (30%) ve spárách bude šetrně odstraněna a následně doplněna (40%). Na severní fasádě ve 2.NP bude opravena římsa v místě okenních parapetů. | [25 empty] | POP |  | • Záklenky a římsy budou zkontrolovány. Poškozené, chybějící cihly budou doplněny (15%) a uvolněné cihly (10%) budou vápennou maltou připevněny. Bude provedena kontrola spár. Uvolněná, dožilá malta (30%) ve spárách bude šetrně odstraněna a následně doplněna (40%). Na severní fasádě ve 2.NP bude opravena římsa v místě okenních parapetů.
|  | • Na fasádě budou zazděny všechny drobné otvory (na celou šířku zdiva), například po odvětrání podlahy v 1.NP. Zazdívky z plných cihel na vápennou maltu – 0,5m3. | [25 empty] | POP |  | • Na fasádě budou zazděny všechny drobné otvory (na celou šířku zdiva), například po odvětrání podlahy v 1.NP. Zazdívky z plných cihel na vápennou maltu – 0,5m3.
|  | • Podle stavební části a statiky bude po demontáži dveří v severní fasádě otvory pro nové dveře stavebně a staticky upraveny. Zazdívky budou provedeny z plných cihel a provázaný se stávajícím zdivem dle pokynů ve statice. | [25 empty] | POP |  | • Podle stavební části a statiky bude po demontáži dveří v severní fasádě otvory pro nové dveře stavebně a staticky upraveny. Zazdívky budou provedeny z plných cihel a provázaný se stávajícím zdivem dle pokynů ve statice.
|  | • Dle statiky bude provedena oprava trhlin včetně jejich vyplnění. | [25 empty] | POP
POP
|  | • Na fasádě bude pro opravu a obnovu omítek chybějící omítkové využito systémů založených na vápenném režimu, strukturou odpovídající maltám, v místě dochovaným. Celou fasádu před obnovou omítek mechanicky očistit. | [25 empty] | POP |  | • Na fasádě bude pro opravu a obnovu omítek chybějící omítkové využito systémů založených na vápenném režimu, strukturou odpovídající maltám, v místě dochovaným. Celou fasádu před obnovou omítek mechanicky očistit.
|  | • Složení omítek soklu bude ověřeno na vzorku. | [25 empty] | POP
|  | • V soklové partii, zhruba do úrovně okenních parapetů oken v 1.NP, se doporučuje použití jádrové omítko o tl.20mm, kapilárně aktivní omítka s vysokou porozitou 50 a více %, vysoká odolnost síranům a solím, pevnost v tlaku 5,5N/mm2, výborné difúzní vlastnosti. Pouze do úrovně předsazené části soklu včetně jeho vodorovné plochy bude natažen vápenný štuk o tl.4mm s příměsí přírodních pucolánů, plnivo 0-0,15mm, dobré difúzní vlastnosti. Na pohledové ploše vystouplé části soklu bude provedeno plastické propsaní spár, hloubka 2mm. Na povrch předsazeného soklu (pohledová část a vodorovná část) použít mikronizovaný vápenný nátěr bez přísad s vysokou prodyšností Sd max=0,01m (výborné difúzní vlastnosti). Vodorovnou část soklu hydrofobizovat. | [25 empty] | POP |  | • V soklové partii, zhruba do úrovně okenních parapetů oken v 1.NP, se doporučuje použití jádrové omítko o tl.20mm, kapilárně aktivní omítka s vysokou porozitou 50 a více %, vysoká odolnost síranům a solím, pevnost v tlaku 5,5N/mm2, výborné difúzní vlastnosti. Pouze do úrovně předsazené části soklu včetně jeho vodorovné plochy bude natažen vápenný štuk o tl.4mm s příměsí přírodních pucolánů, plnivo 0-0,15mm, dobré difúzní vlastnosti. Na pohledové ploše vystouplé části soklu bude provedeno plastické propsaní spár, hloubka 2mm. Na povrch předsazeného soklu (pohledová část a vodorovná část) použít mikronizovaný vápenný nátěr bez přísad s vysokou prodyšností Sd max=0,01m (výborné difúzní vlastnosti). Vodorovnou část soklu hydrofobizovat.
|  | • Od zhruba okenních parapetů v 1.NP do výšky zhruba 1,50m a ve zbylé ploše | [25 empty] | POP
|  | fasád bude zvolen následující postup. V místě smíšeného zdiva - vápenný špric s příměsí pucolánů, hydraulicky tuhnoucí, plnivo 0-4 mm, dobré difúzní vlastnosti. Dále je navržena vápenná jádrová omítka o tl.20mm s příměsí přírodních pucolánů, plnivo 0-2mm, dobré difúzní vlastnosti. Od soklu bude provedeno sjednocení povrchu takzvaným pěnováním o tl.1mm, které bude provedeno z vápenného štuku s příměsí přírodních pucolánů, plnivo 0-0,15mm, dobré difúzní vlastnosti. Na povrch použít mikronizovaný vápenný nátěr bez přísad s vysokou prodyšností Sd max=0,01m (výborné difúzní vlastnosti). | [25 empty] | POP |  | fasád bude zvolen následující postup. V místě smíšeného zdiva - vápenný špric s příměsí pucolánů, hydraulicky tuhnoucí, plnivo 0-4 mm, dobré difúzní vlastnosti. Dále je navržena vápenná jádrová omítka o tl.20mm s příměsí přírodních pucolánů, plnivo 0-2mm, dobré difúzní vlastnosti. Od soklu bude provedeno sjednocení povrchu takzvaným pěnováním o tl.1mm, které bude provedeno z vápenného štuku s příměsí přírodních pucolánů, plnivo 0-0,15mm, dobré difúzní vlastnosti. Na povrch použít mikronizovaný vápenný nátěr bez přísad s vysokou prodyšností Sd max=0,01m (výborné difúzní vlastnosti).
|  | • Patrová římsa a záklenky nad okny opatřit mikronizovaným vápenným nátěr bez přísad s vysokou prodyšností Sd max=0,01m (výborné difúzní vlastnosti). | [25 empty] | POP |  | • Patrová římsa a záklenky nad okny opatřit mikronizovaným vápenným nátěr bez přísad s vysokou prodyšností Sd max=0,01m (výborné difúzní vlastnosti).
|  | • Smáčené vodorovné plochy budou hydrofobizovány, jedná se především o záklenky, římsu, parapety. | [25 empty] | POP
|  | • Barevný nátěr, odstíny a vzory dle stávajících a dochovaných, bude odsouhlasen vzorek. | [25 empty] | POP
|  | • Barevnost je navržena podle průzkumu omítek - vnější plochy jsou navrženy v okrovém odstínu, patrová římsa, zděné parapety a záklenky nad okny v cihlově červeném odstínu, předsazený sokl v šedém odstínu. Vše bude odsouhlaseno na vzorcích o velikosti minimálně 0,8x0,8m. | [25 empty] | POP |  | • Barevnost je navržena podle průzkumu omítek - vnější plochy jsou navrženy v okrovém odstínu, patrová římsa, zděné parapety a záklenky nad okny v cihlově červeném odstínu, předsazený sokl v šedém odstínu. Vše bude odsouhlaseno na vzorcích o velikosti minimálně 0,8x0,8m.
POP
POP
|  | Kompletní provedení dle PD (textová i výkresová část, technologické postupy, restaurátorské záměry atd.). | [25 empty] | POP |  | Kompletní provedení dle PD (textová i výkresová část, technologické postupy, restaurátorské záměry atd.).
|  | Provedení je včetně montáže, demontáže, dodávky, přesunu hmot, přesunu a likvidace suti, povrchové úpravy, repasí, restaurátorských záměrů, restaurátorských závěrečných zpráv, | [25 empty] | POP |  | Provedení je včetně montáže, demontáže, dodávky, přesunu hmot, přesunu a likvidace suti, povrchové úpravy, repasí, restaurátorských záměrů, restaurátorských závěrečných zpráv,
|  | dílenských dokumentací, vzorkování a veškerých dalších nutných souvisejících plnění a dodávek potřeb. | [25 empty] | POP |  | dílenských dokumentací, vzorkování a veškerých dalších nutných souvisejících plnění a dodávek potřeb.
|  | FA03 - Severní fasáda, východní fasáda bez štítu a uskočené fasády : | [25 empty] | VV | 0
|  | D.1.1/07a POHLED SEVERNÍ : | [25 empty] | VV | 0
|  | plocha průčelí : 58,133 |  | 58.133 | [23 empty] | VV | 0
|  | odpočet otvorů : -1*(1,52*2+3,529+3,209*2) |  | -12.987 | [23 empty] | VV | 0
|  | přípočet ostění a nadpraží : 0,25*(1,01*2+1,5*2*2+1,47+2,05*2+2,13+1,6*2+2,07+1,6*2) |  | 6.0475 | [23 empty] | VV | 0
|  | Mezisoučet |  | 51.1935 | [23 empty] | VV | 1
|  | D.1.1/07c POHLED VYCHODNÍ : | [25 empty] | VV | 0
|  | plocha průčelí : 149,162 |  | 149.162 | [23 empty] | VV | 0
|  | odpočet otvorů 1NP : -1*(2,15*1,85)*5 |  | -19.8875 | [23 empty] | VV | 0
|  | odpočet otvorů 2NP : -1*(2,15*1,5)*5 |  | -16.125 | [23 empty] | VV | 0
|  | přípočet ostění a nadpraží 1NP : 0,25*(2,15+1,85*2)*5 |  | 7.3125 | [23 empty] | VV | 0
|  | Mezisoučet |  | 120.462 | [23 empty] | VV | 1
113 | FA04 | FA04 – Západní vnitřní fasáda a štítové fasády schodiště a č.m.2.02, Obnova jednovrstvé omítky – jádrová omítka a fasádní malba | m2 | 14.7074 |  | 0 |  | 0 |  | 0 | 21 | 0 | 0.06 | 0.88 | 0.03 | 0.44 |  | Vlastní | Indiv | 0 | 0 |  | Práce | Běžná |  |  |  | POL1_
|  | analogicky dle popisu v PD | [25 empty] | POP
POP
|  | • Před zahájením stavby bude provedeno aktuální změření vlhkosti a zasolení zdiva. | [25 empty] | POP
|  | • Silnoproudé rozvody odstranit (jeden kabel délky 5,0m), odstranit okenní mříž, odstranit zbytky skříně (0,3/0,4/0,15m), zazdít. | [25 empty] | POP |  | • Silnoproudé rozvody odstranit (jeden kabel délky 5,0m), odstranit okenní mříž, odstranit zbytky skříně (0,3/0,4/0,15m), zazdít.
|  | • Novodobé omítky při střechách budou odstraněny (5,0m2). | [25 empty] | POP
|  | • Po odstranění omítek bude provedena oprava a výměna poškozeného zdiva (0,25m3), oprava a obnova malty ve spárách, 20% plochy. | [25 empty] | POP |  | • Po odstranění omítek bude provedena oprava a výměna poškozeného zdiva (0,25m3), oprava a obnova malty ve spárách, 20% plochy.
|  | • | [25 empty] | POP
|  | • Nad oknem je viditelný překlad z válcovaného profilu, očistit, natřít, zaplentovat, opatřit pletivem. | [25 empty] | POP |  | • Nad oknem je viditelný překlad z válcovaného profilu, očistit, natřít, zaplentovat, opatřit pletivem.
|  | • Zdivo bez omítek. | [25 empty] | POP
POP
|  | • Na fasádě bude pro opravu a obnovu omítek chybějící omítkové využito systémů založených na vápenném režimu, strukturou odpovídající maltám, v místě dochovaným. Celou fasádu před obnovou omítek mechanicky očistit. | [25 empty] | POP |  | • Na fasádě bude pro opravu a obnovu omítek chybějící omítkové využito systémů založených na vápenném režimu, strukturou odpovídající maltám, v místě dochovaným. Celou fasádu před obnovou omítek mechanicky očistit.
|  | • V celé ploše fasád bude zvolen následující postup. V celé ploše vápenný špric s příměsí pucolánů, hydraulicky tuhnoucí, plnivo 0-4 mm, dobré difúzní vlastnosti. Dále je navržena vápenná jádrová omítka o tl.20mm s příměsí přírodních pucolánů, plnivo 0-2mm, dobré difúzní vlastnosti. Na povrch použít mikronizovaný vápenný nátěr bez přísad s vysokou prodyšností Sd max=0,01m (výborné difúzní vlastnosti). | [25 empty] | POP |  | • V celé ploše fasád bude zvolen následující postup. V celé ploše vápenný špric s příměsí pucolánů, hydraulicky tuhnoucí, plnivo 0-4 mm, dobré difúzní vlastnosti. Dále je navržena vápenná jádrová omítka o tl.20mm s příměsí přírodních pucolánů, plnivo 0-2mm, dobré difúzní vlastnosti. Na povrch použít mikronizovaný vápenný nátěr bez přísad s vysokou prodyšností Sd max=0,01m (výborné difúzní vlastnosti).
POP
|  | • Barevnost je navržena podle průzkumu omítek z východní fasády - vnější plochy jsou navrženy v okrovém odstínu | [25 empty] | POP |  | • Barevnost je navržena podle průzkumu omítek z východní fasády - vnější plochy jsou navrženy v okrovém odstínu
POP
|  | Kompletní provedení dle PD (textová i výkresová část, technologické postupy, restaurátorské záměry atd.). | [25 empty] | POP |  | Kompletní provedení dle PD (textová i výkresová část, technologické postupy, restaurátorské záměry atd.).
|  | Provedení je včetně montáže, demontáže, dodávky, přesunu hmot, přesunu a likvidace suti, povrchové úpravy, repasí, restaurátorských záměrů, restaurátorských závěrečných zpráv, | [25 empty] | POP |  | Provedení je včetně montáže, demontáže, dodávky, přesunu hmot, přesunu a likvidace suti, povrchové úpravy, repasí, restaurátorských záměrů, restaurátorských závěrečných zpráv,
|  | dílenských dokumentací, vzorkování a veškerých dalších nutných souvisejících plnění a dodávek potřeb. | [25 empty] | POP |  | dílenských dokumentací, vzorkování a veškerých dalších nutných souvisejících plnění a dodávek potřeb.
|  | FA04 – Západní vnitřní fasáda a štítové fasády schodiště a č.m.2.02 : | [25 empty] | VV | 0
|  | pdf odečet : | [25 empty] | VV | 0
|  | D.1.1/07e POHLED VNITŘNÍ ZÁPADNÍ : | [25 empty] | VV | 0
|  | plocha průčelí : 14,147 |  | 14.147 | [23 empty] | VV | 0
|  | odpočet otvorů : -1*(1,41*1,03+1,41*1,03) |  | -2.9046 | [23 empty] | VV | 0
|  | přípočet ostění a nadpraží : 0,25*(1,41*2+1,03*2*2) |  | 1.735 | [23 empty] | VV | 0
|  | Mezisoučet |  | 12.9774 | [23 empty] | VV | 1
|  | D.1.1/06a SVISLÝ ŘEZ A-A : 1,73 |  | 1.73 | [23 empty] | VV | 0
|  | Mezisoučet |  | 1.73 | [23 empty] | VV | 1
114 | FA05a | FA05a – Západní fasáda (dvorek) – roh původního objektu (ponechaná původní část), Obnova dvouvrstvé omítky – jádrová omítka, štuková vrstva a fasádní malba | m2 | 2.835 |  | 0 |  | 0 |  | 0 | 21 | 0 | 0.06 | 0.17 | 0.03 | 0.09 |  | Vlastní | Indiv | 0 | 0 |  | Práce | Běžná |  |  |  | POL1_
|  | analogicky dle popisu v PD | [25 empty] | POP
POP
|  | • Před zahájením stavby bude provedeno aktuální změření vlhkosti a zasolení zdiva. | [25 empty] | POP
|  | • Velká číst zdiva je ve velmi špatném stavu. Navrženo zhruba 1,5metru od podlahy přízemí zdivo rozebrat, vyzdít znova a doplnit cihly o objemu 0,5m3. Postup bude konzultován se statikem. | [25 empty] | POP |  | • Velká číst zdiva je ve velmi špatném stavu. Navrženo zhruba 1,5metru od podlahy přízemí zdivo rozebrat, vyzdít znova a doplnit cihly o objemu 0,5m3. Postup bude konzultován se statikem.
|  | • Odstranit torzo ocelové trouby. | [25 empty] | POP
|  | • Odstranit novodobou maltu, omítku v koutě fasád 1,0m2. | [25 empty] | POP
|  | • V soklové částí se provede odstranění zbytků dožilé omítky z důvodu vlhkostního namáhání. Jedná se o 1,5m2 zbytků omítek. | [25 empty] | POP |  | • V soklové částí se provede odstranění zbytků dožilé omítky z důvodu vlhkostního namáhání. Jedná se o 1,5m2 zbytků omítek.
|  | • V soklové partii po odstranění omítek bude provedena oprava a výměna poškozeného zdiva (0,25m3), oprava a obnova malty ve spárách (50%), zpevnění cihel nátěrem na bázi křemičitanů 100% plochy soklové partie. | [25 empty] | POP |  | • V soklové partii po odstranění omítek bude provedena oprava a výměna poškozeného zdiva (0,25m3), oprava a obnova malty ve spárách (50%), zpevnění cihel nátěrem na bázi křemičitanů 100% plochy soklové partie.
|  | • Především po odstranění novodobé opravné omítky v koutě fasád bude zkontrolován stav zdiva. 0,5m3 zdiva. | [25 empty] | POP |  | • Především po odstranění novodobé opravné omítky v koutě fasád bude zkontrolován stav zdiva. 0,5m3 zdiva.
|  | • V soklové části bude zdivo zbaveno řas, očištěno parou a ošetřeno přípravkem proti řasám a plísním, plocha 3,5m2. | [25 empty] | POP |  | • V soklové části bude zdivo zbaveno řas, očištěno parou a ošetřeno přípravkem proti řasám a plísním, plocha 3,5m2.
|  | • Patrovou římsu provést z režných cihel, pojit vápennou maltou. | [25 empty] | POP
|  | • Dle statiky bude provedena oprava trhlin včetně jejich vyplnění. | [25 empty] | POP
POP
|  | • Na fasádě bude pro opravu a obnovu omítek chybějící omítkové využito systémů založených na vápenném režimu, strukturou odpovídající maltám, v místě dochovaným. Celou fasádu před obnovou omítek mechanicky očistit. | [25 empty] | POP |  | • Na fasádě bude pro opravu a obnovu omítek chybějící omítkové využito systémů založených na vápenném režimu, strukturou odpovídající maltám, v místě dochovaným. Celou fasádu před obnovou omítek mechanicky očistit.
|  | • V soklové partii, zhruba do úrovně nového zdiva (výška od terénu cca.1,5m), se doporučuje použití jádrové omítky tl.20mm, kapilárně aktivní omítka s vysokou porozitou 50 a více %, vysoká odolnost síranům a solím, pevnost v tlaku 5,5N/mm2, výborné difúzní vlastnosti. Na novém zdivu bude použita vápenná jádrová omítka o tl.20mm s příměsí přírodních pucolánů, plnivo 0-2mm, dobré difúzní vlastnosti. V celé ploše fasády bude použit vápenný štuk o tl. 4mm s příměsí přírodních pucolánů, plnivo 0-0,15mm, dobré difúzní vlastnosti. Na povrch použít mikronizovaný vápenný nátěr bez přísad s vysokou prodyšností Sd max=0,01m (výborné difúzní vlastnosti). | [25 empty] | POP |  | • V soklové partii, zhruba do úrovně nového zdiva (výška od terénu cca.1,5m), se doporučuje použití jádrové omítky tl.20mm, kapilárně aktivní omítka s vysokou porozitou 50 a více %, vysoká odolnost síranům a solím, pevnost v tlaku 5,5N/mm2, výborné difúzní vlastnosti. Na novém zdivu bude použita vápenná jádrová omítka o tl.20mm s příměsí přírodních pucolánů, plnivo 0-2mm, dobré difúzní vlastnosti. V celé ploše fasády bude použit vápenný štuk o tl. 4mm s příměsí přírodních pucolánů, plnivo 0-0,15mm, dobré difúzní vlastnosti. Na povrch použít mikronizovaný vápenný nátěr bez přísad s vysokou prodyšností Sd max=0,01m (výborné difúzní vlastnosti).
|  | • Patrovou římsu opatřit mikronizovaným vápenným nátěr bez přísad s vysokou prodyšností Sd max=0,01m (výborné difúzní vlastnosti). | [25 empty] | POP |  | • Patrovou římsu opatřit mikronizovaným vápenným nátěr bez přísad s vysokou prodyšností Sd max=0,01m (výborné difúzní vlastnosti).
|  | • Smáčené vodorovné plochy budou hydrofobizovány. | [25 empty] | POP
|  | • Barevný nátěr, odstíny a vzory dle stávajících a dochovaných, bude odsouhlasen vzorek. | [25 empty] | POP
|  | • Barevnost je navržena podle průzkumu omítek - vnější plochy jsou navrženy v okrovém odstínu, patrová římsa v cihlově červeném odstínu. Vše bude odsouhlaseno na vzorcích o velikosti minimálně 0,8x0,8m. | [25 empty] | POP |  | • Barevnost je navržena podle průzkumu omítek - vnější plochy jsou navrženy v okrovém odstínu, patrová římsa v cihlově červeném odstínu. Vše bude odsouhlaseno na vzorcích o velikosti minimálně 0,8x0,8m.
POP
|  | Kompletní provedení dle PD (textová i výkresová část, technologické postupy, restaurátorské záměry atd.). | [25 empty] | POP |  | Kompletní provedení dle PD (textová i výkresová část, technologické postupy, restaurátorské záměry atd.).
|  | Provedení je včetně montáže, demontáže, dodávky, přesunu hmot, přesunu a likvidace suti, povrchové úpravy, repasí, restaurátorských záměrů, restaurátorských závěrečných zpráv, | [25 empty] | POP |  | Provedení je včetně montáže, demontáže, dodávky, přesunu hmot, přesunu a likvidace suti, povrchové úpravy, repasí, restaurátorských záměrů, restaurátorských závěrečných zpráv,
|  | dílenských dokumentací, vzorkování a veškerých dalších nutných souvisejících plnění a dodávek potřeb. | [25 empty] | POP |  | dílenských dokumentací, vzorkování a veškerých dalších nutných souvisejících plnění a dodávek potřeb.
|  | FA05a – Západní fasáda (dvorek) – roh původního objektu (ponechaná původní část) : | [25 empty] | VV | 0
|  | D.1.1/07d POHLED ZÁPADNÍ, SEVERNÍ A JIŽNÍ (dvorek) : 1,5*(0,55+1,34) |  | 2.835 | [23 empty] | VV | 0
|  | Mezisoučet |  | 2.835 | [23 empty] | VV | 1
115 | FA05b | FA05b – Západní fasáda (dvorek) – roh původního objektu (nově vyzděná část), Obnova dvouvrstvé omítky – jádrová omítka, štuková vrstva a fasádní malba | m2 | 9.2648 |  | 0 |  | 0 |  | 0 | 21 | 0 | 0.06 | 0.56 | 0.03 | 0.28 |  | Vlastní | Indiv | 0 | 0 |  | Práce | Běžná |  |  |  | POL1_
|  | analogicky dle popisu v PD | [25 empty] | POP
POP
|  | • Před zahájením stavby bude provedeno aktuální změření vlhkosti a zasolení zdiva. | [25 empty] | POP
|  | • Velká číst zdiva je ve velmi špatném stavu. Navrženo zhruba 1,5metru od podlahy přízemí zdivo rozebrat, vyzdít znova a doplnit cihly o objemu 0,5m3. Postup bude konzultován se statikem. | [25 empty] | POP |  | • Velká číst zdiva je ve velmi špatném stavu. Navrženo zhruba 1,5metru od podlahy přízemí zdivo rozebrat, vyzdít znova a doplnit cihly o objemu 0,5m3. Postup bude konzultován se statikem.
|  | • Odstranit torzo ocelové trouby. | [25 empty] | POP
|  | • Odstranit novodobou maltu, omítku v koutě fasád 1,0m2. | [25 empty] | POP
|  | • V soklové částí se provede odstranění zbytků dožilé omítky z důvodu vlhkostního namáhání. Jedná se o 1,5m2 zbytků omítek. | [25 empty] | POP |  | • V soklové částí se provede odstranění zbytků dožilé omítky z důvodu vlhkostního namáhání. Jedná se o 1,5m2 zbytků omítek.
|  | • V soklové partii po odstranění omítek bude provedena oprava a výměna poškozeného zdiva (0,25m3), oprava a obnova malty ve spárách (50%), zpevnění cihel nátěrem na bázi křemičitanů 100% plochy soklové partie. | [25 empty] | POP |  | • V soklové partii po odstranění omítek bude provedena oprava a výměna poškozeného zdiva (0,25m3), oprava a obnova malty ve spárách (50%), zpevnění cihel nátěrem na bázi křemičitanů 100% plochy soklové partie.
|  | • Především po odstranění novodobé opravné omítky v koutě fasád bude zkontrolován stav zdiva. 0,5m3 zdiva. | [25 empty] | POP |  | • Především po odstranění novodobé opravné omítky v koutě fasád bude zkontrolován stav zdiva. 0,5m3 zdiva.
|  | • V soklové části bude zdivo zbaveno řas, očištěno parou a ošetřeno přípravkem proti řasám a plísním, plocha 3,5m2. | [25 empty] | POP |  | • V soklové části bude zdivo zbaveno řas, očištěno parou a ošetřeno přípravkem proti řasám a plísním, plocha 3,5m2.
|  | • Patrovou římsu provést z režných cihel, pojit vápennou maltou. | [25 empty] | POP
|  | • Dle statiky bude provedena oprava trhlin včetně jejich vyplnění. | [25 empty] | POP
POP
|  | • Na fasádě bude pro opravu a obnovu omítek chybějící omítkové využito systémů založených na vápenném režimu, strukturou odpovídající maltám, v místě dochovaným. Celou fasádu před obnovou omítek mechanicky očistit. | [25 empty] | POP |  | • Na fasádě bude pro opravu a obnovu omítek chybějící omítkové využito systémů založených na vápenném režimu, strukturou odpovídající maltám, v místě dochovaným. Celou fasádu před obnovou omítek mechanicky očistit.
|  | • V soklové partii, zhruba do úrovně nového zdiva (výška od terénu cca.1,5m), se doporučuje použití jádrové omítky tl.20mm, kapilárně aktivní omítka s vysokou porozitou 50 a více %, vysoká odolnost síranům a solím, pevnost v tlaku 5,5N/mm2, výborné difúzní vlastnosti. Na novém zdivu bude použita vápenná jádrová omítka o tl.20mm s příměsí přírodních pucolánů, plnivo 0-2mm, dobré difúzní vlastnosti. V celé ploše fasády bude použit vápenný štuk o tl. 4mm s příměsí přírodních pucolánů, plnivo 0-0,15mm, dobré difúzní vlastnosti. Na povrch použít mikronizovaný vápenný nátěr bez přísad s vysokou prodyšností Sd max=0,01m (výborné difúzní vlastnosti). | [25 empty] | POP |  | • V soklové partii, zhruba do úrovně nového zdiva (výška od terénu cca.1,5m), se doporučuje použití jádrové omítky tl.20mm, kapilárně aktivní omítka s vysokou porozitou 50 a více %, vysoká odolnost síranům a solím, pevnost v tlaku 5,5N/mm2, výborné difúzní vlastnosti. Na novém zdivu bude použita vápenná jádrová omítka o tl.20mm s příměsí přírodních pucolánů, plnivo 0-2mm, dobré difúzní vlastnosti. V celé ploše fasády bude použit vápenný štuk o tl. 4mm s příměsí přírodních pucolánů, plnivo 0-0,15mm, dobré difúzní vlastnosti. Na povrch použít mikronizovaný vápenný nátěr bez přísad s vysokou prodyšností Sd max=0,01m (výborné difúzní vlastnosti).
|  | • Patrovou římsu opatřit mikronizovaným vápenným nátěr bez přísad s vysokou prodyšností Sd max=0,01m (výborné difúzní vlastnosti). | [25 empty] | POP |  | • Patrovou římsu opatřit mikronizovaným vápenným nátěr bez přísad s vysokou prodyšností Sd max=0,01m (výborné difúzní vlastnosti).
|  | • Smáčené vodorovné plochy budou hydrofobizovány. | [25 empty] | POP
|  | • Barevný nátěr, odstíny a vzory dle stávajících a dochovaných, bude odsouhlasen vzorek. | [25 empty] | POP
|  | • Barevnost je navržena podle průzkumu omítek - vnější plochy jsou navrženy v okrovém odstínu, patrová římsa v cihlově červeném odstínu. Vše bude odsouhlaseno na vzorcích o velikosti minimálně 0,8x0,8m. | [25 empty] | POP |  | • Barevnost je navržena podle průzkumu omítek - vnější plochy jsou navrženy v okrovém odstínu, patrová římsa v cihlově červeném odstínu. Vše bude odsouhlaseno na vzorcích o velikosti minimálně 0,8x0,8m.
POP
|  | Kompletní provedení dle PD (textová i výkresová část, technologické postupy, restaurátorské záměry atd.). | [25 empty] | POP |  | Kompletní provedení dle PD (textová i výkresová část, technologické postupy, restaurátorské záměry atd.).
|  | Provedení je včetně montáže, demontáže, dodávky, přesunu hmot, přesunu a likvidace suti, povrchové úpravy, repasí, restaurátorských záměrů, restaurátorských závěrečných zpráv, | [25 empty] | POP |  | Provedení je včetně montáže, demontáže, dodávky, přesunu hmot, přesunu a likvidace suti, povrchové úpravy, repasí, restaurátorských záměrů, restaurátorských závěrečných zpráv,
|  | dílenských dokumentací, vzorkování a veškerých dalších nutných souvisejících plnění a dodávek potřeb. | [25 empty] | POP |  | dílenských dokumentací, vzorkování a veškerých dalších nutných souvisejících plnění a dodávek potřeb.
|  | FA05b – Západní fasáda (dvorek) – roh původního objektu (nově vyzděná část) : | [25 empty] | VV | 0
|  | D.1.1/07d POHLED ZÁPADNÍ, SEVERNÍ A JIŽNÍ (dvorek) : 5,42*1,34+2,002 |  | 9.2648 | [23 empty] | VV | 0
|  | Mezisoučet |  | 9.2648 | [23 empty] | VV | 1
116 | FA06 | FA06 - Západní fasáda (dvorek) – fasáda kompresorovny, Obnova jednovrstvé omítky – jádrová omítka a fasádní malba | m2 | 10.961 |  | 0 |  | 0 |  | 0 | 21 | 0 | 0.06 | 0.66 | 0.03 | 0.33 |  | Vlastní | Indiv | 0 | 0 |  | Práce | Běžná |  |  |  | POL1_
|  | analogicky dle popisu v PD | [25 empty] | POP
POP
|  | • Před zahájením stavby bude provedeno aktuální změření vlhkosti a zasolení zdiva. | [25 empty] | POP
|  | • Na fasádě je ocelová masivní pásovina a ocelová deska, bude ponechána. Očistit, tanátovat. | [25 empty] | POP
|  | • V soklové částí se provede odstranění dožilé omítky z důvodu vlhkostního namáhání. Omítka bude odstraněna 500mm nad viditelnou vlhkostní mapou, předpokládá se průměrná výška odstranění 1,50metrů od terénu v celé délce fasád. | [25 empty] | POP |  | • V soklové částí se provede odstranění dožilé omítky z důvodu vlhkostního namáhání. Omítka bude odstraněna 500mm nad viditelnou vlhkostní mapou, předpokládá se průměrná výška odstranění 1,50metrů od terénu v celé délce fasád.
|  | • V soklové partii po odstranění omítek bude provedena oprava a výměna poškozeného zdiva (0,1m3), oprava a obnova malty ve spárách, 20% plochy, zpevnění cihel nátěrem na bázi křemičitanů 100% plochy soklové partie. | [25 empty] | POP |  | • V soklové partii po odstranění omítek bude provedena oprava a výměna poškozeného zdiva (0,1m3), oprava a obnova malty ve spárách, 20% plochy, zpevnění cihel nátěrem na bázi křemičitanů 100% plochy soklové partie.
|  | • Omítkové vrstvy a vápenné nátěry budou ponechány. Odstraněny budou pouze evidentně dožilé omítkové a nátěrové vrstvy a pouze lokálně. Z plochy fasády od 1,50m od terénu – 60%. Po odstranění uvolněné omítky se provede u zbylé omítky stabilizace nátěrem na bázi křemičitanů, a to u 100% ponechaných omítek. | [25 empty] | POP |  | • Omítkové vrstvy a vápenné nátěry budou ponechány. Odstraněny budou pouze evidentně dožilé omítkové a nátěrové vrstvy a pouze lokálně. Z plochy fasády od 1,50m od terénu – 60%. Po odstranění uvolněné omítky se provede u zbylé omítky stabilizace nátěrem na bázi křemičitanů, a to u 100% ponechaných omítek.
|  | • Na fasádě je patrné uložení schodišťové stěny v patře na ocelové nosníky. Nosníky budou zkontrolovány, opraveny, zbaveny rzi, o natřeny 2x základním nátěrem. Zdivo v místě uložení stěny do nosníku bude vyspraveno, z části přezděno a doplněno 0,25m3. | [25 empty] | POP |  | • Na fasádě je patrné uložení schodišťové stěny v patře na ocelové nosníky. Nosníky budou zkontrolovány, opraveny, zbaveny rzi, o natřeny 2x základním nátěrem. Zdivo v místě uložení stěny do nosníku bude vyspraveno, z části přezděno a doplněno 0,25m3.
|  | • V soklové části bude zdivo zbaveno řas, očištěno parou a ošetřeno přípravkem proti řasám a plísním, plocha 2m2. | [25 empty] | POP |  | • V soklové části bude zdivo zbaveno řas, očištěno parou a ošetřeno přípravkem proti řasám a plísním, plocha 2m2.
|  | • Dle statiky bude provedena oprava trhlin včetně jejich vyplnění. | [25 empty] | POP
POP
|  | • Na fasádě bude pro opravu a obnovu omítek chybějící omítkové využito systémů založených na vápenném režimu, strukturou odpovídající maltám, v místě dochovaným. Celou fasádu před obnovou omítek mechanicky očistit. | [25 empty] | POP |  | • Na fasádě bude pro opravu a obnovu omítek chybějící omítkové využito systémů založených na vápenném režimu, strukturou odpovídající maltám, v místě dochovaným. Celou fasádu před obnovou omítek mechanicky očistit.
|  | • Složení omítek soklu bude ověřeno na vzorku. | [25 empty] | POP
|  | • V soklové partii, zhruba do úrovně 1,5m od upraveného terénu, bude použito jádrové omítko o tl.20mm, kapilárně aktivní omítka s vysokou porozitou 50 a více %, vysoká odolnost síranům a solím, pevnost v tlaku 5,5N/mm2, výborné difúzní vlastnosti. Od 1,5m bude zvolen následující postup. V místě smíšeného zdiva - vápenný špric s příměsí pucolánů, hydraulicky tuhnoucí, plnivo 0-4 mm, dobré difúzní vlastnosti. Dále je navržena vápenná jádrová omítka o tl.20mm s příměsí přírodních pucolánů, plnivo 0-2mm, dobré difúzní vlastnosti. V celé ploše fasády provedeno sjednocení povrchu takzvaným pěnováním o tl.1mm, které bude provedeno z vápenného štuku s příměsí přírodních pucolánů, plnivo 0-0,15mm, dobré difúzní vlastnosti. Na povrch použít mikronizovaný vápenný nátěr bez přísad s vysokou prodyšností Sd max=0,01m (výborné difúzní vlastnosti). | [25 empty] | POP |  | • V soklové partii, zhruba do úrovně 1,5m od upraveného terénu, bude použito jádrové omítko o tl.20mm, kapilárně aktivní omítka s vysokou porozitou 50 a více %, vysoká odolnost síranům a solím, pevnost v tlaku 5,5N/mm2, výborné difúzní vlastnosti. Od 1,5m bude zvolen následující postup. V místě smíšeného zdiva - vápenný špric s příměsí pucolánů, hydraulicky tuhnoucí, plnivo 0-4 mm, dobré difúzní vlastnosti. Dále je navržena vápenná jádrová omítka o tl.20mm s příměsí přírodních pucolánů, plnivo 0-2mm, dobré difúzní vlastnosti. V celé ploše fasády provedeno sjednocení povrchu takzvaným pěnováním o tl.1mm, které bude provedeno z vápenného štuku s příměsí přírodních pucolánů, plnivo 0-0,15mm, dobré difúzní vlastnosti. Na povrch použít mikronizovaný vápenný nátěr bez přísad s vysokou prodyšností Sd max=0,01m (výborné difúzní vlastnosti).
|  | • Smáčené vodorovné plochy budou hydrofobizovány. | [25 empty] | POP
POP
|  | • Barevný nátěr, odstíny a vzory dle stávajících a dochovaných, bude odsouhlasen vzorek. | [25 empty] | POP
|  | • Barevnost je navržena podle průzkumu omítek - vnější plochy jsou navrženy v okrovém odstínu. Vše bude odsouhlaseno na vzorcích o velikosti minimálně 0,8x0,8m. | [25 empty] | POP |  | • Barevnost je navržena podle průzkumu omítek - vnější plochy jsou navrženy v okrovém odstínu. Vše bude odsouhlaseno na vzorcích o velikosti minimálně 0,8x0,8m.
POP
|  | Kompletní provedení dle PD (textová i výkresová část, technologické postupy, restaurátorské záměry atd.). | [25 empty] | POP |  | Kompletní provedení dle PD (textová i výkresová část, technologické postupy, restaurátorské záměry atd.).
|  | Provedení je včetně montáže, demontáže, dodávky, přesunu hmot, přesunu a likvidace suti, povrchové úpravy, repasí, restaurátorských záměrů, restaurátorských závěrečných zpráv, | [25 empty] | POP |  | Provedení je včetně montáže, demontáže, dodávky, přesunu hmot, přesunu a likvidace suti, povrchové úpravy, repasí, restaurátorských záměrů, restaurátorských závěrečných zpráv,
|  | dílenských dokumentací, vzorkování a veškerých dalších nutných souvisejících plnění a dodávek potřeb. | [25 empty] | POP |  | dílenských dokumentací, vzorkování a veškerých dalších nutných souvisejících plnění a dodávek potřeb.
|  | FA06 - Západní fasáda (dvorek) – fasáda kompresorovny : | [25 empty] | VV | 0
|  | pdf odečet : | [25 empty] | VV | 0
|  | plocha průčelí : 20,568 |  | 20.568 | [23 empty] | VV | 0
|  | odpočet otvorů : -1*(1,07*2,1) |  | -2.247 | [23 empty] | VV | 0
|  | odpočet plochy zakryté tubusem chodby : -1*7,36 |  | -7.36 | [23 empty] | VV | 0
|  | ostění a nadpraží neřešeno, výplně otvorů zalícovány : | [25 empty] | VV | 0
|  | Mezisoučet |  | 10.961 | [23 empty] | VV | 1
117 | FA07 | FA07 - Jižní fasáda (dvorek); fasáda mezi ST08/ST09 – režné zdivo, Vápenný nátěr | m2 | 15.8945 |  | 0 |  | 0 |  | 0 | 21 | 0 | 0 | 0 | 0 | 0 |  | Vlastní | Indiv | 0 | 0 |  | Práce | Běžná |  |  |  | POL1_
|  | analogicky dle popisu v PD | [25 empty] | POP
POP
|  | • Níže uvedený popis se vztahuje pro jižní fasádu dvorku, ale bude principiálně | [25 empty] | POP
|  | aplikován i pro štítovou stěnou mezi střešními rovinami ST08 a ST09, jedná se o 8m2. Nebude uplatněna demontáž svítidla, odstranění přístřešku a nátěr překladu. | [25 empty] | POP |  | aplikován i pro štítovou stěnou mezi střešními rovinami ST08 a ST09, jedná se o 8m2. Nebude uplatněna demontáž svítidla, odstranění přístřešku a nátěr překladu.
POP
|  | • Zdivo pravděpodobně z místních cihel (rozemletá struska a vápno). | [25 empty] | POP
|  | • Nástěnné svítidlo šetrně demontovat, předat investorovi. | [25 empty] | POP
|  | • Stávající zdivo bude zbaveno od drobných zbytků malty v ploše (asi 0,2m2). | [25 empty] | POP
|  | • Pod mostkem bude zdivo zkontrolováno. Doplnit zdivo, uvolněné cihly připevnit. 0,2m3. | [25 empty] | POP
|  | • Fasáda bude očištěna parou 100% plochy, v soklové části bude zdivo zbaveno řas, a ošetřeno přípravkem proti řasám a plísním, plocha 3m2. | [25 empty] | POP |  | • Fasáda bude očištěna parou 100% plochy, v soklové části bude zdivo zbaveno řas, a ošetřeno přípravkem proti řasám a plísním, plocha 3m2.
|  | • V ploše fasády bude provedena oprava a obnova malty ve spárách, 100% plochy, zpevnění cihel nátěrem na bázi křemičitanů 100%. | [25 empty] | POP |  | • V ploše fasády bude provedena oprava a obnova malty ve spárách, 100% plochy, zpevnění cihel nátěrem na bázi křemičitanů 100%.
|  | • Nad oknem viditelný překlad z válcovaného profilu (kolejnice), zbavit stávajících cihel a malty, očistit, natřít 2x základový nátěr, 1xvrchní email (kovářská šeď). | [25 empty] | POP |  | • Nad oknem viditelný překlad z válcovaného profilu (kolejnice), zbavit stávajících cihel a malty, očistit, natřít 2x základový nátěr, 1xvrchní email (kovářská šeď).
|  | • Po odstranění přilehlého drobného přístřešku bude opravena fasáda (doplněno zdivo 0,1m3, oprava spár, zbavena nánosu a malt). | [25 empty] | POP |  | • Po odstranění přilehlého drobného přístřešku bude opravena fasáda (doplněno zdivo 0,1m3, oprava spár, zbavena nánosu a malt).
|  | • | [25 empty] | POP
|  | • Patrovou římsu opatřit mikronizovaným vápenným nátěr bez přísad s vysokou prodyšností Sd max=0,01m (výborné difúzní vlastnosti). | [25 empty] | POP |  | • Patrovou římsu opatřit mikronizovaným vápenným nátěr bez přísad s vysokou prodyšností Sd max=0,01m (výborné difúzní vlastnosti).
|  | • | [25 empty] | POP
|  | • Barevnost je navržena podle průzkumu omítek celého objektu - vnější plochy jsou navrženy v šedém odstínu. Vše bude odsouhlaseno na vzorcích o velikosti minimálně 0,8x0,8m. | [25 empty] | POP |  | • Barevnost je navržena podle průzkumu omítek celého objektu - vnější plochy jsou navrženy v šedém odstínu. Vše bude odsouhlaseno na vzorcích o velikosti minimálně 0,8x0,8m.
POP
|  | Kompletní provedení dle PD (textová i výkresová část, technologické postupy, restaurátorské záměry atd.). | [25 empty] | POP |  | Kompletní provedení dle PD (textová i výkresová část, technologické postupy, restaurátorské záměry atd.).
|  | Provedení je včetně montáže, demontáže, dodávky, přesunu hmot, přesunu a likvidace suti, povrchové úpravy, repasí, restaurátorských záměrů, restaurátorských závěrečných zpráv, | [25 empty] | POP |  | Provedení je včetně montáže, demontáže, dodávky, přesunu hmot, přesunu a likvidace suti, povrchové úpravy, repasí, restaurátorských záměrů, restaurátorských závěrečných zpráv,
|  | dílenských dokumentací, vzorkování a veškerých dalších nutných souvisejících plnění a dodávek potřeb. | [25 empty] | POP |  | dílenských dokumentací, vzorkování a veškerých dalších nutných souvisejících plnění a dodávek potřeb.
|  | FA07 - Jižní fasáda (dvorek); fasáda mezi ST08/ST09 – režné zdivo : | [25 empty] | VV | 0
|  | pdf odečet : | [25 empty] | VV | 0
|  | D.1.1/07d POHLED ZÁPADNÍ, SEVERNÍ A JIŽNÍ (dvorek) : | [25 empty] | VV | 0
|  | plocha průčelí : 18,018+1,5 |  | 19.518 | [23 empty] | VV | 0
|  | odpočet otvorů : -1*2,03*2,7 |  | -5.481 | [23 empty] | VV | 0
|  | přípočet ostění : 0,25*(2,03+2,7*2) |  | 1.8575 | [23 empty] | VV | 0
|  | Mezisoučet |  | 15.8945 | [23 empty] | VV | 1
118 | FA08 | FA08 – Západní a severní fasáda (dvorek), výdušný komín a přilehlého komínu – režné zdivo, Štuková omítka s proškrábanými spárami | m2 | 97.6 |  | 0 |  | 0 |  | 0 | 21 | 0 | 0.06 | 5.86 | 0.03 | 2.93 |  | Vlastní | Indiv | 0 | 0 |  | Práce | Běžná |  |  |  | POL1_
|  | analogicky dle popisu v PD | [25 empty] | POP
POP
|  | • Jedná se o dostavbu k původnímu objektu. Nejdříve bylo dostavěno těleso výdušného komínu, následně šachty pro výtah. Zdivo pravděpodobně z místních cihel (rozemletá struska a vápno). | [25 empty] | POP |  | • Jedná se o dostavbu k původnímu objektu. Nejdříve bylo dostavěno těleso výdušného komínu, následně šachty pro výtah. Zdivo pravděpodobně z místních cihel (rozemletá struska a vápno).
|  | • Odstranit konzoly, kotvení pro odstraněném potrubí. Ponechat konzolu v patře nad zazděným otvorem, v nutném rozsahu šetrně vyčistit, tanátovat. | [25 empty] | POP |  | • Odstranit konzoly, kotvení pro odstraněném potrubí. Ponechat konzolu v patře nad zazděným otvorem, v nutném rozsahu šetrně vyčistit, tanátovat.
|  | • Otvor ve fasádě v patře, provizorně zazděn. Nepřístupné, nebylo možné udělat průzkum. Na fasádě patrná ocelová zárubeň. Odstranit stávající zazdívku. Opravit zárubně, natřít. Niku zazdít do líce fasády. | [25 empty] | POP |  | • Otvor ve fasádě v patře, provizorně zazděn. Nepřístupné, nebylo možné udělat průzkum. Na fasádě patrná ocelová zárubeň. Odstranit stávající zazdívku. Opravit zárubně, natřít. Niku zazdít do líce fasády.
|  | • Na fasádě ve velkém rozsahu již omítka odpadla (45%). Zbylá omítka vykazuje místy dožití. Zbylá omítka bude zkontrolována, odstraněné uvolněné časti (50% ze zbylé omítky). | [25 empty] | POP |  | • Na fasádě ve velkém rozsahu již omítka odpadla (45%). Zbylá omítka vykazuje místy dožití. Zbylá omítka bude zkontrolována, odstraněné uvolněné časti (50% ze zbylé omítky).
|  | • V soklové partii po odstranění omítek bude provedena oprava a výměna poškozeného zdiva (1m3), oprava a obnova malty ve spárách, 20% plochy, zpevnění cihel nátěrem na bázi křemičitanů 50% plochy soklové partie. | [25 empty] | POP |  | • V soklové partii po odstranění omítek bude provedena oprava a výměna poškozeného zdiva (1m3), oprava a obnova malty ve spárách, 20% plochy, zpevnění cihel nátěrem na bázi křemičitanů 50% plochy soklové partie.
|  | • V celé ploše fasády po odstranění omítek bude provedena oprava a výměna poškozeného zdiva (0,5m3), oprava a obnova malty ve spárách, 75% plochy celé fasády, zpevnění cihel nátěrem na bázi křemičitanů 50% plochy bez omítky. | [25 empty] | POP |  | • V celé ploše fasády po odstranění omítek bude provedena oprava a výměna poškozeného zdiva (0,5m3), oprava a obnova malty ve spárách, 75% plochy celé fasády, zpevnění cihel nátěrem na bázi křemičitanů 50% plochy bez omítky.
|  | • Zpevnění zdravé omítky, především v místě detailů (záklenky, parapety niky, a podobně) opatřit nátěrem na bázi křemičitanů 50% plochy zdravé omítky. | [25 empty] | POP |  | • Zpevnění zdravé omítky, především v místě detailů (záklenky, parapety niky, a podobně) opatřit nátěrem na bázi křemičitanů 50% plochy zdravé omítky.
|  | • V ploše budou cihly reprofilovaný, větší rozsah poškození může být řešen | [25 empty] | POP
|  | výměnou. Jedná se o 5m2. Detaily typu, záklenky, ostění nik, parapety, římsa, roh fasády nebudou reprofilovány. | [25 empty] | POP |  | výměnou. Jedná se o 5m2. Detaily typu, záklenky, ostění nik, parapety, římsa, roh fasády nebudou reprofilovány.
|  | • Fasáda bude očištěna parou 100% plochy. Především v soklové části a detaily na fasádě namáhány vodou bude zdivo zbaveno řas, a ošetřeno přípravkem proti řasám a plísním, plocha 15m2. | [25 empty] | POP |  | • Fasáda bude očištěna parou 100% plochy. Především v soklové části a detaily na fasádě namáhány vodou bude zdivo zbaveno řas, a ošetřeno přípravkem proti řasám a plísním, plocha 15m2.
|  | • Součást fasády je částečná obnova výdušného komínu a přilehlého komínu. | [25 empty] | POP
|  | • Dle statiky bude provedena oprava trhlin včetně jejich vyplnění. | [25 empty] | POP
POP
|  | • Na fasádě bude pro opravu a obnovu omítek chybějící omítkové využito systémů založených na vápenném režimu, strukturou odpovídající maltám, v místě dochovaným. | [25 empty] | POP |  | • Na fasádě bude pro opravu a obnovu omítek chybějící omítkové využito systémů založených na vápenném režimu, strukturou odpovídající maltám, v místě dochovaným.
|  | • V celé ploše fasády včetně římsy, záklenku, parapetů, a podobně bude doplněna omítka natažením vápenného štuku o tl.4mm s příměsí přírodních pucolánů, plnivo 0-0,15mm, dobré difúzní vlastnosti. V celé ploše včetně detailů bude provedeno plastické propsaní spár, hloubka 2mm. na štuk aplikovat mikronizovaný vápenný nátěr bez přísad s vysokou prodyšností Sd max=0,01m (výborné difúzní vlastnosti). Vystouplé prvky na fasádě budou hydrofobizovány (například, záklenek, římsa, parapet,..). | [25 empty] | POP |  | • V celé ploše fasády včetně římsy, záklenku, parapetů, a podobně bude doplněna omítka natažením vápenného štuku o tl.4mm s příměsí přírodních pucolánů, plnivo 0-0,15mm, dobré difúzní vlastnosti. V celé ploše včetně detailů bude provedeno plastické propsaní spár, hloubka 2mm. na štuk aplikovat mikronizovaný vápenný nátěr bez přísad s vysokou prodyšností Sd max=0,01m (výborné difúzní vlastnosti). Vystouplé prvky na fasádě budou hydrofobizovány (například, záklenek, římsa, parapet,..).
|  | • Nástavba výdušného komínu a přilehlého komínu bude celá vyjma komínové betonové hlavy omítnuta, tj. včetně římsy. Římsu hydrofobizovat. | [25 empty] | POP |  | • Nástavba výdušného komínu a přilehlého komínu bude celá vyjma komínové betonové hlavy omítnuta, tj. včetně římsy. Římsu hydrofobizovat.
|  | • Barevnost je navržena podle průzkumu omítek celého objektu- vnější plochy jsou navrženy v šedém odstínu. Vše bude odsouhlaseno na vzorcích o velikosti minimálně 0,8x0,8m. | [25 empty] | POP |  | • Barevnost je navržena podle průzkumu omítek celého objektu- vnější plochy jsou navrženy v šedém odstínu. Vše bude odsouhlaseno na vzorcích o velikosti minimálně 0,8x0,8m.
POP
|  | Kompletní provedení dle PD (textová i výkresová část, technologické postupy, restaurátorské záměry atd.). | [25 empty] | POP |  | Kompletní provedení dle PD (textová i výkresová část, technologické postupy, restaurátorské záměry atd.).
|  | Provedení je včetně montáže, demontáže, dodávky, přesunu hmot, přesunu a likvidace suti, povrchové úpravy, repasí, restaurátorských záměrů, restaurátorských závěrečných zpráv, | [25 empty] | POP |  | Provedení je včetně montáže, demontáže, dodávky, přesunu hmot, přesunu a likvidace suti, povrchové úpravy, repasí, restaurátorských záměrů, restaurátorských závěrečných zpráv,
|  | dílenských dokumentací, vzorkování a veškerých dalších nutných souvisejících plnění a dodávek potřeb. | [25 empty] | POP |  | dílenských dokumentací, vzorkování a veškerých dalších nutných souvisejících plnění a dodávek potřeb.
|  | FA08 – Západní a severní fasáda (dvorek), výdušný komín a přilehlého komínu – režné zdivo : 64,604+21,857+5,063+6,076 |  | 97.6 | [23 empty] | VV | 0
119 | FA09 | FA09 – Jižní a východní fasáda (kompresorovna), Obnova jednovrstvé omítky – jádrová omítka a fasádní malba | m2 | 96.081 |  | 0 |  | 0 |  | 0 | 21 | 0 | 0.06 | 5.76 | 0.03 | 2.88 |  | Vlastní | Indiv | 0 | 0 |  | Práce | Běžná |  |  |  | POL1_
|  | analogicky dle popisu v PD | [25 empty] | POP
POP
|  | • Na východní fasádě jsou dvě protidešťové žaluzie, nejsou předmětem projektu. Taktéž i konzola. | [25 empty] | POP
|  | • Z velké části není objekt kompresorovny předmětem projektu, proto až v rámci realizace bude rozhodnuto o ponechání kotev, konzol, potrubí. | [25 empty] | POP |  | • Z velké části není objekt kompresorovny předmětem projektu, proto až v rámci realizace bude rozhodnuto o ponechání kotev, konzol, potrubí.
|  | • Na jižní fasádě je přiznána kovová nosná konstrukce kompresorovny. Bude přiznána, zkontrolována, očištěna, zbavena rzi a natřena 2x základovým nátěrem a jednou emailem. Barevnost bude předmětem jednání se zástupci památkové péče. | [25 empty] | POP |  | • Na jižní fasádě je přiznána kovová nosná konstrukce kompresorovny. Bude přiznána, zkontrolována, očištěna, zbavena rzi a natřena 2x základovým nátěrem a jednou emailem. Barevnost bude předmětem jednání se zástupci památkové péče.
|  | • Na jižní fasádě zbylo pouze zhruba 10m2 omítek, s ohledem na jejich stav se předpokládá 100% odstranit. | [25 empty] | POP |  | • Na jižní fasádě zbylo pouze zhruba 10m2 omítek, s ohledem na jejich stav se předpokládá 100% odstranit.
|  | • Na východní fasádě je 100% omítky, která bude zkontrolována, dožilá omítka bude odstraněna, předpokládá se 15% z plochy fasády. | [25 empty] | POP |  | • Na východní fasádě je 100% omítky, která bude zkontrolována, dožilá omítka bude odstraněna, předpokládá se 15% z plochy fasády.
|  | • Po odstranění omítek bude provedena oprava a výměna poškozeného zdiva (3m2), oprava a obnova malty ve spárách, 20% plochy. Zpevnění cihel na jižní fasádě nátěrem na bázi křemičitanů 100%. Zpevnění ponechané omítky na východní fasádě – 50% plochy fasády. | [25 empty] | POP |  | • Po odstranění omítek bude provedena oprava a výměna poškozeného zdiva (3m2), oprava a obnova malty ve spárách, 20% plochy. Zpevnění cihel na jižní fasádě nátěrem na bázi křemičitanů 100%. Zpevnění ponechané omítky na východní fasádě – 50% plochy fasády.
|  | • Východní fasáda bude mechanicky šetrně očištěna. | [25 empty] | POP
|  | • Jižní fasáda bude očištěna parou 100% plochy. Na fasádě jsou plochy výrazně namáhány vodou pokryté řasou, které bude odstraněna a ošetřit přípravkem proti řasám a plísním, plocha 10m2. | [25 empty] | POP |  | • Jižní fasáda bude očištěna parou 100% plochy. Na fasádě jsou plochy výrazně namáhány vodou pokryté řasou, které bude odstraněna a ošetřit přípravkem proti řasám a plísním, plocha 10m2.
|  | • Na fasádě bude pro opravu a obnovu omítek chybějící omítkové využito systémů založených na vápenném režimu, strukturou odpovídající maltám, v místě dochovaným. | [25 empty] | POP |  | • Na fasádě bude pro opravu a obnovu omítek chybějící omítkové využito systémů založených na vápenném režimu, strukturou odpovídající maltám, v místě dochovaným.
|  | • Na jižní fasádě v celé ploše (vyjma nosné ocelové konstrukce) a na východní fasádě bude omítka doplněna vápennou jádrovou omítkou o tl.20mm s příměsí přírodních pucolánů, plnivo 0-2mm, dobré difúzní vlastnosti.. Na obě fasády v celé ploše bude použít mikronizovaný vápenný nátěr bez přísad s vysokou prodyšností Sd max=0,01m (výborné difúzní vlastnosti). | [25 empty] | POP |  | • Na jižní fasádě v celé ploše (vyjma nosné ocelové konstrukce) a na východní fasádě bude omítka doplněna vápennou jádrovou omítkou o tl.20mm s příměsí přírodních pucolánů, plnivo 0-2mm, dobré difúzní vlastnosti.. Na obě fasády v celé ploše bude použít mikronizovaný vápenný nátěr bez přísad s vysokou prodyšností Sd max=0,01m (výborné difúzní vlastnosti).
|  | • Barevný nátěr, odstíny a vzory dle stávajících a dochovaných, bude odsouhlasen vzorek. | [25 empty] | POP
|  | • Barevnost je navržena podle průzkumu omítek - vnější plochy jsou navrženy v okrovém odstínu. Vše bude odsouhlaseno na vzorcích o velikosti minimálně 0,8x0,8m. | [25 empty] | POP |  | • Barevnost je navržena podle průzkumu omítek - vnější plochy jsou navrženy v okrovém odstínu. Vše bude odsouhlaseno na vzorcích o velikosti minimálně 0,8x0,8m.
POP
|  | Kompletní provedení dle PD (textová i výkresová část, technologické postupy, restaurátorské záměry atd.). | [25 empty] | POP |  | Kompletní provedení dle PD (textová i výkresová část, technologické postupy, restaurátorské záměry atd.).
|  | Provedení je včetně montáže, demontáže, dodávky, přesunu hmot, přesunu a likvidace suti, povrchové úpravy, repasí, restaurátorských záměrů, restaurátorských závěrečných zpráv, | [25 empty] | POP |  | Provedení je včetně montáže, demontáže, dodávky, přesunu hmot, přesunu a likvidace suti, povrchové úpravy, repasí, restaurátorských záměrů, restaurátorských závěrečných zpráv,
|  | dílenských dokumentací, vzorkování a veškerých dalších nutných souvisejících plnění a dodávek potřeb. | [25 empty] | POP |  | dílenských dokumentací, vzorkování a veškerých dalších nutných souvisejících plnění a dodávek potřeb.
|  | FA09 – Jižní a východní fasáda (kompresorovna) : | [25 empty] | VV | 0
|  | D.1.1/07f POHLED JIŽNÍ A VÝCHODNÍ (schéma) - KOMPRESOROVNA : | [25 empty] | VV | 0
|  | pdf odečet : | [25 empty] | VV | 0
|  | jižní pohled kompresorovna - průčelí : 73,588 |  | 73.588 | [23 empty] | VV | 0
|  | odpočet otvorů : -1*2,12*2,3*2 |  | -9.752 | [23 empty] | VV | 0
|  | přípočet ostění a nadpraží : 0,25*(2,12+2,3*2)*2 |  | 3.36 | [23 empty] | VV | 0
|  | Mezisoučet |  | 67.196 | [23 empty] | VV | 1
|  | východní pohled kompresorovna - průčelí : 31,965 |  | 31.965 | [23 empty] | VV | 0
|  | odpočet otvorů (žaluzií) : -1*1,1*1,4*2 |  | -3.08 | [23 empty] | VV | 0
|  | nadpraží a ostění neřešeno, žaluzie jsou zalícovány : | [25 empty] | VV | 0
|  | Mezisoučet |  | 28.885 | [23 empty] | VV | 1
120 | 62230R1 | D+M zateplení střešní nástavby 100mm včetně povrchové úpravy | m2 | 1.35 |  | 0 |  | 0 |  | 0 | 21 | 0 | 0.01299 | 0.02 | 0 | 0 |  | Vlastní | Indiv | 0 | 0 |  | Agregovaná položka | Běžná |  |  |  | POL2_
|  | Zakrytí výplní otvorů. Osazení soklové lišty. Nalepení tepelně izolačních fasádních desek EPS-F (fasáda, ostění a parapety výplní otvorů). Zajištění terčovými hmoždinkami. Vyztužení rohů lištami, osazení parapetních a okenních omítkových lišt. Nanesení lepicí stěrky na zabroušený podklad, vlepení výztužné sklolaminátové síťoviny, zatření stěrky. Penetrační nátěr, povrchová úprava omítkou. Včetně montáže, demontáže a jednoměsíčního nájmu lešení. | [25 empty] | POP |  | Zakrytí výplní otvorů. Osazení soklové lišty. Nalepení tepelně izolačních fasádních desek EPS-F (fasáda, ostění a parapety výplní otvorů). Zajištění terčovými hmoždinkami. Vyztužení rohů lištami, osazení parapetních a okenních omítkových lišt. Nanesení lepicí stěrky na zabroušený podklad, vlepení výztužné sklolaminátové síťoviny, zatření stěrky. Penetrační nátěr, povrchová úprava omítkou. Včetně montáže, demontáže a jednoměsíčního nájmu lešení.
|  | půdorys 2NP (navržený stav) : | [25 empty] | VV | 0
|  | Nadstřešní nástavba pro ukončení VZT : 1*(0,75+0,3*2) |  | 1.35 | [23 empty] | VV | 0
|  | Mezisoučet |  | 1.35 | [23 empty] | VV | 1
Díl: | 63 | Podlahy a podlahové konstrukce |  |  |  | 0 |  | 0 |  | 0 |  | 0 |  | 111.65 |  | 0 |  |  |  |  | 384.49 | [6 empty] | DIL
121 | 622474115RT2 | Reprofilace betonových povrchů maltou sanační, tloušťky 15 mm | m2 | 39.4931 |  | 0 |  | 0 |  | 0 | 21 | 0 | 0.02914 | 1.15 | 0 | 0 | 801-5 | RTS 24/ I | RTS 22/ II | 0.42 | 16.59 |  | Práce | Běžná |  |  |  | POL1_
|  | Skladba P11 (PP09) - betonové schodišťové stupně stávající : | [25 empty] | VV | 0
|  | 25 %plochy místnosti bude ošetřeno opravnou maltou : | [25 empty] | VV | 0
|  | 1NP (navržený stav) : | [25 empty] | VV | 0
|  | 1.10 schodiště : | [25 empty] | VV | 0
|  | vodorovná plocha : 2,5*4,27*0,25 |  | 2.6688 | [23 empty] | VV | 0
|  | svislé sch. plochy stupňu : (0,1714*1,09*14+0,2*1,41*6)*0,25 |  | 1.0769 | [23 empty] | VV | 0
|  | Mezisoučet |  | 3.7456 | [23 empty] | VV | 1
|  | Skladba P12 - oprava stávající betonové mazaniny : | [25 empty] | VV | 0
|  | 25 %plochy místnosti bude ošetřeno opravnou maltou : | [25 empty] | VV | 0
|  | 1NP (navržený stav) : | [25 empty] | VV | 0
|  | 1.19 expozice kovárna (-4m2 obsažené v P10) : (46,28-4)*0,25 |  | 10.57 | [23 empty] | VV | 0
|  | 1.20 kotelna : 8,25*0,25 |  | 2.0625 | [23 empty] | VV | 0
|  | 1.21 expozice : 58,64*0,25 |  | 14.66 | [23 empty] | VV | 0
|  | 1.23 výtah : 1,87*0,25 |  | 0.4675 | [23 empty] | VV | 0
|  | 1.24 výtah - protizávaží : 1,47*0,25 |  | 0.3675 | [23 empty] | VV | 0
|  | 1.26 expozice : 16,24*0,25 |  | 4.06 | [23 empty] | VV | 0
|  | Mezisoučet |  | 32.1875 | [23 empty] | VV | 1
|  | Skladba P22 - stávající betonová podlaha bude ponechána, oprava uvolněného betonu : | [25 empty] | VV | 0
|  | 2NP navržený stav : | [25 empty] | VV | 0
|  | 2.02 expozice hutnictví - čajovna : 14,24*0,25 |  | 3.56 | [23 empty] | VV | 0
|  | Mezisoučet |  | 3.56 | [23 empty] | VV | 1
122 | 631312621R00 | Mazanina z betonu prostého tl. přes 50 do 80 mm třídy C 20/25, | m3 | 26.8973 |  | 0 |  | 0 |  | 0 | 21 | 0 | 2.525 | 67.92 | 0 | 0 | 801-1 | RTS 24/ I | RTS 22/ II | 3.21 | 86.34 |  | Práce | Běžná |  |  |  | POL1_
|  | (z kameniva) hlazená dřevěným hladítkem | [25 empty] | SPI
|  | Včetně vytvoření dilatačních spár, bez zaplnění. | [25 empty] | POP
|  | SAN-01 odvětrávaná podlaha - plocha betonové mazanina : | [25 empty] | VV | 0
|  | D.1.1/09 SANAČNÍ SYSTÉM - ZDVOJENÁ PODLAHA V 1.NP A OBVODOVÝ PROVĚTRÁVACÍ KANÁLEK : | [25 empty] | VV | 0
|  | S1.01 : 4,73*0,05 |  | 0.2365 | [23 empty] | VV | 0
|  | S1.02a,b : (38,58+2,28)*0,05 |  | 2.043 | [23 empty] | VV | 0
|  | S1.03 : 22,95*0,05 |  | 1.1475 | [23 empty] | VV | 0
|  | S1.04 : 21,45*0,05 |  | 1.0725 | [23 empty] | VV | 0
|  | S1.05 : 14,91*0,05 |  | 0.7455 | [23 empty] | VV | 0
|  | S1.06 : 20,51*0,05 |  | 1.0255 | [23 empty] | VV | 0
|  | S1.07 : 16,07*0,05 |  | 0.8035 | [23 empty] | VV | 0
|  | S1.08 : 21,76*0,05 |  | 1.088 | [23 empty] | VV | 0
|  | S1.09a,b : (25,1+4,85)*0,05 |  | 1.4975 | [23 empty] | VV | 0
|  | S1.12a,b : (5,91+3,85)*0,05 |  | 0.488 | [23 empty] | VV | 0
|  | S1.13 : 6,81*0,05 |  | 0.3405 | [23 empty] | VV | 0
|  | S1.14 : 6,74*0,05 |  | 0.337 | [23 empty] | VV | 0
|  | S1.15 : 5,41*0,05 |  | 0.2705 | [23 empty] | VV | 0
|  | S1.16,17 : (9,64+11,35)*0,05 |  | 1.0495 | [23 empty] | VV | 0
|  | S1.18 : 19,19*0,05 |  | 0.9595 | [23 empty] | VV | 0
|  | Mezisoučet |  | 13.1045 | [23 empty] | VV | 1
|  | 2NP navržený stav : | [25 empty] | VV | 0
|  | Skladba P20 - letovaná betonová mazanina se sítí O 5mm, oka 150/150 mm : | [25 empty] | VV | 0
|  | 2.01 chodba : 27,51*0,06 |  | 1.6506 | [23 empty] | VV | 0
|  | 2.03 expozice hutnictví : 20,81*0,06 |  | 1.2486 | [23 empty] | VV | 0
|  | 2.04 expozice hutnictví - kancelář měření : 19,27*0,06 |  | 1.1562 | [23 empty] | VV | 0
|  | 2.05 expozice hutnictví - kancelář měření : 18,64*0,06 |  | 1.1184 | [23 empty] | VV | 0
|  | 2.06 expozice hutnictví - kancelář měření : 21,63*0,06 |  | 1.2978 | [23 empty] | VV | 0
|  | Mezisoučet |  | 6.4716 | [23 empty] | VV | 1
|  | Skladba P24 - teracové dlaždice 200x200mm : | [25 empty] | VV | 0
|  | 2NP navržený stav : | [25 empty] | VV | 0
|  | 2.09 expozice hornictví - oprava lamp : 33,06*0,06 |  | 1.9836 | [23 empty] | VV | 0
|  | Mezisoučet |  | 1.9836 | [23 empty] | VV | 1
|  | Skladba P25 - kletovaná betonová mazanina se sítí O 5mm, oka 150/150 mm : | [25 empty] | VV | 0
|  | 2NP navržený stav : | [25 empty] | VV | 0
|  | 2.10 expozice hutnictví - lampovna : 39,18*0,06 |  | 2.3508 | [23 empty] | VV | 0
|  | 2.11 expozice hutnictví - šatna : 28,82*0,06 |  | 1.7292 | [23 empty] | VV | 0
|  | 2.12 svačinárna : 20,96*0,06 |  | 1.2576 | [23 empty] | VV | 0
|  | Mezisoučet |  | 5.3376 | [23 empty] | VV | 1
123 | 631313621R00 | Mazanina z betonu prostého tl. přes 80 do 120 mm třídy C 20/25, | m3 | 2.502 |  | 0 |  | 0 |  | 0 | 21 | 0 | 2.525 | 6.32 | 0 | 0 | 801-1 | RTS 24/ I | RTS 22/ II | 2.58 | 6.46 |  | Práce | Běžná |  |  |  | POL1_
|  | (z kameniva) hlazená dřevěným hladítkem | [25 empty] | SPI
|  | Včetně vytvoření dilatačních spár, bez zaplnění. | [25 empty] | POP
|  | Skladba P10 - betonová mazanina C20/25 se sítí O 6mm, oka 100/100 mm : | [25 empty] | VV | 0
|  | 1NP (navržený stav) : | [25 empty] | VV | 0
|  | 1.19 expozice kovárna (4m2) : 4*0,1 |  | 0.4 | [23 empty] | VV | 0
|  | 1.27 expozice : 14,36*0,1 |  | 1.436 | [23 empty] | VV | 0
|  | Mezisoučet |  | 1.836 | [23 empty] | VV | 1
|  | 1NP (navržený stav) : | [25 empty] | VV | 0
|  | 1.22 těleso komína : 6,66*0,1 |  | 0.666 | [23 empty] | VV | 0
|  | Mezisoučet |  | 0.666 | [23 empty] | VV | 1
124 | 631319161R00 | Příplatek za přehlazení povrchu tloušťka mazaniny do 80 mm | m3 | 11.8092 |  | 0 |  | 0 |  | 0 | 21 | 0 | 0.04 | 0.47 | 0 | 0 | 801-1 | RTS 24/ I | RTS 22/ II | 2.7 | 31.88 |  | Práce | Běžná |  |  |  | POL1_
|  | betonové mazaniny min. B 10 ocelovým hladítkem s poprášením cementem pro konečnou úpravu mazaniny | [25 empty] | SPI
|  | analogicky dle popisu v PD "kletovaná betonová mazanina" | [25 empty] | POP
|  | 2NP navržený stav : | [25 empty] | VV | 0
|  | Skladba P20 - letovaná betonová mazanina se sítí O 5mm, oka 150/150 mm : | [25 empty] | VV | 0
|  | 2.01 chodba : 27,51*0,06 |  | 1.6506 | [23 empty] | VV | 0
|  | 2.03 expozice hutnictví : 20,81*0,06 |  | 1.2486 | [23 empty] | VV | 0
|  | 2.04 expozice hutnictví - kancelář měření : 19,27*0,06 |  | 1.1562 | [23 empty] | VV | 0
|  | 2.05 expozice hutnictví - kancelář měření : 18,64*0,06 |  | 1.1184 | [23 empty] | VV | 0
|  | 2.06 expozice hutnictví - kancelář měření : 21,63*0,06 |  | 1.2978 | [23 empty] | VV | 0
|  | Mezisoučet |  | 6.4716 | [23 empty] | VV | 1
|  | Skladba P25 - kletovaná betonová mazanina se sítí O 5mm, oka 150/150 mm : | [25 empty] | VV | 0
|  | 2NP navržený stav : | [25 empty] | VV | 0
|  | 2.10 expozice hutnictví - lampovna : 39,18*0,06 |  | 2.3508 | [23 empty] | VV | 0
|  | 2.11 expozice hutnictví - šatna : 28,82*0,06 |  | 1.7292 | [23 empty] | VV | 0
|  | 2.12 svačinárna : 20,96*0,06 |  | 1.2576 | [23 empty] | VV | 0
|  | Mezisoučet |  | 5.3376 | [23 empty] | VV | 1
125 | 631319171R00 | Příplatek za stržení povrchu tloušťka mazaniny do 80 mm | m3 | 26.8973 |  | 0 |  | 0 |  | 0 | 21 | 0 | 0 | 0 | 0 | 0 | 801-1 | RTS 24/ I | RTS 22/ II | 0.82 | 22.06 |  | Práce | Běžná |  |  |  | POL1_
|  | spodní vrstvy mazaniny latí před vložením výztuže nebo pletiva pro tloušťku obou vrstev mazaniny | [25 empty] | SPI
|  | Odkaz na mn. položky pořadí 122 : 26,89730 |  | 26.8973 | [23 empty] | VV | 5
126 | 631319173R00 | Příplatek za stržení povrchu tloušťka mazaniny od 80 mm do 120 mm | m3 | 2.502 |  | 0 |  | 0 |  | 0 | 21 | 0 | 0 | 0 | 0 | 0 | 801-1 | RTS 24/ I | RTS 22/ II | 0.41 | 1.03 |  | Práce | Běžná |  |  |  | POL1_
|  | spodní vrstvy mazaniny latí před vložením výztuže nebo pletiva pro tloušťku obou vrstev mazaniny | [25 empty] | SPI
|  | Odkaz na mn. položky pořadí 123 : 2,50200 |  | 2.502 | [23 empty] | VV | 5
127 | 631342825R00 | Mazanina z betonu lehkého hutného konstrukčního tloušťky přes 50 do 80 mm z polystyrenbetonu, 1,8 MPa | m3 | 10.6798 |  | 0 |  | 0 |  | 0 | 21 | 0 | 0.82138 | 8.77 | 0 | 0 | 801-1 | RTS 24/ I | RTS 22/ II | 5.24 | 55.96 |  | Práce | Běžná |  |  |  | POL1_
|  | Skladba P03 - : | [25 empty] | VV | 0
|  | 1NP (navržený stav) : | [25 empty] | VV | 0
|  | 1.03 expozice kanceláře : 22,95*0,072 |  | 1.6524 | [23 empty] | VV | 0
|  | 1.04 expozice kanceláře : 21,45*0,072 |  | 1.5444 | [23 empty] | VV | 0
|  | 1.05 expozice hutnictví : 14,91*0,072 |  | 1.0735 | [23 empty] | VV | 0
|  | 1.06 expozice hutnictví : 20,51*0,072 |  | 1.4767 | [23 empty] | VV | 0
|  | 1.07 expozice hutnictví : 16,07*0,072 |  | 1.157 | [23 empty] | VV | 0
|  | 1.08 expozice hutnictví : 21,76*0,072 |  | 1.5667 | [23 empty] | VV | 0
|  | 1.09 expozice hutnictví : 30,68*0,072 |  | 2.209 | [23 empty] | VV | 0
|  | Mezisoučet |  | 10.6798 | [23 empty] | VV | 1
128 | 631345825R00 | Mazanina z betonu lehkého hutného konstrukčního tloušťky přes 120 do 240 mm z polystyrenbetonu, 1,8 MPa | m3 | 15.5832 |  | 0 |  | 0 |  | 0 | 21 | 0 | 0.82138 | 12.8 | 0 | 0 | 801-1 | RTS 24/ I | RTS 22/ II | 3.749 | 58.42 |  | Práce | Běžná |  |  |  | POL1_
|  | Skladba P01 - 126mm : | [25 empty] | VV | 0
|  | 1NP (navržený stav) : | [25 empty] | VV | 0
|  | 1.01 vstupní chodba : 11,13*0,126 |  | 1.4024 | [23 empty] | VV | 0
|  | 1.02 chodba (odečteno 2,5m pův. části S1.02b) : (34,01-2,5)*0,126 |  | 3.9703 | [23 empty] | VV | 0
|  | Mezisoučet |  | 5.3726 | [23 empty] | VV | 1
|  | Skladba P02 - 146mm : | [25 empty] | VV | 0
|  | 1NP (navržený stav) : | [25 empty] | VV | 0
|  | 1.02 chodba (v části stáv. místnosti S1.02b) : 2,5*0,146 |  | 0.365 | [23 empty] | VV | 0
|  | Mezisoučet |  | 0.365 | [23 empty] | VV | 1
|  | Skladba P06 - 138mm : | [25 empty] | VV | 0
|  | 1.12a WC muži : 7,53*0,138 |  | 1.0391 | [23 empty] | VV | 0
|  | 1.12b WC muži : 1,68*0,138 |  | 0.23184 | [23 empty] | VV | 0
|  | 1.12c WC muži : 1,63*0,138 |  | 0.22494 | [23 empty] | VV | 0
|  | 1.13a WC ženy : 5,32*0,138 |  | 0.73416 | [23 empty] | VV | 0
|  | 1.13b WC ženy : 1,36*0,138 |  | 0.18768 | [23 empty] | VV | 0
|  | 1.13c WC ženy : 1,34*0,138 |  | 0.18492 | [23 empty] | VV | 0
|  | Mezisoučet |  | 2.6027 | [23 empty] | VV | 1
|  | Skladba P07 - 158mm : | [25 empty] | VV | 0
|  | 1NP (navržený stav) : | [25 empty] | VV | 0
|  | 1.14 technická místnost : 3,92*0,158 |  | 0.61936 | [23 empty] | VV | 0
|  | Mezisoučet |  | 0.61936 | [23 empty] | VV | 1
|  | Skladba P08 - 126mm : | [25 empty] | VV | 0
|  | 1NP (navržený stav) : | [25 empty] | VV | 0
|  | 1.15 chodba : 10,3*0,126 |  | 1.2978 | [23 empty] | VV | 0
|  | 1.16 WC handicap : 3,85*0,126 |  | 0.4851 | [23 empty] | VV | 0
|  | 1.17 kuchyňka kustod : 2,59*0,126 |  | 0.32634 | [23 empty] | VV | 0
|  | Mezisoučet |  | 2.1092 | [23 empty] | VV | 1
|  | Skladba P09 - 146mm : | [25 empty] | VV | 0
|  | 1NP (navržený stav) : | [25 empty] | VV | 0
|  | 1.18 hala exp. stavebního vývoje objektu : 30,92*0,146 |  | 4.5143 | [23 empty] | VV | 0
|  | Mezisoučet |  | 4.5143 | [23 empty] | VV | 1
129 | 631361921RT2 | Výztuž mazanin z betonů a z lehkých betonů ze svařovaných sítí průměr drátu 5 mm, velikost oka 100/100 mm | t | 0.11835 |  | 0 |  | 0 |  | 0 | 21 | 0 | 1.0662 | 0.13 | 0 | 0 | 801-1 | RTS 24/ I | RTS 22/ II | 15.231 | 1.8 |  | Práce | Běžná |  |  |  | POL1_
|  | včetně distančních prvků | [25 empty] | SPI
|  | Skladba P24 - teracové dlaždice 200x200mm : | [25 empty] | VV | 0
|  | 2NP navržený stav : | [25 empty] | VV | 0
|  | 2.09 expozice hornictví - oprava lamp : 33,06*3,113*1,15*1/1000 |  | 0.11835 | [23 empty] | VV | 0
|  | Mezisoučet |  | 0.11835 | [23 empty] | VV | 1
130 | 631361921RT3 | Výztuž mazanin z betonů a z lehkých betonů ze svařovaných sítí průměr drátu 5 mm, velikost oka 150/150 mm | t | 0.47509 |  | 0 |  | 0 |  | 0 | 21 | 0 | 1.0662 | 0.51 | 0 | 0 | 801-1 | RTS 24/ I | RTS 22/ II | 15.231 | 7.24 |  | Práce | Běžná |  |  |  | POL1_
|  | včetně distančních prvků | [25 empty] | SPI
|  | 2NP navržený stav : | [25 empty] | VV | 0
|  | Skladba P20 - letovaná betonová mazanina se sítí O 5mm, oka 150/150 mm : | [25 empty] | VV | 0
|  | 2.01 chodba : 27,51*2,099*1,15*1/1000 |  | 0.06641 | [23 empty] | VV | 0
|  | 2.03 expozice hutnictví : 20,81*2,099*1,15*1/1000 |  | 0.05023 | [23 empty] | VV | 0
|  | 2.04 expozice hutnictví - kancelář měření : 19,27*2,099*1,15*1/1000 |  | 0.04651 | [23 empty] | VV | 0
|  | 2.05 expozice hutnictví - kancelář měření : 18,64*2,099*1,15*1/1000 |  | 0.04499 | [23 empty] | VV | 0
|  | 2.06 expozice hutnictví - kancelář měření : 21,63*2,099*1,15*1/1000 |  | 0.05221 | [23 empty] | VV | 0
|  | Mezisoučet |  | 0.26036 | [23 empty] | VV | 1
|  | Skladba P25 - kletovaná betonová mazanina se sítí O 5mm, oka 150/150 mm : | [25 empty] | VV | 0
|  | 2NP navržený stav : | [25 empty] | VV | 0
|  | 2.10 expozice hutnictví - lampovna : 39,18*2,099*1,15*1/1000 |  | 0.09457 | [23 empty] | VV | 0
|  | 2.11 expozice hutnictví - šatna : 28,82*2,099*1,15*1/1000 |  | 0.06957 | [23 empty] | VV | 0
|  | 2.12 svačinárna : 20,96*2,099*1,15*1/1000 |  | 0.05059 | [23 empty] | VV | 0
|  | Mezisoučet |  | 0.21474 | [23 empty] | VV | 1
131 | 631361921RT4 | Výztuž mazanin z betonů a z lehkých betonů ze svařovaných sítí průměr drátu 6 mm, velikost oka 100/100 mm | t | 1.4191 |  | 0 |  | 0 |  | 0 | 21 | 0 | 1.0662 | 1.51 | 0 | 0 | 801-1 | RTS 24/ I | RTS 22/ II | 15.23 | 21.61 |  | Práce | Běžná |  |  |  | POL1_
|  | včetně distančních prvků | [25 empty] | SPI
|  | SAN-01 odvětrávaná podlaha - plocha betonové mazanina : | [25 empty] | VV | 0
|  | D.1.1/09 SANAČNÍ SYSTÉM - ZDVOJENÁ PODLAHA V 1.NP A OBVODOVÝ PROVĚTRÁVACÍ KANÁLEK : | [25 empty] | VV | 0
|  | S1.01 : 4,73*4,4*1,15*1/1000 |  | 0.02393 | [23 empty] | VV | 0
|  | S1.02a,b : (38,58+2,28)*4,4*1,15*1/1000 |  | 0.20675 | [23 empty] | VV | 0
|  | S1.03 : 22,95*4,4*1,15*1/1000 |  | 0.11613 | [23 empty] | VV | 0
|  | S1.04 : 21,45*4,4*1,15*1/1000 |  | 0.10854 | [23 empty] | VV | 0
|  | S1.05 : 14,91*4,4*1,15*1/1000 |  | 0.07544 | [23 empty] | VV | 0
|  | S1.06 : 20,51*4,4*1,15*1/1000 |  | 0.10378 | [23 empty] | VV | 0
|  | S1.07 : 16,07*4,4*1,15*1/1000 |  | 0.08131 | [23 empty] | VV | 0
|  | S1.08 : 21,76*4,4*1,15*1/1000 |  | 0.11011 | [23 empty] | VV | 0
|  | S1.09a,b : (25,1+4,85)*4,4*1,15*1/1000 |  | 0.15155 | [23 empty] | VV | 0
|  | S1.12a,b : (5,91+3,85)*4,4*1,15*1/1000 |  | 0.04939 | [23 empty] | VV | 0
|  | S1.13 : 6,81*4,4*1,15*1/1000 |  | 0.03446 | [23 empty] | VV | 0
|  | S1.14 : 6,74*4,4*1,15*1/1000 |  | 0.0341 | [23 empty] | VV | 0
|  | S1.15 : 5,41*4,4*1,15*1/1000 |  | 0.02737 | [23 empty] | VV | 0
|  | S1.16,17 : (9,64+11,35)*4,4*1,15*1/1000 |  | 0.10621 | [23 empty] | VV | 0
|  | S1.18 : 19,19*4,4*1,15*1/1000 |  | 0.0971 | [23 empty] | VV | 0
|  | Mezisoučet |  | 1.3262 | [23 empty] | VV | 1
|  | Skladba P10 - betonová mazanina C20/25 se sítí O 6mm, oka 100/100 mm : | [25 empty] | VV | 0
|  | 1NP (navržený stav) : | [25 empty] | VV | 0
|  | 1.19 expozice kovárna (4m2) : 4*4,4*1,15*1/1000 |  | 0.02024 | [23 empty] | VV | 0
|  | 1.27 expozice : 14,36*4,4*1,15*1/1000 |  | 0.07266 | [23 empty] | VV | 0
|  | Mezisoučet |  | 0.0929 | [23 empty] | VV | 1
132 | 631571004R00 | Násyp z kameniva ze štěrkopísku 0-32 tř. I | m3 | 1.836 |  | 0 |  | 0 |  | 0 | 21 | 0 | 1.837 | 3.37 | 0 | 0 | 801-1 | RTS 24/ I | RTS 22/ II | 1.836 | 3.37 |  | Práce | Běžná |  |  |  | POL1_
|  | pod mazaniny a dlažby, popř. na plochých střechách, vodorovný nebo ve spádu, s udusáním a urovnáním povrchu, | [25 empty] | SPI |  | pod mazaniny a dlažby, popř. na plochých střechách, vodorovný nebo ve spádu, s udusáním a urovnáním povrchu,
|  | analogicky dle popisu v PD | [25 empty] | POP
POP
|  | hutněný štěrkopísek ( frakce 8/16 ) | [25 empty] | POP
|  | Skladba P10 : | [25 empty] | VV | 0
|  | 1NP (navržený stav) : | [25 empty] | VV | 0
|  | 1.19 expozice kovárna (4m2) : 4*0,1 |  | 0.4 | [23 empty] | VV | 0
|  | 1.27 expozice : 14,36*0,1 |  | 1.436 | [23 empty] | VV | 0
|  | Mezisoučet |  | 1.836 | [23 empty] | VV | 1
133 | 631591115R00 | Násyp pod podlahy z lehkých materiálů z keramzitu | m3 | 20.342 |  | 0 |  | 0 |  | 0 | 21 | 0 | 0.42 | 8.54 | 0 | 0 | 801-1 | RTS 24/ I | RTS 22/ II | 1.84 | 37.43 |  | Práce | Běžná |  |  |  | POL1_
|  | pod mazaniny a dlažby, popř. na plochých střechách vodorovný nebo ve spádu s udusáním a urovnáním povrchu | [25 empty] | SPI |  | pod mazaniny a dlažby, popř. na plochých střechách vodorovný nebo ve spádu s udusáním a urovnáním povrchu
|  | 2NP navržený stav : | [25 empty] | VV | 0
|  | Skladba P20 - 45mm : | [25 empty] | VV | 0
|  | 2.01 chodba (45mm-10mm) : 27,51*(0,045-0,01) |  | 0.96285 | [23 empty] | VV | 0
|  | 2.03 expozice hutnictví (45+70mm) : 20,81*(0,045+0,07) |  | 2.3931 | [23 empty] | VV | 0
|  | 2.04 expozice hutnictví - kancelář měření : 19,27*0,045 |  | 0.86715 | [23 empty] | VV | 0
|  | 2.05 expozice hutnictví - kancelář měření : 18,64*0,045 |  | 0.8388 | [23 empty] | VV | 0
|  | 2.06 expozice hutnictví - kancelář měření : 21,63*0,045 |  | 0.97335 | [23 empty] | VV | 0
|  | Mezisoučet |  | 6.0353 | [23 empty] | VV | 1
|  | Skladba P21 - 41mm : | [25 empty] | VV | 0
|  | 2NP navržený stav : | [25 empty] | VV | 0
|  | 2.07 expozice hutnictví - kancelář měřičů : 41,9*0,041 |  | 1.7179 | [23 empty] | VV | 0
|  | Mezisoučet |  | 1.7179 | [23 empty] | VV | 1
|  | Skladba P24 - 80mm : | [25 empty] | VV | 0
|  | 2NP navržený stav : | [25 empty] | VV | 0
|  | 2.09 expozice hornictví - oprava lamp : 33,06*0,08 |  | 2.6448 | [23 empty] | VV | 0
|  | Mezisoučet |  | 2.6448 | [23 empty] | VV | 1
|  | Skladba P25 - 100mm : | [25 empty] | VV | 0
|  | 2NP navržený stav : | [25 empty] | VV | 0
|  | 2.10 expozice hutnictví - lampovna : 39,18*0,1 |  | 3.918 | [23 empty] | VV | 0
|  | 2.11 expozice hutnictví - šatna : 28,82*0,1 |  | 2.882 | [23 empty] | VV | 0
|  | 2.12 svačinárna (100+50mm) : 20,96*0,15 |  | 3.144 | [23 empty] | VV | 0
|  | Mezisoučet |  | 9.944 | [23 empty] | VV | 1
134 | 632411906R00 | Potěr ze suchých směsí nátěr velmi savých podkladů penetrační, | m2 | 264.91 |  | 0 |  | 0 |  | 0 | 21 | 0 | 0.00037 | 0.1 | 0 | 0 | 801-1 | RTS 24/ I | RTS 22/ II | 0.09 | 23.84 |  | Práce | Běžná |  |  |  | POL1_
|  | s rozprostřením a uhlazením | [25 empty] | SPI
|  | Skladba P01 : | [25 empty] | VV | 0
|  | 1NP (navržený stav) : | [25 empty] | VV | 0
|  | 1.01 vstupní chodba : 11,13 |  | 11.13 | [23 empty] | VV | 0
|  | 1.02 chodba (odečteno 2,5m pův. části S1.02b) : 34,01-2,5 |  | 31.51 | [23 empty] | VV | 0
|  | Mezisoučet |  | 42.64 | [23 empty] | VV | 1
|  | Skladba P02 : | [25 empty] | VV | 0
|  | 1NP (navržený stav) : | [25 empty] | VV | 0
|  | 1.02 chodba (v části stáv. místnosti S1.02b) : 2,5 |  | 2.5 | [23 empty] | VV | 0
|  | Mezisoučet |  | 2.5 | [23 empty] | VV | 1
|  | Skladba P03 : | [25 empty] | VV | 0
|  | 1NP (navržený stav) : | [25 empty] | VV | 0
|  | 1.03 expozice kanceláře : 22,95 |  | 22.95 | [23 empty] | VV | 0
|  | 1.04 expozice kanceláře : 21,45 |  | 21.45 | [23 empty] | VV | 0
|  | 1.05 expozice hutnictví : 14,91 |  | 14.91 | [23 empty] | VV | 0
|  | 1.06 expozice hutnictví : 20,51 |  | 20.51 | [23 empty] | VV | 0
|  | 1.07 expozice hutnictví : 16,07 |  | 16.07 | [23 empty] | VV | 0
|  | 1.08 expozice hutnictví : 21,76 |  | 21.76 | [23 empty] | VV | 0
|  | 1.09 expozice hutnictví : 30,68 |  | 30.68 | [23 empty] | VV | 0
|  | Mezisoučet |  | 148.33 | [23 empty] | VV | 1
|  | Skladba P06 : | [25 empty] | VV | 0
|  | 1.12a WC muži : 7,53 |  | 7.53 | [23 empty] | VV | 0
|  | 1.12b WC muži : 1,68 |  | 1.68 | [23 empty] | VV | 0
|  | 1.12c WC muži : 1,63 |  | 1.63 | [23 empty] | VV | 0
|  | 1.13a WC ženy : 5,32 |  | 5.32 | [23 empty] | VV | 0
|  | 1.13b WC ženy : 1,36 |  | 1.36 | [23 empty] | VV | 0
|  | 1.13c WC ženy : 1,34 |  | 1.34 | [23 empty] | VV | 0
|  | Mezisoučet |  | 18.86 | [23 empty] | VV | 1
|  | Skladba P07 : | [25 empty] | VV | 0
|  | 1NP (navržený stav) : | [25 empty] | VV | 0
|  | 1.14 technická místnost : 3,92 |  | 3.92 | [23 empty] | VV | 0
|  | Mezisoučet |  | 3.92 | [23 empty] | VV | 1
|  | Skladba P08 : | [25 empty] | VV | 0
|  | 1NP (navržený stav) : | [25 empty] | VV | 0
|  | 1.15 chodba : 10,3 |  | 10.3 | [23 empty] | VV | 0
|  | 1.16 WC handicap : 3,85 |  | 3.85 | [23 empty] | VV | 0
|  | 1.17 kuchyňka kustod : 2,59 |  | 2.59 | [23 empty] | VV | 0
|  | Mezisoučet |  | 16.74 | [23 empty] | VV | 1
|  | Skladba P09 : | [25 empty] | VV | 0
|  | 1NP (navržený stav) : | [25 empty] | VV | 0
|  | 1.18 hala exp. stavebního vývoje objektu : 30,92 |  | 30.92 | [23 empty] | VV | 0
|  | Mezisoučet |  | 30.92 | [23 empty] | VV | 1
|  | Odkaz na mn. položky pořadí 135 : 1,00000 |  | 1 | [23 empty] | VV | 5
|  | Mezisoučet |  | 1 | [23 empty] | VV | 1
135 | 632478129R00 | Reprofilace vodorovných betonových povrchů opravná cementová malta, tloušťky do 40 mm | m2 | 1 |  | 0 |  | 0 |  | 0 | 21 | 0 | 0.06497 | 0.06 | 0 | 0 | 801-4 | RTS 24/ I | RTS 22/ II | 0.52 | 0.52 |  | Práce | Běžná |  |  |  | POL1_
|  | rozmíchání směsi s vodou, nanesení stěrky | [25 empty] | SPI
|  | sklep (bour.práce) : | [25 empty] | VV | 0
|  | S0.01 uvažovány lokální opravy v množství 1m2 : 1 |  | 1 | [23 empty] | VV | 0
|  | Mezisoučet |  | 1 | [23 empty] | VV | 1
136 | 771315191R00 | Separace dlažby od podkladu dilatační a separační obvodová páska výšky 25 mm | m | 198.78 |  | 0 |  | 0 |  | 0 | 21 | 0 | 0 | 0 | 0 | 0 | 800-771 | RTS 24/ I | RTS 22/ II | 0.05 | 9.94 |  | Práce | Běžná |  |  |  | POL1_
|  | analogicky dle popisu v PD | [25 empty] | POP
POP
|  | po obvodě bude dilatační páska o tl.5mm, zalícováno s omítkou, aby se | [25 empty] | POP
|  | spára neuplatňovala v místnosti. | [25 empty] | POP
|  | 2NP navržený stav : | [25 empty] | VV | 0
|  | 2.01 chodba : 2*16,65+2*1,65 |  | 36.6 | [23 empty] | VV | 0
|  | 2.03 expozice hutnictví : 2*4,01+2*5,18 |  | 18.38 | [23 empty] | VV | 0
|  | 2.04 expozice hutnictví - kancelář měření : 2*3,7+2*5,18 |  | 17.76 | [23 empty] | VV | 0
|  | 2.05 expozice hutnictví - kancelář měření : 2*3,6+2*5,18 |  | 17.56 | [23 empty] | VV | 0
|  | 2.06 expozice hutnictví - kancelář měření : 2*4,22+2*5,18+4*0,15 |  | 19.4 | [23 empty] | VV | 0
|  | 2.09 expozice hornictví - oprava lamp : 2*5,49+2*6,09 |  | 23.16 | [23 empty] | VV | 0
|  | 2.10 expozice hutnictví - lampovna : 2*5,49+2*7,05 |  | 25.08 | [23 empty] | VV | 0
|  | 2.11 expozice hutnictví - šatna : 2*5,48+2*5,26 |  | 21.48 | [23 empty] | VV | 0
|  | 2.12 svačinárna : 2*5,54+2*4,14 |  | 19.36 | [23 empty] | VV | 0
137 | P05 | Skladba P05 (PP04) - stavající betonová mazanina, ponechat, očistit | m2 | 2.83 |  | 0 |  | 0 |  | 0 | 21 | 0 | 0 | 0 | 0 | 0 |  | Vlastní | Indiv | 0 | 0 |  | Práce | Běžná |  |  |  | POL1_
|  | Stavající betonová mazanina, ponechat, očistit | [25 empty] | POP
|  | povrch v místnosti sjednotit a ošetřit bezbarvým sjednocujícím nátěrem na beton; nátěr bude propouštět vodní páry, odolný proti vnikání vody, nemění texturu podkladu | [25 empty] | POP |  | povrch v místnosti sjednotit a ošetřit bezbarvým sjednocujícím nátěrem na beton; nátěr bude propouštět vodní páry, odolný proti vnikání vody, nemění texturu podkladu
POP
|  | Kompletní provedení dle PD (textová i výkresová část, technologické postupy, restaurátorské záměry atd.). | [25 empty] | POP |  | Kompletní provedení dle PD (textová i výkresová část, technologické postupy, restaurátorské záměry atd.).
|  | Provedení je včetně montáže, demontáže, dodávky, přesunu hmot, přesunu a likvidace suti, povrchové úpravy, repasí, restaurátorských záměrů, restaurátorských závěrečných zpráv, | [25 empty] | POP |  | Provedení je včetně montáže, demontáže, dodávky, přesunu hmot, přesunu a likvidace suti, povrchové úpravy, repasí, restaurátorských záměrů, restaurátorských závěrečných zpráv,
|  | dílenských dokumentací, vzorkování a veškerých dalších nutných souvisejících plnění a dodávek potřeb. | [25 empty] | POP |  | dílenských dokumentací, vzorkování a veškerých dalších nutných souvisejících plnění a dodávek potřeb.
|  | Skladba P05 (PP04) - stavající betonová mazanina, ponechat, očistit : | [25 empty] | VV | 0
|  | 1NP bourací práce : | [25 empty] | VV | 0
|  | S1.11b : 2,83 |  | 2.83 | [23 empty] | VV | 0
|  | Mezisoučet |  | 2.83 | [23 empty] | VV | 1
Díl: | 8 | Trubní vedení |  |  |  | 0 |  | 0 |  | 0 |  | 0 |  | 0.36 |  | 0 |  |  |  |  | 0 | [6 empty] | DIL
138 | 894431113RAB | Šachty plastové plastové šachty z dílců D 315 mm, dno s jedním přítokem, D 110 mm, délka šachtové roury 1,25 m, poklop litina 40 t, Díl plastový šachtový | kus | 7 |  | 0 |  | 0 |  | 0 | 21 | 0 | 0.05187 | 0.36 | 0 | 0 | AP-HSV | RTS 24/ I | RTS 22/ II | 0 | 0 |  | Agregovaná položka | Běžná |  |  |  | POL2_
|  | Plastové dno, šachta z korugované trouby, těsnění, šachtová roura teleskopická, poklop litinový, čtvercový rám do teleskopické trouby. | [25 empty] | POP |  | Plastové dno, šachta z korugované trouby, těsnění, šachtová roura teleskopická, poklop litinový, čtvercový rám do teleskopické trouby.
|  | šacty pro drenáže u provětrávacího kanálu při fasádách : 3+4 |  | 7 | [23 empty] | VV | 0
Díl: | 9 | Ostatní konstrukce, bourání |  |  |  | 0 |  | 0 |  | 0 |  | 0 |  | 0 |  | 0 |  |  |  |  | 30.18 | [6 empty] | DIL
139 | 938902122R00 | Čištění ploch betonových konstrukcí tlakovou vodou | m2 | 143.7326 |  | 0 |  | 0 |  | 0 | 21 | 0 | 0 | 0 | 0 | 0 | 801-5 | RTS 24/ I | RTS 22/ II | 0.21 | 30.18 |  | Práce | Běžná |  |  |  | POL1_
|  | Skladba P11 (PP09) - betonové schodišťové stupně stávající : | [25 empty] | VV | 0
|  | 1NP (navržený stav) : | [25 empty] | VV | 0
|  | 1.10 schodiště : | [25 empty] | VV | 0
|  | vodorovná plocha : 2,5*4,27 |  | 10.675 | [23 empty] | VV | 0
|  | svislé sch. plochy stupňu : 0,1714*1,09*14+0,2*1,41*6 |  | 4.3076 | [23 empty] | VV | 0
|  | Mezisoučet |  | 14.9826 | [23 empty] | VV | 1
|  | Skladba P12 - oprava stávající betonové mazaniny : | [25 empty] | VV | 0
|  | 1NP (navržený stav) : | [25 empty] | VV | 0
|  | 1.19 expozice kovárna (-4m2 obsažené v P10) : 46,28-4 |  | 42.28 | [23 empty] | VV | 0
|  | 1.20 kotelna : 8,25 |  | 8.25 | [23 empty] | VV | 0
|  | 1.21 expozice : 58,64 |  | 58.64 | [23 empty] | VV | 0
|  | 1.23 výtah : 1,87 |  | 1.87 | [23 empty] | VV | 0
|  | 1.24 výtah - protizávaží : 1,47 |  | 1.47 | [23 empty] | VV | 0
|  | 1.26 expozice : 16,24 |  | 16.24 | [23 empty] | VV | 0
|  | Mezisoučet |  | 128.75 | [23 empty] | VV | 1
140 | 901102RP | Očištění betonových základů ve sklepě (S0.01) | KPL | 1 |  | 0 |  | 0 |  | 0 | 21 | 0 | 0 | 0 | 0 | 0 |  | Vlastní | Indiv | 0 | 0 |  | Práce | Běžná |  |  |  | POL1_
|  | Betonové základy pod soustrojím mechanicky očistit. Ponechat zbytky dřevěného bednění, ošetřit bezbarvě proti dřevokazném hmyzu, plísním a houbám. | [25 empty] | POP |  | Betonové základy pod soustrojím mechanicky očistit. Ponechat zbytky dřevěného bednění, ošetřit bezbarvě proti dřevokazném hmyzu, plísním a houbám.
POP
|  | Kompletní provedení dle PD (textová i výkresová část, technologické postupy, restaurátorské záměry atd.). | [25 empty] | POP |  | Kompletní provedení dle PD (textová i výkresová část, technologické postupy, restaurátorské záměry atd.).
|  | Provedení je včetně montáže, demontáže, dodávky, přesunu hmot, přesunu a likvidace suti, povrchové úpravy, repasí, restaurátorských záměrů, restaurátorských závěrečných zpráv, | [25 empty] | POP |  | Provedení je včetně montáže, demontáže, dodávky, přesunu hmot, přesunu a likvidace suti, povrchové úpravy, repasí, restaurátorských záměrů, restaurátorských závěrečných zpráv,
|  | dílenských dokumentací, vzorkování a veškerých dalších nutných souvisejících plnění a dodávek potřeb. | [25 empty] | POP |  | dílenských dokumentací, vzorkování a veškerých dalších nutných souvisejících plnění a dodávek potřeb.
141 | 901103RP | Vyčištění podlahy ve sklepě | m2 | 15.36 |  | 0 |  | 0 |  | 0 | 21 | 0 | 0 | 0 | 0 | 0 |  | Vlastní | Indiv | 0 | 0 |  | Práce | Běžná |  |  |  | POL1_
|  | Podlahu následně očistit, předpokládá se ponechání podlahy, pouze lokální vyspravení. | [25 empty] | POP
POP
|  | Kompletní provedení dle PD (textová i výkresová část, technologické postupy, restaurátorské záměry atd.). | [25 empty] | POP |  | Kompletní provedení dle PD (textová i výkresová část, technologické postupy, restaurátorské záměry atd.).
|  | Provedení je včetně montáže, demontáže, dodávky, přesunu hmot, přesunu a likvidace suti, povrchové úpravy, repasí, restaurátorských záměrů, restaurátorských závěrečných zpráv, | [25 empty] | POP |  | Provedení je včetně montáže, demontáže, dodávky, přesunu hmot, přesunu a likvidace suti, povrchové úpravy, repasí, restaurátorských záměrů, restaurátorských závěrečných zpráv,
|  | dílenských dokumentací, vzorkování a veškerých dalších nutných souvisejících plnění a dodávek potřeb. | [25 empty] | POP |  | dílenských dokumentací, vzorkování a veškerých dalších nutných souvisejících plnění a dodávek potřeb.
|  | sklep (bour.práce) : | [25 empty] | VV | 0
|  | S0.01 : 15,36 |  | 15.36 | [23 empty] | VV | 0
|  | Mezisoučet |  | 15.36 | [23 empty] | VV | 1
142 | OST/01 | Ochranný systém proti pádu osob | ks | 5 |  | 0 |  | 0 |  | 0 | 21 | 0 | 0 | 0 | 0 | 0 |  | Vlastní | Indiv | 0 | 0 |  | Práce | Běžná |  |  |  | POL1_
|  | Ochranný systém proti pádu osob plechová krytina | [25 empty] | POP
|  | Kotvicí bod pro falcované střechy. Vhodný pro použití jako samostatný bod pro jištění až 3 osob. Dodávka včetně kotvení. | [25 empty] | POP |  | Kotvicí bod pro falcované střechy. Vhodný pro použití jako samostatný bod pro jištění až 3 osob. Dodávka včetně kotvení.
|  | ST03; ST04; ST07; ST08; ST09 | [25 empty] | POP
POP
|  | Kompletní provedení dle PD (textová i výkresová část, technologické postupy, restaurátorské záměry atd.). | [25 empty] | POP |  | Kompletní provedení dle PD (textová i výkresová část, technologické postupy, restaurátorské záměry atd.).
|  | Provedení je včetně montáže, demontáže, dodávky, přesunu hmot, přesunu a likvidace suti, povrchové úpravy, repasí, restaurátorských záměrů, restaurátorských závěrečných zpráv, | [25 empty] | POP |  | Provedení je včetně montáže, demontáže, dodávky, přesunu hmot, přesunu a likvidace suti, povrchové úpravy, repasí, restaurátorských záměrů, restaurátorských závěrečných zpráv,
|  | dílenských dokumentací, vzorkování a veškerých dalších nutných souvisejících plnění a dodávek potřeb. | [25 empty] | POP |  | dílenských dokumentací, vzorkování a veškerých dalších nutných souvisejících plnění a dodávek potřeb.
143 | OST/02 | Ochranný systém proti pádu osob | ks | 12 |  | 0 |  | 0 |  | 0 | 21 | 0 | 0 | 0 | 0 | 0 |  | Vlastní | Indiv | 0 | 0 |  | Práce | Běžná |  |  |  | POL1_
|  | Ochranný systém proti pádu osob | [25 empty] | POP
|  | Šikmá střecha | [25 empty] | POP
|  | Kotvicí bod pro dřevěné trámy. Nerezová smyčka o průměru 5 mm je velmi subtilní a nenarušuje celkový vzhled střechy. Snadná a rychlá instalace pomocí dvou samořezných šroubů přímo do krokve. ST01; ST02 | [25 empty] | POP |  | Kotvicí bod pro dřevěné trámy. Nerezová smyčka o průměru 5 mm je velmi subtilní a nenarušuje celkový vzhled střechy. Snadná a rychlá instalace pomocí dvou samořezných šroubů přímo do krokve. ST01; ST02
POP
POP
|  | Kompletní provedení dle PD (textová i výkresová část, technologické postupy, restaurátorské záměry atd.). | [25 empty] | POP |  | Kompletní provedení dle PD (textová i výkresová část, technologické postupy, restaurátorské záměry atd.).
|  | Provedení je včetně montáže, demontáže, dodávky, přesunu hmot, přesunu a likvidace suti, povrchové úpravy, repasí, restaurátorských záměrů, restaurátorských závěrečných zpráv, | [25 empty] | POP |  | Provedení je včetně montáže, demontáže, dodávky, přesunu hmot, přesunu a likvidace suti, povrchové úpravy, repasí, restaurátorských záměrů, restaurátorských závěrečných zpráv,
|  | dílenských dokumentací, vzorkování a veškerých dalších nutných souvisejících plnění a dodávek potřeb. | [25 empty] | POP |  | dílenských dokumentací, vzorkování a veškerých dalších nutných souvisejících plnění a dodávek potřeb.
144 | OST/03 | Hasící přístroj práškový | ks | 4 |  | 0 |  | 0 |  | 0 | 21 | 0 | 0 | 0 | 0 | 0 |  | Vlastní | Indiv | 0 | 0 |  | Práce | Běžná |  |  |  | POL1_
|  | Přenosnými hasicími přístroji HJ1 práškovými PG 6 s hasicí schopností minimálně 21A. včetně kontroly certifikovaného revizního technika | [25 empty] | POP |  | Přenosnými hasicími přístroji HJ1 práškovými PG 6 s hasicí schopností minimálně 21A. včetně kontroly certifikovaného revizního technika
|  | Pozice PHP viz. zpráva PBŘ stavby | [25 empty] | POP
POP
POP
|  | Kompletní provedení dle PD (textová i výkresová část, technologické postupy, restaurátorské záměry atd.). | [25 empty] | POP |  | Kompletní provedení dle PD (textová i výkresová část, technologické postupy, restaurátorské záměry atd.).
|  | Provedení je včetně montáže, demontáže, dodávky, přesunu hmot, přesunu a likvidace suti, povrchové úpravy, repasí, restaurátorských záměrů, restaurátorských závěrečných zpráv, | [25 empty] | POP |  | Provedení je včetně montáže, demontáže, dodávky, přesunu hmot, přesunu a likvidace suti, povrchové úpravy, repasí, restaurátorských záměrů, restaurátorských závěrečných zpráv,
|  | dílenských dokumentací, vzorkování a veškerých dalších nutných souvisejících plnění a dodávek potřeb. | [25 empty] | POP |  | dílenských dokumentací, vzorkování a veškerých dalších nutných souvisejících plnění a dodávek potřeb.
145 | OST/04 | Větrací mřížka - fasáda | ks | 12 |  | 0 |  | 0 |  | 0 | 21 | 0 | 0 | 0 | 0 | 0 |  | Vlastní | Indiv | 0 | 0 |  | Práce | Běžná |  |  |  | POL1_
|  | Větrací mřížka - fasáda | [25 empty] | POP
|  | (nasávaní do kanálku, větrané podlahy) rám s výplní z perforovaného plechu včetně kotevních prvků rozměr 200x200 mm | [25 empty] | POP |  | (nasávaní do kanálku, větrané podlahy) rám s výplní z perforovaného plechu včetně kotevních prvků rozměr 200x200 mm
|  | materiál - pozink. plech povrch natřít dle barvy omítky z vnitřní strany síťka proti hmyzu | [25 empty] | POP
POP
POP
|  | Kompletní provedení dle PD (textová i výkresová část, technologické postupy, restaurátorské záměry atd.). | [25 empty] | POP |  | Kompletní provedení dle PD (textová i výkresová část, technologické postupy, restaurátorské záměry atd.).
|  | Provedení je včetně montáže, demontáže, dodávky, přesunu hmot, přesunu a likvidace suti, povrchové úpravy, repasí, restaurátorských záměrů, restaurátorských závěrečných zpráv, | [25 empty] | POP |  | Provedení je včetně montáže, demontáže, dodávky, přesunu hmot, přesunu a likvidace suti, povrchové úpravy, repasí, restaurátorských záměrů, restaurátorských závěrečných zpráv,
|  | dílenských dokumentací, vzorkování a veškerých dalších nutných souvisejících plnění a dodávek potřeb. | [25 empty] | POP |  | dílenských dokumentací, vzorkování a veškerých dalších nutných souvisejících plnění a dodávek potřeb.
146 | OST/05 | Revizní kanalizační šachta (č.m. 1.15) | ks | 1 |  | 0 |  | 0 |  | 0 | 21 | 0 | 0 | 0 | 0 | 0 |  | Vlastní | Indiv | 0 | 0 |  | Práce | Běžná |  |  |  | POL1_
|  | Poklop šachty bude kovový, hliníkový pro zadlaždění o tl. dlažby | [25 empty] | POP
|  | 20mm. Rámeček poklopu bude drobný, aby se neuplatňoval v | [25 empty] | POP
|  | dlažbě. Poklop vodotěsný, pachotěsný. Poklop bude pochozí. | [25 empty] | POP
POP
|  | Šachta pro obetonování, konstrukce z polypropylen. Beton | [25 empty] | POP
|  | 150-200mm; beton C20/25 XC3. Šachta vodotěsná. Šachta je | [25 empty] | POP
|  | vyztužena proti deformacím z dlouhodobého působení pasivního | [25 empty] | POP
|  | zemního tlaku pásy a žebry. Šachtu osadit do vykopané jámy na | [25 empty] | POP
|  | dně podkladní beton ve vodorovné poloze o síle 100 mm. | [25 empty] | POP
POP
|  | Světlý rozměr 600/900mm, hl.900mm. | [25 empty] | POP
|  | Přesný rozměr bude upřesněn po obnažení mezizákladového prostoru. | [25 empty] | POP
POP
|  | Kompletní provedení dle PD (textová i výkresová část, technologické postupy, restaurátorské záměry atd.). | [25 empty] | POP |  | Kompletní provedení dle PD (textová i výkresová část, technologické postupy, restaurátorské záměry atd.).
|  | Provedení je včetně montáže, demontáže, dodávky, přesunu hmot, přesunu a likvidace suti, povrchové úpravy, repasí, restaurátorských záměrů, restaurátorských závěrečných zpráv, | [25 empty] | POP |  | Provedení je včetně montáže, demontáže, dodávky, přesunu hmot, přesunu a likvidace suti, povrchové úpravy, repasí, restaurátorských záměrů, restaurátorských závěrečných zpráv,
|  | dílenských dokumentací, vzorkování a veškerých dalších nutných souvisejících plnění a dodávek potřeb. | [25 empty] | POP |  | dílenských dokumentací, vzorkování a veškerých dalších nutných souvisejících plnění a dodávek potřeb.
147 | P26 | Skladba P26 (PP17) - podlaha části chodby a schodiště, prkna stávající - nátěr zátěžovým, lakem s příměsí vosku polomat, přimořeno | m2 | 8 |  | 0 |  | 0 |  | 0 | 21 | 0 | 0 | 0 | 0 | 0 |  | Vlastní | Indiv | 0 | 0 |  | Práce | Běžná |  |  |  | POL1_
|  | podlaha části chodby a schodiště, prkna stávající - nátěr zátěžovým | [25 empty] | POP
|  | lakem s příměsí vosku polomat, přimořeno | [25 empty] | POP
|  | dřevěné trámky | [25 empty] | POP
|  | ocelová konstrukce lávky, U nosníky | [25 empty] | POP
POP
|  | vyčištění, kontrola | [25 empty] | POP
|  | výměna 20 % | [25 empty] | POP
POP
|  | Kompletní provedení dle PD (textová i výkresová část, technologické postupy, restaurátorské záměry atd.). | [25 empty] | POP |  | Kompletní provedení dle PD (textová i výkresová část, technologické postupy, restaurátorské záměry atd.).
|  | Provedení je včetně montáže, demontáže, dodávky, přesunu hmot, přesunu a likvidace suti, povrchové úpravy, repasí, restaurátorských záměrů, restaurátorských závěrečných zpráv, | [25 empty] | POP |  | Provedení je včetně montáže, demontáže, dodávky, přesunu hmot, přesunu a likvidace suti, povrchové úpravy, repasí, restaurátorských záměrů, restaurátorských závěrečných zpráv,
|  | dílenských dokumentací, vzorkování a veškerých dalších nutných souvisejících plnění a dodávek potřeb. | [25 empty] | POP |  | dílenských dokumentací, vzorkování a veškerých dalších nutných souvisejících plnění a dodávek potřeb.
|  | Skladba P26 (PP17) - podlaha části chodby a schodiště, prkna stávající - nátěr zátěžovým lakem s příměsí vosku polomat, přimořeno : | [25 empty] | VV | 0
|  | 2NP navržený stav : | [25 empty] | VV | 0
|  | 2.13 spojovací lávka : 8 |  | 8 | [23 empty] | VV | 0
|  | Mezisoučet |  | 8 | [23 empty] | VV | 1
Díl: | 94 | Lešení a stavební výtahy |  |  |  | 0 |  | 0 |  | 0 |  | 0 |  | 29.21 |  | 0 |  |  |  |  | 512.06 | [6 empty] | DIL
148 | 941941041R00 | Montáž lešení lehkého pracovního řadového s podlahami šířky od 1,00 do 1,20 m, výšky do 10 m | m2 | 810.753 |  | 0 |  | 0 |  | 0 | 21 | 0 | 0.01838 | 14.9 | 0 | 0 | 800-3 | RTS 24/ I | RTS 22/ II | 0.144 | 116.75 |  | Práce | Běžná |  |  |  | POL1_
|  | včetně kotvení | [25 empty] | SPI
|  | Včetně kotvení lešení. | [25 empty] | POP
|  | D.1.1/07a POHLED SEVERNÍ : 8,63*8 |  | 69.04 | [23 empty] | VV | 0
|  | D.1.1/07b POHLED JIŽNÍ : (26,18+1)*8 |  | 217.44 | [23 empty] | VV | 0
|  | D.1.1/07c POHLED VYCHODNÍ : 22,58*8+8,5*9 |  | 257.14 | [23 empty] | VV | 0
|  | D.1.1/07d POHLED ZÁPADNÍ, SEVERNÍ A JIŽNÍ (dvorek) : (64,61+4,2*7,2+4,4*4,5)*1,2 |  | 137.58 | [23 empty] | VV | 0
|  | D.1.1/07e POHLED VNITŘNÍ ZÁPADNÍ (na ploché střeše) : 14 |  | 14 | [23 empty] | VV | 0
|  | D.1.1/07f POHLED JIŽNÍ A VÝCHODNÍ (schéma) - KOMPRESOROVNA (nad střechou) : 73,588+31,965 |  | 105.553 | [23 empty] | VV | 0
|  | D.1.1/06a SVISLÝ ŘEZ A-A (nad střechou) : 10 |  | 10 | [23 empty] | VV | 0
|  | Mezisoučet |  | 810.753 | [23 empty] | VV | 1
149 | 941941291R00 | Montáž lešení lehkého pracovního řadového s podlahami příplatek za každý další i započatý měsíc použití lešení šířky od 1,00 do 1,20 m a výšky do 10 m | m2 | 9729.036 |  | 0 |  | 0 |  | 0 | 21 | 0 | 0.00097 | 9.44 | 0 | 0 | 800-3 | RTS 24/ I | RTS 22/ II | 0.006 | 58.37 |  | Práce | Běžná |  |  |  | POL1_
|  | včetně kotvení | [25 empty] | SPI
|  | Odkaz na mn. položky pořadí 148 : 810,75300*12 |  | 9729.036 | [23 empty] | VV | 5
150 | 941941841R00 | Demontáž lešení lehkého řadového s podlahami šířky přes 1 do 1,2 m, výšky do 10 m | m2 | 810.753 |  | 0 |  | 0 |  | 0 | 21 | 0 | 0 | 0 | 0 | 0 | 800-3 | RTS 24/ I | RTS 22/ II | 0.126 | 102.15 |  | Práce | Běžná |  |  |  | POL1_
|  | Odkaz na mn. položky pořadí 148 : 810,75300 |  | 810.753 | [23 empty] | VV | 5
151 | 941955002R00 | Lešení lehké pracovní pomocné pomocné, o výšce lešeňové podlahy přes 1,2 do 1,9 m | m2 | 775.99 |  | 0 |  | 0 |  | 0 | 21 | 0 | 0.00158 | 1.23 | 0 | 0 | 800-3 | RTS 24/ I | RTS 22/ II | 0.214 | 166.06 |  | Práce | Běžná |  |  |  | POL1_
|  | sklep viz. bourací práce : | [25 empty] | VV | 0
|  | S0.01 : 15,36 |  | 15.36 | [23 empty] | VV | 0
|  | Mezisoučet |  | 15.36 | [23 empty] | VV | 1
|  | 1NP (navržený stav) : | [25 empty] | VV | 0
|  | 1.01 vstupní chodba : 11,13 |  | 11.13 | [23 empty] | VV | 0
|  | 1.02 chodba : 34,01 |  | 34.01 | [23 empty] | VV | 0
|  | 1.03 expozice kanceláře : 22,95 |  | 22.95 | [23 empty] | VV | 0
|  | 1.04 expozice kanceláře : 21,45 |  | 21.45 | [23 empty] | VV | 0
|  | 1.05 expozice hutnictví : 14,91 |  | 14.91 | [23 empty] | VV | 0
|  | 1.06 expozice hutnictví : 20,51 |  | 20.51 | [23 empty] | VV | 0
|  | 1.07 expozice hutnictví : 16,07 |  | 16.07 | [23 empty] | VV | 0
|  | 1.08 expozice hutnictví : 21,76 |  | 21.76 | [23 empty] | VV | 0
|  | 1.09 expozice hutnictví : 30,68 |  | 30.68 | [23 empty] | VV | 0
|  | 1.10 schodiště : 0 | [25 empty] | VV | 0
|  | 1.11 úklidová místnost : 6,74 |  | 6.74 | [23 empty] | VV | 0
|  | 1.12a WC muži : 7,53 |  | 7.53 | [23 empty] | VV | 0
|  | 1.12b WC muži : 1,68 |  | 1.68 | [23 empty] | VV | 0
|  | 1.12c WC muži : 1,63 |  | 1.63 | [23 empty] | VV | 0
|  | 1.13a WC ženy : 5,32 |  | 5.32 | [23 empty] | VV | 0
|  | 1.13b WC ženy : 1,36 |  | 1.36 | [23 empty] | VV | 0
|  | 1.13c WC ženy : 1,34 |  | 1.34 | [23 empty] | VV | 0
|  | 1.14 technická místnost : 3,92 |  | 3.92 | [23 empty] | VV | 0
|  | 1.15 chodba : 10,3 |  | 10.3 | [23 empty] | VV | 0
|  | 1.16 WC handicap : 3,85 |  | 3.85 | [23 empty] | VV | 0
|  | 1.17 kuchyňka kustod : 2,59 |  | 2.59 | [23 empty] | VV | 0
|  | 1.18 hala exp. stavebního vývoje objektu : 30,92 |  | 30.92 | [23 empty] | VV | 0
|  | 1.19 expozice kovárna : 46,28 |  | 46.28 | [23 empty] | VV | 0
|  | 1.20 kotelna : 8,25 |  | 8.25 | [23 empty] | VV | 0
|  | 1.21 expozice : 58,64 |  | 58.64 | [23 empty] | VV | 0
|  | 1.22 těleso komína : 6,66 |  | 6.66 | [23 empty] | VV | 0
|  | 1.23 výtah : 1,87 |  | 1.87 | [23 empty] | VV | 0
|  | 1.24 výtah - protizávaží : 1,47 |  | 1.47 | [23 empty] | VV | 0
|  | 1.25 chodba - ulička : 0 | [25 empty] | VV | 0
|  | 1.26 expozice : 16,24 |  | 16.24 | [23 empty] | VV | 0
|  | 1.27 expozice : 14,36 |  | 14.36 | [23 empty] | VV | 0
|  | Mezisoučet |  | 424.42 | [23 empty] | VV | 1
|  | 2NP navržený stav : | [25 empty] | VV | 0
|  | 2.01 chodba : 27,51 |  | 27.51 | [23 empty] | VV | 0
|  | 2.02 expozice hutnictví - čajovna : 14,24 |  | 14.24 | [23 empty] | VV | 0
|  | 2.03 expozice hutnictví : 20,81 |  | 20.81 | [23 empty] | VV | 0
|  | 2.04 expozice hutnictví - kancelář měření : 19,27 |  | 19.27 | [23 empty] | VV | 0
|  | 2.05 expozice hutnictví - kancelář měření : 18,64 |  | 18.64 | [23 empty] | VV | 0
|  | 2.06 expozice hutnictví - kancelář měření : 21,63 |  | 21.63 | [23 empty] | VV | 0
|  | 2.07 expozice hutnictví - kancelář měřičů : 41,9 |  | 41.9 | [23 empty] | VV | 0
|  | 2.08 chodba : 42,19 |  | 42.19 | [23 empty] | VV | 0
|  | 2.09 expozice hornictví - oprava lamp : 33,06 |  | 33.06 | [23 empty] | VV | 0
|  | 2.10 expozice hutnictví - lampovna : 39,18 |  | 39.18 | [23 empty] | VV | 0
|  | 2.11 expozice hutnictví - šatna : 28,82 |  | 28.82 | [23 empty] | VV | 0
|  | 2.12 svačinárna : 20,96 |  | 20.96 | [23 empty] | VV | 0
|  | 2.13 spojovací lávka : 8 |  | 8 | [23 empty] | VV | 0
|  | 2.14 chodba : 0 | [25 empty] | VV | 0
|  | Mezisoučet |  | 336.21 | [23 empty] | VV | 1
152 | 944944013R00 | Montáž ochranné sítě z umělých vláken | m2 | 810.753 |  | 0 |  | 0 |  | 0 | 21 | 0 | 0 | 0 | 0 | 0 | 800-3 | RTS 24/ I | RTS 22/ II | 0.04 | 32.43 |  | Práce | Běžná |  |  |  | POL1_
|  | Odkaz na mn. položky pořadí 148 : 810,75300 |  | 810.753 | [23 empty] | VV | 5
153 | 944944033R00 | Montáž ochranné sítě příplatek k ceně za každý další i započatý měsíc použití ochranných sítí z umělých vláken | m2 | 9729.036 |  | 0 |  | 0 |  | 0 | 21 | 0 | 0.00013 | 1.26 | 0 | 0 | 800-3 | RTS 24/ I | RTS 22/ II | 0 | 0 |  | Práce | Běžná |  |  |  | POL1_
|  | Odkaz na mn. položky pořadí 149 : 9729,03600 |  | 9729.036 | [23 empty] | VV | 5
154 | 944944083R00 | Demontáž ochranné sítě z umělých vláken | m2 | 810.753 |  | 0 |  | 0 |  | 0 | 21 | 0 | 0 | 0 | 0 | 0 | 800-3 | RTS 24/ I | RTS 22/ II | 0.024 | 19.46 |  | Práce | Běžná |  |  |  | POL1_
|  | Odkaz na mn. položky pořadí 152 : 810,75300 |  | 810.753 | [23 empty] | VV | 5
155 | 94194R1 | Příplatek za ztížené podmínky (lešení nad střechou atd.), za požadavky na rozsah nad rámec obsahu položek cenové soustavy | m2 | 129.553 |  | 0 |  | 0 |  | 0 | 21 | 0 | 0.01838 | 2.38 | 0 | 0 |  | Vlastní | Indiv | 0.13 | 16.84 |  | Práce | Běžná |  |  |  | POL1_
|  | D.1.1/07e POHLED VNITŘNÍ ZÁPADNÍ (na ploché střeše) : 14 |  | 14 | [23 empty] | VV | 0
|  | D.1.1/07f POHLED JIŽNÍ A VÝCHODNÍ (schéma) - KOMPRESOROVNA (nad střechou) : 73,588+31,965 |  | 105.553 | [23 empty] | VV | 0
|  | D.1.1/06a SVISLÝ ŘEZ A-A (nad střechou) : 10 |  | 10 | [23 empty] | VV | 0
|  | Mezisoučet |  | 129.553 | [23 empty] | VV | 1
Díl: | 95 | Dokončovací konstrukce na pozemních stavbách |  |  |  | 0 |  | 0 |  | 0 |  | 0 |  | 0.03 |  | 0 |  |  |  |  | 239 | [6 empty] | DIL
156 | 952901111R00 | Vyčištění budov a ostatních objektů budov bytové nebo občanské výstavby - zametení a umytí podlah, dlažeb, obkladů, schodů v místnostech, chodbách a schodištích, vyčištění a umytí oken, dveří s rámy, zárubněmi, umytí a vyčištění jiných zasklených a natíraných ploch a zařizovacích předmětů před předáním do užívání světlá výška podlaží do 4 m | m2 | 775.99 |  | 0 |  | 0 |  | 0 | 21 | 0 | 4e-05 | 0.03 | 0 | 0 | 801-1 | RTS 24/ I | RTS 22/ II | 0.308 | 239 |  | Práce | Běžná |  |  |  | POL1_
|  | sklep viz. bourací práce : | [25 empty] | VV | 0
|  | S0.01 : 15,36 |  | 15.36 | [23 empty] | VV | 0
|  | Mezisoučet |  | 15.36 | [23 empty] | VV | 1
|  | 1NP (navržený stav) : | [25 empty] | VV | 0
|  | 1.01 vstupní chodba : 11,13 |  | 11.13 | [23 empty] | VV | 0
|  | 1.02 chodba : 34,01 |  | 34.01 | [23 empty] | VV | 0
|  | 1.03 expozice kanceláře : 22,95 |  | 22.95 | [23 empty] | VV | 0
|  | 1.04 expozice kanceláře : 21,45 |  | 21.45 | [23 empty] | VV | 0
|  | 1.05 expozice hutnictví : 14,91 |  | 14.91 | [23 empty] | VV | 0
|  | 1.06 expozice hutnictví : 20,51 |  | 20.51 | [23 empty] | VV | 0
|  | 1.07 expozice hutnictví : 16,07 |  | 16.07 | [23 empty] | VV | 0
|  | 1.08 expozice hutnictví : 21,76 |  | 21.76 | [23 empty] | VV | 0
|  | 1.09 expozice hutnictví : 30,68 |  | 30.68 | [23 empty] | VV | 0
|  | 1.10 schodiště : 0 | [25 empty] | VV | 0
|  | 1.11 úklidová místnost : 6,74 |  | 6.74 | [23 empty] | VV | 0
|  | 1.12a WC muži : 7,53 |  | 7.53 | [23 empty] | VV | 0
|  | 1.12b WC muži : 1,68 |  | 1.68 | [23 empty] | VV | 0
|  | 1.12c WC muži : 1,63 |  | 1.63 | [23 empty] | VV | 0
|  | 1.13a WC ženy : 5,32 |  | 5.32 | [23 empty] | VV | 0
|  | 1.13b WC ženy : 1,36 |  | 1.36 | [23 empty] | VV | 0
|  | 1.13c WC ženy : 1,34 |  | 1.34 | [23 empty] | VV | 0
|  | 1.14 technická místnost : 3,92 |  | 3.92 | [23 empty] | VV | 0
|  | 1.15 chodba : 10,3 |  | 10.3 | [23 empty] | VV | 0
|  | 1.16 WC handicap : 3,85 |  | 3.85 | [23 empty] | VV | 0
|  | 1.17 kuchyňka kustod : 2,59 |  | 2.59 | [23 empty] | VV | 0
|  | 1.18 hala exp. stavebního vývoje objektu : 30,92 |  | 30.92 | [23 empty] | VV | 0
|  | 1.19 expozice kovárna : 46,28 |  | 46.28 | [23 empty] | VV | 0
|  | 1.20 kotelna : 8,25 |  | 8.25 | [23 empty] | VV | 0
|  | 1.21 expozice : 58,64 |  | 58.64 | [23 empty] | VV | 0
|  | 1.22 těleso komína : 6,66 |  | 6.66 | [23 empty] | VV | 0
|  | 1.23 výtah : 1,87 |  | 1.87 | [23 empty] | VV | 0
|  | 1.24 výtah - protizávaží : 1,47 |  | 1.47 | [23 empty] | VV | 0
|  | 1.25 chodba - ulička : 0 | [25 empty] | VV | 0
|  | 1.26 expozice : 16,24 |  | 16.24 | [23 empty] | VV | 0
|  | 1.27 expozice : 14,36 |  | 14.36 | [23 empty] | VV | 0
|  | Mezisoučet |  | 424.42 | [23 empty] | VV | 1
|  | 2NP navržený stav : | [25 empty] | VV | 0
|  | 2.01 chodba : 27,51 |  | 27.51 | [23 empty] | VV | 0
|  | 2.02 expozice hutnictví - čajovna : 14,24 |  | 14.24 | [23 empty] | VV | 0
|  | 2.03 expozice hutnictví : 20,81 |  | 20.81 | [23 empty] | VV | 0
|  | 2.04 expozice hutnictví - kancelář měření : 19,27 |  | 19.27 | [23 empty] | VV | 0
|  | 2.05 expozice hutnictví - kancelář měření : 18,64 |  | 18.64 | [23 empty] | VV | 0
|  | 2.06 expozice hutnictví - kancelář měření : 21,63 |  | 21.63 | [23 empty] | VV | 0
|  | 2.07 expozice hutnictví - kancelář měřičů : 41,9 |  | 41.9 | [23 empty] | VV | 0
|  | 2.08 chodba : 42,19 |  | 42.19 | [23 empty] | VV | 0
|  | 2.09 expozice hornictví - oprava lamp : 33,06 |  | 33.06 | [23 empty] | VV | 0
|  | 2.10 expozice hutnictví - lampovna : 39,18 |  | 39.18 | [23 empty] | VV | 0
|  | 2.11 expozice hutnictví - šatna : 28,82 |  | 28.82 | [23 empty] | VV | 0
|  | 2.12 svačinárna : 20,96 |  | 20.96 | [23 empty] | VV | 0
|  | 2.13 spojovací lávka : 8 |  | 8 | [23 empty] | VV | 0
|  | 2.14 chodba : 0 | [25 empty] | VV | 0
|  | Mezisoučet |  | 336.21 | [23 empty] | VV | 1
Díl: | 96 | Bourání konstrukcí |  |  |  | 0 |  | 0 |  | 0 |  | 0 |  | 0.32 |  | 325.29 |  |  |  |  | 1771.64 | [6 empty] | DIL
157 | 960321271R00 | Bourání konstrukcí vodních staveb konstrukce ze železobetonu | m3 | 0.2202 |  | 0 |  | 0 |  | 0 | 21 | 0 | 0 | 0 | 2.85 | 0.63 | 832-1 | RTS 24/ I | RTS 22/ II | 17.607 | 3.88 |  | Práce | Běžná |  |  |  | POL1_
|  | s naložením vybouraných hmot a suti na dopravní prostředek nebo s odklizením na hromady do vzdálenosti 20 m | [25 empty] | SPI |  | s naložením vybouraných hmot a suti na dopravní prostředek nebo s odklizením na hromady do vzdálenosti 20 m
|  | Včetně bourání geotextilií, výplně otvorů tvárnic, drenáží, trubek a dilatačních prvků apod. zabudovaných v bouraných konstrukcích. | [25 empty] | POP |  | Včetně bourání geotextilií, výplně otvorů tvárnic, drenáží, trubek a dilatačních prvků apod. zabudovaných v bouraných konstrukcích.
|  | bourání ž.b. věnce nadezdívky nad m.č. 1.27 : 0,3*0,2*3,67 |  | 0.2202 | [23 empty] | VV | 0
158 | 961055111R00 | Bourání základů železobetonových | m3 | 6.5 |  | 0 |  | 0 |  | 0 | 21 | 0 | 0 | 0 | 2.4 | 15.6 | 801-3 | RTS 24/ I | RTS 22/ II | 13.3 | 86.45 |  | Práce | Běžná |  |  |  | POL1_
|  | nebo vybourání otvorů průřezové plochy přes 4 m2 v základech | [25 empty] | SPI
|  | bourání skrytých základů a konstrukcí - předpoklad 5m3 : 5 |  | 5 | [23 empty] | VV | 0
|  | žb desky před vstupy a další nespecifikovaná bourání předpoklad : 1,5 |  | 1.5 | [23 empty] | VV | 0
159 | 962031113R00 | Bourání příček z cihel pálených plných, tloušťky 65 mm | m2 | 47.9593 |  | 0 |  | 0 |  | 0 | 21 | 0 | 0.00067 | 0.03 | 0.184 | 8.82 | 801-3 | RTS 24/ I | RTS 22/ II | 0.23 | 11.03 |  | Práce | Běžná |  |  |  | POL1_
|  | nebo vybourání otvorů průřezové plochy přes 4 m2 v příčkách, včetně pomocného lešení o výšce podlahy do 1900 mm a pro zatížení do 1,5 kPa (150 kg/m2), | [25 empty] | SPI |  | nebo vybourání otvorů průřezové plochy přes 4 m2 v příčkách, včetně pomocného lešení o výšce podlahy do 1900 mm a pro zatížení do 1,5 kPa (150 kg/m2),
|  | Půdorys 1NP (bourací práce) : | [25 empty] | VV | 0
|  | S1.14 : (3,425+0,25)*(1,25+1,86)-0,7*2,05*2 |  | 8.5593 | [23 empty] | VV | 0
|  | S1.16,17 : (3,425+0,25)*(3,87+3,03-1,11)-0,7*2,05 |  | 19.8433 | [23 empty] | VV | 0
|  | ostatní nespecifikované vybourávky 15% : 0,15*28,4025 |  | 4.2604 | [23 empty] | VV | 0
|  | Mezisoučet |  | 32.6629 | [23 empty] | VV | 1
|  | S2.11a,b : (3,49+0,25)*(1,28+1,7+1,28)-0,7*2,05 |  | 14.4974 | [23 empty] | VV | 0
|  | odstranění zazdívky : 0,94*0,85 |  | 0.799 | [23 empty] | VV | 0
160 | 962031116R00 | Bourání příček z cihel pálených plných, tloušťky 140 mm | m2 | 30.8585 |  | 0 |  | 0 |  | 0 | 21 | 0 | 0.00067 | 0.02 | 0.319 | 9.84 | 801-3 | RTS 24/ I | RTS 22/ II | 0.32 | 9.87 |  | Práce | Běžná |  |  |  | POL1_
|  | nebo vybourání otvorů průřezové plochy přes 4 m2 v příčkách, včetně pomocného lešení o výšce podlahy do 1900 mm a pro zatížení do 1,5 kPa (150 kg/m2), | [25 empty] | SPI |  | nebo vybourání otvorů průřezové plochy přes 4 m2 v příčkách, včetně pomocného lešení o výšce podlahy do 1900 mm a pro zatížení do 1,5 kPa (150 kg/m2),
|  | Půdorys 1NP (bourací práce) : | [25 empty] | VV | 0
|  | S1.01 : (3,425+0,25)*1,48 |  | 5.439 | [23 empty] | VV | 0
|  | S1.09a,b : (3,33+0,25)*2,84-0,8*1,97 |  | 8.5912 | [23 empty] | VV | 0
|  | S1.11a a S1.12c : 1,09*2,23 |  | 2.4307 | [23 empty] | VV | 0
|  | S1.12a,d : (3,425+0,25)*1,03-0,7*2,05 |  | 2.3502 | [23 empty] | VV | 0
|  | S1.13 a S1.14 : (3,425+0,25)*1,47 |  | 5.4023 | [23 empty] | VV | 0
|  | nespecifikované vybourávky 15% : 0,15*24,2134 |  | 3.632 | [23 empty] | VV | 0
|  | Mezisoučet |  | 27.8454 | [23 empty] | VV | 1
|  | Půdorys 2NP (bourací práce) : | [25 empty] | VV | 0
|  | S1.27 : 0,821*3,67 |  | 3.0131 | [23 empty] | VV | 0
161 | 962032241R00 | Bourání zdiva nadzákladového z cihel pálených nebo vápenopískových, na maltu cementovou | m3 | 68.6243 |  | 0 |  | 0 |  | 0 | 21 | 0 | 0.00128 | 0.09 | 1.95 | 133.82 | 801-3 | RTS 24/ I | RTS 22/ II | 1.7 | 116.66 |  | Práce | Žlutá |  |  |  | POL1_
|  | nebo vybourání otvorů průřezové plochy přes 4 m2 ve zdivu nadzákladovém, včetně pomocného lešení o výšce podlahy do 1900 mm a pro zatížení do 1,5 kPa (150 kg/m2) | [25 empty] | SPI |  | nebo vybourání otvorů průřezové plochy přes 4 m2 ve zdivu nadzákladovém, včetně pomocného lešení o výšce podlahy do 1900 mm a pro zatížení do 1,5 kPa (150 kg/m2)
|  | Půdorys 1NP (bourací práce) : | [25 empty] | VV | 0
|  | S1.01 : 0,2*(3,425+0,25)*2,2 |  | 1.617 | [23 empty] | VV | 0
|  | nadpraží : 0,65*0,485*1,42 |  | 0.44766 | [23 empty] | VV | 0
|  | S1.02b : 0,5*0,8*1,47 |  | 0.588 | [23 empty] | VV | 0
|  | S1.03 : 0,65*(1,3*2,03+0,75*2,03+0,25*2,03) |  | 3.0349 | [23 empty] | VV | 0
|  | nadpraží : 0,65*0,485*(1,3*3) |  | 1.2295 | [23 empty] | VV | 0
|  | S1.04 : 0,65*0,5*2,03 |  | 0.65975 | [23 empty] | VV | 0
|  | nadpraží : 0,65*0,485*(1,3+1,3) |  | 0.81965 | [23 empty] | VV | 0
|  | S1.09b : (3,375+0,25)*2,05 |  | 7.4313 | [23 empty] | VV | 0
|  | S1.12a,b,d : 0,28*(3,5+0,25)*(2,5+1,44+0,3) |  | 4.452 | [23 empty] | VV | 0
|  | S1.13 : 0,18*(3,5+0,25)*(1,41+0,14) |  | 1.0462 | [23 empty] | VV | 0
|  | S1.13 a S1.14 : 0,35*(3,5+0,25)*(0,14+0,88) |  | 1.3388 | [23 empty] | VV | 0
|  | S1.13 a S1.16 : 0,65*0,5*2,5 |  | 0.8125 | [23 empty] | VV | 0
|  | S1.15,16,17 : 0,2*(3,5+0,25)*(1,55+3,87+0,1+3,18) |  | 6.525 | [23 empty] | VV | 0
|  | S1.16 a S1.19a : 0,32*1*2,1 |  | 0.672 | [23 empty] | VV | 0
|  | S1.17 a S1.18 : 0,65*(0,5+0,5+0,35+0,25)*1,5 |  | 1.56 | [23 empty] | VV | 0
|  | nadpraží : 0,65*1,05*(1,3+2,4) |  | 2.5253 | [23 empty] | VV | 0
|  | S1.19a,b : 0,65*0,25*2,17 |  | 0.35263 | [23 empty] | VV | 0
|  | 0,19*(3,5+0,25)*1,62 |  | 1.1542 | [23 empty] | VV | 0
|  | 0,3*(1,18*2,04-0,7*1,93) |  | 0.31686 | [23 empty] | VV | 0
|  | nadpraží : 0,65*1,05*(0,89+1,47) |  | 1.6107 | [23 empty] | VV | 0
|  | S1.19c : 0,65*0,25*2,62*2 |  | 0.8515 | [23 empty] | VV | 0
|  | 0,2*(3,5+0,25)*2,99 |  | 2.2425 | [23 empty] | VV | 0
|  | nadpraží : 0,65*1,05*1,3 |  | 0.88725 | [23 empty] | VV | 0
|  | 1.25 v úrovni 1NP (od výšky 1,5m ) : 0,68*1,34*3 |  | 2.7336 | [23 empty] | VV | 0
|  | 1.25 v úrovni 2NP (od výšky 1,5m) : 0,49*1,34*2,401 |  | 1.5765 | [23 empty] | VV | 0
|  | ostatní nespecifikované odbourání 15% : 0,15*46,48516 |  | 6.9728 | [23 empty] | VV | 0
|  | Mezisoučet |  | 53.4579 | [23 empty] | VV | 1
|  | Půdorys 2NP (bourací práce) : | [25 empty] | VV | 0
|  | S2.06 : 0,32*0,33*(2,83+0,25)*2 |  | 0.6505 | [23 empty] | VV | 0
|  | 0,18*(2,83+0,25)*(4,08+0,88-0,32*2) |  | 2.395 | [23 empty] | VV | 0
|  | venkovní prostor mezi fasádou schodištěm a kompresorovnou : 0,65*1,2*3,88 |  | 3.0264 | [23 empty] | VV | 0
|  | S1.27 : 0,3*0,3*1,05 |  | 0.0945 | [23 empty] | VV | 0
|  | Mezisoučet |  | 6.1664 | [23 empty] | VV | 1
|  | přezdění z titulu sanace 9m3 : 9 |  | 9 | [23 empty] | VV | 0
|  | Mezisoučet |  | 9 | [23 empty] | VV | 1
162 | 962032641R00 | Bourání zdiva nadzákladového komínového z jakýchkoliv cihel pálených, šamotových nebo vápenopískových nad střechou, na maltu cementovou | m3 | 0.45045 |  | 0 |  | 0 |  | 0 | 21 | 0 | 0 | 0 | 1.671 | 0.75 | 801-3 | RTS 24/ I | RTS 22/ II | 2.79 | 1.26 |  | Práce | Běžná |  |  |  | POL1_
|  | nebo vybourání otvorů průřezové plochy přes 4 m2 ve zdivu nadzákladovém, včetně pomocného lešení o výšce podlahy do 1900 mm a pro zatížení do 1,5 kPa (150 kg/m2) | [25 empty] | SPI |  | nebo vybourání otvorů průřezové plochy přes 4 m2 ve zdivu nadzákladovém, včetně pomocného lešení o výšce podlahy do 1900 mm a pro zatížení do 1,5 kPa (150 kg/m2)
|  | Půdorys 1NP (bourací práce) : | [25 empty] | VV | 0
|  | S1.18 : 0,35*0,33*3,9 |  | 0.45045 | [23 empty] | VV | 0
163 | 964061331R00 | Uvolnění zhlaví trámu ze zdiva cihelného, o průřezu zhlaví do 0,05m2 | kus | 20 |  | 0 |  | 0 |  | 0 | 21 | 0 | 0.00162 | 0.03 | 0.048 | 0.96 | 801-3 | RTS 24/ I | RTS 22/ II | 1.083 | 21.66 |  | Práce | Žlutá |  |  |  | POL1_
|  | při jeho výměně pro jakoukoliv délku uložení, včetně pomocného lešení o výšce podlahy do 1900 mm a pro zatížení do 1,5 kPa (150 kg/m2), | [25 empty] | SPI |  | při jeho výměně pro jakoukoliv délku uložení, včetně pomocného lešení o výšce podlahy do 1900 mm a pro zatížení do 1,5 kPa (150 kg/m2),
|  | Oprava a sanace stropů : 20 |  | 20 | [23 empty] | VV | 0
164 | 964061341R00 | Uvolnění zhlaví trámu ze zdiva cihelného, o průřezu zhlaví přes 0,05m2 | kus | 18 |  | 0 |  | 0 |  | 0 | 21 | 0 | 0.00162 | 0.03 | 0.054 | 0.97 | 801-3 | RTS 24/ I | RTS 22/ II | 1.131 | 20.36 |  | Práce | Žlutá |  |  |  | POL1_
|  | při jeho výměně pro jakoukoliv délku uložení, včetně pomocného lešení o výšce podlahy do 1900 mm a pro zatížení do 1,5 kPa (150 kg/m2), | [25 empty] | SPI |  | při jeho výměně pro jakoukoliv délku uložení, včetně pomocného lešení o výšce podlahy do 1900 mm a pro zatížení do 1,5 kPa (150 kg/m2),
|  | Oprava a sanace stropů : 18 |  | 18 | [23 empty] | VV | 0
165 | 965042141R00 | Bourání podkladů pod dlažby nebo litých celistvých dlažeb a mazanin betonových nebo z litého asfaltu, tloušťky do 100 mm, plochy přes 4 m2 | m3 | 14.8567 |  | 0 |  | 0 |  | 0 | 21 | 0 | 0 | 0 | 2.2 | 32.68 | 801-3 | RTS 24/ I | RTS 22/ II | 7.2 | 106.97 |  | Práce | Běžná |  |  |  | POL1_
|  | Skladba P10 : | [25 empty] | VV | 0
|  | 1NP (navržený stav) : | [25 empty] | VV | 0
|  | 1.19 expozice kovárna (4m2) : 4*0,05 |  | 0.2 | [23 empty] | VV | 0
|  | 1.27 expozice : 14,36*0,05 |  | 0.718 | [23 empty] | VV | 0
|  | Mezisoučet |  | 0.918 | [23 empty] | VV | 1
|  | Skladba P20 - 55mm : | [25 empty] | VV | 0
|  | 2NP navržený stav : | [25 empty] | VV | 0
|  | 2.01 chodba : 27,51*0,055 |  | 1.5131 | [23 empty] | VV | 0
|  | 2.03 expozice hutnictví : 20,81*0,055 |  | 1.1445 | [23 empty] | VV | 0
|  | 2.04 expozice hutnictví - kancelář měření : 19,27*0,055 |  | 1.0598 | [23 empty] | VV | 0
|  | 2.05 expozice hutnictví - kancelář měření : 18,64*0,055 |  | 1.0252 | [23 empty] | VV | 0
|  | 2.06 expozice hutnictví - kancelář měření : 21,63*0,055 |  | 1.1897 | [23 empty] | VV | 0
|  | Mezisoučet |  | 5.9323 | [23 empty] | VV | 1
|  | Skladba P25 - 90mm : | [25 empty] | VV | 0
|  | 2NP navržený stav : | [25 empty] | VV | 0
|  | 2.10 expozice hutnictví - lampovna : 39,18*0,09 |  | 3.5262 | [23 empty] | VV | 0
|  | 2.11 expozice hutnictví - šatna : 28,82*0,09 |  | 2.5938 | [23 empty] | VV | 0
|  | 2.12 svačinárna : 20,96*0,09 |  | 1.8864 | [23 empty] | VV | 0
|  | Mezisoučet |  | 8.0064 | [23 empty] | VV | 1
166 | 965042241R00 | Bourání podkladů pod dlažby nebo litých celistvých dlažeb a mazanin betonových nebo z litého asfaltu, tloušťky přes 100 mm, plochy přes 4 m2 | m3 | 21.8379 |  | 0 |  | 0 |  | 0 | 21 | 0 | 0 | 0 | 2.2 | 48.04 | 801-3 | RTS 24/ I | RTS 22/ II | 5.87 | 128.19 |  | Práce | Běžná |  |  |  | POL1_
|  | Skladba P01 - podkl beton 100mm + malt. lože 20mm : | [25 empty] | VV | 0
|  | 1NP (navržený stav) : | [25 empty] | VV | 0
|  | 1.01 vstupní chodba : 11,13*0,12 |  | 1.3356 | [23 empty] | VV | 0
|  | 1.02 chodba (odečteno 2,5m pův. části S1.02b) : (34,01-2,5)*0,12 |  | 3.7812 | [23 empty] | VV | 0
|  | Mezisoučet |  | 5.1168 | [23 empty] | VV | 1
|  | Skladba P02 - podkl beton 100mm + malt. lože 20mm : | [25 empty] | VV | 0
|  | 1NP (navržený stav) : | [25 empty] | VV | 0
|  | 1.02 chodba (v části stáv. místnosti S1.02b) : 2,5*0,12 |  | 0.3 | [23 empty] | VV | 0
|  | Mezisoučet |  | 0.3 | [23 empty] | VV | 1
|  | Skladba P06 - podkl beton 100mm + malt. lože 15mm : | [25 empty] | VV | 0
|  | 1.12a WC muži : 7,53*0,115 |  | 0.86595 | [23 empty] | VV | 0
|  | 1.12b WC muži : 1,68*0,115 |  | 0.1932 | [23 empty] | VV | 0
|  | 1.12c WC muži : 1,63*0,115 |  | 0.18745 | [23 empty] | VV | 0
|  | 1.13a WC ženy : 5,32*0,115 |  | 0.6118 | [23 empty] | VV | 0
|  | 1.13b WC ženy : 1,36*0,115 |  | 0.1564 | [23 empty] | VV | 0
|  | 1.13c WC ženy : 1,34*0,115 |  | 0.1541 | [23 empty] | VV | 0
|  | Mezisoučet |  | 2.1689 | [23 empty] | VV | 1
|  | Skladba P07 - podkl beton 100mm + malt. lože 15mm : | [25 empty] | VV | 0
|  | 1NP (navržený stav) : | [25 empty] | VV | 0
|  | 1.14 technická místnost : 3,92*0,115 |  | 0.4508 | [23 empty] | VV | 0
|  | Mezisoučet |  | 0.4508 | [23 empty] | VV | 1
|  | Skladba P08 - betonová mazanina 100mm : | [25 empty] | VV | 0
|  | 1NP (navržený stav) : | [25 empty] | VV | 0
|  | 1.15 chodba : 10,3*0,1 |  | 1.03 | [23 empty] | VV | 0
|  | 1.16 WC handicap : 3,85*0,1 |  | 0.385 | [23 empty] | VV | 0
|  | 1.17 kuchyňka kustod : 2,59*0,1 |  | 0.259 | [23 empty] | VV | 0
|  | Mezisoučet |  | 1.674 | [23 empty] | VV | 1
|  | Skladba P09 - betonová mazanina 100mm : | [25 empty] | VV | 0
|  | 1NP (navržený stav) : | [25 empty] | VV | 0
|  | 1.18 hala exp. stavebního vývoje objektu : 30,92*0,1 |  | 3.092 | [23 empty] | VV | 0
|  | Mezisoučet |  | 3.092 | [23 empty] | VV | 1
|  | Skladba P10 : | [25 empty] | VV | 0
|  | 1NP (navržený stav) : | [25 empty] | VV | 0
|  | 1.19 expozice kovárna (4m2) : 4*0,15 |  | 0.6 | [23 empty] | VV | 0
|  | 1.27 expozice : 14,36*0,15 |  | 2.154 | [23 empty] | VV | 0
|  | Mezisoučet |  | 2.754 | [23 empty] | VV | 1
|  | Skladba P24 - mazanina 190mm : | [25 empty] | VV | 0
|  | 2NP navržený stav : | [25 empty] | VV | 0
|  | 2.09 expozice hornictví - oprava lamp : 33,06*0,19 |  | 6.2814 | [23 empty] | VV | 0
|  | Mezisoučet |  | 6.2814 | [23 empty] | VV | 1
167 | 965081713RT1 | Bourání podlah z keramických dlaždic, tloušťky do 10 mm, plochy přes 1 m2 | m2 | 32.78 |  | 0 |  | 0 |  | 0 | 21 | 0 | 0 | 0 | 0.02 | 0.66 | 801-3 | RTS 24/ I | RTS 22/ II | 0.23 | 7.54 |  | Práce | Běžná |  |  |  | POL1_
|  | bez podkladního lože, s jakoukoliv výplní spár | [25 empty] | SPI
|  | Skladba P06 - keramická dlažba, probarvená ve hmotě, kopie historické dlažby : | [25 empty] | VV | 0
|  | 1.12a WC muži : 7,53 |  | 7.53 | [23 empty] | VV | 0
|  | 1.12b WC muži : 1,68 |  | 1.68 | [23 empty] | VV | 0
|  | 1.12c WC muži : 1,63 |  | 1.63 | [23 empty] | VV | 0
|  | 1.13a WC ženy : 5,32 |  | 5.32 | [23 empty] | VV | 0
|  | 1.13b WC ženy : 1,36 |  | 1.36 | [23 empty] | VV | 0
|  | 1.13c WC ženy : 1,34 |  | 1.34 | [23 empty] | VV | 0
|  | Mezisoučet |  | 18.86 | [23 empty] | VV | 1
|  | Skladba P07 - keramická dlažba, probarvená ve hmotě, kopie historické dlažby : | [25 empty] | VV | 0
|  | 1NP (navržený stav) : | [25 empty] | VV | 0
|  | 1.14 technická místnost : 3,92 |  | 3.92 | [23 empty] | VV | 0
|  | Mezisoučet |  | 3.92 | [23 empty] | VV | 1
|  | Skladba P08 : | [25 empty] | VV | 0
|  | v místnosti 1.15 (~5m2) fragmenty původní dlažby : 5 |  | 5 | [23 empty] | VV | 0
|  | Mezisoučet |  | 5 | [23 empty] | VV | 1
|  | Skladba P08, P09 : | [25 empty] | VV | 0
|  | v místnosti 1.15 (~5m2) fragmenty původní dlažby : 5 |  | 5 | [23 empty] | VV | 0
|  | Mezisoučet |  | 5 | [23 empty] | VV | 1
168 | 965081813RT1 | Bourání podlah z dlaždic teracových, tloušťky do 30 mm, plochy přes 1 m2 | m2 | 33.06 |  | 0 |  | 0 |  | 0 | 21 | 0 | 0 | 0 | 0.07 | 2.31 | 801-3 | RTS 24/ I | RTS 22/ II | 0.38 | 12.56 |  | Práce | Běžná |  |  |  | POL1_
|  | bez podkladního lože, s jakoukoliv výplní spár | [25 empty] | SPI
|  | Skladba P24 - teracové dlaždice 200x200mm : | [25 empty] | VV | 0
|  | 2NP navržený stav : | [25 empty] | VV | 0
|  | 2.09 expozice hornictví - oprava lamp : 33,06 |  | 33.06 | [23 empty] | VV | 0
|  | Mezisoučet |  | 33.06 | [23 empty] | VV | 1
169 | 970041160R00 | Jádrové vrtání, kruhové prostupy v prostém betonu jádrové vrtání , do D 160 mm | m | 0.8 |  | 0 |  | 0 |  | 0 | 21 | 0 | 0 | 0 | 0.04823 | 0.04 | 801-3 | RTS 24/ I | RTS 22/ II | 4.2 | 3.36 |  | Práce | Běžná |  |  |  | POL1_
170 | 970051160R00 | Jádrové vrtání, kruhové prostupy v železobetonu jádrové vrtání , do D 160 mm | m | 22.565 |  | 0 |  | 0 |  | 0 | 21 | 0 | 0 | 0 | 0.05024 | 1.13 | 801-3 | RTS 24/ I | RTS 22/ II | 4.6 | 103.8 |  | Práce | Běžná |  |  |  | POL1_
|  | Jádrové vrty pro násávání a odtahy odvětrávaných podlah : | [25 empty] | VV | 0
|  | D.1.1/09 SANAČNÍ SYSTÉM - ZDVOJENÁ PODLAHA V 1.NP A OBVODOVÝ PROVĚTRÁVACÍ KANÁLEK : | [25 empty] | VV | 0
|  | S1.01 : 0,885 |  | 0.885 | [23 empty] | VV | 0
|  | S1.02a,b : 0,89*3 |  | 2.67 | [23 empty] | VV | 0
|  | S1.03 : 0,83+0,86+0,47 |  | 2.16 | [23 empty] | VV | 0
|  | S1.04 : 0,86+0,47*2 |  | 1.8 | [23 empty] | VV | 0
|  | S1.05 : 0,47*2 |  | 0.94 | [23 empty] | VV | 0
|  | S1.06 : 0,86 |  | 0.86 | [23 empty] | VV | 0
|  | S1.07 : 0,86+0,47*2 |  | 1.8 | [23 empty] | VV | 0
|  | S1.08 : 0,75+0,47*2 |  | 1.69 | [23 empty] | VV | 0
|  | S1.09a,b : 0,86 |  | 0.86 | [23 empty] | VV | 0
|  | S1.12a,b : 1,14+0,82 |  | 1.96 | [23 empty] | VV | 0
|  | S1.13 : 1,04+0,9 |  | 1.94 | [23 empty] | VV | 0
|  | S1.14 : 0,4 |  | 0.4 | [23 empty] | VV | 0
|  | S1.15 : 0,51+0,53 |  | 1.04 | [23 empty] | VV | 0
|  | S1.16,17 : 0,995+0,765 |  | 1.76 | [23 empty] | VV | 0
|  | S1.18 : 1 |  | 1 | [23 empty] | VV | 0
|  | Mezisoučet |  | 21.765 | [23 empty] | VV | 1
|  | Půdorys 2NP (bourací práce) : | [25 empty] | VV | 0
|  | jádr. vrty pro dešťové svody : 2*0,4 |  | 0.8 | [23 empty] | VV | 0
171 | 970051200R00 | Jádrové vrtání, kruhové prostupy v železobetonu jádrové vrtání , do D 200 mm | m | 0.4 |  | 0 |  | 0 |  | 0 | 21 | 0 | 0 | 0 | 0.0785 | 0.03 | 801-3 | RTS 24/ I | RTS 22/ II | 6.2 | 2.48 |  | Práce | Běžná |  |  |  | POL1_
|  | Půdorys 2NP (bourání) : | [25 empty] | VV | 0
|  | jádr. vrt pro VZT : 0,4 |  | 0.4 | [23 empty] | VV | 0
172 | 970051300R00 | Jádrové vrtání, kruhové prostupy v železobetonu jádrové vrtání , do D 300 mm | m | 0.4 |  | 0 |  | 0 |  | 0 | 21 | 0 | 0 | 0 | 0.17663 | 0.07 | 801-3 | RTS 24/ I | RTS 22/ II | 7.9 | 3.16 |  | Práce | Běžná |  |  |  | POL1_
|  | Půdorys 2NP (bourání) : | [25 empty] | VV | 0
|  | jádr. vrt pro VZT : 0,4 |  | 0.4 | [23 empty] | VV | 0
173 | 970054160R00 | Jádrové vrtání, kruhové prostupy v železobetonu příplatek za jádrové vrtání vodorovně ve stěně , do D 160 mm | m | 22.565 |  | 0 |  | 0 |  | 0 | 21 | 0 | 1e-05 | 0 | 0 | 0 | 801-3 | RTS 24/ I | RTS 22/ II | 1.49 | 33.62 |  | Práce | Běžná |  |  |  | POL1_
|  | Odkaz na mn. položky pořadí 170 : 22,56500 |  | 22.565 | [23 empty] | VV | 5
174 | 970057160R00 | Jádrové vrtání, kruhové prostupy v železobetonu příplatek za časté přemístění stroje jádrového vrtání, do D 160 mm | m | 22.565 |  | 0 |  | 0 |  | 0 | 21 | 0 | 0 | 0 | 0 | 0 | 801-3 | RTS 24/ I | RTS 22/ II | 0.97 | 21.89 |  | Práce | Běžná |  |  |  | POL1_
|  | Odkaz na mn. položky pořadí 170 : 22,56500 |  | 22.565 | [23 empty] | VV | 5
175 | 973031151R00 | Vysekání v cihelném zdivu výklenků a kapes výklenků na jakoukoliv maltu vápennou nebo vápenocementovou, plochy větší než 0,25 m2 | m3 | 0.16875 |  | 0 |  | 0 |  | 0 | 21 | 0 | 0.00139 | 0 | 1.8 | 0.3 | 801-3 | RTS 24/ I | RTS 22/ II | 12.256 | 2.07 |  | Práce | Běžná |  |  |  | POL1_
|  | Včetně pomocného lešení o výšce podlahy do 1900 mm a pro zatížení do 1,5 kPa (150 kg/m2). | [25 empty] | POP
|  | Půdorys 2NP bourací práce : | [25 empty] | VV | 0
|  | S2.01 : 0,75*0,75*0,3 |  | 0.16875 | [23 empty] | VV | 0
176 | 973031324R00 | Vysekání v cihelném zdivu výklenků a kapes kapes na jakoukoliv maltu vápennou nebo vápenocementovou, plochy do 0,1 m2, hloubky do 150 mm | kus | 30 |  | 0 |  | 0 |  | 0 | 21 | 0 | 0.00049 | 0.01 | 0.015 | 0.45 | 801-3 | RTS 24/ I | RTS 22/ II | 0.54 | 16.2 |  | Práce | Běžná |  |  |  | POL1_
|  | Včetně pomocného lešení o výšce podlahy do 1900 mm a pro zatížení do 1,5 kPa (150 kg/m2). | [25 empty] | POP
|  | PH01 podhled trámky 80/160 (uvaž 800mm osově) : | [25 empty] | VV | 0
|  | 1NP (navržený stav) : | [25 empty] | VV | 0
|  | 1.12 : | [25 empty] | VV | 0
|  | 1.12b WC muži : 10 |  | 10 | [23 empty] | VV | 0
|  | 1.13 WC ženy : 10 |  | 10 | [23 empty] | VV | 0
|  | 1.16 WC handicap a 1.17 kuchyňka kustod : 10 |  | 10 | [23 empty] | VV | 0
[28 empty] | VV | 0
|  | Mezisoučet |  | 30 | [23 empty] | VV | 1
177 | 973031325R00 | Vysekání v cihelném zdivu výklenků a kapes kapes na jakoukoliv maltu vápennou nebo vápenocementovou, plochy do 0,1 m2, hloubky do 300 mm | kus | 216 |  | 0 |  | 0 |  | 0 | 21 | 0 | 0.00049 | 0.11 | 0.031 | 6.7 | 801-3 | RTS 24/ I | RTS 22/ II | 0.77 | 166.32 |  | Práce | Běžná |  |  |  | POL1_
|  | Včetně pomocného lešení o výšce podlahy do 1900 mm a pro zatížení do 1,5 kPa (150 kg/m2). | [25 empty] | POP
|  | viz. typický detail STATIKA tvar 1NP v.č. 203 : 35*2 |  | 70 | [23 empty] | VV | 0
|  | 73*2 |  | 146 | [23 empty] | VV | 0
178 | 974031165R00 | Vysekání rýh v jakémkoliv zdivu cihelném v ploše do hloubky 150 mm, šířky do 200 mm | m | 3 |  | 0 |  | 0 |  | 0 | 21 | 0 | 0.00049 | 0 | 0.054 | 0.16 | 801-3 | RTS 24/ I | RTS 22/ II | 0.73 | 2.19 |  | Práce | Běžná |  |  |  | POL1_
|  | Včetně pomocného lešení o výšce podlahy do 1900 mm a pro zatížení do 1,5 kPa (150 kg/m2). | [25 empty] | POP
|  | odvětrání podlah přes svisllé průduchy v obvodových zdech (50% ve zdivu, 50% v základech) : 5*1,2*1/2 |  | 3 | [23 empty] | VV | 0
179 | 974049165R00 | Vysekání rýh v betonových zdech v ploše do hloubky 150 mm, šířky do 200 mm | m | 3 |  | 0 |  | 0 |  | 0 | 21 | 0 | 0.00049 | 0 | 0.066 | 0.2 | 801-3 | RTS 24/ I | RTS 22/ II | 2.07 | 6.21 |  | Práce | Běžná |  |  |  | POL1_
|  | Včetně pomocného lešení o výšce podlahy do 1900 mm a pro zatížení do 1,5 kPa (150 kg/m2). | [25 empty] | POP
|  | odvětrání podlah přes svisllé průduchy v obvodových zdech (50% ve zdivu, 50% v základech) : 5*1,2*1/2 |  | 3 | [23 empty] | VV | 0
180 | 978011191R00 | Otlučení omítek vápenných nebo vápenocementových vnitřních s vyškrabáním spár, s očištěním zdiva stropů, v rozsahu do 100 % | m2 | 24 |  | 0 |  | 0 |  | 0 | 21 | 0 | 0 | 0 | 0.05 | 1.2 | 801-3 | RTS 24/ I | RTS 22/ II | 0.33 | 7.92 |  | Práce | Žlutá |  |  |  | POL1_
|  | viz. popis v PD předpoklad : | [25 empty] | VV | 0
|  | sanace stropů napadených dřevomorkou : | [25 empty] | VV | 0
|  | m.č.2.08, 2.13 : 20 |  | 20 | [23 empty] | VV | 0
|  | 20% předpoklad pro nezdokumentované plochy k datu zaměření : 0,2*20 |  | 4 | [23 empty] | VV | 0
|  | Mezisoučet |  | 24 | [23 empty] | VV | 1
181 | 978012191R00 | Otlučení omítek vápenných nebo vápenocementových vnitřních s vyškrabáním spár, s očištěním zdiva stropů rákosovaných, v rozsahu do 100 % | m2 | 85.9 |  | 0 |  | 0 |  | 0 | 21 | 0 | 0 | 0 | 0.05 | 4.3 | 801-3 | RTS 24/ I | RTS 22/ II | 0.46 | 39.51 |  | Práce | Žlutá |  |  |  | POL1_
|  | Skladba P21 : | [25 empty] | VV | 0
|  | 2NP navržený stav : | [25 empty] | VV | 0
|  | 2.07 expozice hutnictví - kancelář měřičů : 41,9 |  | 41.9 | [23 empty] | VV | 0
|  | Mezisoučet |  | 41.9 | [23 empty] | VV | 1
|  | sanace stropů napadených dřevomorkou : 40 |  | 40 | [23 empty] | VV | 0
|  | 20% předpoklad pro nezdokumentované plochy k datu zaměření : 0,2*20 |  | 4 | [23 empty] | VV | 0
|  | Mezisoučet |  | 44 | [23 empty] | VV | 1
182 | 978013121R00 | Otlučení omítek vápenných nebo vápenocementových vnitřních s vyškrabáním spár, s očištěním zdiva stěn, v rozsahu do 10 % | m2 | 800.2137 |  | 0 |  | 0 |  | 0 | 21 | 0 | 0 | 0 | 0.004 | 3.2 | 801-3 | RTS 24/ I | RTS 22/ II | 0.03 | 24.01 |  | Práce | Žlutá |  |  |  | POL1_
|  | Odkaz na mn. položky pořadí 103 : 800,21365 |  | 800.2137 | [23 empty] | VV | 5
183 | 978013161R00 | Otlučení omítek vápenných nebo vápenocementových vnitřních s vyškrabáním spár, s očištěním zdiva stěn, v rozsahu do 50 % | m2 | 1332.209 |  | 0 |  | 0 |  | 0 | 21 | 0 | 0 | 0 | 0.02 | 26.64 | 801-3 | RTS 24/ I | RTS 22/ II | 0.13 | 173.19 |  | Práce | Žlutá |  |  |  | POL1_
|  | Odkaz na mn. položky pořadí 104 : 1332,20900 |  | 1332.209 | [23 empty] | VV | 5
184 | 978013191R00 | Otlučení omítek vápenných nebo vápenocementových vnitřních s vyškrabáním spár, s očištěním zdiva stěn, v rozsahu do 100 % | m2 | 459.6 |  | 0 |  | 0 |  | 0 | 21 | 0 | 0 | 0 | 0.046 | 21.14 | 801-3 | RTS 24/ I | RTS 22/ II | 0.26 | 119.5 |  | Práce | Žlutá |  |  |  | POL1_
|  | viz. popis v PD předpoklad : | [25 empty] | VV | 0
|  | sanace stěn kolem prvků napadených dřevomorkou : | [25 empty] | VV | 0
|  | stěny 1.01-1.09 : 300 |  | 300 | [23 empty] | VV | 0
|  | stěny 1.15 - 1.18 : 29 |  | 29 | [23 empty] | VV | 0
|  | stěny 1.19 : 18 |  | 18 | [23 empty] | VV | 0
|  | stěny 1.21 : 11 |  | 11 | [23 empty] | VV | 0
|  | stěny 2.13 : 25 |  | 25 | [23 empty] | VV | 0
|  | Mezisoučet |  | 383 | [23 empty] | VV | 1
|  | 20% předpoklad pro nezdokumentované plochy k datu zaměření : 0,2*383 |  | 76.6 | [23 empty] | VV | 0
|  | Mezisoučet |  | 76.6 | [23 empty] | VV | 1
185 | 978022151R00 | Otlučení omítek stěn a stropů kanálů při světlé výšce do 1,4 m | m2 | 72.6049 |  | 0 |  | 0 |  | 0 | 21 | 0 | 0 | 0 | 0.05 | 3.63 | 801-3 | RTS 24/ I | RTS 22/ II | 0.34 | 24.69 |  | Práce | Běžná |  |  |  | POL1_
|  | očista základového zdiva : | [25 empty] | VV | 0
|  | větrací kanál : | [25 empty] | VV | 0
|  | Odvětrávací kanál po obvodě fasády : | [25 empty] | VV | 0
|  | jižní stěna : (26,08+0,55)*(0,94+0,15) |  | 29.0267 | [23 empty] | VV | 0
|  | východní stěna : (31,05+0,75)*(0,94+0,15) |  | 34.662 | [23 empty] | VV | 0
|  | severní stěna : (7,63+0,55)*(0,94+0,15) |  | 8.9162 | [23 empty] | VV | 0
|  | Mezisoučet |  | 72.6049 | [23 empty] | VV | 1
186 | 978023411R00 | Vysekání, vyškrábání a vyčištění spár zdiva cihelného mimo komínového | m2 | 72.6049 |  | 0 |  | 0 |  | 0 | 21 | 0 | 0 | 0 | 0.014 | 1.02 | 801-3 | RTS 24/ I | RTS 22/ II | 0.22 | 15.97 |  | Práce | Běžná |  |  |  | POL1_
|  | Odkaz na mn. položky pořadí 109 : 72,60490 |  | 72.6049 | [23 empty] | VV | 5
187 | 979092111R00 | Vyklízení ulehlé suti z prostorů hloubka od 0 do 2 m, ručně, | m3 | 46.5543 |  | 0 |  | 0 |  | 0 | 21 | 0 | 0 | 0 | 0 | 0 | 800-2 | RTS 24/ I | RTS 22/ II | 8.39 | 390.59 |  | Práce | Běžná |  |  |  | POL1_
|  | o půdorysné ploše do 15 m2 na vzdálenost do 3 m od okraje vyklízeného prostoru nebo s naložením na dopravní prostředek, | [25 empty] | SPI |  | o půdorysné ploše do 15 m2 na vzdálenost do 3 m od okraje vyklízeného prostoru nebo s naložením na dopravní prostředek,
|  | Analogicky dle popisu v PD vyklizení stavební suti a nánosů. | [25 empty] | POP
|  | Do ceny zohlednit podmínky stavby (výška, vzdálenosti, přístup atd.) | [25 empty] | POP
|  | sklep (bour.práce) : | [25 empty] | VV | 0
|  | S0.01 : | [25 empty] | VV | 0
|  | celý prostor bude vyklizen, zbaven stavební suti a nánosu na podlaze (50mm) : 0,05*15,36 |  | 0.768 | [23 empty] | VV | 0
|  | S1.22 komín : 0,8*6,66 |  | 5.328 | [23 empty] | VV | 0
|  | 0,8*0,82 |  | 0.656 | [23 empty] | VV | 0
|  | Mezisoučet |  | 6.752 | [23 empty] | VV | 1
|  | Skladba P20 - 45mm : | [25 empty] | VV | 0
|  | 2NP navržený stav : | [25 empty] | VV | 0
|  | 2.01 chodba : 27,51*0,045 |  | 1.238 | [23 empty] | VV | 0
|  | 2.03 expozice hutnictví : 20,81*0,045 |  | 0.93645 | [23 empty] | VV | 0
|  | 2.04 expozice hutnictví - kancelář měření : 19,27*0,045 |  | 0.86715 | [23 empty] | VV | 0
|  | 2.05 expozice hutnictví - kancelář měření : 18,64*0,045 |  | 0.8388 | [23 empty] | VV | 0
|  | 2.06 expozice hutnictví - kancelář měření : 21,63*0,045 |  | 0.97335 | [23 empty] | VV | 0
|  | Mezisoučet |  | 4.8537 | [23 empty] | VV | 1
|  | Skladba P23 - 0-90 : | [25 empty] | VV | 0
|  | 2NP navržený stav : | [25 empty] | VV | 0
|  | 2.08 chodba : 42,19*0,09*1/2 |  | 1.8985 | [23 empty] | VV | 0
|  | Mezisoučet |  | 1.8985 | [23 empty] | VV | 1
|  | Skladba P25 - 40-90mm : | [25 empty] | VV | 0
|  | 2NP navržený stav : | [25 empty] | VV | 0
|  | 2.10 expozice hutnictví - lampovna : 39,18*(0,04+0,09)*1/2 |  | 2.5467 | [23 empty] | VV | 0
|  | 2.11 expozice hutnictví - šatna : 28,82*(0,04+0,09)*1/2 |  | 1.8733 | [23 empty] | VV | 0
|  | 2.12 svačinárna : 20,96*(0,04+0,09)*1/2 |  | 1.3624 | [23 empty] | VV | 0
|  | Mezisoučet |  | 5.7824 | [23 empty] | VV | 1
|  | půda podkroví 75mm plošně : 363,569*0,075 |  | 27.2677 | [23 empty] | VV | 0
188 | 979092119R00 | Vyklízení ulehlé suti z prostorů , , příplatek za každých dalších i započatých 5 m hloubky přes 10 m | m3 | 46.5543 |  | 0 |  | 0 |  | 0 | 21 | 0 | 0 | 0 | 0 | 0 | 800-2 | RTS 24/ I | RTS 22/ II | 1.47 | 68.43 |  | Práce | Běžná |  |  |  | POL1_
|  | o půdorysné ploše do 15 m2 na vzdálenost do 3 m od okraje vyklízeného prostoru nebo s naložením na dopravní prostředek, | [25 empty] | SPI |  | o půdorysné ploše do 15 m2 na vzdálenost do 3 m od okraje vyklízeného prostoru nebo s naložením na dopravní prostředek,
|  | Analogicky dle popisu v PD vyklizení stavební suti a nánosů. | [25 empty] | POP
|  | Do ceny zohlednit podmínky stavby (výška, vzdálenosti, přístup atd.) | [25 empty] | POP
|  | Odkaz na mn. položky pořadí 187 : 46,55433 |  | 46.5543 | [23 empty] | VV | 5
189 | 96103105R1 | Odstranění stávající montážní jámy v navržené vsakovací jímky | soubor | 1 |  | 0 |  | 0 |  | 0 | 21 | 0 | 0 | 0 | 0 | 0 |  | Vlastní | Indiv | 0 | 0 |  | Práce | Běžná |  |  |  | POL1_
|  | V místě vsakovací jímky bude odstraněna stávající montážní jáma. | [25 empty] | POP
POP
|  | Kompletní provedení dle PD (textová i výkresová část, technologické postupy, restaurátorské záměry atd.). | [25 empty] | POP |  | Kompletní provedení dle PD (textová i výkresová část, technologické postupy, restaurátorské záměry atd.).
|  | Provedení je včetně montáže, demontáže, dodávky, přesunu hmot, přesunu a likvidace suti, povrchové úpravy, repasí, restaurátorských záměrů, restaurátorských závěrečných zpráv, | [25 empty] | POP |  | Provedení je včetně montáže, demontáže, dodávky, přesunu hmot, přesunu a likvidace suti, povrchové úpravy, repasí, restaurátorských záměrů, restaurátorských závěrečných zpráv,
|  | dílenských dokumentací, vzorkování a veškerých dalších nutných souvisejících plnění a dodávek potřeb. | [25 empty] | POP |  | dílenských dokumentací, vzorkování a veškerých dalších nutných souvisejících plnění a dodávek potřeb.
190 | 96103107R1 | Vyčištění dvorku, nánosy suť, cca 150mm | soubor | 14.36 |  | 0 |  | 0 |  | 0 | 21 | 0 | 0 | 0 | 0 | 0 |  | Vlastní | Indiv | 0 | 0 |  | Práce | Běžná |  |  |  | POL1_
|  | Kompletní provedení dle PD (textová i výkresová část, technologické postupy, restaurátorské záměry atd.). | [25 empty] | POP |  | Kompletní provedení dle PD (textová i výkresová část, technologické postupy, restaurátorské záměry atd.).
|  | Provedení je včetně montáže, demontáže, dodávky, přesunu hmot, přesunu a likvidace suti, povrchové úpravy, repasí, restaurátorských záměrů, restaurátorských závěrečných zpráv, | [25 empty] | POP |  | Provedení je včetně montáže, demontáže, dodávky, přesunu hmot, přesunu a likvidace suti, povrchové úpravy, repasí, restaurátorských záměrů, restaurátorských závěrečných zpráv,
|  | dílenských dokumentací, vzorkování a veškerých dalších nutných souvisejících plnění a dodávek potřeb. | [25 empty] | POP |  | dílenských dokumentací, vzorkování a veškerých dalších nutných souvisejících plnění a dodávek potřeb.
|  | S1.27 : 14,36 |  | 14.36 | [23 empty] | VV | 0
191 | 96103108R1 | Vyčištění venkovního prostoru mezi fasádou schodištěm a kompresorovnou | m2 | 2.5155 |  | 0 |  | 0 |  | 0 | 21 | 0 | 0 | 0 | 0 | 0 |  | Vlastní | Indiv | 0 | 0 |  | Práce | Běžná |  |  |  | POL1_
|  | Kompletní provedení dle PD (textová i výkresová část, technologické postupy, restaurátorské záměry atd.). | [25 empty] | POP |  | Kompletní provedení dle PD (textová i výkresová část, technologické postupy, restaurátorské záměry atd.).
|  | Provedení je včetně montáže, demontáže, dodávky, přesunu hmot, přesunu a likvidace suti, povrchové úpravy, repasí, restaurátorských záměrů, restaurátorských závěrečných zpráv, | [25 empty] | POP |  | Provedení je včetně montáže, demontáže, dodávky, přesunu hmot, přesunu a likvidace suti, povrchové úpravy, repasí, restaurátorských záměrů, restaurátorských závěrečných zpráv,
|  | dílenských dokumentací, vzorkování a veškerých dalších nutných souvisejících plnění a dodávek potřeb. | [25 empty] | POP |  | dílenských dokumentací, vzorkování a veškerých dalších nutných souvisejících plnění a dodávek potřeb.
|  | Půdorys 2NP (bourání) : 0,65*3,87 |  | 2.5155 | [23 empty] | VV | 0
192 | 96504R1 | Příplatek za kontaminovanou suť | t | 24.14 |  | 0 |  | 0 |  | 0 | 21 | 0 | 0 | 0 | 0 | 0 |  | Vlastní | Indiv | 0 | 0 |  | Práce | Běžná |  |  |  | POL1_
|  | V oblasti při komínu S1.22 nelze vyloučit nalezení kontaminované suti, stavebních konstrukcí. | [25 empty] | POP
193 | 96505R2 | Demontáž svislé obložky a zbytku stěny při fasádě (novodobý otvor vzniklý při nedávném filmování) | kus | 1 |  | 0 |  | 0 |  | 0 | 21 | 0 | 0 | 0 | 0 | 0 |  | Vlastní | Indiv | 0 | 0 |  | Práce | Běžná |  |  |  | POL1_
|  | Kompletní provedení dle PD (textová i výkresová část, technologické postupy, restaurátorské záměry atd.). | [25 empty] | POP |  | Kompletní provedení dle PD (textová i výkresová část, technologické postupy, restaurátorské záměry atd.).
|  | Provedení je včetně montáže, demontáže, dodávky, přesunu hmot, přesunu a likvidace suti, povrchové úpravy, repasí, restaurátorských záměrů, restaurátorských závěrečných zpráv, | [25 empty] | POP |  | Provedení je včetně montáže, demontáže, dodávky, přesunu hmot, přesunu a likvidace suti, povrchové úpravy, repasí, restaurátorských záměrů, restaurátorských závěrečných zpráv,
|  | dílenských dokumentací, vzorkování a veškerých dalších nutných souvisejících plnění a dodávek potřeb. | [25 empty] | POP |  | dílenských dokumentací, vzorkování a veškerých dalších nutných souvisejících plnění a dodávek potřeb.
194 | 96508R1 | Příplatek k položce - bourání dlažeb keramických tl.10 mm, nad 1 m2, ručně, dlaždice keramické za požadavky na rozsah nad rámec obsahu položek cenové soustavy | m2 | 32.78 |  | 0 |  | 0 |  | 0 | 21 | 0 | 0 | 0 | 0 | 0 |  | Vlastní | Indiv | 0.23 | 7.54 |  | Práce | Běžná |  |  |  | POL1_
|  | Dlažbu šetrně sejmout a položit zpět (cena pokládky viz díl 771). | [25 empty] | POP
|  | Odkaz na mn. položky pořadí 167 : 32,78000 |  | 32.78 | [23 empty] | VV | 5
195 | 96508R2 | Příplatek k položce bourání dlažeb terac.,čedič. tl.do 30 mm, nad 1 m2, za požadavky na rozsah nad rámec obsahu položek cenové soustavy | m2 | 33.06 |  | 0 |  | 0 |  | 0 | 21 | 0 | 0 | 0 | 0 | 0 |  | Vlastní | Indiv | 0.38 | 12.56 |  | Práce | Běžná |  |  |  | POL1_
|  | Dlažbu šetrně sejmout a položit zpět (cena pokládky viz díl 771). | [25 empty] | POP
|  | Odkaz na mn. položky pořadí 168 : 33,06000 |  | 33.06 | [23 empty] | VV | 5
196 | 96703111R1 | D+M odstrojení , vysekání a odstranění původních rozvodů, instalací, zař.předmětů a ost. zařízení | soubor | 1 |  | 0 |  | 0 |  | 0 | 21 | 0 | 0 | 0 | 0 | 0 |  | Vlastní | Indiv | 0 | 0 |  | Práce | Běžná |  |  |  | POL1_
|  | Po předchozím odsouhlasení zástupcem památkové péče se provede stávajících silno a slabo elektro rozvodů a zařízení ZTI, vodovodu a kanalizace. Trasy budou využity pro nové rozvody. | [25 empty] | POP |  | Po předchozím odsouhlasení zástupcem památkové péče se provede stávajících silno a slabo elektro rozvodů a zařízení ZTI, vodovodu a kanalizace. Trasy budou využity pro nové rozvody.
POP
|  | Kompletní provedení dle PD (textová i výkresová část, technologické postupy, restaurátorské záměry atd.). | [25 empty] | POP |  | Kompletní provedení dle PD (textová i výkresová část, technologické postupy, restaurátorské záměry atd.).
|  | Provedení je včetně montáže, demontáže, dodávky, přesunu hmot, přesunu a likvidace suti, povrchové úpravy, repasí, restaurátorských záměrů, restaurátorských závěrečných zpráv, | [25 empty] | POP |  | Provedení je včetně montáže, demontáže, dodávky, přesunu hmot, přesunu a likvidace suti, povrchové úpravy, repasí, restaurátorských záměrů, restaurátorských závěrečných zpráv,
|  | dílenských dokumentací, vzorkování a veškerých dalších nutných souvisejících plnění a dodávek potřeb. | [25 empty] | POP |  | dílenských dokumentací, vzorkování a veškerých dalších nutných souvisejících plnění a dodávek potřeb.
197 | 97909R1 | Likvidace dřevěných podlážek ze sklepa S0.01 | KPL | 1 |  | 0 |  | 0 |  | 0 | 21 | 0 | 0 | 0 | 0 | 0 |  | Vlastní | Indiv | 0 | 0 |  | Práce | Běžná |  |  |  | POL1_
|  | Kompletní provedení dle PD (textová i výkresová část, technologické postupy, restaurátorské záměry atd.). | [25 empty] | POP |  | Kompletní provedení dle PD (textová i výkresová část, technologické postupy, restaurátorské záměry atd.).
|  | Provedení je včetně montáže, demontáže, dodávky, přesunu hmot, přesunu a likvidace suti, povrchové úpravy, repasí, restaurátorských záměrů, restaurátorských závěrečných zpráv, | [25 empty] | POP |  | Provedení je včetně montáže, demontáže, dodávky, přesunu hmot, přesunu a likvidace suti, povrchové úpravy, repasí, restaurátorských záměrů, restaurátorských závěrečných zpráv,
|  | dílenských dokumentací, vzorkování a veškerých dalších nutných souvisejících plnění a dodávek potřeb. | [25 empty] | POP |  | dílenských dokumentací, vzorkování a veškerých dalších nutných souvisejících plnění a dodávek potřeb.
Díl: | 98 | Demolice |  |  |  | 0 |  | 0 |  | 0 |  | 0 |  | 0 |  | 2.17 |  |  |  |  | 4.96 | [6 empty] | DIL
198 | 981511112R00 | Demolice konstrukcí objektů postupným rozebíráním, z cihel nebo tvárnic na maltu cementovou | m3 | 1.0845 |  | 0 |  | 0 |  | 0 | 21 | 0 | 0.002 | 0 | 2.004 | 2.17 | 800-6 | RTS 24/ I | RTS 22/ II | 4.57 | 4.96 |  | Práce | Běžná |  |  |  | POL1_
|  | Půdorys 1NP (bourací práce) : | [25 empty] | VV | 0
|  | odstranění přístřešku ve dvoře S1.25 (v=1,2m, vyzděná stěna, zastropeno panely) : 0,3*1,45*1,2+0,25*1,5*1,5 |  | 1.0845 | [23 empty] | VV | 0
|  | Mezisoučet |  | 1.0845 | [23 empty] | VV | 1
Díl: | 99 | Staveništní přesun hmot |  |  |  | 0 |  | 0 |  | 0 |  | 0 |  | 0 |  | 0 |  |  |  |  | 2283.37 | [6 empty] | DIL
199 | 999281148R00 | Přesun hmot pro opravy a údržbu objektů pro opravy a údržbu dosavadních objektů včetně vnějších plášťů výšky do 12 m, nošením | t | 724.8785 |  | 0 |  | 0 |  | 0 | 21 | 0 | 0 | 0 | 0 | 0 | 801-4 | RTS 24/ I | RTS 22/ II | 3.15 | 2283.37 |  | Přesun hmot | Žlutá |  |  |  | POL7_
|  | oborů 801, 803, 811 a 812 | [25 empty] | SPI
|  | Hmotnosti z položek s pořadovými čísly: : | [25 empty] | VV | 0
|  | 2,8,10,23,25,26,27,28,30,31,32,33,34,35,36,37,38,39,40,41,42,43,44,45,46,47,48,49,50,51,53,54,55,57, : | [25 empty] | VV | 0
|  | 61,62,63,64,66,67,68,69,70,71,72,73,86,87,88,89,90,91,92,93,94,95,96,97,98,99,100,101,102,103,104, : | [25 empty] | VV | 0
|  | 105,106,110,111,112,113,114,115,116,118,119,121,122,123,124,127,128,129,130,131,132,133,134,135,148, : | [25 empty] | VV | 0
|  | 149,151,153,155,156,159,160,161,163,164,173,175,176,177,178,179,198, : | [25 empty] | VV | 0
|  | Součet: : 724,87851 |  | 724.8785 | [23 empty] | VV | 0
Díl: | 711 | Izolace proti vodě |  |  |  | 0 |  | 0 |  | 0 |  | 0 |  | 4.62 |  | 6.51 |  |  |  |  | 226.61 | [6 empty] | DIL
200 | 711111002RZ1 | Provedení izolace proti zemní vlhkosti natěradly za studena na ploše vodorovné nátěrem asfaltovým lakem, 1 x nátěr, včetně dodávky laku ALN | m2 | 360.4165 |  | 0 |  | 0 |  | 0 | 21 | 0 | 0.00044 | 0.16 | 0 | 0 | 800-711 | RTS 24/ I | RTS 22/ II | 0.04 | 14.42 |  | Práce | Běžná |  |  |  | POL1_
|  | Odkaz na mn. položky pořadí 204 : 100,42650 |  | 100.4265 | [23 empty] | VV | 5
|  | Odkaz na mn. položky pořadí 205 : 259,99000 |  | 259.99 | [23 empty] | VV | 5
201 | 711112001RZ1 | Provedení izolace proti zemní vlhkosti natěradly za studena na ploše svislé, včetně pomocného lešení o výšce podlahy do 1900 mm a pro zatížení do 1,5 kPa. nátěrem penetračním, 1x nátěr, včetně dodávky penetračního laku ALP | m2 | 72.6049 |  | 0 |  | 0 |  | 0 | 21 | 0 | 0.00052 | 0.04 | 0 | 0 | 800-711 | RTS 24/ I | RTS 22/ II | 0.049 | 3.56 |  | Práce | Běžná |  |  |  | POL1_
|  | Odkaz na mn. položky pořadí 206 : 72,60490 |  | 72.6049 | [23 empty] | VV | 5
202 | 711131311R00 | Provedení izolace proti zemní vlhkosti pásy na sucho vodorovná, , nopovou fólií včetně pásky | m2 | 29.9745 |  | 0 |  | 0 |  | 0 | 21 | 0 | 0 | 0 | 0 | 0 | 800-711 | RTS 24/ I | RTS 22/ II | 0.29 | 8.69 |  | Práce | Běžná |  |  |  | POL1_
|  | izolace shora na provětrávacím kanálku : | [25 empty] | VV | 0
|  | Odvětrávací kanál po obvodě fasády : | [25 empty] | VV | 0
|  | jižní stěna : (26,08+0,55)*0,45 |  | 11.9835 | [23 empty] | VV | 0
|  | východní stěna : (31,05+0,75)*0,45 |  | 14.31 | [23 empty] | VV | 0
|  | severní stěna : (7,63+0,55)*0,45 |  | 3.681 | [23 empty] | VV | 0
|  | Mezisoučet |  | 29.9745 | [23 empty] | VV | 1
203 | 711132311R00 | Provedení izolace proti zemní vlhkosti pásy na sucho svislá, , nopovou fólií včetně uchycovacích prvků | m2 | 72.6049 |  | 0 |  | 0 |  | 0 | 21 | 0 | 8e-05 | 0.01 | 0 | 0 | 800-711 | RTS 24/ I | RTS 22/ II | 0.34 | 24.69 |  | Práce | Běžná |  |  |  | POL1_
|  | Odvětrávací kanál po obvodě fasády : | [25 empty] | VV | 0
|  | jižní stěna : (26,08+0,55)*(0,94+0,15) |  | 29.0267 | [23 empty] | VV | 0
|  | východní stěna : (31,05+0,75)*(0,94+0,15) |  | 34.662 | [23 empty] | VV | 0
|  | severní stěna : (7,63+0,55)*(0,94+0,15) |  | 8.9162 | [23 empty] | VV | 0
|  | Mezisoučet |  | 72.6049 | [23 empty] | VV | 1
204 | 711141559RT1 | Provedení izolace proti zemní vlhkosti pásy přitavením vodorovná, 1 vrstva, bez dodávky izolačních pásů, | m2 | 100.4265 |  | 0 |  | 0 |  | 0 | 21 | 0 | 0.00041 | 0.04 | 0 | 0 | 800-711 | RTS 24/ I | RTS 22/ II | 0.22991 | 23.09 |  | Práce | Běžná |  |  |  | POL1_
|  | D.1.1/09 SANAČNÍ SYSTÉM - ZDVOJENÁ PODLAHA V 1.NP A OBVODOVÝ PROVĚTRÁVACÍ KANÁLEK : | [25 empty] | VV | 0
|  | základové pasy odvětrávané podlahy : | [25 empty] | VV | 0
|  | S1.01 : 2*6,72*0,3 |  | 4.032 | [23 empty] | VV | 0
|  | S1.02a,b : 2*22,05*0,3 |  | 13.23 | [23 empty] | VV | 0
|  | S1.03 : 5*3,7*0,3 |  | 5.55 | [23 empty] | VV | 0
|  | S1.04 : (3*5,2+3,9)*0,3 |  | 5.85 | [23 empty] | VV | 0
|  | S1.05 : 3*4,6*0,3 |  | 4.14 | [23 empty] | VV | 0
|  | S1.06 : 4*4,6*0,3 |  | 5.52 | [23 empty] | VV | 0
|  | S1.07 : 3*4,6*0,3 |  | 4.14 | [23 empty] | VV | 0
|  | S1.08 : 4*4,6*0,3 |  | 5.52 | [23 empty] | VV | 0
|  | S1.09a,b : 5*4,6*0,3 |  | 6.9 | [23 empty] | VV | 0
|  | S1.12a,b : 3*2,8*0,3 |  | 2.52 | [23 empty] | VV | 0
|  | S1.13 : 3*1,9*0,3 |  | 1.71 | [23 empty] | VV | 0
|  | S1.14 : 2*2,2*0,3 |  | 1.32 | [23 empty] | VV | 0
|  | S1.15 : 2*1,3*0,3 |  | 0.78 | [23 empty] | VV | 0
|  | S1.16,17 : 6*2,8*0,3 |  | 5.04 | [23 empty] | VV | 0
|  | S1.18 : 5*2,8*0,3 |  | 4.2 | [23 empty] | VV | 0
|  | Mezisoučet |  | 70.452 | [23 empty] | VV | 1
|  | izolace shora na provětrávacím kanálku : | [25 empty] | VV | 0
|  | Odvětrávací kanál po obvodě fasády : | [25 empty] | VV | 0
|  | jižní stěna : (26,08+0,55)*0,45 |  | 11.9835 | [23 empty] | VV | 0
|  | východní stěna : (31,05+0,75)*0,45 |  | 14.31 | [23 empty] | VV | 0
|  | severní stěna : (7,63+0,55)*0,45 |  | 3.681 | [23 empty] | VV | 0
|  | Mezisoučet |  | 29.9745 | [23 empty] | VV | 1
205 | 711141559RY5 | Provedení izolace proti zemní vlhkosti pásy přitavením vodorovná, 2 vrstvy, s dodávkou izolačního pásu se skleněnou, polyesterovou nebo hliníkovou vložkou, horní pás s minerálním posypem | m2 | 259.99 |  | 0 |  | 0 |  | 0 | 21 | 0 | 0.01117 | 2.9 | 0 | 0 | 800-711 | RTS 24/ I | RTS 22/ II | 0.45982 | 119.55 |  | Práce | Běžná |  |  |  | POL1_
|  | Provedení očištění povrchu a natavení dvou vrstev asfaltového těžkého pásu a modifikovaného asfaltového pásu včetně dodávky materiálů. | [25 empty] | POP |  | Provedení očištění povrchu a natavení dvou vrstev asfaltového těžkého pásu a modifikovaného asfaltového pásu včetně dodávky materiálů.
POP
|  | analogicky dle popisu v PD | [25 empty] | POP
|  | protiradonová izolace s funkcí hydroizolace | [25 empty] | POP
|  | s hliníkovou folii a skelnou rohoží (střední radonové riziko) | [25 empty] | POP
|  | Skladba P01 - stávající keramická dlažba , doplnění - kopie dle stávající : | [25 empty] | VV | 0
|  | 1NP (navržený stav) : | [25 empty] | VV | 0
|  | 1.01 vstupní chodba : 11,13 |  | 11.13 | [23 empty] | VV | 0
|  | 1.02 chodba (odečteno 2,5m pův. části S1.02b) : 34,01-2,5 |  | 31.51 | [23 empty] | VV | 0
|  | Mezisoučet |  | 42.64 | [23 empty] | VV | 1
|  | Skladba P02 - stávající keramická dlažba , doplnění - kopie dle stávající : | [25 empty] | VV | 0
|  | 1NP (navržený stav) : | [25 empty] | VV | 0
|  | 1.02 chodba (v části stáv. místnosti S1.02b) : 2,5 |  | 2.5 | [23 empty] | VV | 0
|  | Mezisoučet |  | 2.5 | [23 empty] | VV | 1
|  | Skladba P03 - nátěr zátěžovým lakem s příměsí vosku polomat, přimořeno : | [25 empty] | VV | 0
|  | 1NP (navržený stav) : | [25 empty] | VV | 0
|  | 1.03 expozice kanceláře : 22,95 |  | 22.95 | [23 empty] | VV | 0
|  | 1.04 expozice kanceláře : 21,45 |  | 21.45 | [23 empty] | VV | 0
|  | 1.05 expozice hutnictví : 14,91 |  | 14.91 | [23 empty] | VV | 0
|  | 1.06 expozice hutnictví : 20,51 |  | 20.51 | [23 empty] | VV | 0
|  | 1.07 expozice hutnictví : 16,07 |  | 16.07 | [23 empty] | VV | 0
|  | 1.08 expozice hutnictví : 21,76 |  | 21.76 | [23 empty] | VV | 0
|  | 1.09 expozice hutnictví : 30,68 |  | 30.68 | [23 empty] | VV | 0
|  | Mezisoučet |  | 148.33 | [23 empty] | VV | 1
|  | Skladba P06 - keramická dlažba, probarvená ve hmotě, kopie historické dlažby : | [25 empty] | VV | 0
|  | 1.12a WC muži : 7,53 |  | 7.53 | [23 empty] | VV | 0
|  | 1.12b WC muži : 1,68 |  | 1.68 | [23 empty] | VV | 0
|  | 1.12c WC muži : 1,63 |  | 1.63 | [23 empty] | VV | 0
|  | 1.13a WC ženy : 5,32 |  | 5.32 | [23 empty] | VV | 0
|  | 1.13b WC ženy : 1,36 |  | 1.36 | [23 empty] | VV | 0
|  | 1.13c WC ženy : 1,34 |  | 1.34 | [23 empty] | VV | 0
|  | Mezisoučet |  | 18.86 | [23 empty] | VV | 1
|  | Skladba P07 - keramická dlažba, probarvená ve hmotě, kopie historické dlažby : | [25 empty] | VV | 0
|  | Mezisoučet | [25 empty] | VV | 1
|  | Skladba P08 - keramická dlažba, probarvená ve hmotě, kopie dle stáv. v chodbě S1.15 : | [25 empty] | VV | 0
|  | 1NP (navržený stav) : | [25 empty] | VV | 0
|  | 1.15 chodba : 10,3 |  | 10.3 | [23 empty] | VV | 0
|  | 1.16 WC handicap : 3,85 |  | 3.85 | [23 empty] | VV | 0
|  | 1.17 kuchyňka kustod : 2,59 |  | 2.59 | [23 empty] | VV | 0
|  | Mezisoučet |  | 16.74 | [23 empty] | VV | 1
|  | Skladba P09 - keramická dlažba, probarvená ve hmotě, kopie dle stáv. v chodbě S1.15 : | [25 empty] | VV | 0
|  | 1NP (navržený stav) : | [25 empty] | VV | 0
|  | 1.18 hala exp. stavebního vývoje objektu : 30,92 |  | 30.92 | [23 empty] | VV | 0
|  | Mezisoučet |  | 30.92 | [23 empty] | VV | 1
206 | 711142559RT1 | Provedení izolace proti zemní vlhkosti pásy přitavením svislá, 1 vrstva, bez dodávky izolačních pásů, | m2 | 72.6049 |  | 0 |  | 0 |  | 0 | 21 | 0 | 0.00058 | 0.04 | 0 | 0 | 800-711 | RTS 24/ I | RTS 22/ II | 0.27 | 19.6 |  | Práce | Běžná |  |  |  | POL1_
|  | izolace shora na provětrávacím kanálku : | [25 empty] | VV | 0
|  | Odvětrávací kanál po obvodě fasády : | [25 empty] | VV | 0
|  | jižní stěna : (26,08+0,55)*(0,94+0,15) |  | 29.0267 | [23 empty] | VV | 0
|  | východní stěna : (31,05+0,75)*(0,94+0,15) |  | 34.662 | [23 empty] | VV | 0
|  | severní stěna : (7,63+0,55)*(0,94+0,15) |  | 8.9162 | [23 empty] | VV | 0
|  | Mezisoučet |  | 72.6049 | [23 empty] | VV | 1
207 | 711140102R00 | Odstranění izolace proti vodě - pásy přitavením vodorovné, 2 vrstvy | m2 | 80.472 |  | 0 |  | 0 |  | 0 | 21 | 0 | 0 | 0 | 0.00974 | 0.78 | 800-711 | RTS 24/ I | RTS 22/ II | 0.044 | 3.54 |  | Práce | Běžná |  |  |  | POL1_
|  | původní stěna základu odvětrávacího kanálu při fasádě : | [25 empty] | VV | 0
|  | jižní stěna : (0,45+26,08+0,55)*1,2 |  | 32.496 | [23 empty] | VV | 0
|  | východní stěna : (31,05+0,75)*1,2 |  | 38.16 | [23 empty] | VV | 0
|  | severní stěna : (7,63+0,55)*1,2 |  | 9.816 | [23 empty] | VV | 0
|  | Mezisoučet |  | 80.472 | [23 empty] | VV | 1
208 | 711212000RV1 | Izolace proti vodě nátěr podkladní pod hydroizolační stěrky | m2 | 28.136 |  | 0 |  | 0 |  | 0 | 21 | 0 | 0.00021 | 0.01 | 0 | 0 | 800-711 | RTS 24/ I | RTS 22/ II | 0.1 | 2.81 |  | Práce | Běžná |  |  |  | POL1_
|  | analogicky dle popisu v PD | [25 empty] | POP
|  | penetrace na bázi syntetické plyskyřice | [25 empty] | POP
|  | Odkaz na mn. položky pořadí 212 : 28,13600 |  | 28.136 | [23 empty] | VV | 5
209 | 711823129RT5 | Ochrana konstrukcí nopovou fólií ukončovací lišta, , včetně dodávky lišty | m | 66.61 |  | 0 |  | 0 |  | 0 | 21 | 0 | 0.00033 | 0.02 | 0 | 0 | 800-711 | RTS 24/ I | RTS 22/ II | 0.1 | 6.66 |  | Práce | Běžná |  |  |  | POL1_
|  | Odvětrávací kanál po obvodě fasády : | [25 empty] | VV | 0
|  | jižní stěna : (26,08+0,55) |  | 26.63 | [23 empty] | VV | 0
|  | východní stěna : (31,05+0,75) |  | 31.8 | [23 empty] | VV | 0
|  | severní stěna : (7,63+0,55) |  | 8.18 | [23 empty] | VV | 0
|  | Mezisoučet |  | 66.61 | [23 empty] | VV | 1
210 | 711105RP | Odstranění pojistné střešní folie včetně odvozu a likvidace vybouraných hmot | m2 | 636.3821 |  | 0 |  | 0 |  | 0 | 21 | 0 | 0 | 0 | 0.009 | 5.73 |  | Vlastní | Indiv | 0 | 0 |  | Práce | Běžná |  |  |  | POL1_
|  | Odkaz na mn. položky pořadí 440 : 636,38205 |  | 636.3821 | [23 empty] | VV | 5
211 | 711150024RAA | Izolace proti vodě asfalt. pásy přitavením svislá 2 x penetrace izolačním asfaltovým lakem, 2 x pás izolační z oxidovaného asfaltu natavitelný s minerálním posypem tl. 4 mm vložka skelná rohož, 1 x asfalt oxidovaný stavebně izolační | m2 | 1.835 |  | 0 |  | 0 |  | 0 | 21 | 0 | 0.01492 | 0.03 | 0 | 0 | AP-PSV | RTS 23/ I | RTS 22/ II | 0 | 0 |  | Agregovaná položka | Běžná |  |  |  | POL2_
|  | Půdorys 2NP (navržený stav) : | [25 empty] | VV | 0
|  | vytažení hydroizolace na nazdívku nad m.č. 1.27 : 0,5*3,67 |  | 1.835 | [23 empty] | VV | 0
212 | 711210020RAA | Izolace stěrkové hydroizolační těsnicí hmotou , dvousložkovou pružnou izolací, proti vlhkosti, včetně těsnicího pásu do spoje podlaha-stěna | m2 | 28.136 |  | 0 |  | 0 |  | 0 | 21 | 0 | 0.00378 | 0.11 | 0 | 0 | AP-PSV | RTS 24/ I | RTS 22/ II | 0 | 0 |  | Agregovaná položka | Běžná |  |  |  | POL2_
|  | Nanesení hydroizolační stěrky ve dvou vrstvách. Vlepení těsnicí pásky do spoje podlaha-stěna, přitlačení a uhlazení, přetažení pásky další vrstvou izolační stěrky. | [25 empty] | POP |  | Nanesení hydroizolační stěrky ve dvou vrstvách. Vlepení těsnicí pásky do spoje podlaha-stěna, přitlačení a uhlazení, přetažení pásky další vrstvou izolační stěrky.
POP
|  | analogicky dle popisu v RD | [25 empty] | POP
|  | minerální elastická těsnící hmota (disperze plastu) | [25 empty] | POP
|  | včetně systémových těsnících pásek a manžet | [25 empty] | POP
|  | a/ vodorovně : | [25 empty] | VV | 0
|  | Skladba P06 - keramická dlažba, probarvená ve hmotě, kopie historické dlažby : | [25 empty] | VV | 0
|  | 1.12a WC muži : 7,53 |  | 7.53 | [23 empty] | VV | 0
|  | 1.12b WC muži : 1,68 |  | 1.68 | [23 empty] | VV | 0
|  | 1.12c WC muži : 1,63 |  | 1.63 | [23 empty] | VV | 0
|  | 1.13a WC ženy : 5,32 |  | 5.32 | [23 empty] | VV | 0
|  | 1.13b WC ženy : 1,36 |  | 1.36 | [23 empty] | VV | 0
|  | 1.13c WC ženy : 1,34 |  | 1.34 | [23 empty] | VV | 0
|  | Skladba P07 - keramická dlažba, probarvená ve hmotě, kopie historické dlažby : | [25 empty] | VV | 0
|  | 1NP (navržený stav) : | [25 empty] | VV | 0
|  | 1.14 technická místnost : 3,92 |  | 3.92 | [23 empty] | VV | 0
|  | Mezisoučet |  | 22.78 | [23 empty] | VV | 1
|  | b/ vytažení na stěnu 100mm : | [25 empty] | VV | 0
|  | 1.12a WC muži : (2*2,5+2*1,65+2*1,16+2*1,44)*0,1 |  | 1.35 | [23 empty] | VV | 0
|  | 1.12b WC muži : (2*1,05+2*1,73)*0,1 |  | 0.556 | [23 empty] | VV | 0
|  | 1.12c WC muži : (2*1+2*1,73)*0,1 |  | 0.546 | [23 empty] | VV | 0
|  | 1.13a WC ženy : (2*3,53+2*(0,43+0,9+0,12))*0,1 |  | 0.996 | [23 empty] | VV | 0
|  | 1.13b WC ženy : (2*1,715+2*0,9)*0,1 |  | 0.523 | [23 empty] | VV | 0
|  | 1.13c WC ženy : (2*1,715+0,9+0,88)*0,1 |  | 0.521 | [23 empty] | VV | 0
|  | 1.14 technická místnost : (2*2,46+2*1,86)*0,1 |  | 0.864 | [23 empty] | VV | 0
|  | Mezisoučet |  | 5.356 | [23 empty] | VV | 1
213 | 28323113R | Fólie profilovaná funkce: drenážní; materiál: PE-HD; výška nopů = 20 mm | m2 | 123.0953 |  | 0 |  | 0 |  | 0 | 21 | 0 | 0.001 | 0.12 | 0 | 0 | SPCM | RTS 24/ I | RTS 22/ II | 0 | 0 |  | Specifikace | Běžná |  |  |  | POL3_
|  | Odkaz na mn. položky pořadí 202 : 29,97450*1,2 |  | 35.9694 | [23 empty] | VV | 5
|  | Odkaz na mn. položky pořadí 203 : 72,60490*1,2 |  | 87.1259 | [23 empty] | VV | 5
214 | 628522503R | pás izolační z modifikovaného asfaltu barva modrozelená; natavitelný; nosná vložka polyesterové rouno; horní strana posyp - břidlice; spodní strana PE fólie; tl. 5,3 mm | m2 | 207.6377 |  | 0 |  | 0 |  | 0 | 21 | 0 | 0.0055 | 1.14 | 0 | 0 | SPCM | RTS 22/ II | RTS 22/ II | 0 | 0 |  | Specifikace | Běžná |  |  |  | POL3_
|  | Odkaz na mn. položky pořadí 204 : 100,42650*1,2 |  | 120.5118 | [23 empty] | VV | 5
|  | Odkaz na mn. položky pořadí 206 : 72,60490*1,2 |  | 87.1259 | [23 empty] | VV | 5
215 | 998711202R00 | Přesun hmot pro izolace proti vodě svisle do 12 m | % |  |  | 0 |  | 0 |  | 0 | 21 | 0 | 0 | 0 | 0 | 0 | 800-711 | RTS 24/ I | RTS 22/ II | 0 | 0 |  | Přesun hmot | Běžná |  |  |  | POL7_
|  | 50 m vodorovně měřeno od těžiště půdorysné plochy skládky do těžiště půdorysné plochy objektu | [25 empty] | SPI
Díl: | 712 | Povlakové krytiny |  |  |  | 0 |  | 0 |  | 0 |  | 0 |  | 0.4 |  | 0 |  |  |  |  | 11.82 | [6 empty] | DIL
216 | 712300831R00 | Odstranění povlakové krytiny a mechu na střechách plochých do 10° povlakové krytiny jednovrstvé, | m2 | 0.54 |  | 0 |  | 0 |  | 0 | 21 | 0 | 0 | 0 | 0.006 | 0 | 800-711 | RTS 24/ I | RTS 22/ II | 0.052 | 0.03 |  | Práce | Běžná |  |  |  | POL1_
|  | Půdorys 2NP (bourací práce) : | [25 empty] | VV | 0
|  | odstranit pruh 150mm střešní hydroizolace včetně oplechování : 0,15*3,6 |  | 0.54 | [23 empty] | VV | 0
217 | 712311101RZ2 | Povlakové krytiny střech do 10° za studena nátěrem 2 x, penetračním nebo asfaltovým lakem, včetně dodávky materiálu | m2 | 24.3122 |  | 0 |  | 0 |  | 0 | 21 | 0 | 0.00066 | 0.02 | 0 | 0 | 800-711 | RTS 24/ I | RTS 22/ II | 0.05 | 1.22 |  | Práce | Běžná |  |  |  | POL1_
|  | asfaltová penetrace : | [25 empty] | VV | 0
|  | Skladba SS08 - pás z SBS modifikovaného asfaltu : | [25 empty] | VV | 0
|  | ST06 spád 1 st. : 6,234*1,00015 |  | 6.2349 | [23 empty] | VV | 0
|  | Mezisoučet |  | 6.2349 | [23 empty] | VV | 1
|  | Skladba SS09 - pás z SBS modifikovaného asfaltu (stěny, střecha VZT přístřešku) : 7,5 |  | 7.5 | [23 empty] | VV | 0
|  | Mezisoučet |  | 7.5 | [23 empty] | VV | 1
|  | Skladba SS08 - pás z SBS modifikovaného asfaltu (stěny, střecha uskočení fasády kompresorovny) : | [25 empty] | VV | 0
|  | ST06 spád 3 st. : 8,7 |  | 8.7 | [23 empty] | VV | 0
|  | Mezisoučet |  | 8.7 | [23 empty] | VV | 1
|  | Skladba SS11 - pás z SBS modifikovaného asfaltu ST01b, ST07b, ST08 : | [25 empty] | VV | 0
|  | ST06 spád 3 st. : 1,877*1,00015 |  | 1.8773 | [23 empty] | VV | 0
218 | 712341559RV1 | Povlakové krytiny střech do 10° pásy přitavením v celé ploše, 1 vrstva, včetně dodávky pásu izolačního z oxidovaného asfaltu natavitelného; nosná vložka skelná tkanina | m2 | 24.3122 |  | 0 |  | 0 |  | 0 | 21 | 0 | 0.0053 | 0.13 | 0 | 0 | 800-711 | RTS 24/ I | RTS 22/ II | 0.2 | 4.86 |  | Práce | Běžná |  |  |  | POL1_
|  | Skladba SS08 - pás z SBS modifikovaného asfaltu : | [25 empty] | VV | 0
|  | ST06 spád 1 st. : 6,234*1,00015 |  | 6.2349 | [23 empty] | VV | 0
|  | Mezisoučet |  | 6.2349 | [23 empty] | VV | 1
|  | Skladba SS09 - pás z SBS modifikovaného asfaltu (stěny, střecha VZT přístřešku) : 7,5 |  | 7.5 | [23 empty] | VV | 0
|  | Mezisoučet |  | 7.5 | [23 empty] | VV | 1
|  | Skladba SS08 - pás z SBS modifikovaného asfaltu (stěny, střecha uskočení fasády kompresorovny) : | [25 empty] | VV | 0
|  | ST06 spád 3 st. : 8,7 |  | 8.7 | [23 empty] | VV | 0
|  | Mezisoučet |  | 8.7 | [23 empty] | VV | 1
|  | Skladba SS11 - pás z SBS modifikovaného asfaltu ST01b, ST07b, ST08 : | [25 empty] | VV | 0
|  | ST06 spád 3 st. : 1,877*1,00015 |  | 1.8773 | [23 empty] | VV | 0
219 | 712351111RT2 | Povlakové krytiny střech do 10° samolepicími pásy 1 vrstva, včetně dodávky samolepicího asfaltového pásu | m2 | 24.3122 |  | 0 |  | 0 |  | 0 | 21 | 0 | 0.00403 | 0.1 | 0 | 0 | 800-711 | RTS 24/ I | RTS 22/ II | 0.21 | 5.11 |  | Práce | Běžná |  |  |  | POL1_
|  | Skladba SS08 - pás z SBS modifikovaného asfaltu : | [25 empty] | VV | 0
|  | ST06 spád 1 st. : 6,234*1,00015 |  | 6.2349 | [23 empty] | VV | 0
|  | Mezisoučet |  | 6.2349 | [23 empty] | VV | 1
|  | Skladba SS09 - pás z SBS modifikovaného asfaltu (stěny, střecha VZT přístřešku) : 7,5 |  | 7.5 | [23 empty] | VV | 0
|  | Mezisoučet |  | 7.5 | [23 empty] | VV | 1
|  | Skladba SS08 - pás z SBS modifikovaného asfaltu (stěny, střecha uskočení fasády kompresorovny) : | [25 empty] | VV | 0
|  | ST06 spád 3 st. : 8,7 |  | 8.7 | [23 empty] | VV | 0
|  | Mezisoučet |  | 8.7 | [23 empty] | VV | 1
|  | Skladba SS11 - pás z SBS modifikovaného asfaltu ST01b, ST07b, ST08 : | [25 empty] | VV | 0
|  | ST06 spád 3 st. : 1,877*1,00015 |  | 1.8773 | [23 empty] | VV | 0
220 | 71231R1 | Oprava a očištění stávajícího podkladu | m2 | 14.9349 |  | 0 |  | 0 |  | 0 | 21 | 0 | 0.0007 | 0.01 | 0 | 0 |  | Vlastní | Indiv | 0.04 | 0.6 |  | Práce | Běžná |  |  |  | POL1_
|  | Skladba SS08 - pás z SBS modifikovaného asfaltu : | [25 empty] | VV | 0
|  | ST06 spád 1 st. : 6,234*1,00015 |  | 6.2349 | [23 empty] | VV | 0
|  | Mezisoučet |  | 6.2349 | [23 empty] | VV | 1
|  | Skladba SS08 - pás z SBS modifikovaného asfaltu (stěny, střecha uskočení fasády kompresorovny) : | [25 empty] | VV | 0
|  | ST06 spád 3 st. : 8,7 |  | 8.7 | [23 empty] | VV | 0
|  | Mezisoučet |  | 8.7 | [23 empty] | VV | 1
221 | 711140014RAC | Izolace proti vodě asfalt. pásy přitavením vodorovná 1 x penetrace izolačním asfaltovým lakem, 1 x pás izolační z oxidovaného asfaltu natavitelný s minerálním posypem tl. 4 mm vložka hliníková fólie, , Parozábrana asfaltová tl = 4,00 mm; funkce: hydroizolační, protiradonová, parotěsná; asfalt: oxidovaný; nosná vložka: Al fólie se skelnou rohoží | m2 | 22.4349 |  | 0 |  | 0 |  | 0 | 21 | 0 | 0.00638 | 0.14 | 0 | 0 | AP-PSV | RTS 24/ I | RTS 22/ II | 0 | 0 |  | Agregovaná položka | Běžná |  |  |  | POL2_
|  | analogicky dle popisu v PD | [25 empty] | POP
POP
|  | Parozábrana. Hydroizolační pás z oxidovaného asfaltu s vložkou z hliníkové folie kašírované skelnou rohoží, shora s minerálním jemnozrnným posypem, zdola PE fólií. Faktor difuzního odporu 400000. Lepený k podkladu. | [25 empty] | POP |  | Parozábrana. Hydroizolační pás z oxidovaného asfaltu s vložkou z hliníkové folie kašírované skelnou rohoží, shora s minerálním jemnozrnným posypem, zdola PE fólií. Faktor difuzního odporu 400000. Lepený k podkladu.
|  | Skladba SS08 - pás z SBS modifikovaného asfaltu : | [25 empty] | VV | 0
|  | ST06 spád 1 st. : 6,234*1,00015 |  | 6.2349 | [23 empty] | VV | 0
|  | Mezisoučet |  | 6.2349 | [23 empty] | VV | 1
|  | Skladba SS09 - pás z SBS modifikovaného asfaltu (stěny, střecha VZT přístřešku) : 7,5 |  | 7.5 | [23 empty] | VV | 0
|  | Mezisoučet |  | 7.5 | [23 empty] | VV | 1
|  | Skladba SS08 - pás z SBS modifikovaného asfaltu (stěny, střecha uskočení fasády kompresorovny) : | [25 empty] | VV | 0
|  | ST06 spád 3 st. : 8,7 |  | 8.7 | [23 empty] | VV | 0
|  | Mezisoučet |  | 8.7 | [23 empty] | VV | 1
222 | 998712202R00 | Přesun hmot pro povlakové krytiny v objektech výšky přes 6 do 12 m | % |  |  | 0 |  | 0 |  | 0 | 21 | 0 | 0 | 0 | 0 | 0 | 800-711 | RTS 24/ I | RTS 22/ II | 0 | 0 |  | Přesun hmot | Běžná |  |  |  | POL7_
|  | 50 m vodorovně | [25 empty] | SPI
Díl: | 713 | Izolace tepelné |  |  |  | 0 |  | 0 |  | 0 |  | 0 |  | 6.06 |  | 0.1 |  |  |  |  | 242.57 | [6 empty] | DIL
223 | 713111130RT1 | Montáž tepelné izolace stropů vložené mezi krokve, | m2 | 1092.8949 |  | 0 |  | 0 |  | 0 | 21 | 0 | 0.00023 | 0.25 | 0 | 0 | 800-713 | RTS 24/ I | RTS 22/ II | 0.18 | 196.72 |  | Práce | Běžná |  |  |  | POL1_
|  | Skladba SS01 - 1x v podhledu 140mm + 1 x na podhled 140mm : | [25 empty] | VV | 0
|  | ST01a a ST01b sklon 26,1st : 213,313*1,11355*2 |  | 475.0694 | [23 empty] | VV | 0
|  | Mezisoučet |  | 475.0694 | [23 empty] | VV | 1
|  | Skladba SS02 - 1x ve stropě 180mm+ 1x na podhled 80mm : | [25 empty] | VV | 0
|  | ST02a a ST02b sklon 26,7st : 185,954*1,11936*2 |  | 416.2989 | [23 empty] | VV | 0
|  | Mezisoučet |  | 416.2989 | [23 empty] | VV | 1
|  | Skladba SS03 1x ve stropě 180mm+ 1x na podhled 80mm : | [25 empty] | VV | 0
|  | ST03a, ST03b, sklon 12,7st : 27,751*1,02508*2 |  | 56.894 | [23 empty] | VV | 0
|  | Mezisoučet |  | 56.894 | [23 empty] | VV | 1
|  | Skladba SS04 1x mezi krokve 140mm : | [25 empty] | VV | 0
|  | ST05, sklon 16,9st : 11,725*1,04514 |  | 12.2543 | [23 empty] | VV | 0
|  | Mezisoučet |  | 12.2543 | [23 empty] | VV | 1
|  | Skladba SS05 1x mezi krokve 140mm : | [25 empty] | VV | 0
|  | ST04, sklon 8,5st : 19,995*1,01111 |  | 20.2171 | [23 empty] | VV | 0
|  | Mezisoučet |  | 20.2171 | [23 empty] | VV | 1
|  | Skladba SS06 1x mezi krokve 100mm : | [25 empty] | VV | 0
|  | ST007, ST07b, spád 25,9st : 56,784*1,11166 |  | 63.1245 | [23 empty] | VV | 0
|  | Mezisoučet |  | 63.1245 | [23 empty] | VV | 1
|  | Skladba SS07 1x mezi krokve 80mm : | [25 empty] | VV | 0
|  | ST008 spád 21,4 st. : 17,189*1,07405 |  | 18.4618 | [23 empty] | VV | 0
|  | ST009 spád 8 st. : 16,676*1,00983 |  | 16.8399 | [23 empty] | VV | 0
|  | Mezisoučet |  | 35.3018 | [23 empty] | VV | 1
|  | Skladba SS08 - 1x mezi krokve 130mm průměrná tl : | [25 empty] | VV | 0
|  | ST06 spád 1 st. : 6,234*1,00015 |  | 6.2349 | [23 empty] | VV | 0
|  | Mezisoučet |  | 6.2349 | [23 empty] | VV | 1
|  | Skladba SS09 - pás z SBS modifikovaného asfaltu (stěny, střecha VZT přístřešku) 1x mezi krokve 80mm : 7,5 |  | 7.5 | [23 empty] | VV | 0
|  | Mezisoučet |  | 7.5 | [23 empty] | VV | 1
224 | 713103311R00 | Odstranění tepelné izolace z desek, lamel, rohoží, pásů a foukané izolace stěn, přilepené k podkladu, z desek z expandovaného polystyrenu, tloušťky do 100 mm | m2 | 33.337 |  | 0 |  | 0 |  | 0 | 21 | 0 | 0 | 0 | 0.00313 | 0.1 | 800-713 | RTS 24/ I | RTS 22/ II | 0.088 | 2.93 |  | Práce | Běžná |  |  |  | POL1_
|  | Půdorys 1NP (bourací práce) : | [25 empty] | VV | 0
|  | S1.18 odstranit polystyrenový obklad : (3,45+0,25)*(5,55+3,46) |  | 33.337 | [23 empty] | VV | 0
225 | 713121111RT1 | Montáž tepelné izolace podlah jednovrstvá, bez dodávky materiálu | m2 | 78.24 |  | 0 |  | 0 |  | 0 | 21 | 0 | 0 | 0 | 0 | 0 | 800-713 | RTS 24/ I | RTS 22/ II | 0.08 | 6.26 |  | Práce | Běžná |  |  |  | POL1_
|  | Skladba P01 : | [25 empty] | VV | 0
|  | 1NP (navržený stav) : | [25 empty] | VV | 0
|  | 1.01 vstupní chodba : 11,13 |  | 11.13 | [23 empty] | VV | 0
|  | 1.02 chodba (odečteno 2,5m pův. části S1.02b) : 34,01-2,5 |  | 31.51 | [23 empty] | VV | 0
|  | Mezisoučet |  | 42.64 | [23 empty] | VV | 1
|  | Skladba P06 : | [25 empty] | VV | 0
|  | 1.12a WC muži : 7,53 |  | 7.53 | [23 empty] | VV | 0
|  | 1.12b WC muži : 1,68 |  | 1.68 | [23 empty] | VV | 0
|  | 1.12c WC muži : 1,63 |  | 1.63 | [23 empty] | VV | 0
|  | 1.13a WC ženy : 5,32 |  | 5.32 | [23 empty] | VV | 0
|  | 1.13b WC ženy : 1,36 |  | 1.36 | [23 empty] | VV | 0
|  | 1.13c WC ženy : 1,34 |  | 1.34 | [23 empty] | VV | 0
|  | Mezisoučet |  | 18.86 | [23 empty] | VV | 1
|  | Skladba P08 : | [25 empty] | VV | 0
|  | 1NP (navržený stav) : | [25 empty] | VV | 0
|  | 1.15 chodba : 10,3 |  | 10.3 | [23 empty] | VV | 0
|  | 1.16 WC handicap : 3,85 |  | 3.85 | [23 empty] | VV | 0
|  | 1.17 kuchyňka kustod : 2,59 |  | 2.59 | [23 empty] | VV | 0
|  | Mezisoučet |  | 16.74 | [23 empty] | VV | 1
226 | 713121111RU9 | Montáž tepelné izolace podlah Izolace podlah tepelná na sucho, tloušťky 50 mm, jednovrstvá | m2 | 148.33 |  | 0 |  | 0 |  | 0 | 21 | 0 | 0.00612 | 0.91 | 0 | 0 | 800-713 | RTS 24/ I | RTS 22/ II | 0.08 | 11.87 |  | Práce | Běžná |  |  |  | POL1_
|  | analogicky dle popisu v PD | [25 empty] | POP
|  | - do roštu vložit izolaci - minerální vata (?=0,037W/mK) | [25 empty] | POP
|  | Skladba P03 : | [25 empty] | VV | 0
|  | 1.03 expozice kanceláře : 22,95 |  | 22.95 | [23 empty] | VV | 0
|  | 1.04 expozice kanceláře : 21,45 |  | 21.45 | [23 empty] | VV | 0
|  | 1.05 expozice hutnictví : 14,91 |  | 14.91 | [23 empty] | VV | 0
|  | 1.06 expozice hutnictví : 20,51 |  | 20.51 | [23 empty] | VV | 0
|  | 1.07 expozice hutnictví : 16,07 |  | 16.07 | [23 empty] | VV | 0
|  | 1.08 expozice hutnictví : 21,76 |  | 21.76 | [23 empty] | VV | 0
|  | 1.09 expozice hutnictví : 30,68 |  | 30.68 | [23 empty] | VV | 0
|  | Mezisoučet |  | 148.33 | [23 empty] | VV | 1
227 | 713191100RT9 | Izolace tepelné běžných konstrukcí - doplňky položení separační fólie, včetně dodávky PE fólie | m2 | 354.096 |  | 0 |  | 0 |  | 0 | 21 | 0 | 1e-05 | 0 | 0 | 0 | 800-713 | RTS 24/ I | RTS 22/ II | 0.07 | 24.79 |  | Práce | Běžná |  |  |  | POL1_
|  | Skladba P01 : | [25 empty] | VV | 0
|  | 1NP (navržený stav) : | [25 empty] | VV | 0
|  | 1.01 vstupní chodba : 11,13 |  | 11.13 | [23 empty] | VV | 0
|  | 1.02 chodba (odečteno 2,5m pův. části S1.02b) : 34,01-2,5 |  | 31.51 | [23 empty] | VV | 0
|  | Mezisoučet |  | 42.64 | [23 empty] | VV | 1
|  | Skladba P06 : | [25 empty] | VV | 0
|  | 1.12a WC muži : 7,53 |  | 7.53 | [23 empty] | VV | 0
|  | 1.12b WC muži : 1,68 |  | 1.68 | [23 empty] | VV | 0
|  | 1.12c WC muži : 1,63 |  | 1.63 | [23 empty] | VV | 0
|  | 1.13a WC ženy : 5,32 |  | 5.32 | [23 empty] | VV | 0
|  | 1.13b WC ženy : 1,36 |  | 1.36 | [23 empty] | VV | 0
|  | 1.13c WC ženy : 1,34 |  | 1.34 | [23 empty] | VV | 0
|  | Mezisoučet |  | 18.86 | [23 empty] | VV | 1
|  | Skladba P08 : | [25 empty] | VV | 0
|  | 1NP (navržený stav) : | [25 empty] | VV | 0
|  | 1.15 chodba : 10,3 |  | 10.3 | [23 empty] | VV | 0
|  | 1.16 WC handicap : 3,85 |  | 3.85 | [23 empty] | VV | 0
|  | 1.17 kuchyňka kustod : 2,59 |  | 2.59 | [23 empty] | VV | 0
|  | Mezisoučet |  | 16.74 | [23 empty] | VV | 1
|  | Skladba P20 - kletovaná betonová mazanina se sítí O 5mm, oka 150/150 mm : | [25 empty] | VV | 0
|  | 2NP navržený stav : | [25 empty] | VV | 0
|  | 2.01 chodba : 27,51*1,2 |  | 33.012 | [23 empty] | VV | 0
|  | 2.03 expozice hutnictví : 20,81*1,2 |  | 24.972 | [23 empty] | VV | 0
|  | 2.04 expozice hutnictví - kancelář měření : 19,27*1,2 |  | 23.124 | [23 empty] | VV | 0
|  | 2.05 expozice hutnictví - kancelář měření : 18,64*1,2 |  | 22.368 | [23 empty] | VV | 0
|  | 2.06 expozice hutnictví - kancelář měření : 21,63*1,2 |  | 25.956 | [23 empty] | VV | 0
|  | Mezisoučet |  | 129.432 | [23 empty] | VV | 1
|  | Skladba P24 - teracové dlaždice 200x200mm : | [25 empty] | VV | 0
|  | 2NP navržený stav : | [25 empty] | VV | 0
|  | 2.09 expozice hornictví - oprava lamp : 33,06*1,2 |  | 39.672 | [23 empty] | VV | 0
|  | Mezisoučet |  | 39.672 | [23 empty] | VV | 1
|  | Skladba P25 - kletovaná betonová mazanina se sítí O 5mm, oka 150/150 mm : | [25 empty] | VV | 0
|  | 2NP navržený stav : | [25 empty] | VV | 0
|  | 2.10 expozice hutnictví - lampovna : 39,18*1,2 |  | 47.016 | [23 empty] | VV | 0
|  | 2.11 expozice hutnictví - šatna : 28,82*1,2 |  | 34.584 | [23 empty] | VV | 0
|  | 2.12 svačinárna : 20,96*1,2 |  | 25.152 | [23 empty] | VV | 0
|  | Mezisoučet |  | 106.752 | [23 empty] | VV | 1
228 | 283755164R | Výrobek izolační pro budovy z polyurethanové pěny - PUR; tvar: deska; tloušťka d = 40,0 mm; OH = 35 kg/m3; lambda = 0,022 W/(m.K); pevnost v tlaku CS 150 kPa | m2 | 89.976 |  | 0 |  | 0 |  | 0 | 21 | 0 | 0.0016 | 0.14 | 0 | 0 | SPCM | RTS 23/ II | RTS 22/ II | 0 | 0 |  | Specifikace | Běžná |  |  |  | POL3_
|  | analogicky dle popisu v PD | [25 empty] | POP
|  | podlahová tepelná izolace, desky z PUR, ?=0,12W/mK. Podkládat | [25 empty] | POP
|  | do cementového mléka. | [25 empty] | POP
|  | Skladba P01 : | [25 empty] | VV | 0
|  | 1NP (navržený stav) : | [25 empty] | VV | 0
|  | 1.01 vstupní chodba : 11,13*1,15 |  | 12.7995 | [23 empty] | VV | 0
|  | 1.02 chodba (odečteno 2,5m pův. části S1.02b) : (34,01-2,5)*1,15 |  | 36.2365 | [23 empty] | VV | 0
|  | Mezisoučet |  | 49.036 | [23 empty] | VV | 1
|  | Skladba P06 : | [25 empty] | VV | 0
|  | 1.12a WC muži : 7,53*1,15 |  | 8.6595 | [23 empty] | VV | 0
|  | 1.12b WC muži : 1,68*1,15 |  | 1.932 | [23 empty] | VV | 0
|  | 1.12c WC muži : 1,63*1,15 |  | 1.8745 | [23 empty] | VV | 0
|  | 1.13a WC ženy : 5,32*1,15 |  | 6.118 | [23 empty] | VV | 0
|  | 1.13b WC ženy : 1,36*1,15 |  | 1.564 | [23 empty] | VV | 0
|  | 1.13c WC ženy : 1,34*1,15 |  | 1.541 | [23 empty] | VV | 0
|  | Mezisoučet |  | 21.689 | [23 empty] | VV | 1
|  | Skladba P08 : | [25 empty] | VV | 0
|  | 1NP (navržený stav) : | [25 empty] | VV | 0
|  | 1.15 chodba : 10,3*1,15 |  | 11.845 | [23 empty] | VV | 0
|  | 1.16 WC handicap : 3,85*1,15 |  | 4.4275 | [23 empty] | VV | 0
|  | 1.17 kuchyňka kustod : 2,59*1,15 |  | 2.9785 | [23 empty] | VV | 0
|  | Mezisoučet |  | 19.251 | [23 empty] | VV | 1
229 | 283755168R | Výrobek izolační pro budovy z polyurethanové pěny - PUR; tvar: deska; tloušťka d = 80,0 mm; OH = 35 kg/m3; lambda = 0,022 W/(m.K); pevnost v tlaku CS 150 kPa | m2 | 8.25 |  | 0 |  | 0 |  | 0 | 21 | 0 | 0.0032 | 0.03 | 0 | 0 | SPCM | RTS 23/ II | RTS 22/ II | 0 | 0 |  | Specifikace | Běžná |  |  |  | POL3_
|  | Skladba SS09 - pás z SBS modifikovaného asfaltu (stěny, střecha VZT přístřešku) 1x mezi krokve 80mm : 7,5*1,1 |  | 8.25 | [23 empty] | VV | 0
|  | Mezisoučet |  | 8.25 | [23 empty] | VV | 1
230 | 283769623R | Výrobek izolační pro budovy z polyurethanové pěny - PIR; tvar: spádová deska; tl = 80 mm; tl2 = 67 mm; OH = 30 kg/m3; lambda = 0,027 W/(m.K); pevnost v tlaku = 150 kPa | m2 | 10.1318 |  | 0 |  | 0 |  | 0 | 21 | 0 | 0.00245 | 0.02 | 0 | 0 | SPCM | RTS 24/ I | RTS 22/ II | 0 | 0 |  | Specifikace | Běžná |  |  |  | POL3_
|  | Skladba SS08 - 1x mezi krokve 130mm průměrná tl : | [25 empty] | VV | 0
|  | ST06 spád 1 st. : 6,234*1,00015*1,625 |  | 10.1318 | [23 empty] | VV | 0
|  | Mezisoučet |  | 10.1318 | [23 empty] | VV | 1
231 | 63151373.AR | Výrobek izolační pro budovy z minerální vlny (MW) tvar: deska; tloušťka d = 80,0 mm; OH = 30 kg/m3; lambda = 0,037 W/(m.K) | m2 | 299.0881 |  | 0 |  | 0 |  | 0 | 21 | 0 | 0.0024 | 0.72 | 0 | 0 | SPCM | RTS 24/ I | RTS 22/ II | 0 | 0 |  | Specifikace | Běžná |  |  |  | POL3_
|  | Skladba SS01 - 1x v podhledu 140mm + 1 x na podhled 140mm : | [25 empty] | VV | 0
|  | ST01a a ST01b sklon 26,1st : | [25 empty] | VV | 0
|  | Mezisoučet | [25 empty] | VV | 1
|  | Skladba SS02 - 1x ve stropě 180mm+ 1x na podhled 80mm : | [25 empty] | VV | 0
|  | ST02a a ST02b sklon 26,7st : 185,954*1,11936*1,1 |  | 228.9644 | [23 empty] | VV | 0
|  | Mezisoučet |  | 228.9644 | [23 empty] | VV | 1
|  | Skladba SS03 1x ve stropě 180mm+ 1x na podhled 80mm : | [25 empty] | VV | 0
|  | ST03a, ST03b, sklon 12,7st : 27,751*1,02508*1,1 |  | 31.2917 | [23 empty] | VV | 0
|  | Mezisoučet |  | 31.2917 | [23 empty] | VV | 1
|  | Skladba SS04 1x mezi krokve 140mm : | [25 empty] | VV | 0
|  | ST05, sklon 16,9st : | [25 empty] | VV | 0
|  | Mezisoučet | [25 empty] | VV | 1
|  | Skladba SS05 1x mezi krokve 140mm : | [25 empty] | VV | 0
|  | ST04, sklon 8,5st : | [25 empty] | VV | 0
|  | Mezisoučet | [25 empty] | VV | 1
|  | Skladba SS06 1x mezi krokve 100mm : | [25 empty] | VV | 0
|  | ST007, ST07b, spád 25,9st : | [25 empty] | VV | 0
|  | Mezisoučet | [25 empty] | VV | 1
|  | Skladba SS07 1x mezi krokve 80mm : | [25 empty] | VV | 0
|  | ST008 spád 21,4 st. : 17,189*1,07405*1,1 |  | 20.308 | [23 empty] | VV | 0
|  | ST009 spád 8 st. : 16,676*1,00983*1,1 |  | 18.5239 | [23 empty] | VV | 0
|  | Mezisoučet |  | 38.8319 | [23 empty] | VV | 1
232 | 63151374.AR | Výrobek izolační pro budovy z minerální vlny (MW) tvar: deska; tloušťka d = 100,0 mm; OH = 30 kg/m3; lambda = 0,037 W/(m.K) | m2 | 69.4369 |  | 0 |  | 0 |  | 0 | 21 | 0 | 0.003 | 0.21 | 0 | 0 | SPCM | RTS 24/ I | RTS 22/ II | 0 | 0 |  | Specifikace | Běžná |  |  |  | POL3_
|  | Skladba SS01 - 1x v podhledu 140mm + 1 x na podhled 140mm : | [25 empty] | VV | 0
|  | ST01a a ST01b sklon 26,1st : | [25 empty] | VV | 0
|  | Mezisoučet | [25 empty] | VV | 1
|  | Skladba SS02 - 1x ve stropě 180mm+ 1x na podhled 80mm : | [25 empty] | VV | 0
|  | ST02a a ST02b sklon 26,7st : | [25 empty] | VV | 0
|  | Mezisoučet | [25 empty] | VV | 1
|  | Skladba SS03 1x ve stropě 180mm+ 1x na podhled 80mm : | [25 empty] | VV | 0
|  | ST03a, ST03b, sklon 12,7st : | [25 empty] | VV | 0
|  | Mezisoučet | [25 empty] | VV | 1
|  | Skladba SS04 1x mezi krokve 140mm : | [25 empty] | VV | 0
|  | ST05, sklon 16,9st : | [25 empty] | VV | 0
|  | Mezisoučet | [25 empty] | VV | 1
|  | Skladba SS05 1x mezi krokve 140mm : | [25 empty] | VV | 0
|  | ST04, sklon 8,5st : | [25 empty] | VV | 0
|  | Mezisoučet | [25 empty] | VV | 1
|  | Skladba SS06 1x mezi krokve 100mm : | [25 empty] | VV | 0
|  | ST007, ST07b, spád 25,9st : 56,784*1,11166*1,1 |  | 69.4369 | [23 empty] | VV | 0
|  | Mezisoučet |  | 69.4369 | [23 empty] | VV | 1
|  | Skladba SS07 1x mezi krokve 80mm : | [25 empty] | VV | 0
|  | ST008 spád 21,4 st. : | [25 empty] | VV | 0
|  | ST009 spád 8 st. : | [25 empty] | VV | 0
|  | Mezisoučet | [25 empty] | VV | 1
|  | Skladba SS08 - 1x mezi krokve 130mm průměrná tl : | [25 empty] | VV | 0
|  | ST06 spád 1 st. : | [25 empty] | VV | 0
|  | Mezisoučet | [25 empty] | VV | 1
|  | Skladba SS09 - pás z SBS modifikovaného asfaltu (stěny, střecha VZT přístřešku) 1x mezi krokve 80mm : | [25 empty] | VV | 0
|  | Mezisoučet | [25 empty] | VV | 1
233 | 63151376.AR | Výrobek izolační pro budovy z minerální vlny (MW) tvar: deska; tloušťka d = 140,0 mm; OH = 30 kg/m3; lambda = 0,037 W/(m.K) | m2 | 565.1533 |  | 0 |  | 0 |  | 0 | 21 | 0 | 0.0042 | 2.37 | 0 | 0 | SPCM | RTS 24/ I | RTS 22/ II | 0 | 0 |  | Specifikace | Běžná |  |  |  | POL3_
|  | analogicky dle popisu v PD | [25 empty] | POP
POP
|  | hydrofobizovaná tepelná izolace do šikmých střech ze skelné vlny ?=0,033W/mK | [25 empty] | POP
|  | Skladba SS01 - 1x v podhledu 140mm + 1 x na podhled 140mm : | [25 empty] | VV | 0
|  | ST01a a ST01b sklon 26,1st : 213,313*1,11355*2*1,1 |  | 522.5763 | [23 empty] | VV | 0
|  | Mezisoučet |  | 522.5763 | [23 empty] | VV | 1
|  | Skladba SS02 - 1x ve stropě 180mm+ 1x na podhled 80mm : | [25 empty] | VV | 0
|  | ST02a a ST02b sklon 26,7st : | [25 empty] | VV | 0
|  | Mezisoučet | [25 empty] | VV | 1
|  | Skladba SS03 1x ve stropě 180mm+ 1x na podhled 80mm : | [25 empty] | VV | 0
|  | ST03a, ST03b, sklon 12,7st : | [25 empty] | VV | 0
|  | Mezisoučet | [25 empty] | VV | 1
|  | Skladba SS04 1x mezi krokve 140mm : | [25 empty] | VV | 0
|  | ST05, sklon 16,9st : 11,725*1,04514*1,1 |  | 13.4797 | [23 empty] | VV | 0
|  | Mezisoučet |  | 13.4797 | [23 empty] | VV | 1
|  | Skladba SS05 1x mezi krokve 140mm : | [25 empty] | VV | 0
|  | ST04, sklon 8,5st : 19,995*1,01111*1,1 |  | 22.2389 | [23 empty] | VV | 0
|  | Mezisoučet |  | 22.2389 | [23 empty] | VV | 1
|  | Skladba SS06 1x mezi krokve 100mm : | [25 empty] | VV | 0
|  | ST007, ST07b, spád 25,9st : | [25 empty] | VV | 0
|  | Mezisoučet | [25 empty] | VV | 1
|  | Skladba SS07 1x mezi krokve 80mm : | [25 empty] | VV | 0
|  | ST008 spád 21,4 st. : | [25 empty] | VV | 0
|  | ST009 spád 8 st. : | [25 empty] | VV | 0
|  | Mezisoučet | [25 empty] | VV | 1
|  | Skladba SS08 - 1x mezi krokve počítáno 140mm : | [25 empty] | VV | 0
|  | ST06 spád 1 st. : 6,234*1,00015*1,1 |  | 6.8584 | [23 empty] | VV | 0
|  | Mezisoučet |  | 6.8584 | [23 empty] | VV | 1
|  | Skladba SS09 - pás z SBS modifikovaného asfaltu (stěny, střecha VZT přístřešku) 1x mezi krokve 80mm : | [25 empty] | VV | 0
|  | Mezisoučet | [25 empty] | VV | 1
234 | 63151378.AR | Výrobek izolační pro budovy z minerální vlny (MW) tvar: deska; tloušťka d = 180,0 mm; OH = 30 kg/m3; lambda = 0,037 W/(m.K) | m2 | 260.2561 |  | 0 |  | 0 |  | 0 | 21 | 0 | 0.0054 | 1.41 | 0 | 0 | SPCM | RTS 24/ I | RTS 22/ II | 0 | 0 |  | Specifikace | Běžná |  |  |  | POL3_
|  | Skladba SS01 - 1x v podhledu 140mm + 1 x na podhled 140mm : | [25 empty] | VV | 0
|  | ST01a a ST01b sklon 26,1st : | [25 empty] | VV | 0
|  | Mezisoučet | [25 empty] | VV | 1
|  | Skladba SS02 - 1x ve stropě 180mm+ 1x na podhled 80mm : | [25 empty] | VV | 0
|  | ST02a a ST02b sklon 26,7st : 185,954*1,11936*1,1 |  | 228.9644 | [23 empty] | VV | 0
|  | Mezisoučet |  | 228.9644 | [23 empty] | VV | 1
|  | Skladba SS03 1x ve stropě 180mm+ 1x na podhled 80mm : | [25 empty] | VV | 0
|  | ST03a, ST03b, sklon 12,7st : 27,751*1,02508*1,1 |  | 31.2917 | [23 empty] | VV | 0
|  | Mezisoučet |  | 31.2917 | [23 empty] | VV | 1
|  | Skladba SS04 1x mezi krokve 140mm : | [25 empty] | VV | 0
|  | ST05, sklon 16,9st : | [25 empty] | VV | 0
|  | Mezisoučet | [25 empty] | VV | 1
|  | Skladba SS05 1x mezi krokve 140mm : | [25 empty] | VV | 0
|  | ST04, sklon 8,5st : | [25 empty] | VV | 0
|  | Mezisoučet | [25 empty] | VV | 1
|  | Skladba SS06 1x mezi krokve 100mm : | [25 empty] | VV | 0
|  | ST007, ST07b, spád 25,9st : | [25 empty] | VV | 0
|  | Mezisoučet | [25 empty] | VV | 1
|  | Skladba SS07 1x mezi krokve 80mm : | [25 empty] | VV | 0
|  | ST008 spád 21,4 st. : | [25 empty] | VV | 0
|  | ST009 spád 8 st. : | [25 empty] | VV | 0
|  | Mezisoučet | [25 empty] | VV | 1
|  | Skladba SS08 - 1x mezi krokve 130mm průměrná tl : | [25 empty] | VV | 0
|  | ST06 spád 1 st. : | [25 empty] | VV | 0
|  | Mezisoučet | [25 empty] | VV | 1
|  | Skladba SS09 - pás z SBS modifikovaného asfaltu (stěny, střecha VZT přístřešku) 1x mezi krokve 80mm : | [25 empty] | VV | 0
|  | Mezisoučet | [25 empty] | VV | 1
235 | 998713202R00 | Přesun hmot pro izolace tepelné v objektech výšky do 12 m | % |  |  | 0 |  | 0 |  | 0 | 21 | 0 | 0 | 0 | 0 | 0 | 800-713 | RTS 24/ I | RTS 22/ II | 0 | 0 |  | Přesun hmot | Běžná |  |  |  | POL7_
|  | 50 m vodorovně | [25 empty] | SPI
Díl: | 762 | Konstrukce tesařské |  |  |  | 0 |  | 0 |  | 0 |  | 0 |  | 52.08 |  | 24.33 |  |  |  |  | 1263.45 | [6 empty] | DIL
236 | 762341210RT2 | Montáž bednění střech rovných o sklonu do 60° z prken hrubých na sraz tloušťky do 32 mm včetně vyřezání otvorů , včetně dodávky prken tloušťky 24 mm | m2 | 612.0698 |  | 0 |  | 0 |  | 0 | 21 | 0 | 0.01452 | 8.89 | 0 | 0 | 800-762 | RTS 24/ I | RTS 22/ II | 0.27 | 165.26 |  | Práce | Běžná |  |  |  | POL1_
|  | Skladba SS01 - tašková krytina - bobrovka dvojitá šupinová, režné pálené bobrovky : | [25 empty] | VV | 0
|  | ST01a a ST01b sklon 26,1st : 213,313*1,11355 |  | 237.5347 | [23 empty] | VV | 0
|  | Mezisoučet |  | 237.5347 | [23 empty] | VV | 1
|  | Skladba SS02 - tašková krytina - bobrovka dvojitá šupinová, režné pálené bobrovky : | [25 empty] | VV | 0
|  | ST02a a ST02b sklon 26,7st : 185,954*1,11936 |  | 208.1495 | [23 empty] | VV | 0
|  | Mezisoučet |  | 208.1495 | [23 empty] | VV | 1
|  | Skladba SS03 plechová krytina, pozink, na dvojitou stojatou drážku : | [25 empty] | VV | 0
|  | ST03a, ST03b, sklon 12,7st : 27,751*1,02508 |  | 28.447 | [23 empty] | VV | 0
|  | Mezisoučet |  | 28.447 | [23 empty] | VV | 1
|  | Skladba SS04 plechová krytina, pozink, na dvojitou stojatou drážku : | [25 empty] | VV | 0
|  | ST05, sklon 16,9st : 11,725*1,04514 |  | 12.2543 | [23 empty] | VV | 0
|  | Mezisoučet |  | 12.2543 | [23 empty] | VV | 1
|  | Skladba SS05 plechová krytina, pozink, na dvojitou stojatou drážku : | [25 empty] | VV | 0
|  | ST04, sklon 8,5st : 19,995*1,01111 |  | 20.2171 | [23 empty] | VV | 0
|  | Mezisoučet |  | 20.2171 | [23 empty] | VV | 1
|  | Skladba SS06 plechová krytina, pozink, na dvojitou stojatou drážku : | [25 empty] | VV | 0
|  | ST007, ST07b, spád 25,9st : 56,784*1,11166 |  | 63.1245 | [23 empty] | VV | 0
|  | Mezisoučet |  | 63.1245 | [23 empty] | VV | 1
|  | Skladba SS07 plechová krytina, pozink, na dvojitou stojatou drážku : | [25 empty] | VV | 0
|  | ST008 spád 21,4 st. : 17,189*1,07405 |  | 18.4618 | [23 empty] | VV | 0
|  | ST009 spád 8 st. : 16,676*1,00983 |  | 16.8399 | [23 empty] | VV | 0
|  | Mezisoučet |  | 35.3018 | [23 empty] | VV | 1
|  | Skladba SS09 plechová krytina, pozink, na dvojitou stojatou drážku : | [25 empty] | VV | 0
|  | ST10 spád 10 st. : 6,215*1,01543 |  | 6.3109 | [23 empty] | VV | 0
|  | ST11 spád 10 st. : 0,719*1,01543 |  | 0.73009 | [23 empty] | VV | 0
|  | Mezisoučet |  | 7.041 | [23 empty] | VV | 1
237 | 762342203RT4 | Montáž laťování střech o sklonu do 60° při vzdálenost latí přes 220 do 360 mm, včetně dodávky latí 40/60 mm | m2 | 445.6842 |  | 0 |  | 0 |  | 0 | 21 | 0 | 0.00403 | 1.8 | 0 | 0 | 800-762 | RTS 24/ I | RTS 22/ II | 0.156 | 69.53 |  | Práce | Běžná |  |  |  | POL1_
|  | Skladba SS01 - tašková krytina - bobrovka dvojitá šupinová, režné pálené bobrovky : | [25 empty] | VV | 0
|  | ST01a a ST01b sklon 26,1st : 213,313*1,11355 |  | 237.5347 | [23 empty] | VV | 0
|  | Mezisoučet |  | 237.5347 | [23 empty] | VV | 1
|  | Skladba SS02 - tašková krytina - bobrovka dvojitá šupinová, režné pálené bobrovky : | [25 empty] | VV | 0
|  | ST02a a ST02b sklon 26,7st : 185,954*1,11936 |  | 208.1495 | [23 empty] | VV | 0
|  | Mezisoučet |  | 208.1495 | [23 empty] | VV | 1
238 | 762342205RT4 | Montáž kontralatí na vruty, s dodávkou těsnicí pěny pod kontralatě, a dodávkou latí 40 x 60 mm | m2 | 445.6842 |  | 0 |  | 0 |  | 0 | 21 | 0 | 0.00155 | 0.69 | 0 | 0 | 800-762 | RTS 24/ I | RTS 22/ II | 0.095 | 42.34 |  | Práce | Běžná |  |  |  | POL1_
|  | Skladba SS01 - tašková krytina - bobrovka dvojitá šupinová, režné pálené bobrovky : | [25 empty] | VV | 0
|  | ST01a a ST01b sklon 26,1st : 213,313*1,11355 |  | 237.5347 | [23 empty] | VV | 0
|  | Mezisoučet |  | 237.5347 | [23 empty] | VV | 1
|  | Skladba SS02 - tašková krytina - bobrovka dvojitá šupinová, režné pálené bobrovky : | [25 empty] | VV | 0
|  | ST02a a ST02b sklon 26,7st : 185,954*1,11936 |  | 208.1495 | [23 empty] | VV | 0
|  | Mezisoučet |  | 208.1495 | [23 empty] | VV | 1
239 | 762343101R00 | Montáž roštu pro tepelnou izolaci spodem | m | 327.2442 |  | 0 |  | 0 |  | 0 | 21 | 0 | 0 | 0 | 0 | 0 | 800-762 | RTS 24/ I | RTS 22/ II | 0.11 | 36 |  | Práce | Běžná |  |  |  | POL1_
|  | Skladba SS04 plechová krytina, pozink, na dvojitou stojatou drážku : | [25 empty] | VV | 0
|  | ST05, sklon 16,9st : 11,725*1,04514/0,4 |  | 30.6357 | [23 empty] | VV | 0
|  | Mezisoučet |  | 30.6357 | [23 empty] | VV | 1
|  | Skladba SS05 plechová krytina, pozink, na dvojitou stojatou drážku : | [25 empty] | VV | 0
|  | ST04, sklon 8,5st : 19,995*1,01111/0,4 |  | 50.5429 | [23 empty] | VV | 0
|  | Mezisoučet |  | 50.5429 | [23 empty] | VV | 1
|  | Skladba SS06 plechová krytina, pozink, na dvojitou stojatou drážku : | [25 empty] | VV | 0
|  | ST007, ST07b, spád 25,9st : 56,784*1,11166/0,4 |  | 157.8113 | [23 empty] | VV | 0
|  | Mezisoučet |  | 157.8113 | [23 empty] | VV | 1
|  | Skladba SS07 plechová krytina, pozink, na dvojitou stojatou drážku : | [25 empty] | VV | 0
|  | ST008 spád 21,4 st. : 17,189*1,07405/0,4 |  | 46.1546 | [23 empty] | VV | 0
|  | ST009 spád 8 st. : 16,676*1,00983/0,4 |  | 42.0998 | [23 empty] | VV | 0
|  | Mezisoučet |  | 88.2544 | [23 empty] | VV | 1
240 | 762342811R00 | Demontáž bednění a laťování laťování střech o sklonu do 60 stupňů včetně všech nadstřešních konstrukcí rozteč latí do 22 cm | m2 | 636.3821 |  | 0 |  | 0 |  | 0 | 21 | 0 | 0 | 0 | 0.007 | 4.45 | 800-762 | RTS 24/ I | RTS 22/ II | 0.06 | 38.18 |  | Práce | Běžná |  |  |  | POL1_
|  | Odkaz na mn. položky pořadí 440 : 636,38205 |  | 636.3821 | [23 empty] | VV | 5
241 | 762395000R00 | Spojovací a ochranné prostředky svory, prkna, hřebíky, pásová ocel, vruty, impregnace | m3 | 24.9263 |  | 0 |  | 0 |  | 0 | 21 | 0 | 0.02357 | 0.59 | 0 | 0 | 800-762 | RTS 24/ I | RTS 22/ II | 0 | 0 |  | Práce | Běžná |  |  |  | POL1_
|  | Odkaz na mn. položky pořadí 236 : 612,06993*0,0276 |  | 16.8931 | [23 empty] | VV | 5
|  | Odkaz na mn. položky pořadí 237 : 445,68417*0,012 |  | 5.3482 | [23 empty] | VV | 5
|  | Odkaz na mn. položky pořadí 238 : 445,68400*0,0025 |  | 1.1142 | [23 empty] | VV | 5
|  | Odkaz na mn. položky pořadí 269 : 392,69250*0,004 |  | 1.5708 | [23 empty] | VV | 5
242 | 762495000R00 | Spojovací a ochranné prostředky hřebíky, vruty | m2 | 1354.8545 |  | 0 |  | 0 |  | 0 | 21 | 0 | 0.00024 | 0.33 | 0 | 0 | 800-762 | RTS 24/ I | RTS 22/ II | 0 | 0 |  | Práce | Běžná |  |  |  | POL1_
|  | Odkaz na mn. položky pořadí 243 : 190,23000 |  | 190.23 | [23 empty] | VV | 5
|  | Odkaz na mn. položky pořadí 244 : 51,16000 |  | 51.16 | [23 empty] | VV | 5
|  | Odkaz na mn. položky pořadí 245 : 190,23000 |  | 190.23 | [23 empty] | VV | 5
|  | Odkaz na mn. položky pořadí 248 : 182,82000 |  | 182.82 | [23 empty] | VV | 5
|  | Odkaz na mn. položky pořadí 258 : 677,29000 |  | 677.29 | [23 empty] | VV | 5
|  | Odkaz na mn. položky pořadí 264 : 63,12450 |  | 63.1245 | [23 empty] | VV | 5
|  | Mezisoučet |  | 1354.8545 | [23 empty] | VV | 1
243 | 762523104R00 | Položení podlah montáž z prken hoblovaných na sraz | m2 | 190.23 |  | 0 |  | 0 |  | 0 | 21 | 0 | 0 | 0 | 0 | 0 | 800-762 | RTS 24/ I | RTS 22/ II | 0.301 | 57.26 |  | Práce | Běžná |  |  |  | POL1_
|  | hrubá podlaha : | [25 empty] | VV | 0
|  | Skladba P03 : | [25 empty] | VV | 0
|  | 1NP (navržený stav) : | [25 empty] | VV | 0
|  | 1.03 expozice kanceláře : 22,95 |  | 22.95 | [23 empty] | VV | 0
|  | 1.04 expozice kanceláře : 21,45 |  | 21.45 | [23 empty] | VV | 0
|  | 1.05 expozice hutnictví : 14,91 |  | 14.91 | [23 empty] | VV | 0
|  | 1.06 expozice hutnictví : 20,51 |  | 20.51 | [23 empty] | VV | 0
|  | 1.07 expozice hutnictví : 16,07 |  | 16.07 | [23 empty] | VV | 0
|  | 1.08 expozice hutnictví : 21,76 |  | 21.76 | [23 empty] | VV | 0
|  | 1.09 expozice hutnictví : 30,68 |  | 30.68 | [23 empty] | VV | 0
|  | Mezisoučet |  | 148.33 | [23 empty] | VV | 1
|  | Skladba P21 : | [25 empty] | VV | 0
|  | 2NP navržený stav : | [25 empty] | VV | 0
|  | 2.07 expozice hutnictví - kancelář měřičů : 41,9 |  | 41.9 | [23 empty] | VV | 0
|  | Mezisoučet |  | 41.9 | [23 empty] | VV | 1
244 | 762523108RT3 | Položení podlah s dodávkou materiálu z fošen hoblovaných na sraz, tloušťky 50 mm | m2 | 51.16 |  | 0 |  | 0 |  | 0 | 21 | 0 | 0.0297 | 1.52 | 0 | 0 | 800-762 | RTS 24/ I | RTS 22/ II | 0.341 | 17.45 |  | Práce | Běžná |  |  |  | POL1_
|  | půdorys krovu, lávka : 1*15,97 |  | 15.97 | [23 empty] | VV | 0
|  | 1*2,96 |  | 2.96 | [23 empty] | VV | 0
|  | 1*26,04 |  | 26.04 | [23 empty] | VV | 0
|  | 1*3 |  | 3 | [23 empty] | VV | 0
|  | 1*3,19 |  | 3.19 | [23 empty] | VV | 0
245 | 762524104RT2 | Položení podlah s dodávkou materiálu z hoblovaných prken, pero, drážka, tloušťky 24 mm | m2 | 190.23 |  | 0 |  | 0 |  | 0 | 21 | 0 | 0.01426 | 2.71 | 0 | 0 | 800-762 | RTS 24/ I | RTS 22/ II | 0.356 | 67.72 |  | Práce | Běžná |  |  |  | POL1_
|  | analogicky dle popisu v PD | [25 empty] | POP
POP
|  | prkenná podlaha nová (šíře prkna min. 200 mm), materiál bez suků, 1. třída, | [25 empty] | POP
|  | tříděný, kladení prken na péro a drážku, smrkové dřevo | [25 empty] | POP
|  | Skladba P03 - nátěr zátěžovým lakem s příměsí vosku polomat, přimořeno : | [25 empty] | VV | 0
|  | 1NP (navržený stav) : | [25 empty] | VV | 0
|  | 1.03 expozice kanceláře : 22,95 |  | 22.95 | [23 empty] | VV | 0
|  | 1.04 expozice kanceláře : 21,45 |  | 21.45 | [23 empty] | VV | 0
|  | 1.05 expozice hutnictví : 14,91 |  | 14.91 | [23 empty] | VV | 0
|  | 1.06 expozice hutnictví : 20,51 |  | 20.51 | [23 empty] | VV | 0
|  | 1.07 expozice hutnictví : 16,07 |  | 16.07 | [23 empty] | VV | 0
|  | 1.08 expozice hutnictví : 21,76 |  | 21.76 | [23 empty] | VV | 0
|  | 1.09 expozice hutnictví : 30,68 |  | 30.68 | [23 empty] | VV | 0
|  | Mezisoučet |  | 148.33 | [23 empty] | VV | 1
|  | Skladba P21 - nátěr zátěžovým lakem s příměsí vosku polomat, přimořeno : | [25 empty] | VV | 0
|  | 2NP navržený stav : | [25 empty] | VV | 0
|  | 2.07 expozice hutnictví - kancelář měřičů : 41,9 |  | 41.9 | [23 empty] | VV | 0
|  | Mezisoučet |  | 41.9 | [23 empty] | VV | 1
246 | 762526210RT3 | Položení podlah s dodávkou materiálu podlahových lišt, dubových 7 x 43 mm | m | 158.28 |  | 0 |  | 0 |  | 0 | 21 | 0 | 0.00016 | 0.03 | 0 | 0 | 800-762 | RTS 24/ I | RTS 22/ II | 0.04 | 6.33 |  | Práce | Běžná |  |  |  | POL1_
|  | 1NP (navržený stav) : | [25 empty] | VV | 0
|  | 1.03 expozice kanceláře : 2*3,99+2*5,82 |  | 19.62 | [23 empty] | VV | 0
|  | 1.04 expozice kanceláře : 2*3,95+2*5,85+2*0,5 |  | 20.6 | [23 empty] | VV | 0
|  | 1.05 expozice hutnictví : 2*3+2*4,97 |  | 15.94 | [23 empty] | VV | 0
|  | 1.06 expozice hutnictví : 2*4,15+2*4,97 |  | 18.24 | [23 empty] | VV | 0
|  | 1.07 expozice hutnictví : 2*3,19+2*4,97 |  | 16.32 | [23 empty] | VV | 0
|  | 1.08 expozice hutnictví : 2*4,4+2*4,97 |  | 18.74 | [23 empty] | VV | 0
|  | 1.09 expozice hutnictví : 2*6,2+2*4,97 |  | 22.34 | [23 empty] | VV | 0
|  | Mezisoučet |  | 131.8 | [23 empty] | VV | 1
|  | 2NP navržený stav : | [25 empty] | VV | 0
|  | 2.07 expozice hutnictví - kancelář měřičů : 2*6,19+2*7,05 |  | 26.48 | [23 empty] | VV | 0
|  | Mezisoučet |  | 26.48 | [23 empty] | VV | 1
247 | 762522811R00 | Demontáž podlah s polštáři , z prken, tloušťky do 32 mm | m2 | 190.23 |  | 0 |  | 0 |  | 0 | 21 | 0 | 0 | 0 | 0.018 | 3.42 | 800-762 | RTS 24/ I | RTS 22/ II | 0.195 | 37.09 |  | Práce | Běžná |  |  |  | POL1_
|  | Skladba P03 : | [25 empty] | VV | 0
|  | 1NP (navržený stav) : | [25 empty] | VV | 0
|  | 1.03 expozice kanceláře : 22,95 |  | 22.95 | [23 empty] | VV | 0
|  | 1.04 expozice kanceláře : 21,45 |  | 21.45 | [23 empty] | VV | 0
|  | 1.05 expozice hutnictví : 14,91 |  | 14.91 | [23 empty] | VV | 0
|  | 1.06 expozice hutnictví : 20,51 |  | 20.51 | [23 empty] | VV | 0
|  | 1.07 expozice hutnictví : 16,07 |  | 16.07 | [23 empty] | VV | 0
|  | 1.08 expozice hutnictví : 21,76 |  | 21.76 | [23 empty] | VV | 0
|  | 1.09 expozice hutnictví : 30,68 |  | 30.68 | [23 empty] | VV | 0
|  | Mezisoučet |  | 148.33 | [23 empty] | VV | 1
|  | Skladba P21 : | [25 empty] | VV | 0
|  | 2NP navržený stav : | [25 empty] | VV | 0
|  | 2.07 expozice hutnictví - kancelář měřičů : 41,9 |  | 41.9 | [23 empty] | VV | 0
|  | Mezisoučet |  | 41.9 | [23 empty] | VV | 1
248 | 762812240R00 | Záklop stropů montáž z hoblovaných prken s olištováním kolem zdi, vrchního na sraz, spáry kryté lištami | m2 | 182.82 |  | 0 |  | 0 |  | 0 | 21 | 0 | 0 | 0 | 0 | 0 | 800-762 | RTS 24/ I | RTS 22/ II | 0.23 | 42.05 |  | Práce | Běžná |  |  |  | POL1_
|  | Skladba P20 : | [25 empty] | VV | 0
|  | 2NP navržený stav : | [25 empty] | VV | 0
|  | 2.01 chodba : 27,51 |  | 27.51 | [23 empty] | VV | 0
|  | 2.03 expozice hutnictví : 20,81 |  | 20.81 | [23 empty] | VV | 0
|  | 2.04 expozice hutnictví - kancelář měření : 19,27 |  | 19.27 | [23 empty] | VV | 0
|  | 2.05 expozice hutnictví - kancelář měření : 18,64 |  | 18.64 | [23 empty] | VV | 0
|  | 2.06 expozice hutnictví - kancelář měření : 21,63 |  | 21.63 | [23 empty] | VV | 0
|  | Mezisoučet |  | 107.86 | [23 empty] | VV | 1
|  | Skladba P21 : | [25 empty] | VV | 0
|  | 2NP navržený stav : | [25 empty] | VV | 0
|  | 2.07 expozice hutnictví - kancelář měřičů : 41,9 |  | 41.9 | [23 empty] | VV | 0
|  | Mezisoučet |  | 41.9 | [23 empty] | VV | 1
|  | Skladba P24 : | [25 empty] | VV | 0
|  | 2NP navržený stav : | [25 empty] | VV | 0
|  | 2.09 expozice hornictví - oprava lamp : 33,06 |  | 33.06 | [23 empty] | VV | 0
|  | Mezisoučet |  | 33.06 | [23 empty] | VV | 1
249 | 762812811R00 | Demontáž záklopů stropů vrchních, zapuštěných z hoblovaných prken s olištováním tloušťky do 32 mm | m2 | 271.78 |  | 0 |  | 0 |  | 0 | 21 | 0 | 0 | 0 | 0.014 | 3.8 | 800-762 | RTS 24/ I | RTS 22/ II | 0.1 | 27.18 |  | Práce | Běžná |  |  |  | POL1_
|  | Skladba P20 : | [25 empty] | VV | 0
|  | 2NP navržený stav : | [25 empty] | VV | 0
|  | 2.01 chodba : 27,51 |  | 27.51 | [23 empty] | VV | 0
|  | 2.03 expozice hutnictví : 20,81 |  | 20.81 | [23 empty] | VV | 0
|  | 2.04 expozice hutnictví - kancelář měření : 19,27 |  | 19.27 | [23 empty] | VV | 0
|  | 2.05 expozice hutnictví - kancelář měření : 18,64 |  | 18.64 | [23 empty] | VV | 0
|  | 2.06 expozice hutnictví - kancelář měření : 21,63 |  | 21.63 | [23 empty] | VV | 0
|  | Mezisoučet |  | 107.86 | [23 empty] | VV | 1
|  | Skladba P21 : | [25 empty] | VV | 0
|  | 2NP navržený stav : | [25 empty] | VV | 0
|  | 2.07 expozice hutnictví - kancelář měřičů : 41,9 |  | 41.9 | [23 empty] | VV | 0
|  | Mezisoučet |  | 41.9 | [23 empty] | VV | 1
|  | Skladba P24 : | [25 empty] | VV | 0
|  | 2NP navržený stav : | [25 empty] | VV | 0
|  | 2.09 expozice hornictví - oprava lamp : 33,06 |  | 33.06 | [23 empty] | VV | 0
|  | Mezisoučet |  | 33.06 | [23 empty] | VV | 1
|  | Skladba P25 - kletovaná betonová mazanina se sítí O 5mm, oka 150/150 mm : | [25 empty] | VV | 0
|  | 2NP navržený stav : | [25 empty] | VV | 0
|  | 2.10 expozice hutnictví - lampovna : 39,18 |  | 39.18 | [23 empty] | VV | 0
|  | 2.11 expozice hutnictví - šatna : 28,82 |  | 28.82 | [23 empty] | VV | 0
|  | 2.12 svačinárna : 20,96 |  | 20.96 | [23 empty] | VV | 0
|  | Mezisoučet |  | 88.96 | [23 empty] | VV | 1
250 | 762822130R00 | Stropnice montáž z hraněného a polohraněného řeziva s trámovými výměnami, průřezové plochy přes 288 do 450 cm2 | m | 20 |  | 0 |  | 0 |  | 0 | 21 | 0 | 0.00016 | 0 | 0 | 0 | 800-762 | RTS 24/ I | RTS 22/ II | 0.244 | 4.88 |  | Práce | Žlutá |  |  |  | POL1_
|  | sanace - m.č.2.01 - výměna napadených zhlaví dřevěných stropních trámů 180/250 (100/160) : 20 |  | 20 | [23 empty] | VV | 0
251 | 762822140R00 | Stropnice montáž z hraněného a polohraněného řeziva s trámovými výměnami, průřezové plochy přes 450 do 540 cm2 | m | 18 |  | 0 |  | 0 |  | 0 | 21 | 0 | 0.00016 | 0 | 0 | 0 | 800-762 | RTS 24/ I | RTS 22/ II | 0.284 | 5.11 |  | Práce | Žlutá |  |  |  | POL1_
|  | sanace - m.č. 1.02 výměna napadených zhlaví dřevěných stropních trámů 210/250 : 18 |  | 18 | [23 empty] | VV | 0
252 | 762822110RT2 | Stropnice s dodávkou materiálu z hraněného a polohraněného řeziva s trámovými výměnami, z fošen, 8/16 cm | m | 37.95 |  | 0 |  | 0 |  | 0 | 21 | 0 | 0.00776 | 0.29 | 0 | 0 | 800-762 | RTS 24/ I | RTS 22/ II | 0.118 | 4.48 |  | Práce | Běžná |  |  |  | POL1_
|  | PH01 podhled trámky 80/160 (uvaž 800mm osově) : | [25 empty] | VV | 0
|  | 1NP (navržený stav) : | [25 empty] | VV | 0
|  | 1.12a WC muži : 7,53/0,8*1,2 |  | 11.295 | [23 empty] | VV | 0
|  | 1.12b WC muži : 1,68/0,8*1,2 |  | 2.52 | [23 empty] | VV | 0
|  | 1.12c WC muži : 1,63/0,8*1,2 |  | 2.445 | [23 empty] | VV | 0
|  | 1.13a WC ženy : 5,32/0,8*1,2 |  | 7.98 | [23 empty] | VV | 0
|  | 1.13b WC ženy : 1,36/0,8*1,2 |  | 2.04 | [23 empty] | VV | 0
|  | 1.13c WC ženy : 1,34/0,8*1,2 |  | 2.01 | [23 empty] | VV | 0
|  | 1.16 WC handicap : 3,85/0,8*1,2 |  | 5.775 | [23 empty] | VV | 0
|  | 1.17 kuchyňka kustod : 2,59/0,8*1,2 |  | 3.885 | [23 empty] | VV | 0
|  | Mezisoučet |  | 37.95 | [23 empty] | VV | 1
253 | 762822120RT2 | Stropnice s dodávkou materiálu z hraněného a polohraněného řeziva s trámovými výměnami, z hranolů, 12/14 cm | m | 262.736 |  | 0 |  | 0 |  | 0 | 21 | 0 | 0.01014 | 2.66 | 0 | 0 | 800-762 | RTS 24/ I | RTS 22/ II | 0.158 | 41.51 |  | Práce | Běžná |  |  |  | POL1_
|  | Skladba P23 : | [25 empty] | VV | 0
|  | 2NP navržený stav : | [25 empty] | VV | 0
|  | 2.08 chodba : 42,19/0,75*1,2 |  | 67.504 | [23 empty] | VV | 0
|  | Mezisoučet |  | 67.504 | [23 empty] | VV | 1
|  | Skladba P24 : | [25 empty] | VV | 0
|  | 2NP navržený stav : | [25 empty] | VV | 0
|  | 2.09 expozice hornictví - oprava lamp : 33,06/0,75*1,2 |  | 52.896 | [23 empty] | VV | 0
|  | Mezisoučet |  | 52.896 | [23 empty] | VV | 1
|  | Skladba P25 : | [25 empty] | VV | 0
|  | 2NP navržený stav : | [25 empty] | VV | 0
|  | 2.10 expozice hutnictví - lampovna : 39,18/0,75*1,2 |  | 62.688 | [23 empty] | VV | 0
|  | 2.11 expozice hutnictví - šatna : 28,82/0,75*1,2 |  | 46.112 | [23 empty] | VV | 0
|  | 2.12 svačinárna : 20,96/0,75*1,2 |  | 33.536 | [23 empty] | VV | 0
|  | Mezisoučet |  | 142.336 | [23 empty] | VV | 1
254 | 762831941R00 | Stropní trámy vyřezání části stropního trámu průřezové plochy řeziva do 450 cm2, délky vyřezané části stropního trámu do 3 m | m | 20 |  | 0 |  | 0 |  | 0 | 21 | 0 | 0.00016 | 0 | 0.02475 | 0.5 | 800-762 | RTS 24/ I | RTS 22/ II | 0.3828 | 7.66 |  | Práce | Žlutá |  |  |  | POL1_
|  | sanace - m.č.2.01 - výměna napadených zhlaví dřevěných stropních trámů 180/250 (100/160) : 20 |  | 20 | [23 empty] | VV | 0
255 | 762831951R00 | Stropní trámy vyřezání části stropního trámu průřezové plochy řeziva nad 450 cm2, délky vyřezané části stropního trámu do 3 m | m | 18 |  | 0 |  | 0 |  | 0 | 21 | 0 | 0.00016 | 0 | 0.03575 | 0.64 | 800-762 | RTS 24/ I | RTS 22/ II | 0.4 | 7.2 |  | Práce | Žlutá |  |  |  | POL1_
|  | sanace - m.č. 1.02 výměna napadených zhlaví dřevěných stropních trámů 210/250 : 18 |  | 18 | [23 empty] | VV | 0
256 | 762837113RT5 | Stropní trámy cetodřevěný plátový spoj stropního trámu průřezové plochy řeziva do 450 cm2, šestikolíkový spoj včetně 2 čepů (hmoždíků) | kus | 7 |  | 0 |  | 0 |  | 0 | 21 | 0 | 0.00061 | 0 | 0 | 0 | 800-762 | RTS 24/ I | RTS 22/ II | 9.52 | 66.64 |  | Práce | Žlutá |  |  |  | POL1_
|  | předpoklad opravy a sanace stropů : 7 |  | 7 | [23 empty] | VV | 0
257 | 762837123RT5 | Stropní trámy cetodřevěný plátový spoj stropního trámu průřezové plochy řeziva nad 450 cm2, šestikolíkový spoj včetně 2 čepů (hmoždíků) | kus | 7 |  | 0 |  | 0 |  | 0 | 21 | 0 | 0.00134 | 0.01 | 0 | 0 | 800-762 | RTS 24/ I | RTS 22/ II | 9.86 | 69.02 |  | Práce | Žlutá |  |  |  | POL1_
|  | předpoklad opravy a sanace stropů : 7 |  | 7 | [23 empty] | VV | 0
258 | 762841210RT3 | Podbíjení stropů a střech rovných s dodávkou materiálu z hoblovaných prken, tloušťky 24 mm, na sraz s olištováním spár | m2 | 677.29 |  | 0 |  | 0 |  | 0 | 21 | 0 | 0.01442 | 9.77 | 0 | 0 | 800-762 | RTS 24/ I | RTS 22/ II | 0.21 | 142.23 |  | Práce | Žlutá |  |  |  | POL1_
|  | PH01 podhled : | [25 empty] | VV | 0
|  | 1NP (navržený stav) : | [25 empty] | VV | 0
|  | 1.12a WC muži : 7,53 |  | 7.53 | [23 empty] | VV | 0
|  | 1.12b WC muži : 1,68 |  | 1.68 | [23 empty] | VV | 0
|  | 1.12c WC muži : 1,63 |  | 1.63 | [23 empty] | VV | 0
|  | 1.13a WC ženy : 5,32 |  | 5.32 | [23 empty] | VV | 0
|  | 1.13b WC ženy : 1,36 |  | 1.36 | [23 empty] | VV | 0
|  | 1.13c WC ženy : 1,34 |  | 1.34 | [23 empty] | VV | 0
|  | 1.16 WC handicap : 3,85 |  | 3.85 | [23 empty] | VV | 0
|  | 1.17 kuchyňka kustod : 2,59 |  | 2.59 | [23 empty] | VV | 0
|  | Mezisoučet |  | 25.3 | [23 empty] | VV | 1
|  | Skladba P20 : | [25 empty] | VV | 0
|  | 2NP navržený stav : | [25 empty] | VV | 0
|  | 2.01 chodba : 27,51 |  | 27.51 | [23 empty] | VV | 0
|  | 2.03 expozice hutnictví : 20,81 |  | 20.81 | [23 empty] | VV | 0
|  | 2.04 expozice hutnictví - kancelář měření : 19,27 |  | 19.27 | [23 empty] | VV | 0
|  | 2.05 expozice hutnictví - kancelář měření : 18,64 |  | 18.64 | [23 empty] | VV | 0
|  | 2.06 expozice hutnictví - kancelář měření : 21,63 |  | 21.63 | [23 empty] | VV | 0
|  | Mezisoučet |  | 107.86 | [23 empty] | VV | 1
|  | Skladba P21 : | [25 empty] | VV | 0
|  | 2NP navržený stav : | [25 empty] | VV | 0
|  | 2.07 expozice hutnictví - kancelář měřičů : 41,9 |  | 41.9 | [23 empty] | VV | 0
|  | Mezisoučet |  | 41.9 | [23 empty] | VV | 1
|  | Skladba P23 : | [25 empty] | VV | 0
|  | 2NP navržený stav : | [25 empty] | VV | 0
|  | 2.08 chodba : 42,19 |  | 42.19 | [23 empty] | VV | 0
|  | Mezisoučet |  | 42.19 | [23 empty] | VV | 1
|  | Skladba P24 : | [25 empty] | VV | 0
|  | 2NP navržený stav : | [25 empty] | VV | 0
|  | 2.09 expozice hornictví - oprava lamp : 33,06 |  | 33.06 | [23 empty] | VV | 0
|  | Mezisoučet |  | 33.06 | [23 empty] | VV | 1
|  | Skladba P25 : | [25 empty] | VV | 0
|  | 2NP navržený stav : | [25 empty] | VV | 0
|  | 2.10 expozice hutnictví - lampovna : 39,18 |  | 39.18 | [23 empty] | VV | 0
|  | 2.11 expozice hutnictví - šatna : 28,82 |  | 28.82 | [23 empty] | VV | 0
|  | 2.12 svačinárna : 20,96 |  | 20.96 | [23 empty] | VV | 0
|  | Mezisoučet |  | 88.96 | [23 empty] | VV | 1
|  | Stropy nad 2NP (navržený stav) vyjma 2.08 : | [25 empty] | VV | 0
|  | 2.01 chodba : 27,51 |  | 27.51 | [23 empty] | VV | 0
|  | 2.02 expozice hutnictví - čajovna : 14,24 |  | 14.24 | [23 empty] | VV | 0
|  | 2.03 expozice hutnictví : 20,81 |  | 20.81 | [23 empty] | VV | 0
|  | 2.04 expozice hutnictví - kancelář měření : 19,27 |  | 19.27 | [23 empty] | VV | 0
|  | 2.05 expozice hutnictví - kancelář měření : 18,64 |  | 18.64 | [23 empty] | VV | 0
|  | 2.06 expozice hutnictví - kancelář měření : 21,63 |  | 21.63 | [23 empty] | VV | 0
|  | 2.07 expozice hutnictví - kancelář měřičů : 41,9 |  | 41.9 | [23 empty] | VV | 0
|  | 2.09 expozice hornictví - oprava lamp : 33,06 |  | 33.06 | [23 empty] | VV | 0
|  | 2.10 expozice hutnictví - lampovna : 39,18 |  | 39.18 | [23 empty] | VV | 0
|  | 2.11 expozice hutnictví - šatna : 28,82 |  | 28.82 | [23 empty] | VV | 0
|  | 2.12 svačinárna : 20,96 |  | 20.96 | [23 empty] | VV | 0
|  | 2.13 spojovací lávka : 8 |  | 8 | [23 empty] | VV | 0
|  | 2.14 chodba : 0 | [25 empty] | VV | 0
|  | Mezisoučet |  | 294.02 | [23 empty] | VV | 1
|  | sanace stropů napadených dřevomorkou : 40 |  | 40 | [23 empty] | VV | 0
|  | 20% předpoklad pro nezdokumentované plochy k datu zaměření : 0,2*20 |  | 4 | [23 empty] | VV | 0
|  | Mezisoučet |  | 44 | [23 empty] | VV | 1
259 | 762841811R00 | Demontáž podbití stropů a střech do 60° z prken tl. do 35 mm bez omítky | m2 | 85.9 |  | 0 |  | 0 |  | 0 | 21 | 0 | 0.00016 | 0.01 | 0.014 | 1.2 | 800-762 | RTS 24/ I | RTS 22/ II | 0.11 | 9.45 |  | Práce | Žlutá |  |  |  | POL1_
|  | Skladba P21 : | [25 empty] | VV | 0
|  | 2NP navržený stav : | [25 empty] | VV | 0
|  | 2.07 expozice hutnictví - kancelář měřičů : 41,9 |  | 41.9 | [23 empty] | VV | 0
|  | Mezisoučet |  | 41.9 | [23 empty] | VV | 1
|  | sanace stropů napadených dřevomorkou : 40 |  | 40 | [23 empty] | VV | 0
|  | 20% předpoklad pro nezdokumentované plochy k datu zaměření : 0,2*20 |  | 4 | [23 empty] | VV | 0
|  | Mezisoučet |  | 44 | [23 empty] | VV | 1
260 | 762895000R00 | Spojovací a ochranné prostředky hřebíky, svory, impregnace | m3 | 7.1137 |  | 0 |  | 0 |  | 0 | 21 | 0 | 0.00311 | 0.02 | 0 | 0 | 800-762 | RTS 24/ I | RTS 22/ II | 0 | 0 |  | Práce | Žlutá |  |  |  | POL1_
|  | PH01 podhled trámky 80/160 (uvaž 800mm osově) : | [25 empty] | VV | 0
|  | 1NP (navržený stav) : | [25 empty] | VV | 0
|  | 1.12a WC muži : 7,53/0,8*1,2*0,08*0,16 |  | 0.14458 | [23 empty] | VV | 0
|  | 1.12b WC muži : 1,68/0,8*1,2*0,08*0,16 |  | 0.03226 | [23 empty] | VV | 0
|  | 1.12c WC muži : 1,63/0,8*1,2*0,08*0,16 |  | 0.0313 | [23 empty] | VV | 0
|  | 1.13a WC ženy : 5,32/0,8*1,2*0,08*0,16 |  | 0.10214 | [23 empty] | VV | 0
|  | 1.13b WC ženy : 1,36/0,8*1,2*0,08*0,16 |  | 0.02611 | [23 empty] | VV | 0
|  | 1.13c WC ženy : 1,34/0,8*1,2*0,08*0,16 |  | 0.02573 | [23 empty] | VV | 0
|  | 1.16 WC handicap : 3,85/0,8*1,2*0,08*0,16 |  | 0.07392 | [23 empty] | VV | 0
|  | 1.17 kuchyňka kustod : 2,59/0,8*1,2*0,08*0,16 |  | 0.04973 | [23 empty] | VV | 0
|  | Mezisoučet |  | 0.48576 | [23 empty] | VV | 1
|  | Skladba P23 : | [25 empty] | VV | 0
|  | 2NP navržený stav : | [25 empty] | VV | 0
|  | 2.08 chodba : 42,19/0,75*1,2*0,12*0,14 |  | 1.1341 | [23 empty] | VV | 0
|  | Skladba P24 : | [25 empty] | VV | 0
|  | 2NP navržený stav : | [25 empty] | VV | 0
|  | 2.09 expozice hornictví - oprava lamp : 33,06/0,75*1,2*0,12*0,14 |  | 0.88865 | [23 empty] | VV | 0
|  | Skladba P25 : | [25 empty] | VV | 0
|  | 2NP navržený stav : | [25 empty] | VV | 0
|  | 2.10 expozice hutnictví - lampovna : 39,18/0,75*1,2*0,12*0,14 |  | 1.0532 | [23 empty] | VV | 0
|  | 2.11 expozice hutnictví - šatna : 28,82/0,75*1,2*0,12*0,14 |  | 0.77468 | [23 empty] | VV | 0
|  | 2.12 svačinárna : 20,96/0,75*1,2*0,12*0,14 |  | 0.5634 | [23 empty] | VV | 0
|  | Mezisoučet |  | 4.414 | [23 empty] | VV | 1
|  | stropnice sanovaných stropů : | [25 empty] | VV | 0
|  | sanace - m.č.2.01 - výměna napadených zhlaví dřevěných stropních trámů 180/250 (100/160) : 20*0,18*0,25*1,2 |  | 1.08 | [23 empty] | VV | 0
|  | sanace - m.č. 1.02 výměna napadených zhlaví dřevěných stropních trámů 210/250 : 18*0,21*0,25*1,2 |  | 1.134 | [23 empty] | VV | 0
|  | Mezisoučet |  | 2.214 | [23 empty] | VV | 1
261 | 763611121RT6 | Montáž bednění střech, z desek tl. 15 mm, na sraz, sponkováním, včetně dodávky desky dřevoštěpkové | m2 | 8.4478 |  | 0 |  | 0 |  | 0 | 21 | 0 | 0.00986 | 0.08 | 0 | 0 | 800-763 | RTS 24/ I | RTS 22/ II | 0.20792 | 1.76 |  | Práce | Běžná |  |  |  | POL1_
|  | vč. dodávky a montáže spojovacího materiálu | [25 empty] | SPI
|  | Skladba SS11 - pás z SBS modifikovaného asfaltu ST01b, ST07b, ST08 : | [25 empty] | VV | 0
|  | ST06 spád 3 st. : 1,877*1,00015*3*1,5 |  | 8.4478 | [23 empty] | VV | 0
262 | 763614121RT6 | Montáž podlahy, z desek tl. 18 mm, na sraz, sponkováním, včetně dodávky desky dřevoštěpkové | m2 | 224.1 |  | 0 |  | 0 |  | 0 | 21 | 0 | 0.01045 | 2.34 | 0 | 0 | 800-763 | RTS 23/ I | RTS 22/ II | 0.1856 | 41.59 |  | Práce | Běžná |  |  |  | POL1_
|  | vč. dodávky a montáže spojovacího materiálu | [25 empty] | SPI
|  | Ochrana stávajících podlah : | [25 empty] | VV | 0
|  | S1.09b : 4,85 |  | 4.85 | [23 empty] | VV | 0
|  | S1.10 : 39,18 |  | 39.18 | [23 empty] | VV | 0
|  | S1.11a : 3,15 |  | 3.15 | [23 empty] | VV | 0
|  | S1.11b : 2,83 |  | 2.83 | [23 empty] | VV | 0
|  | S1.12a : 5,91 |  | 5.91 | [23 empty] | VV | 0
|  | S1.12b : 3,85 |  | 3.85 | [23 empty] | VV | 0
|  | S1.12c : 3,44 |  | 3.44 | [23 empty] | VV | 0
|  | S1.12d : 1,41 |  | 1.41 | [23 empty] | VV | 0
|  | S1.13 : 6,81 |  | 6.81 | [23 empty] | VV | 0
|  | S1.19a : 33,72 |  | 33.72 | [23 empty] | VV | 0
|  | S1,19b : 2,66 |  | 2.66 | [23 empty] | VV | 0
|  | S1.19c : 9,14 |  | 9.14 | [23 empty] | VV | 0
|  | S1.20 : 8,02 |  | 8.02 | [23 empty] | VV | 0
|  | S1.21 : 58,64 |  | 58.64 | [23 empty] | VV | 0
|  | S1.22 : 6,66 |  | 6.66 | [23 empty] | VV | 0
|  | S1.23 : 1,87 |  | 1.87 | [23 empty] | VV | 0
|  | S1.24 : 1,47 |  | 1.47 | [23 empty] | VV | 0
|  | S1.26 : 16,24 |  | 16.24 | [23 empty] | VV | 0
|  | S2.02 : 14,25 |  | 14.25 | [23 empty] | VV | 0
|  | Mezisoučet |  | 224.1 | [23 empty] | VV | 1
263 | 762331R1 | Vyřezání části původních tesařských prvků | m3 | 10.8624 |  | 0 |  | 0 |  | 0 | 21 | 0 | 0.007 | 0.08 | 0.6 | 6.52 |  | Vlastní | Indiv | 0.34 | 3.69 |  | Práce | Žlutá |  |  |  | POL1_
|  | viz. statika - výkaz dřeva : 9,72 |  | 9.72 | [23 empty] | VV | 0
|  | sanace - m.č.2.01 - výměna napadených dřevěných krokví : 40*0,14*0,17*1,2 |  | 1.1424 | [23 empty] | VV | 0
|  | Mezisoučet |  | 10.8624 | [23 empty] | VV | 1
264 | 76234R1 | Podhled z překládaných prken | m2 | 63.1245 |  | 0 |  | 0 |  | 0 | 21 | 0 | 0 | 0 | 0 | 0 |  | Vlastní | Indiv | 0 | 0 |  | Práce | Běžná |  |  |  | POL1_
|  | podhled z překládaných prken, shodně jako stávající. | [25 empty] | POP
|  | prkna 140/25 a 140/25mm, přeložení 45mm. Opatřit lazurním nátěrem | [25 empty] | POP
|  | shodného odstínu dle stávajícího. | [25 empty] | POP
POP
|  | Kompletní provedení dle PD (textová i výkresová část, technologické postupy, restaurátorské záměry atd.). | [25 empty] | POP |  | Kompletní provedení dle PD (textová i výkresová část, technologické postupy, restaurátorské záměry atd.).
|  | Provedení je včetně montáže, demontáže, dodávky, přesunu hmot, přesunu a likvidace suti, povrchové úpravy, repasí, restaurátorských záměrů, restaurátorských závěrečných zpráv, | [25 empty] | POP |  | Provedení je včetně montáže, demontáže, dodávky, přesunu hmot, přesunu a likvidace suti, povrchové úpravy, repasí, restaurátorských záměrů, restaurátorských závěrečných zpráv,
|  | dílenských dokumentací, vzorkování a veškerých dalších nutných souvisejících plnění a dodávek potřeb. | [25 empty] | POP |  | dílenských dokumentací, vzorkování a veškerých dalších nutných souvisejících plnění a dodávek potřeb.
|  | Skladba SS06 : | [25 empty] | VV | 0
|  | ST007, ST07b, spád 25,9st : 56,784*1,11166 |  | 63.1245 | [23 empty] | VV | 0
|  | Mezisoučet |  | 63.1245 | [23 empty] | VV | 1
265 | 76281R1 | Příplatek k položce - demontáž záklopů z hoblovaných prken tl. do 3,2 cm, za požadavky na rozsah nad rámec obsahu položek cenové soustavy | m2 | 271.78 |  | 0 |  | 0 |  | 0 | 21 | 0 | 0 | 0 | 0.014 | 3.8 |  | Vlastní | Indiv | 0.1 | 27.18 |  | Práce | Běžná |  |  |  | POL1_
|  | Příplatek za šetrnou demontáž pro zpětné použití. | [25 empty] | POP
|  | Odkaz na mn. položky pořadí 249 : 271,78000 |  | 271.78 | [23 empty] | VV | 5
266 | 762822RT3 | Příplatek k položce - montáž stropnic hraněných pl. do 288 cm2, za montáž a dodávku zavěšení trámů | m | 262.736 |  | 0 |  | 0 |  | 0 | 21 | 0 | 0.01014 | 2.66 | 0 | 0 |  | Vlastní | Indiv | 0.16 | 42.04 |  | Práce | Běžná |  |  |  | POL1_
|  | Odkaz na mn. položky pořadí 253 : 262,73600 |  | 262.736 | [23 empty] | VV | 5
267 | 763752RP01 | Montáž podlah - rámů, polštářů, pl. do 50 cm2 včetně dodávky dřevěného impregnovaného roštu | m | 380.46 |  | 0 |  | 0 |  | 0 | 21 | 0 | 5e-05 | 0.02 | 0 | 0 |  | Vlastní | Indiv | 0.48 | 182.62 |  | Práce | Zelená |  |  |  | POL1_
|  | Včetně kotvení rámové konstrukce. | [25 empty] | POP
|  | Kompletní provedení dle PD (textová i výkresová část, technologické postupy, restaurátorské záměry atd.). | [25 empty] | POP |  | Kompletní provedení dle PD (textová i výkresová část, technologické postupy, restaurátorské záměry atd.).
|  | Provedení je včetně montáže, demontáže, dodávky, přesunu hmot, přesunu a likvidace suti, povrchové úpravy, repasí, restaurátorských záměrů, restaurátorských závěrečných zpráv, | [25 empty] | POP |  | Provedení je včetně montáže, demontáže, dodávky, přesunu hmot, přesunu a likvidace suti, povrchové úpravy, repasí, restaurátorských záměrů, restaurátorských závěrečných zpráv,
|  | dílenských dokumentací, vzorkování a veškerých dalších nutných souvisejících plnění a dodávek potřeb. | [25 empty] | POP |  | dílenských dokumentací, vzorkování a veškerých dalších nutných souvisejících plnění a dodávek potřeb.
|  | dřevěný rošt impregnovaný 100/50 mm á 500 mm : | [25 empty] | VV | 0
|  | Skladba P03 : | [25 empty] | VV | 0
|  | 1NP (navržený stav) : | [25 empty] | VV | 0
|  | 1.03 expozice kanceláře : 22,95*2 |  | 45.9 | [23 empty] | VV | 0
|  | 1.04 expozice kanceláře : 21,45*2 |  | 42.9 | [23 empty] | VV | 0
|  | 1.05 expozice hutnictví : 14,91*2 |  | 29.82 | [23 empty] | VV | 0
|  | 1.06 expozice hutnictví : 20,51*2 |  | 41.02 | [23 empty] | VV | 0
|  | 1.07 expozice hutnictví : 16,07*2 |  | 32.14 | [23 empty] | VV | 0
|  | 1.08 expozice hutnictví : 21,76*2 |  | 43.52 | [23 empty] | VV | 0
|  | 1.09 expozice hutnictví : 30,68*2 |  | 61.36 | [23 empty] | VV | 0
|  | Mezisoučet |  | 296.66 | [23 empty] | VV | 1
|  | Skladba P21 : | [25 empty] | VV | 0
|  | 2NP navržený stav : | [25 empty] | VV | 0
|  | 2.07 expozice hutnictví - kancelář měřičů : 41,9*2 |  | 83.8 | [23 empty] | VV | 0
|  | Mezisoučet |  | 83.8 | [23 empty] | VV | 1
268 | 76233 | VÁZANÉ KONSTRUKCE KROVŮ STŘECH, Hranol dřevina: jehličnatá; jakost: I | M3 | 11.2824 |  | 0 |  | 0 |  | 0 | 21 | 0 | 0.70291 | 7.93 | 0 | 0 |  | OTSKP 23 | RTS 22/ II | 0 | 0 |  | Agregovaná položka | Žlutá |  |  |  | POL2_
|  | analogicky dle popisu v PD: | [25 empty] | POP
|  | Způsob provedení musí respektovat veškeré požadavky obsažené v PD (textová výkresová část). | [25 empty] | POP
|  | Do ceny zahrnout veškeré související plnění a dodávky (montáž, dodávka, spoj. ochr.prostředky, plátování, čepy, statické zajištění a opatření, povrchové úpravy, ochranná opatření, proti zatečení atd., přesuny hmot. atd.) | [25 empty] | POP |  | Do ceny zahrnout veškeré související plnění a dodávky (montáž, dodávka, spoj. ochr.prostředky, plátování, čepy, statické zajištění a opatření, povrchové úpravy, ochranná opatření, proti zatečení atd., přesuny hmot. atd.)
|  | viz. statika - výkaz dřeva : 9,72 |  | 9.72 | [23 empty] | VV | 0
|  | dále zajištění podlahy : 0,42 |  | 0.42 | [23 empty] | VV | 0
|  | sanace - m.č.2.01 - výměna napadených dřevěných krokví : 40*0,14*0,17*1,2 |  | 1.1424 | [23 empty] | VV | 0
|  | Mezisoučet |  | 11.2824 | [23 empty] | VV | 1
269 | 60510058R | lať průřez 48 cm2; jakost II; l = 3000,0 mm | m | 392.6931 |  | 0 |  | 0 |  | 0 | 21 | 0 | 0.00264 | 1.04 | 0 | 0 | SPCM | RTS 21/ II | RTS 21/ II | 0 | 0 |  | Specifikace | Běžná |  |  |  | POL3_
|  | analogicky dle popisu v PD | [25 empty] | POP
POP
|  | latě 80/50 mm - větraná dutina | [25 empty] | POP
|  | Odkaz na mn. položky pořadí 239 : 327,24421*1,2 |  | 392.6931 | [23 empty] | VV | 5
270 | 60512562R | prkno SM/JD; tl = 32,0 mm; l = 2 000 až 3 900 mm; jakost II; omítané | m3 | 13.4298 |  | 0 |  | 0 |  | 0 | 21 | 0 | 0.55 | 7.39 | 0 | 0 | SPCM | RTS 21/ II | RTS 21/ II | 0 | 0 |  | Specifikace | Běžná |  |  |  | POL3_
|  | hrubá podlaha : | [25 empty] | VV | 0
|  | Skladba P03 : | [25 empty] | VV | 0
|  | 1NP (navržený stav) : | [25 empty] | VV | 0
|  | 1.03 expozice kanceláře : 22,95*0,03*1,2 |  | 0.8262 | [23 empty] | VV | 0
|  | 1.04 expozice kanceláře : 21,45*0,03*1,2 |  | 0.7722 | [23 empty] | VV | 0
|  | 1.05 expozice hutnictví : 14,91*0,03*1,2 |  | 0.53676 | [23 empty] | VV | 0
|  | 1.06 expozice hutnictví : 20,51*0,03*1,2 |  | 0.73836 | [23 empty] | VV | 0
|  | 1.07 expozice hutnictví : 16,07*0,03*1,2 |  | 0.57852 | [23 empty] | VV | 0
|  | 1.08 expozice hutnictví : 21,76*0,03*1,2 |  | 0.78336 | [23 empty] | VV | 0
|  | 1.09 expozice hutnictví : 30,68*0,03*1,2 |  | 1.1045 | [23 empty] | VV | 0
|  | Skladba P21 : | [25 empty] | VV | 0
|  | 2NP navržený stav : | [25 empty] | VV | 0
|  | 2.07 expozice hutnictví - kancelář měřičů : 41,9*0,03*1,2 |  | 1.5084 | [23 empty] | VV | 0
|  | Mezisoučet |  | 6.8483 | [23 empty] | VV | 1
|  | Prkenný záklop, bude zkontrolován, ošetřen proti dřevokaznému hmyzu a houbám. Doplněn 70% novým. : | [25 empty] | VV | 0
|  | Skladba P20 : | [25 empty] | VV | 0
|  | 2NP navržený stav : | [25 empty] | VV | 0
|  | 2.01 chodba : 27,51*0,03*1,2 |  | 0.99036 | [23 empty] | VV | 0
|  | 2.03 expozice hutnictví : 20,81*0,03*1,2 |  | 0.74916 | [23 empty] | VV | 0
|  | 2.04 expozice hutnictví - kancelář měření : 19,27*0,03*1,2 |  | 0.69372 | [23 empty] | VV | 0
|  | 2.05 expozice hutnictví - kancelář měření : 18,64*0,03*1,2 |  | 0.67104 | [23 empty] | VV | 0
|  | 2.06 expozice hutnictví - kancelář měření : 21,63*0,03*1,2 |  | 0.77868 | [23 empty] | VV | 0
|  | Mezisoučet |  | 3.883 | [23 empty] | VV | 1
|  | Skladba P21 : | [25 empty] | VV | 0
|  | 2NP navržený stav : | [25 empty] | VV | 0
|  | 2.07 expozice hutnictví - kancelář měřičů : 41,9*0,03*1,2 |  | 1.5084 | [23 empty] | VV | 0
|  | Mezisoučet |  | 1.5084 | [23 empty] | VV | 1
|  | Skladba P24 : | [25 empty] | VV | 0
|  | 2NP navržený stav : | [25 empty] | VV | 0
|  | 2.09 expozice hornictví - oprava lamp : 33,06*0,03*1,2 |  | 1.1902 | [23 empty] | VV | 0
|  | Mezisoučet |  | 1.1902 | [23 empty] | VV | 1
271 | 60515284R | Hranol dřevina: SM | m3 | 2.214 |  | 0 |  | 0 |  | 0 | 21 | 0 | 0.55 | 1.22 | 0 | 0 | SPCM | RTS 24/ I | RTS 22/ II | 0 | 0 |  | Specifikace | Žlutá |  |  |  | POL3_
|  | sanace - m.č.2.01 - výměna napadených zhlaví dřevěných stropních trámů 180/250 (100/160) : 20*0,18*0,25*1,2 |  | 1.08 | [23 empty] | VV | 0
|  | sanace - m.č. 1.02 výměna napadených zhlaví dřevěných stropních trámů 210/250 : 18*0,21*0,25*1,2 |  | 1.134 | [23 empty] | VV | 0
|  | Mezisoučet |  | 2.214 | [23 empty] | VV | 1
272 | 998762202R00 | Přesun hmot pro konstrukce tesařské v objektech výšky do 12 m | % |  |  | 0 |  | 0 |  | 0 | 21 | 0 | 0 | 0 | 0 | 0 | 800-762 | RTS 24/ I | RTS 22/ II | 0 | 0 |  | Přesun hmot | Žlutá |  |  |  | POL7_
|  | 50 m vodorovně | [25 empty] | SPI
Díl: | 764 | Konstrukce klempířské |  |  |  | 0 |  | 0 |  | 0 |  | 0 |  | 3.17 |  | 0.02 |  |  |  |  | 258.15 | [6 empty] | DIL
273 | 764311241R00 | Krytiny z pozinkovaného plechu výroba a montáž hladké střešní krytiny s úpravou krytiny u okapů, prostupů a výčnělků ze svitků š 670 mm, sklonu do 30° | m2 | 166.3857 |  | 0 |  | 0 |  | 0 | 21 | 0 | 0.01903 | 3.17 | 0 | 0 | 800-764 | RTS 24/ I | RTS 22/ II | 1.55 | 257.9 |  | Práce | Běžná |  |  |  | POL1_
|  | Dodávka a montáž podkladní lepenky, naohýbaného a upraveného svitku včetně spojovacích prostředků a zednické výpomoci. | [25 empty] | POP |  | Dodávka a montáž podkladní lepenky, naohýbaného a upraveného svitku včetně spojovacích prostředků a zednické výpomoci.
POP
|  | analogicky dle popisu v PD | [25 empty] | POP
|  | plechová krytina, pozink, na dvojitou stojatou drážku | [25 empty] | POP
|  | včetně těsnícího pásku do falců | [25 empty] | POP
|  | Skladba SS03 plechová krytina, pozink, na dvojitou stojatou drážku : | [25 empty] | VV | 0
|  | ST03a, ST03b, sklon 12,7st : 27,751*1,02508 |  | 28.447 | [23 empty] | VV | 0
|  | Mezisoučet |  | 28.447 | [23 empty] | VV | 1
|  | Skladba SS04 plechová krytina, pozink, na dvojitou stojatou drážku : | [25 empty] | VV | 0
|  | ST05, sklon 16,9st : 11,725*1,04514 |  | 12.2543 | [23 empty] | VV | 0
|  | Mezisoučet |  | 12.2543 | [23 empty] | VV | 1
|  | Skladba SS05 plechová krytina, pozink, na dvojitou stojatou drážku : | [25 empty] | VV | 0
|  | ST04, sklon 8,5st : 19,995*1,01111 |  | 20.2171 | [23 empty] | VV | 0
|  | Mezisoučet |  | 20.2171 | [23 empty] | VV | 1
|  | Skladba SS06 plechová krytina, pozink, na dvojitou stojatou drážku : | [25 empty] | VV | 0
|  | ST007, ST07b, spád 25,9st : 56,784*1,11166 |  | 63.1245 | [23 empty] | VV | 0
|  | Mezisoučet |  | 63.1245 | [23 empty] | VV | 1
|  | Skladba SS07 plechová krytina, pozink, na dvojitou stojatou drážku : | [25 empty] | VV | 0
|  | ST008 spád 21,4 st. : 17,189*1,07405 |  | 18.4618 | [23 empty] | VV | 0
|  | ST009 spád 8 st. : 16,676*1,00983 |  | 16.8399 | [23 empty] | VV | 0
|  | Mezisoučet |  | 35.3018 | [23 empty] | VV | 1
|  | Skladba SS09 plechová krytina, pozink, na dvojitou stojatou drážku : | [25 empty] | VV | 0
|  | ST10 spád 10 st. : 6,215*1,01543 |  | 6.3109 | [23 empty] | VV | 0
|  | ST11 spád 10 st. : 0,719*1,01543 |  | 0.73009 | [23 empty] | VV | 0
|  | Mezisoučet |  | 7.041 | [23 empty] | VV | 1
274 | 764321820R00 | Demontáž oplechování říms pod nadřímsovým žlabem, rš 500 mm, sklonu do 30° | m | 3.6 |  | 0 |  | 0 |  | 0 | 21 | 0 | 0 | 0 | 0.00426 | 0.02 | 800-764 | RTS 24/ I | RTS 22/ II | 0.07 | 0.25 |  | Práce | Běžná |  |  |  | POL1_
|  | Půdorys 2NP (bourací práce) : | [25 empty] | VV | 0
|  | odstranit pruh 150mm střešní hydroizolace včetně oplechování : 3,6 |  | 3.6 | [23 empty] | VV | 0
275 | KL/01a | Oplechování okenních parapetů, dl. 2200mm | ks | 7 |  | 0 |  | 0 |  | 0 | 21 | 0 | 0 | 0 | 0 | 0 |  | Vlastní | Indiv | 0 | 0 |  | Práce | Běžná |  |  |  | POL1_
|  | RŠ 250 mm | [25 empty] | POP
POP
|  | Kompletní provedení dle PD (textová i výkresová část, technologické postupy, restaurátorské záměry atd.). | [25 empty] | POP |  | Kompletní provedení dle PD (textová i výkresová část, technologické postupy, restaurátorské záměry atd.).
|  | Provedení je včetně montáže, demontáže, dodávky, přesunu hmot, přesunu a likvidace suti, povrchové úpravy, repasí, restaurátorských záměrů, restaurátorských závěrečných zpráv, | [25 empty] | POP |  | Provedení je včetně montáže, demontáže, dodávky, přesunu hmot, přesunu a likvidace suti, povrchové úpravy, repasí, restaurátorských záměrů, restaurátorských závěrečných zpráv,
|  | dílenských dokumentací, vzorkování a veškerých dalších nutných souvisejících plnění a dodávek potřeb. | [25 empty] | POP |  | dílenských dokumentací, vzorkování a veškerých dalších nutných souvisejících plnění a dodávek potřeb.
276 | KL/01b | Oplechování okenních parapetů, dl. 1050mm | ks | 2 |  | 0 |  | 0 |  | 0 | 21 | 0 | 0 | 0 | 0 | 0 |  | Vlastní | Indiv | 0 | 0 |  | Práce | Běžná |  |  |  | POL1_
|  | RŠ 250 mm | [25 empty] | POP
POP
POP
|  | Kompletní provedení dle PD (textová i výkresová část, technologické postupy, restaurátorské záměry atd.). | [25 empty] | POP |  | Kompletní provedení dle PD (textová i výkresová část, technologické postupy, restaurátorské záměry atd.).
|  | Provedení je včetně montáže, demontáže, dodávky, přesunu hmot, přesunu a likvidace suti, povrchové úpravy, repasí, restaurátorských záměrů, restaurátorských závěrečných zpráv, | [25 empty] | POP |  | Provedení je včetně montáže, demontáže, dodávky, přesunu hmot, přesunu a likvidace suti, povrchové úpravy, repasí, restaurátorských záměrů, restaurátorských závěrečných zpráv,
|  | dílenských dokumentací, vzorkování a veškerých dalších nutných souvisejících plnění a dodávek potřeb. | [25 empty] | POP |  | dílenských dokumentací, vzorkování a veškerých dalších nutných souvisejících plnění a dodávek potřeb.
277 | KL/01c | Oplechování okenních parapetů, dl. 1450mm | ks | 2 |  | 0 |  | 0 |  | 0 | 21 | 0 | 0 | 0 | 0 | 0 |  | Vlastní | Indiv | 0 | 0 |  | Práce | Běžná |  |  |  | POL1_
|  | RŠ 250 mm | [25 empty] | POP
POP
POP
|  | Kompletní provedení dle PD (textová i výkresová část, technologické postupy, restaurátorské záměry atd.). | [25 empty] | POP |  | Kompletní provedení dle PD (textová i výkresová část, technologické postupy, restaurátorské záměry atd.).
|  | Provedení je včetně montáže, demontáže, dodávky, přesunu hmot, přesunu a likvidace suti, povrchové úpravy, repasí, restaurátorských záměrů, restaurátorských závěrečných zpráv, | [25 empty] | POP |  | Provedení je včetně montáže, demontáže, dodávky, přesunu hmot, přesunu a likvidace suti, povrchové úpravy, repasí, restaurátorských záměrů, restaurátorských závěrečných zpráv,
|  | dílenských dokumentací, vzorkování a veškerých dalších nutných souvisejících plnění a dodávek potřeb. | [25 empty] | POP |  | dílenských dokumentací, vzorkování a veškerých dalších nutných souvisejících plnění a dodávek potřeb.
278 | KL/02 | Podokapní žlab půlkruhový - stávající | bm | 57 |  | 0 |  | 0 |  | 0 | 21 | 0 | 0 | 0 | 0 | 0 |  | Vlastní | Indiv | 0 | 0 |  | Práce | Běžná |  |  |  | POL1_
|  | S koncovým čelem, s žlabovým kotlíkem konickým | [25 empty] | POP
|  | demontáž žlabu, kotlíku (2ks) a opětovné použití | [25 empty] | POP
|  | jižní křídlo 27 + 6 bm východní křídlo 24 bm nové háky | [25 empty] | POP
POP
POP
|  | Kompletní provedení dle PD (textová i výkresová část, technologické postupy, restaurátorské záměry atd.). | [25 empty] | POP |  | Kompletní provedení dle PD (textová i výkresová část, technologické postupy, restaurátorské záměry atd.).
|  | Provedení je včetně montáže, demontáže, dodávky, přesunu hmot, přesunu a likvidace suti, povrchové úpravy, repasí, restaurátorských záměrů, restaurátorských závěrečných zpráv, | [25 empty] | POP |  | Provedení je včetně montáže, demontáže, dodávky, přesunu hmot, přesunu a likvidace suti, povrchové úpravy, repasí, restaurátorských záměrů, restaurátorských závěrečných zpráv,
|  | dílenských dokumentací, vzorkování a veškerých dalších nutných souvisejících plnění a dodávek potřeb. | [25 empty] | POP |  | dílenských dokumentací, vzorkování a veškerých dalších nutných souvisejících plnění a dodávek potřeb.
279 | KL/03 | Okapnice | bm | 57 |  | 0 |  | 0 |  | 0 | 21 | 0 | 0 | 0 | 0 | 0 |  | Vlastní | Indiv | 0 | 0 |  | Práce | Běžná |  |  |  | POL1_
|  | Vč. výztužné lišty | [25 empty] | POP
|  | RŠ 250 mm | [25 empty] | POP
|  | (pod žlabem KL/2) | [25 empty] | POP
POP
POP
|  | Kompletní provedení dle PD (textová i výkresová část, technologické postupy, restaurátorské záměry atd.). | [25 empty] | POP |  | Kompletní provedení dle PD (textová i výkresová část, technologické postupy, restaurátorské záměry atd.).
|  | Provedení je včetně montáže, demontáže, dodávky, přesunu hmot, přesunu a likvidace suti, povrchové úpravy, repasí, restaurátorských záměrů, restaurátorských závěrečných zpráv, | [25 empty] | POP |  | Provedení je včetně montáže, demontáže, dodávky, přesunu hmot, přesunu a likvidace suti, povrchové úpravy, repasí, restaurátorských záměrů, restaurátorských závěrečných zpráv,
|  | dílenských dokumentací, vzorkování a veškerých dalších nutných souvisejících plnění a dodávek potřeb. | [25 empty] | POP |  | dílenských dokumentací, vzorkování a veškerých dalších nutných souvisejících plnění a dodávek potřeb.
280 | KL/04 | Větrací okapní mřížka | bm | 57 |  | 0 |  | 0 |  | 0 | 21 | 0 | 0 | 0 | 0 | 0 |  | Vlastní | Indiv | 0 | 0 |  | Práce | Běžná |  |  |  | POL1_
|  | Vč. kotevních prvků (pod žlabem KL/2) | [25 empty] | POP
|  | černý odstín, zasunutý pod tašku | [25 empty] | POP
|  | (požadavek pam. péče) | [25 empty] | POP
POP
POP
|  | Kompletní provedení dle PD (textová i výkresová část, technologické postupy, restaurátorské záměry atd.). | [25 empty] | POP |  | Kompletní provedení dle PD (textová i výkresová část, technologické postupy, restaurátorské záměry atd.).
|  | Provedení je včetně montáže, demontáže, dodávky, přesunu hmot, přesunu a likvidace suti, povrchové úpravy, repasí, restaurátorských záměrů, restaurátorských závěrečných zpráv, | [25 empty] | POP |  | Provedení je včetně montáže, demontáže, dodávky, přesunu hmot, přesunu a likvidace suti, povrchové úpravy, repasí, restaurátorských záměrů, restaurátorských závěrečných zpráv,
|  | dílenských dokumentací, vzorkování a veškerých dalších nutných souvisejících plnění a dodávek potřeb. | [25 empty] | POP |  | dílenských dokumentací, vzorkování a veškerých dalších nutných souvisejících plnění a dodávek potřeb.
281 | KL/05 | Střešní svod s koleny | m | 9 |  | 0 |  | 0 |  | 0 | 21 | 0 | 0 | 0 | 0 | 0 |  | Vlastní | Indiv | 0 | 0 |  | Práce | Běžná |  |  |  | POL1_
|  | Střešní svod s koleny | [25 empty] | POP
|  | Včetně kotevních prvků | [25 empty] | POP
|  | doplnění stávajících svodů, u žlabu KL/2 | [25 empty] | POP
|  | pruměr 125 mm , dle stávajících | [25 empty] | POP
|  | 1 ks - 1,5 bm (jižní fasáda) | [25 empty] | POP
|  | 2 ks - 1,5 bm (východní fasáda) | [25 empty] | POP
|  | 3 ks - 1,5 bm (severní fasáda) | [25 empty] | POP
POP
POP
|  | Kompletní provedení dle PD (textová i výkresová část, technologické postupy, restaurátorské záměry atd.). | [25 empty] | POP |  | Kompletní provedení dle PD (textová i výkresová část, technologické postupy, restaurátorské záměry atd.).
|  | Provedení je včetně montáže, demontáže, dodávky, přesunu hmot, přesunu a likvidace suti, povrchové úpravy, repasí, restaurátorských záměrů, restaurátorských závěrečných zpráv, | [25 empty] | POP |  | Provedení je včetně montáže, demontáže, dodávky, přesunu hmot, přesunu a likvidace suti, povrchové úpravy, repasí, restaurátorských záměrů, restaurátorských závěrečných zpráv,
|  | dílenských dokumentací, vzorkování a veškerých dalších nutných souvisejících plnění a dodávek potřeb. | [25 empty] | POP |  | dílenských dokumentací, vzorkování a veškerých dalších nutných souvisejících plnění a dodávek potřeb.
|  | 1,5 |  | 1.5 | [23 empty] | VV | 0
|  | 2*1,5 |  | 3 | [23 empty] | VV | 0
|  | 3*1,5 |  | 4.5 | [23 empty] | VV | 0
282 | KL/06 | Střešní svod s koleny | bm | 7.5 |  | 0 |  | 0 |  | 0 | 21 | 0 | 0 | 0 | 0 | 0 |  | Vlastní | Indiv | 0 | 0 |  | Práce | Běžná |  |  |  | POL1_
|  | Včetně kotevních prvků | [25 empty] | POP
|  | pruměr 100 mm | [25 empty] | POP
|  | 1 x 1,5, 2x2,5, 1x1,0 = 7,5 bm | [25 empty] | POP
|  | (dvorní fasády) | [25 empty] | POP
POP
POP
|  | Kompletní provedení dle PD (textová i výkresová část, technologické postupy, restaurátorské záměry atd.). | [25 empty] | POP |  | Kompletní provedení dle PD (textová i výkresová část, technologické postupy, restaurátorské záměry atd.).
|  | Provedení je včetně montáže, demontáže, dodávky, přesunu hmot, přesunu a likvidace suti, povrchové úpravy, repasí, restaurátorských záměrů, restaurátorských závěrečných zpráv, | [25 empty] | POP |  | Provedení je včetně montáže, demontáže, dodávky, přesunu hmot, přesunu a likvidace suti, povrchové úpravy, repasí, restaurátorských záměrů, restaurátorských závěrečných zpráv,
|  | dílenských dokumentací, vzorkování a veškerých dalších nutných souvisejících plnění a dodávek potřeb. | [25 empty] | POP |  | dílenských dokumentací, vzorkování a veškerých dalších nutných souvisejících plnění a dodávek potřeb.
283 | KL/07 | Podokapní žlab půlkruhový | m | 15 |  | 0 |  | 0 |  | 0 | 21 | 0 | 0 | 0 | 0 | 0 |  | Vlastní | Indiv | 0 | 0 |  | Práce | Běžná |  |  |  | POL1_
|  | Podokapní žlab půlkruhový S žlabovým kotlíkem konickým žlaby vč. háků a žlabových čel | [25 empty] | POP
|  | (dvorní fasády) | [25 empty] | POP
|  | pruměr 160 mm, RŠ 330 mm | [25 empty] | POP
|  | kotlík 2ks | [25 empty] | POP
|  | žlab 7,5bm | [25 empty] | POP
POP
POP
|  | Kompletní provedení dle PD (textová i výkresová část, technologické postupy, restaurátorské záměry atd.). | [25 empty] | POP |  | Kompletní provedení dle PD (textová i výkresová část, technologické postupy, restaurátorské záměry atd.).
|  | Provedení je včetně montáže, demontáže, dodávky, přesunu hmot, přesunu a likvidace suti, povrchové úpravy, repasí, restaurátorských záměrů, restaurátorských závěrečných zpráv, | [25 empty] | POP |  | Provedení je včetně montáže, demontáže, dodávky, přesunu hmot, přesunu a likvidace suti, povrchové úpravy, repasí, restaurátorských záměrů, restaurátorských závěrečných zpráv,
|  | dílenských dokumentací, vzorkování a veškerých dalších nutných souvisejících plnění a dodávek potřeb. | [25 empty] | POP |  | dílenských dokumentací, vzorkování a veškerých dalších nutných souvisejících plnění a dodávek potřeb.
|  | 2*7,5 |  | 15 | [23 empty] | VV | 0
284 | KL/08 | Okapnice | bm | 7.5 |  | 0 |  | 0 |  | 0 | 21 | 0 | 0 | 0 | 0 | 0 |  | Vlastní | Indiv | 0 | 0 |  | Práce | Běžná |  |  |  | POL1_
|  | Vč. výztužné lišty | [25 empty] | POP
|  | RŠ 250 mm | [25 empty] | POP
|  | (pod žlabem KL/7) | [25 empty] | POP
POP
POP
|  | Kompletní provedení dle PD (textová i výkresová část, technologické postupy, restaurátorské záměry atd.). | [25 empty] | POP |  | Kompletní provedení dle PD (textová i výkresová část, technologické postupy, restaurátorské záměry atd.).
|  | Provedení je včetně montáže, demontáže, dodávky, přesunu hmot, přesunu a likvidace suti, povrchové úpravy, repasí, restaurátorských záměrů, restaurátorských závěrečných zpráv, | [25 empty] | POP |  | Provedení je včetně montáže, demontáže, dodávky, přesunu hmot, přesunu a likvidace suti, povrchové úpravy, repasí, restaurátorských záměrů, restaurátorských závěrečných zpráv,
|  | dílenských dokumentací, vzorkování a veškerých dalších nutných souvisejících plnění a dodávek potřeb. | [25 empty] | POP |  | dílenských dokumentací, vzorkování a veškerých dalších nutných souvisejících plnění a dodávek potřeb.
285 | KL/09 | Větrací okapní mřížka | bm | 12 |  | 0 |  | 0 |  | 0 | 21 | 0 | 0 | 0 | 0 | 0 |  | Vlastní | Indiv | 0 | 0 |  | Práce | Běžná |  |  |  | POL1_
|  | Vč. Kotevních prvků u střechy ST04, ST05, ST06 černý odstín, zasunutý pod krytinu | [25 empty] | POP
POP
|  | Kompletní provedení dle PD (textová i výkresová část, technologické postupy, restaurátorské záměry atd.). | [25 empty] | POP |  | Kompletní provedení dle PD (textová i výkresová část, technologické postupy, restaurátorské záměry atd.).
|  | Provedení je včetně montáže, demontáže, dodávky, přesunu hmot, přesunu a likvidace suti, povrchové úpravy, repasí, restaurátorských záměrů, restaurátorských závěrečných zpráv, | [25 empty] | POP |  | Provedení je včetně montáže, demontáže, dodávky, přesunu hmot, přesunu a likvidace suti, povrchové úpravy, repasí, restaurátorských záměrů, restaurátorských závěrečných zpráv,
|  | dílenských dokumentací, vzorkování a veškerých dalších nutných souvisejících plnění a dodávek potřeb. | [25 empty] | POP |  | dílenských dokumentací, vzorkování a veškerých dalších nutných souvisejících plnění a dodávek potřeb.
286 | KL/10 | Závětrná lišta | bm | 25 |  | 0 |  | 0 |  | 0 | 21 | 0 | 0 | 0 | 0 | 0 |  | Vlastní | Indiv | 0 | 0 |  | Práce | Běžná |  |  |  | POL1_
|  | Včetně kotevních prvků | [25 empty] | POP
|  | RŠ 350 mm | [25 empty] | POP
POP
POP
|  | Kompletní provedení dle PD (textová i výkresová část, technologické postupy, restaurátorské záměry atd.). | [25 empty] | POP |  | Kompletní provedení dle PD (textová i výkresová část, technologické postupy, restaurátorské záměry atd.).
|  | Provedení je včetně montáže, demontáže, dodávky, přesunu hmot, přesunu a likvidace suti, povrchové úpravy, repasí, restaurátorských záměrů, restaurátorských závěrečných zpráv, | [25 empty] | POP |  | Provedení je včetně montáže, demontáže, dodávky, přesunu hmot, přesunu a likvidace suti, povrchové úpravy, repasí, restaurátorských záměrů, restaurátorských závěrečných zpráv,
|  | dílenských dokumentací, vzorkování a veškerých dalších nutných souvisejících plnění a dodávek potřeb. | [25 empty] | POP |  | dílenských dokumentací, vzorkování a veškerých dalších nutných souvisejících plnění a dodávek potřeb.
287 | KL/11 | Oplechování úžlabí | bm | 13 |  | 0 |  | 0 |  | 0 | 21 | 0 | 0 | 0 | 0 | 0 |  | Vlastní | Indiv | 0 | 0 |  | Práce | Běžná |  |  |  | POL1_
|  | Včetně kotevních prvků | [25 empty] | POP
|  | RŠ 600 mm | [25 empty] | POP
POP
POP
|  | Kompletní provedení dle PD (textová i výkresová část, technologické postupy, restaurátorské záměry atd.). | [25 empty] | POP |  | Kompletní provedení dle PD (textová i výkresová část, technologické postupy, restaurátorské záměry atd.).
|  | Provedení je včetně montáže, demontáže, dodávky, přesunu hmot, přesunu a likvidace suti, povrchové úpravy, repasí, restaurátorských záměrů, restaurátorských závěrečných zpráv, | [25 empty] | POP |  | Provedení je včetně montáže, demontáže, dodávky, přesunu hmot, přesunu a likvidace suti, povrchové úpravy, repasí, restaurátorských záměrů, restaurátorských závěrečných zpráv,
|  | dílenských dokumentací, vzorkování a veškerých dalších nutných souvisejících plnění a dodávek potřeb. | [25 empty] | POP |  | dílenských dokumentací, vzorkování a veškerých dalších nutných souvisejících plnění a dodávek potřeb.
288 | KL/12 | Lemování komínu | m2 | 1.93 |  | 0 |  | 0 |  | 0 | 21 | 0 | 0 | 0 | 0 | 0 |  | Vlastní | Indiv | 0 | 0 |  | Práce | Běžná |  |  |  | POL1_
|  | Přední a boční díl RŠ=330, zadní díl RŠ=450 mm. | [25 empty] | POP
|  | rozměr komínu: 1400 mm x 600 mm | [25 empty] | POP
|  | 500 mm x 500 mm | [25 empty] | POP
POP
POP
|  | Kompletní provedení dle PD (textová i výkresová část, technologické postupy, restaurátorské záměry atd.). | [25 empty] | POP |  | Kompletní provedení dle PD (textová i výkresová část, technologické postupy, restaurátorské záměry atd.).
|  | Provedení je včetně montáže, demontáže, dodávky, přesunu hmot, přesunu a likvidace suti, povrchové úpravy, repasí, restaurátorských záměrů, restaurátorských závěrečných zpráv, | [25 empty] | POP |  | Provedení je včetně montáže, demontáže, dodávky, přesunu hmot, přesunu a likvidace suti, povrchové úpravy, repasí, restaurátorských záměrů, restaurátorských závěrečných zpráv,
|  | dílenských dokumentací, vzorkování a veškerých dalších nutných souvisejících plnění a dodávek potřeb. | [25 empty] | POP |  | dílenských dokumentací, vzorkování a veškerých dalších nutných souvisejících plnění a dodávek potřeb.
|  | 1,4*0,6*2 |  | 1.68 | [23 empty] | VV | 0
|  | 0,5*0,5 |  | 0.25 | [23 empty] | VV | 0
289 | KL/13 | Střešní poklop | ks | 2 |  | 0 |  | 0 |  | 0 | 21 | 0 | 0 | 0 | 0 | 0 |  | Vlastní | Indiv | 0 | 0 |  | Práce | Běžná |  |  |  | POL1_
|  | Včetně lemování | [25 empty] | POP
|  | rozměr (světlost) 600/600 mm | [25 empty] | POP
|  | přední část RŠ=330, boční RŠ=400, zadní RŠ=500 | [25 empty] | POP
POP
POP
|  | Kompletní provedení dle PD (textová i výkresová část, technologické postupy, restaurátorské záměry atd.). | [25 empty] | POP |  | Kompletní provedení dle PD (textová i výkresová část, technologické postupy, restaurátorské záměry atd.).
|  | Provedení je včetně montáže, demontáže, dodávky, přesunu hmot, přesunu a likvidace suti, povrchové úpravy, repasí, restaurátorských záměrů, restaurátorských závěrečných zpráv, | [25 empty] | POP |  | Provedení je včetně montáže, demontáže, dodávky, přesunu hmot, přesunu a likvidace suti, povrchové úpravy, repasí, restaurátorských záměrů, restaurátorských závěrečných zpráv,
|  | dílenských dokumentací, vzorkování a veškerých dalších nutných souvisejících plnění a dodávek potřeb. | [25 empty] | POP |  | dílenských dokumentací, vzorkování a veškerých dalších nutných souvisejících plnění a dodávek potřeb.
290 | KL/14 | Lemování stěny | bm | 3 |  | 0 |  | 0 |  | 0 | 21 | 0 | 0 | 0 | 0 | 0 |  | Vlastní | Indiv | 0 | 0 |  | Práce | Běžná |  |  |  | POL1_
|  | Spojovací chodby, východní křídlo | [25 empty] | POP
|  | vč. kotvení, příponek | [25 empty] | POP
|  | RŠ 400mm | [25 empty] | POP
POP
POP
|  | Kompletní provedení dle PD (textová i výkresová část, technologické postupy, restaurátorské záměry atd.). | [25 empty] | POP |  | Kompletní provedení dle PD (textová i výkresová část, technologické postupy, restaurátorské záměry atd.).
|  | Provedení je včetně montáže, demontáže, dodávky, přesunu hmot, přesunu a likvidace suti, povrchové úpravy, repasí, restaurátorských záměrů, restaurátorských závěrečných zpráv, | [25 empty] | POP |  | Provedení je včetně montáže, demontáže, dodávky, přesunu hmot, přesunu a likvidace suti, povrchové úpravy, repasí, restaurátorských záměrů, restaurátorských závěrečných zpráv,
|  | dílenských dokumentací, vzorkování a veškerých dalších nutných souvisejících plnění a dodávek potřeb. | [25 empty] | POP |  | dílenských dokumentací, vzorkování a veškerých dalších nutných souvisejících plnění a dodávek potřeb.
291 | KL/15 | Lemování stěny výdušného komína | bm | 10 |  | 0 |  | 0 |  | 0 | 21 | 0 | 0 | 0 | 0 | 0 |  | Vlastní | Indiv | 0 | 0 |  | Práce | Běžná |  |  |  | POL1_
|  | Vč. kotvení, příponek | [25 empty] | POP
|  | RŠ 400mm | [25 empty] | POP
POP
POP
|  | Kompletní provedení dle PD (textová i výkresová část, technologické postupy, restaurátorské záměry atd.). | [25 empty] | POP |  | Kompletní provedení dle PD (textová i výkresová část, technologické postupy, restaurátorské záměry atd.).
|  | Provedení je včetně montáže, demontáže, dodávky, přesunu hmot, přesunu a likvidace suti, povrchové úpravy, repasí, restaurátorských záměrů, restaurátorských závěrečných zpráv, | [25 empty] | POP |  | Provedení je včetně montáže, demontáže, dodávky, přesunu hmot, přesunu a likvidace suti, povrchové úpravy, repasí, restaurátorských záměrů, restaurátorských závěrečných zpráv,
|  | dílenských dokumentací, vzorkování a veškerých dalších nutných souvisejících plnění a dodávek potřeb. | [25 empty] | POP |  | dílenských dokumentací, vzorkování a veškerých dalších nutných souvisejících plnění a dodávek potřeb.
292 | KL/16 | Střešní vpust dvoustupňová | ks | 2 |  | 0 |  | 0 |  | 0 | 21 | 0 | 0 | 0 | 0 | 0 |  | Vlastní | Indiv | 0 | 0 |  | Práce | Běžná |  |  |  | POL1_
|  | Střecha ST06 | [25 empty] | POP
|  | s manžetou, s napojením na pojistnou izolaci, s košíkem | [25 empty] | POP
POP
POP
|  | Kompletní provedení dle PD (textová i výkresová část, technologické postupy, restaurátorské záměry atd.). | [25 empty] | POP |  | Kompletní provedení dle PD (textová i výkresová část, technologické postupy, restaurátorské záměry atd.).
|  | Provedení je včetně montáže, demontáže, dodávky, přesunu hmot, přesunu a likvidace suti, povrchové úpravy, repasí, restaurátorských záměrů, restaurátorských závěrečných zpráv, | [25 empty] | POP |  | Provedení je včetně montáže, demontáže, dodávky, přesunu hmot, přesunu a likvidace suti, povrchové úpravy, repasí, restaurátorských záměrů, restaurátorských závěrečných zpráv,
|  | dílenských dokumentací, vzorkování a veškerých dalších nutných souvisejících plnění a dodávek potřeb. | [25 empty] | POP |  | dílenských dokumentací, vzorkování a veškerých dalších nutných souvisejících plnění a dodávek potřeb.
293 | KL/17 | Podokapní žlab půlkruhový | m | 5 |  | 0 |  | 0 |  | 0 | 21 | 0 | 0 | 0 | 0 | 0 |  | Vlastní | Indiv | 0 | 0 |  | Práce | Běžná |  |  |  | POL1_
|  | S žlabovým kotlíkem konickým žlaby vč. háků a žlabových čel | [25 empty] | POP
|  | (ST09) | [25 empty] | POP
|  | pruměr 160 mm, RŠ 330 mm | [25 empty] | POP
|  | kotlík 2 ks | [25 empty] | POP
|  | žlab 5 bm | [25 empty] | POP
POP
POP
|  | Kompletní provedení dle PD (textová i výkresová část, technologické postupy, restaurátorské záměry atd.). | [25 empty] | POP |  | Kompletní provedení dle PD (textová i výkresová část, technologické postupy, restaurátorské záměry atd.).
|  | Provedení je včetně montáže, demontáže, dodávky, přesunu hmot, přesunu a likvidace suti, povrchové úpravy, repasí, restaurátorských záměrů, restaurátorských závěrečných zpráv, | [25 empty] | POP |  | Provedení je včetně montáže, demontáže, dodávky, přesunu hmot, přesunu a likvidace suti, povrchové úpravy, repasí, restaurátorských záměrů, restaurátorských závěrečných zpráv,
|  | dílenských dokumentací, vzorkování a veškerých dalších nutných souvisejících plnění a dodávek potřeb. | [25 empty] | POP |  | dílenských dokumentací, vzorkování a veškerých dalších nutných souvisejících plnění a dodávek potřeb.
294 | KL/18 | Větrací okapní mřížka | bm | 4.5 |  | 0 |  | 0 |  | 0 | 21 | 0 | 0 | 0 | 0 | 0 |  | Vlastní | Indiv | 0 | 0 |  | Práce | Běžná |  |  |  | POL1_
|  | Vč. Kotevních prvků u střechy ST09 černý odstín, zasunutý pod krytinu | [25 empty] | POP
POP
|  | Kompletní provedení dle PD (textová i výkresová část, technologické postupy, restaurátorské záměry atd.). | [25 empty] | POP |  | Kompletní provedení dle PD (textová i výkresová část, technologické postupy, restaurátorské záměry atd.).
|  | Provedení je včetně montáže, demontáže, dodávky, přesunu hmot, přesunu a likvidace suti, povrchové úpravy, repasí, restaurátorských záměrů, restaurátorských závěrečných zpráv, | [25 empty] | POP |  | Provedení je včetně montáže, demontáže, dodávky, přesunu hmot, přesunu a likvidace suti, povrchové úpravy, repasí, restaurátorských záměrů, restaurátorských závěrečných zpráv,
|  | dílenských dokumentací, vzorkování a veškerých dalších nutných souvisejících plnění a dodávek potřeb. | [25 empty] | POP |  | dílenských dokumentací, vzorkování a veškerých dalších nutných souvisejících plnění a dodávek potřeb.
295 | KL/19 | Střešní svod s koleny | bm | 3 |  | 0 |  | 0 |  | 0 | 21 | 0 | 0 | 0 | 0 | 0 |  | Vlastní | Indiv | 0 | 0 |  | Práce | Běžná |  |  |  | POL1_
|  | Včetně kotevních prvků | [25 empty] | POP
|  | 2x 1,5m | [25 empty] | POP
|  | pruměr 125 mm | [25 empty] | POP
POP
POP
|  | Kompletní provedení dle PD (textová i výkresová část, technologické postupy, restaurátorské záměry atd.). | [25 empty] | POP |  | Kompletní provedení dle PD (textová i výkresová část, technologické postupy, restaurátorské záměry atd.).
|  | Provedení je včetně montáže, demontáže, dodávky, přesunu hmot, přesunu a likvidace suti, povrchové úpravy, repasí, restaurátorských záměrů, restaurátorských závěrečných zpráv, | [25 empty] | POP |  | Provedení je včetně montáže, demontáže, dodávky, přesunu hmot, přesunu a likvidace suti, povrchové úpravy, repasí, restaurátorských záměrů, restaurátorských závěrečných zpráv,
|  | dílenských dokumentací, vzorkování a veškerých dalších nutných souvisejících plnění a dodávek potřeb. | [25 empty] | POP |  | dílenských dokumentací, vzorkování a veškerých dalších nutných souvisejících plnění a dodávek potřeb.
296 | KL/20 | Podokapní žlab půlkruhový | bm | 2 |  | 0 |  | 0 |  | 0 | 21 | 0 | 0 | 0 | 0 | 0 |  | Vlastní | Indiv | 0 | 0 |  | Práce | Běžná |  |  |  | POL1_
|  | S žlabovým kotlíkem konickým 1ks žlaby vč. háků a žlabových čel | [25 empty] | POP
|  | (ulička 1.25) | [25 empty] | POP
|  | pruměr 160 mm, RŠ 330 mm | [25 empty] | POP
POP
POP
|  | Kompletní provedení dle PD (textová i výkresová část, technologické postupy, restaurátorské záměry atd.). | [25 empty] | POP |  | Kompletní provedení dle PD (textová i výkresová část, technologické postupy, restaurátorské záměry atd.).
|  | Provedení je včetně montáže, demontáže, dodávky, přesunu hmot, přesunu a likvidace suti, povrchové úpravy, repasí, restaurátorských záměrů, restaurátorských závěrečných zpráv, | [25 empty] | POP |  | Provedení je včetně montáže, demontáže, dodávky, přesunu hmot, přesunu a likvidace suti, povrchové úpravy, repasí, restaurátorských záměrů, restaurátorských závěrečných zpráv,
|  | dílenských dokumentací, vzorkování a veškerých dalších nutných souvisejících plnění a dodávek potřeb. | [25 empty] | POP |  | dílenských dokumentací, vzorkování a veškerých dalších nutných souvisejících plnění a dodávek potřeb.
297 | KL/21 | Střešní svod s koleny | bm | 3 |  | 0 |  | 0 |  | 0 | 21 | 0 | 0 | 0 | 0 | 0 |  | Vlastní | Indiv | 0 | 0 |  | Práce | Běžná |  |  |  | POL1_
|  | Včetně kotevních prvků | [25 empty] | POP
|  | (ulička 1.25) | [25 empty] | POP
|  | pruměr 125 mm | [25 empty] | POP
POP
POP
|  | Kompletní provedení dle PD (textová i výkresová část, technologické postupy, restaurátorské záměry atd.). | [25 empty] | POP |  | Kompletní provedení dle PD (textová i výkresová část, technologické postupy, restaurátorské záměry atd.).
|  | Provedení je včetně montáže, demontáže, dodávky, přesunu hmot, přesunu a likvidace suti, povrchové úpravy, repasí, restaurátorských záměrů, restaurátorských závěrečných zpráv, | [25 empty] | POP |  | Provedení je včetně montáže, demontáže, dodávky, přesunu hmot, přesunu a likvidace suti, povrchové úpravy, repasí, restaurátorských záměrů, restaurátorských závěrečných zpráv,
|  | dílenských dokumentací, vzorkování a veškerých dalších nutných souvisejících plnění a dodávek potřeb. | [25 empty] | POP |  | dílenských dokumentací, vzorkování a veškerých dalších nutných souvisejících plnění a dodávek potřeb.
298 | KL/22 | Podokapní žlab půlkruhový | bm | 12 |  | 0 |  | 0 |  | 0 | 21 | 0 | 0 | 0 | 0 | 0 |  | Vlastní | Indiv | 0 | 0 |  | Práce | Běžná |  |  |  | POL1_
|  | S žlabovým kotlíkem konickým 1ks žlaby vč. háků a žlabových čel | [25 empty] | POP
|  | (sousední jámová budova Mayrau) | [25 empty] | POP
|  | pruměr 160 mm, RŠ 330 mm | [25 empty] | POP
POP
POP
|  | Kompletní provedení dle PD (textová i výkresová část, technologické postupy, restaurátorské záměry atd.). | [25 empty] | POP |  | Kompletní provedení dle PD (textová i výkresová část, technologické postupy, restaurátorské záměry atd.).
|  | Provedení je včetně montáže, demontáže, dodávky, přesunu hmot, přesunu a likvidace suti, povrchové úpravy, repasí, restaurátorských záměrů, restaurátorských závěrečných zpráv, | [25 empty] | POP |  | Provedení je včetně montáže, demontáže, dodávky, přesunu hmot, přesunu a likvidace suti, povrchové úpravy, repasí, restaurátorských záměrů, restaurátorských závěrečných zpráv,
|  | dílenských dokumentací, vzorkování a veškerých dalších nutných souvisejících plnění a dodávek potřeb. | [25 empty] | POP |  | dílenských dokumentací, vzorkování a veškerých dalších nutných souvisejících plnění a dodávek potřeb.
299 | KL/23 | Střešní svod s koleny | bm | 3 |  | 0 |  | 0 |  | 0 | 21 | 0 | 0 | 0 | 0 | 0 |  | Vlastní | Indiv | 0 | 0 |  | Práce | Běžná |  |  |  | POL1_
|  | Včetně kotevních prvků | [25 empty] | POP
|  | (sousední jámová budova Mayrau) | [25 empty] | POP
|  | pruměr 125 mm | [25 empty] | POP
POP
POP
|  | Kompletní provedení dle PD (textová i výkresová část, technologické postupy, restaurátorské záměry atd.). | [25 empty] | POP |  | Kompletní provedení dle PD (textová i výkresová část, technologické postupy, restaurátorské záměry atd.).
|  | Provedení je včetně montáže, demontáže, dodávky, přesunu hmot, přesunu a likvidace suti, povrchové úpravy, repasí, restaurátorských záměrů, restaurátorských závěrečných zpráv, | [25 empty] | POP |  | Provedení je včetně montáže, demontáže, dodávky, přesunu hmot, přesunu a likvidace suti, povrchové úpravy, repasí, restaurátorských záměrů, restaurátorských závěrečných zpráv,
|  | dílenských dokumentací, vzorkování a veškerých dalších nutných souvisejících plnění a dodávek potřeb. | [25 empty] | POP |  | dílenských dokumentací, vzorkování a veškerých dalších nutných souvisejících plnění a dodávek potřeb.
300 | KL/24a | Střešní vpust | ks | 2 |  | 0 |  | 0 |  | 0 | 21 | 0 | 0 | 0 | 0 | 0 |  | Vlastní | Indiv | 0 | 0 |  | Práce | Běžná |  |  |  | POL1_
|  | Střešní vpust | [25 empty] | POP
|  | S lemováním, s košíkem (střecha ST10, ST11) | [25 empty] | POP
|  | včetně potrubí ( O100) , vyustěné skrz stěnu komínu na přilehlou střechu 2x 1,2 - 2,5bm nátěr v barvě fasády | [25 empty] | POP |  | včetně potrubí ( O100) , vyustěné skrz stěnu komínu na přilehlou střechu 2x 1,2 - 2,5bm nátěr v barvě fasády
POP
POP
|  | Kompletní provedení dle PD (textová i výkresová část, technologické postupy, restaurátorské záměry atd.). | [25 empty] | POP |  | Kompletní provedení dle PD (textová i výkresová část, technologické postupy, restaurátorské záměry atd.).
|  | Provedení je včetně montáže, demontáže, dodávky, přesunu hmot, přesunu a likvidace suti, povrchové úpravy, repasí, restaurátorských záměrů, restaurátorských závěrečných zpráv, | [25 empty] | POP |  | Provedení je včetně montáže, demontáže, dodávky, přesunu hmot, přesunu a likvidace suti, povrchové úpravy, repasí, restaurátorských záměrů, restaurátorských závěrečných zpráv,
|  | dílenských dokumentací, vzorkování a veškerých dalších nutných souvisejících plnění a dodávek potřeb. | [25 empty] | POP |  | dílenských dokumentací, vzorkování a veškerých dalších nutných souvisejících plnění a dodávek potřeb.
301 | KL/24b | Potrubí, O100 | m | 2.5 |  | 0 |  | 0 |  | 0 | 21 | 0 | 0 | 0 | 0 | 0 |  | Vlastní | Indiv | 0 | 0 |  | Práce | Běžná |  |  |  | POL1_
|  | Včetně potrubí ( O100) , vyustěné skrz stěnu komínu na přilehlou střechu 2x 1,2 - 2,5bm nátěr v barvě fasády | [25 empty] | POP |  | Včetně potrubí ( O100) , vyustěné skrz stěnu komínu na přilehlou střechu 2x 1,2 - 2,5bm nátěr v barvě fasády
POP
POP
|  | Kompletní provedení dle PD (textová i výkresová část, technologické postupy, restaurátorské záměry atd.). | [25 empty] | POP |  | Kompletní provedení dle PD (textová i výkresová část, technologické postupy, restaurátorské záměry atd.).
|  | Provedení je včetně montáže, demontáže, dodávky, přesunu hmot, přesunu a likvidace suti, povrchové úpravy, repasí, restaurátorských záměrů, restaurátorských závěrečných zpráv, | [25 empty] | POP |  | Provedení je včetně montáže, demontáže, dodávky, přesunu hmot, přesunu a likvidace suti, povrchové úpravy, repasí, restaurátorských záměrů, restaurátorských závěrečných zpráv,
|  | dílenských dokumentací, vzorkování a veškerých dalších nutných souvisejících plnění a dodávek potřeb. | [25 empty] | POP |  | dílenských dokumentací, vzorkování a veškerých dalších nutných souvisejících plnění a dodávek potřeb.
302 | KL/25 | Bezpečnostní přepad | m | 2 |  | 0 |  | 0 |  | 0 | 21 | 0 | 0 | 0 | 0 | 0 |  | Vlastní | Indiv | 0 | 0 |  | Práce | Běžná |  |  |  | POL1_
|  | Potrubí ( O100) , vyustěné skrz stěnu komínu na přilehlou střechu 2x 1,0 - 2,0bm nátěr v barvě fasády | [25 empty] | POP |  | Potrubí ( O100) , vyustěné skrz stěnu komínu na přilehlou střechu 2x 1,0 - 2,0bm nátěr v barvě fasády
POP
POP
|  | Kompletní provedení dle PD (textová i výkresová část, technologické postupy, restaurátorské záměry atd.). | [25 empty] | POP |  | Kompletní provedení dle PD (textová i výkresová část, technologické postupy, restaurátorské záměry atd.).
|  | Provedení je včetně montáže, demontáže, dodávky, přesunu hmot, přesunu a likvidace suti, povrchové úpravy, repasí, restaurátorských záměrů, restaurátorských závěrečných zpráv, | [25 empty] | POP |  | Provedení je včetně montáže, demontáže, dodávky, přesunu hmot, přesunu a likvidace suti, povrchové úpravy, repasí, restaurátorských záměrů, restaurátorských závěrečných zpráv,
|  | dílenských dokumentací, vzorkování a veškerých dalších nutných souvisejících plnění a dodávek potřeb. | [25 empty] | POP |  | dílenských dokumentací, vzorkování a veškerých dalších nutných souvisejících plnění a dodávek potřeb.
303 | KL/26 | Sněhová zábrana - tyčová pro falcovanou krytinu | bm | 7 |  | 0 |  | 0 |  | 0 | 21 | 0 | 0 | 0 | 0 | 0 |  | Vlastní | Indiv | 0 | 0 |  | Práce | Běžná |  |  |  | POL1_
|  | Trubka sněholamu 26 mm vč. držáků trubky sněholamu materiál pozink | [25 empty] | POP
POP
|  | Kompletní provedení dle PD (textová i výkresová část, technologické postupy, restaurátorské záměry atd.). | [25 empty] | POP |  | Kompletní provedení dle PD (textová i výkresová část, technologické postupy, restaurátorské záměry atd.).
|  | Provedení je včetně montáže, demontáže, dodávky, přesunu hmot, přesunu a likvidace suti, povrchové úpravy, repasí, restaurátorských záměrů, restaurátorských závěrečných zpráv, | [25 empty] | POP |  | Provedení je včetně montáže, demontáže, dodávky, přesunu hmot, přesunu a likvidace suti, povrchové úpravy, repasí, restaurátorských záměrů, restaurátorských závěrečných zpráv,
|  | dílenských dokumentací, vzorkování a veškerých dalších nutných souvisejících plnění a dodávek potřeb. | [25 empty] | POP |  | dílenských dokumentací, vzorkování a veškerých dalších nutných souvisejících plnění a dodávek potřeb.
304 | KL/27 | Sněhová zábrana - protisněhový hák, bobrovka | ks | 40 |  | 0 |  | 0 |  | 0 | 21 | 0 | 0 | 0 | 0 | 0 |  | Vlastní | Indiv | 0 | 0 |  | Práce | Běžná |  |  |  | POL1_
|  | Pozink ocel. plech, opatřený barvou dle barvy tašky rozmístění 4ks/m2 ve 3 řadách - 10bm | [25 empty] | POP
POP
|  | Kompletní provedení dle PD (textová i výkresová část, technologické postupy, restaurátorské záměry atd.). | [25 empty] | POP |  | Kompletní provedení dle PD (textová i výkresová část, technologické postupy, restaurátorské záměry atd.).
|  | Provedení je včetně montáže, demontáže, dodávky, přesunu hmot, přesunu a likvidace suti, povrchové úpravy, repasí, restaurátorských záměrů, restaurátorských závěrečných zpráv, | [25 empty] | POP |  | Provedení je včetně montáže, demontáže, dodávky, přesunu hmot, přesunu a likvidace suti, povrchové úpravy, repasí, restaurátorských záměrů, restaurátorských závěrečných zpráv,
|  | dílenských dokumentací, vzorkování a veškerých dalších nutných souvisejících plnění a dodávek potřeb. | [25 empty] | POP |  | dílenských dokumentací, vzorkování a veškerých dalších nutných souvisejících plnění a dodávek potřeb.
305 | KL/28 | Střešní svod - falešný (odvětrání kanálku) | bm | 15 |  | 0 |  | 0 |  | 0 | 21 | 0 | 0 | 0 | 0 | 0 |  | Vlastní | Indiv | 0 | 0 |  | Práce | Běžná |  |  |  | POL1_
|  | Včetně kotevních prvků | [25 empty] | POP
|  | pruměr 100/125 mm , dle stávajících svodů 3 ks a 5 bm | [25 empty] | POP
POP
POP
|  | Kompletní provedení dle PD (textová i výkresová část, technologické postupy, restaurátorské záměry atd.). | [25 empty] | POP |  | Kompletní provedení dle PD (textová i výkresová část, technologické postupy, restaurátorské záměry atd.).
|  | Provedení je včetně montáže, demontáže, dodávky, přesunu hmot, přesunu a likvidace suti, povrchové úpravy, repasí, restaurátorských záměrů, restaurátorských závěrečných zpráv, | [25 empty] | POP |  | Provedení je včetně montáže, demontáže, dodávky, přesunu hmot, přesunu a likvidace suti, povrchové úpravy, repasí, restaurátorských záměrů, restaurátorských závěrečných zpráv,
|  | dílenských dokumentací, vzorkování a veškerých dalších nutných souvisejících plnění a dodávek potřeb. | [25 empty] | POP |  | dílenských dokumentací, vzorkování a veškerých dalších nutných souvisejících plnění a dodávek potřeb.
306 | KL/N1 | Podokapní žlab půlkruhový - stávající - část neuznatelné položky | bm | 11 |  | 0 |  | 0 |  | 0 | 21 | 0 | 0 | 0 | 0 | 0 |  | Vlastní | Indiv | 0 | 0 |  | Práce | Běžná |  |  |  | POL1_
|  | S koncovým čelem, s žlabovým kotlíkem konickým | [25 empty] | POP
|  | část žlabu nově přespádovat nové háky | [25 empty] | POP
POP
POP
|  | Kompletní provedení dle PD (textová i výkresová část, technologické postupy, restaurátorské záměry atd.). | [25 empty] | POP |  | Kompletní provedení dle PD (textová i výkresová část, technologické postupy, restaurátorské záměry atd.).
|  | Provedení je včetně montáže, demontáže, dodávky, přesunu hmot, přesunu a likvidace suti, povrchové úpravy, repasí, restaurátorských záměrů, restaurátorských závěrečných zpráv, | [25 empty] | POP |  | Provedení je včetně montáže, demontáže, dodávky, přesunu hmot, přesunu a likvidace suti, povrchové úpravy, repasí, restaurátorských záměrů, restaurátorských závěrečných zpráv,
|  | dílenských dokumentací, vzorkování a veškerých dalších nutných souvisejících plnění a dodávek potřeb. | [25 empty] | POP |  | dílenských dokumentací, vzorkování a veškerých dalších nutných souvisejících plnění a dodávek potřeb.
307 | KL/N3 | Podokapní žlab půlkruhový - část neuznatelné položky | bm | 2 |  | 0 |  | 0 |  | 0 | 21 | 0 | 0 | 0 | 0 | 0 |  | Vlastní | Indiv | 0 | 0 |  | Práce | Běžná |  |  |  | POL1_
|  | S žlabovým kotlíkem konickým 1ks žlaby vč. háků a žlabových čel | [25 empty] | POP
|  | pruměr 120 mm, RŠ 250 mm | [25 empty] | POP
POP
POP
|  | Kompletní provedení dle PD (textová i výkresová část, technologické postupy, restaurátorské záměry atd.). | [25 empty] | POP |  | Kompletní provedení dle PD (textová i výkresová část, technologické postupy, restaurátorské záměry atd.).
|  | Provedení je včetně montáže, demontáže, dodávky, přesunu hmot, přesunu a likvidace suti, povrchové úpravy, repasí, restaurátorských záměrů, restaurátorských závěrečných zpráv, | [25 empty] | POP |  | Provedení je včetně montáže, demontáže, dodávky, přesunu hmot, přesunu a likvidace suti, povrchové úpravy, repasí, restaurátorských záměrů, restaurátorských závěrečných zpráv,
|  | dílenských dokumentací, vzorkování a veškerých dalších nutných souvisejících plnění a dodávek potřeb. | [25 empty] | POP |  | dílenských dokumentací, vzorkování a veškerých dalších nutných souvisejících plnění a dodávek potřeb.
308 | KL/N4 | Střešní svod s koleny - část neuznatelné položky | bm | 1.5 |  | 0 |  | 0 |  | 0 | 21 | 0 | 0 | 0 | 0 | 0 |  | Vlastní | Indiv | 0 | 0 |  | Práce | Běžná |  |  |  | POL1_
|  | Včetně kotevních prvků u žlabu KL/N3 pruměr 100 mm | [25 empty] | POP
POP
|  | Kompletní provedení dle PD (textová i výkresová část, technologické postupy, restaurátorské záměry atd.). | [25 empty] | POP |  | Kompletní provedení dle PD (textová i výkresová část, technologické postupy, restaurátorské záměry atd.).
|  | Provedení je včetně montáže, demontáže, dodávky, přesunu hmot, přesunu a likvidace suti, povrchové úpravy, repasí, restaurátorských záměrů, restaurátorských závěrečných zpráv, | [25 empty] | POP |  | Provedení je včetně montáže, demontáže, dodávky, přesunu hmot, přesunu a likvidace suti, povrchové úpravy, repasí, restaurátorských záměrů, restaurátorských závěrečných zpráv,
|  | dílenských dokumentací, vzorkování a veškerých dalších nutných souvisejících plnění a dodávek potřeb. | [25 empty] | POP |  | dílenských dokumentací, vzorkování a veškerých dalších nutných souvisejících plnění a dodávek potřeb.
309 | 998764202R00 | Přesun hmot pro konstrukce klempířské v objektech výšky do 12 m | % |  |  | 0 |  | 0 |  | 0 | 21 | 0 | 0 | 0 | 0 | 0 | 800-764 | RTS 24/ I | RTS 22/ II | 0 | 0 |  | Přesun hmot | Běžná |  |  |  | POL7_
|  | 50 m vodorovně | [25 empty] | SPI
Díl: | 765 | Krytiny tvrdé |  |  |  | 0 |  | 0 |  | 0 |  | 0 |  | 65.5 |  | 0 |  |  |  |  | 676.37 | [6 empty] | DIL
310 | 765311521RU1 | Krytina pálená střech složitých z bobrovek, šupinové kladení, uložení na sucho, povrchová úprava režná, kulatý řez tašek | m2 | 445.6842 |  | 0 |  | 0 |  | 0 | 21 | 0 | 0.07228 | 32.21 | 0 | 0 | 800-765 | RTS 24/ I | RTS 22/ II | 0.65 | 289.69 |  | Práce | Běžná |  |  |  | POL1_
|  | Dodávka a montáž tašky základní, hřebenové, okapové a větrací ( kulatý řez tašek ) včetně pokrývačské malty. | [25 empty] | POP |  | Dodávka a montáž tašky základní, hřebenové, okapové a větrací ( kulatý řez tašek ) včetně pokrývačské malty.
|  | Skladba SS01 - tašková krytina - bobrovka dvojitá šupinová, režné pálené bobrovky : | [25 empty] | VV | 0
|  | ST01a a ST01b sklon 26,1st : 213,313*1,11355 |  | 237.5347 | [23 empty] | VV | 0
|  | Mezisoučet |  | 237.5347 | [23 empty] | VV | 1
|  | Skladba SS02 - tašková krytina - bobrovka dvojitá šupinová, režné pálené bobrovky : | [25 empty] | VV | 0
|  | ST02a a ST02b sklon 26,7st : 185,954*1,11936 |  | 208.1495 | [23 empty] | VV | 0
|  | Mezisoučet |  | 208.1495 | [23 empty] | VV | 1
311 | 765311534RT1 | Krytina pálená Hřeben ke krytině z bobrovek, z hřebenáčů č. 1, do malty ze suché směsi | m | 49.56 |  | 0 |  | 0 |  | 0 | 21 | 0 | 0.01427 | 0.71 | 0 | 0 | 800-765 | RTS 24/ I | RTS 22/ II | 0.42 | 20.82 |  | Práce | Běžná |  |  |  | POL1_
|  | analogicky dle popisu v PD | [25 empty] | POP
POP
|  | Hřebenáče budou kladeny do malty. V místě nasávání vzduchu u okapní hrany bude použit černý kartáč zasunutý hlouběji pod tašku. | [25 empty] | POP |  | Hřebenáče budou kladeny do malty. V místě nasávání vzduchu u okapní hrany bude použit černý kartáč zasunutý hlouběji pod tašku.
|  | viz. půdorys střechy : 22,11+27,45 |  | 49.56 | [23 empty] | VV | 0
312 | 765901221R00 | Fólie parotěsné, difúzní a vodotěsné Fólie střech parotěsné zábrana parotěsná | m2 | 54.6894 |  | 0 |  | 0 |  | 0 | 21 | 0 | 0.00019 | 0.01 | 0 | 0 | 800-765 | RTS 24/ I | RTS 22/ II | 0.1 | 5.47 |  | Práce | Běžná |  |  |  | POL1_
|  | Dodávka a montáž hydroizolační fólie včetně spojovacích prostředků. | [25 empty] | POP
POP
|  | Analogicky dle popisu v PD | [25 empty] | POP
|  | parotěsná folie s mřížkou, vč. příslušenství | [25 empty] | POP
|  | Skladba SS04 plechová krytina, pozink, na dvojitou stojatou drážku : | [25 empty] | VV | 0
|  | ST05, sklon 16,9st : 11,725*1,04514*1,15 |  | 14.0924 | [23 empty] | VV | 0
|  | Mezisoučet |  | 14.0924 | [23 empty] | VV | 1
|  | Skladba SS07 plechová krytina, pozink, na dvojitou stojatou drážku : | [25 empty] | VV | 0
|  | ST008 spád 21,4 st. : 17,189*1,07405*1,15 |  | 21.2311 | [23 empty] | VV | 0
|  | ST009 spád 8 st. : 16,676*1,00983*1,15 |  | 19.3659 | [23 empty] | VV | 0
|  | Mezisoučet |  | 40.597 | [23 empty] | VV | 1
313 | 765799313RO9 | Fólie parotěsné, difúzní a vodotěsné Fólie podstřešní difuzní na bednění, s přelepením spojů | m2 | 445.6842 |  | 0 |  | 0 |  | 0 | 21 | 0 | 0.00061 | 0.27 | 0 | 0 | 800-765 | RTS 24/ I | RTS 22/ II | 0.12 | 53.48 |  | Práce | Běžná |  |  |  | POL1_
|  | Dodávka a montáž fólie, spojovací pásky včetně spojovacích prostředků. | [25 empty] | POP
|  | Skladba SS01 - tašková krytina - bobrovka dvojitá šupinová, režné pálené bobrovky : | [25 empty] | VV | 0
|  | ST01a a ST01b sklon 26,1st : 213,313*1,11355 |  | 237.5347 | [23 empty] | VV | 0
|  | Mezisoučet |  | 237.5347 | [23 empty] | VV | 1
|  | Skladba SS02 - tašková krytina - bobrovka dvojitá šupinová, režné pálené bobrovky : | [25 empty] | VV | 0
|  | ST02a a ST02b sklon 26,7st : 185,954*1,11936 |  | 208.1495 | [23 empty] | VV | 0
|  | Mezisoučet |  | 208.1495 | [23 empty] | VV | 1
314 | 765901108R00 | Fólie parotěsné, difúzní a vodotěsné Fólie podstřešní difuzní na bednění,, Fólie hladká hydroizolační | m2 | 191.3435 |  | 0 |  | 0 |  | 0 | 21 | 0 | 0.00047 | 0.09 | 0 | 0 | 800-765 | RTS 23/ II | RTS 22/ II | 0.09 | 17.22 |  | Práce | Běžná |  |  |  | POL1_
|  | Dodávka a montáž hydroizolační fólie včetně spojovacích prostředků. | [25 empty] | POP
POP
|  | analogicky dle popisu v PD | [25 empty] | POP
POP
|  | Kontaktní paropropustná fólie - 4-vrstvá ventilační a separační difúzní fólie | [25 empty] | POP
|  | pro vytvoření doplňkové hydroizolační vrstvy pod falcovanou plechovou | [25 empty] | POP
|  | krytinou, pokládka na bednění | [25 empty] | POP
|  | Skladba SS03 plechová krytina, pozink, na dvojitou stojatou drážku : | [25 empty] | VV | 0
|  | ST03a, ST03b, sklon 12,7st : 27,751*1,02508*1,15 |  | 32.714 | [23 empty] | VV | 0
|  | Mezisoučet |  | 32.714 | [23 empty] | VV | 1
|  | Skladba SS04 plechová krytina, pozink, na dvojitou stojatou drážku : | [25 empty] | VV | 0
|  | ST05, sklon 16,9st : 11,725*1,04514*1,15 |  | 14.0924 | [23 empty] | VV | 0
|  | Mezisoučet |  | 14.0924 | [23 empty] | VV | 1
|  | Skladba SS05 plechová krytina, pozink, na dvojitou stojatou drážku : | [25 empty] | VV | 0
|  | ST04, sklon 8,5st : 19,995*1,01111*1,15 |  | 23.2497 | [23 empty] | VV | 0
|  | Mezisoučet |  | 23.2497 | [23 empty] | VV | 1
|  | Skladba SS06 plechová krytina, pozink, na dvojitou stojatou drážku : | [25 empty] | VV | 0
|  | ST007, ST07b, spád 25,9st : 56,784*1,11166*1,15 |  | 72.5932 | [23 empty] | VV | 0
|  | Mezisoučet |  | 72.5932 | [23 empty] | VV | 1
|  | Skladba SS07 plechová krytina, pozink, na dvojitou stojatou drážku : | [25 empty] | VV | 0
|  | ST008 spád 21,4 st. : 17,189*1,07405*1,15 |  | 21.2311 | [23 empty] | VV | 0
|  | ST009 spád 8 st. : 16,676*1,00983*1,15 |  | 19.3659 | [23 empty] | VV | 0
|  | Mezisoučet |  | 40.597 | [23 empty] | VV | 1
|  | Skladba SS09 plechová krytina, pozink, na dvojitou stojatou drážku : | [25 empty] | VV | 0
|  | ST10 spád 10 st. : 6,215*1,01543*1,15 |  | 7.2575 | [23 empty] | VV | 0
|  | ST11 spád 10 st. : 0,719*1,01543*1,15 |  | 0.83961 | [23 empty] | VV | 0
|  | Mezisoučet |  | 8.0971 | [23 empty] | VV | 1
315 | 765311RP01 | Příplatek k položce - krytina z bobrovek střech slož.,šupinová, na sucho, za požadavky na rozsah nad rámec obsahu položek cenové soustavy | m2 | 445.6842 |  | 0 |  | 0 |  | 0 | 21 | 0 | 0.07228 | 32.21 | 0 | 0 |  | Vlastní | Indiv | 0.65 | 289.69 |  | Práce | Běžná |  |  |  | POL1_
|  | Dodávka a montáž tašky základní, hřebenové, okapové a větrací ( kulatý řez tašek ) včetně pokrývačské malty. | [25 empty] | POP |  | Dodávka a montáž tašky základní, hřebenové, okapové a větrací ( kulatý řez tašek ) včetně pokrývačské malty.
POP
|  | tašková krytina - bobrovka dvojitá šupinová, režné pálené bobrovky | [25 empty] | POP
|  | v cihlově červené barvě, větrací tašky budou použity nízké | [25 empty] | POP
|  | Odkaz na mn. položky pořadí 310 : 445,68416 |  | 445.6842 | [23 empty] | VV | 5
Díl: | 766 | Konstrukce truhlářské |  |  |  | 0 |  | 0 |  | 0 |  | 0 |  | 0 |  | 1.4 |  |  |  |  | 13.54 | [6 empty] | DIL
316 | 766411811R00 | Demontáž obložení stěn panely velikosti do 1,5 m2 | m2 | 42.849 |  | 0 |  | 0 |  | 0 | 21 | 0 | 0 | 0 | 0.02465 | 1.06 | 800-766 | RTS 24/ I | RTS 22/ II | 0.25 | 10.71 |  | Práce | Běžná |  |  |  | POL1_
|  | Půdorys 2NP (bourací práce) : | [25 empty] | VV | 0
|  | odstranění SDK obkladu vč. dř. rastru : | [25 empty] | VV | 0
|  | S2.07 : 2,83*(5,36+7,05+6,19)-(2,07*1,6*2+2,11*1,5) |  | 42.849 | [23 empty] | VV | 0
317 | 766411822R00 | Demontáž obložení stěn podkladových roštů | m2 | 42.849 |  | 0 |  | 0 |  | 0 | 21 | 0 | 0 | 0 | 0.008 | 0.34 | 800-766 | RTS 24/ I | RTS 22/ II | 0.066 | 2.83 |  | Práce | Běžná |  |  |  | POL1_
|  | Odkaz na mn. položky pořadí 316 : 42,84900 |  | 42.849 | [23 empty] | VV | 5
318 | DN01/L | Nové dveře vstupní vč. zárubně, st.otvor 1420/3130 | ks | 1 |  | 0 |  | 0 |  | 0 | 21 | 0 | 0 | 0 | 0 | 0 |  | Vlastní | Indiv | 0 | 0 |  | Práce | Běžná |  |  |  | POL1_
|  | Dvoukřídlové s proskleným obloukovým nadsvětlíkem otvíravé dovnitř křídla rámová,tři plné kazety zárubeň: dřevěná rámová nadsvětlík prosklený,pevný zasklení: sklo čiré tl.6mm světlost dveří 2400 | [25 empty] | POP |  | Dvoukřídlové s proskleným obloukovým nadsvětlíkem otvíravé dovnitř křídla rámová,tři plné kazety zárubeň: dřevěná rámová nadsvětlík prosklený,pevný zasklení: sklo čiré tl.6mm světlost dveří 2400
|  | kování: dveřní klika se štítkem bezpečnostní | [25 empty] | POP
|  | zámek vložkový bezpečnostní | [25 empty] | POP
|  | dveřní závěsy ocel | [25 empty] | POP
|  | dveřní zástřče do křídla, horní dolní, dveřní stavěč na každé křídlo celoobvodové těsnění zafrézovat,těsnící padací práh ocelový okopový plech z exteriéru | [25 empty] | POP |  | dveřní zástřče do křídla, horní dolní, dveřní stavěč na každé křídlo celoobvodové těsnění zafrézovat,těsnící padací práh ocelový okopový plech z exteriéru
|  | provedení: Smrk pod krycí nátěr, odstín dle vzorku detaily viz samostatný výkres D.1.1/51 | [25 empty] | POP
POP
|  | Kompletní provedení dle PD (textová i výkresová část, technologické postupy, restaurátorské záměry atd.). | [25 empty] | POP |  | Kompletní provedení dle PD (textová i výkresová část, technologické postupy, restaurátorské záměry atd.).
|  | Provedení je včetně montáže, demontáže, dodávky, přesunu hmot, přesunu a likvidace suti, povrchové úpravy, repasí, restaurátorských záměrů, restaurátorských závěrečných zpráv, | [25 empty] | POP |  | Provedení je včetně montáže, demontáže, dodávky, přesunu hmot, přesunu a likvidace suti, povrchové úpravy, repasí, restaurátorských záměrů, restaurátorských závěrečných zpráv,
|  | dílenských dokumentací, vzorkování a veškerých dalších nutných souvisejících plnění a dodávek potřeb. | [25 empty] | POP |  | dílenských dokumentací, vzorkování a veškerých dalších nutných souvisejících plnění a dodávek potřeb.
319 | DN02/L | Nové dveře vstupní vč. zárubně, st.otvor 1470/2870 | ks | 1 |  | 0 |  | 0 |  | 0 | 21 | 0 | 0 | 0 | 0 | 0 |  | Vlastní | Indiv | 0 | 0 |  | Práce | Běžná |  |  |  | POL1_
|  | Dvoukřídlové s proskleným obloukovým nadsvětlíkem otvíravé dovnitř křídla rámová,tři plné kazety zárubeň: dřevěná rámová nadsvětlík prosklený,pevný zasklení: sklo čiré tl.6mm výška dveří 2150 | [25 empty] | POP |  | Dvoukřídlové s proskleným obloukovým nadsvětlíkem otvíravé dovnitř křídla rámová,tři plné kazety zárubeň: dřevěná rámová nadsvětlík prosklený,pevný zasklení: sklo čiré tl.6mm výška dveří 2150
|  | kování: dveřní klika se štítkem bezpečnostní | [25 empty] | POP
|  | zámek vložkový bezpečnostní | [25 empty] | POP
|  | dveřní závěsy ocel | [25 empty] | POP
|  | dveřní zástrče do křídla, horní dolní, dveřní stavěč na každé křídlo celoobvodové těsnění zafrézovat,těsnící padací práh ocelový okopový plech z exteriéru | [25 empty] | POP |  | dveřní zástrče do křídla, horní dolní, dveřní stavěč na každé křídlo celoobvodové těsnění zafrézovat,těsnící padací práh ocelový okopový plech z exteriéru
|  | provedení: Smrk pod krycí nátěr, odstín dle vzorku detaily viz samostatný výkres D.1.1/51 | [25 empty] | POP
POP
|  | Kompletní provedení dle PD (textová i výkresová část, technologické postupy, restaurátorské záměry atd.). | [25 empty] | POP |  | Kompletní provedení dle PD (textová i výkresová část, technologické postupy, restaurátorské záměry atd.).
|  | Provedení je včetně montáže, demontáže, dodávky, přesunu hmot, přesunu a likvidace suti, povrchové úpravy, repasí, restaurátorských záměrů, restaurátorských závěrečných zpráv, | [25 empty] | POP |  | Provedení je včetně montáže, demontáže, dodávky, přesunu hmot, přesunu a likvidace suti, povrchové úpravy, repasí, restaurátorských záměrů, restaurátorských závěrečných zpráv,
|  | dílenských dokumentací, vzorkování a veškerých dalších nutných souvisejících plnění a dodávek potřeb. | [25 empty] | POP |  | dílenských dokumentací, vzorkování a veškerých dalších nutných souvisejících plnění a dodávek potřeb.
320 | DN03/L | Nové dveře vstupní vč. zárubně, st.otvor 1040/3130 | ks | 1 |  | 0 |  | 0 |  | 0 | 21 | 0 | 0 | 0 | 0 | 0 |  | Vlastní | Indiv | 0 | 0 |  | Práce | Běžná |  |  |  | POL1_
|  | Jednokídlové s proskleným obloukovým nadsvětlíkem otvíravé dovnitř křídlo rámové,tři plné kazety zárubeň: dřevěná rámová nadsvětlík prosklený,pevný zasklení: sklo čiré tl.6mm výška dveří 2400 | [25 empty] | POP |  | Jednokídlové s proskleným obloukovým nadsvětlíkem otvíravé dovnitř křídlo rámové,tři plné kazety zárubeň: dřevěná rámová nadsvětlík prosklený,pevný zasklení: sklo čiré tl.6mm výška dveří 2400
|  | kování: dveřní klika se štítkem bezpečnostní | [25 empty] | POP
|  | zámek vložkový bezpečnostní | [25 empty] | POP
|  | dveřní závěsy ocel dveřní stavěč na křídlo | [25 empty] | POP
|  | celoobvodové těsnění zafrézovat,těsnící padací práh ocelový okopový plech z exteriéru | [25 empty] | POP
|  | provedení: Smrk pod krycí nátěr, odstín dle vzorku detaily viz samostatný výkres D.1.1/51 | [25 empty] | POP
POP
|  | Kompletní provedení dle PD (textová i výkresová část, technologické postupy, restaurátorské záměry atd.). | [25 empty] | POP |  | Kompletní provedení dle PD (textová i výkresová část, technologické postupy, restaurátorské záměry atd.).
|  | Provedení je včetně montáže, demontáže, dodávky, přesunu hmot, přesunu a likvidace suti, povrchové úpravy, repasí, restaurátorských záměrů, restaurátorských závěrečných zpráv, | [25 empty] | POP |  | Provedení je včetně montáže, demontáže, dodávky, přesunu hmot, přesunu a likvidace suti, povrchové úpravy, repasí, restaurátorských záměrů, restaurátorských závěrečných zpráv,
|  | dílenských dokumentací, vzorkování a veškerých dalších nutných souvisejících plnění a dodávek potřeb. | [25 empty] | POP |  | dílenských dokumentací, vzorkování a veškerých dalších nutných souvisejících plnění a dodávek potřeb.
321 | DN04/L | Nové dveře dvoukřídlové s nadsvětlíkem interiérové vč zárubně, st.otvor 1420/3320 | ks | 1 |  | 0 |  | 0 |  | 0 | 21 | 0 | 0 | 0 | 0 | 0 |  | Vlastní | Indiv | 0 | 0 |  | Práce | Běžná |  |  |  | POL1_
|  | Protipožární EW 15DP3-C | [25 empty] | POP
|  | masivní dřevěný rám s vodorovným poutcem | [25 empty] | POP
|  | dveře dvoukřídlové otvíravé, dřevěné, spodní kazetová výplň,horní prosklená nadsvětlík pevný,prosklený výška dveří 2300 | [25 empty] | POP |  | dveře dvoukřídlové otvíravé, dřevěné, spodní kazetová výplň,horní prosklená nadsvětlík pevný,prosklený výška dveří 2300
|  | zasklení: sklo čiré protipožární kování: dveřní panty ocel pod krycí nátěr klika se štítkem zámek vložkový | [25 empty] | POP |  | zasklení: sklo čiré protipožární kování: dveřní panty ocel pod krycí nátěr klika se štítkem zámek vložkový
|  | dveřní zástřče do křídla, horní dolní, dveřní stavěč na každé křídlo | [25 empty] | POP
|  | provedení: Smrk,fládr dle stávajících dveří v interiéru | [25 empty] | POP
|  | nutno předložit ve vzorcích | [25 empty] | POP
|  | profilace dle dveří stávajících 3/D detaily viz samostatný výkres D.1.1/51 | [25 empty] | POP
POP
|  | Kompletní provedení dle PD (textová i výkresová část, technologické postupy, restaurátorské záměry atd.). | [25 empty] | POP |  | Kompletní provedení dle PD (textová i výkresová část, technologické postupy, restaurátorské záměry atd.).
|  | Provedení je včetně montáže, demontáže, dodávky, přesunu hmot, přesunu a likvidace suti, povrchové úpravy, repasí, restaurátorských záměrů, restaurátorských závěrečných zpráv, | [25 empty] | POP |  | Provedení je včetně montáže, demontáže, dodávky, přesunu hmot, přesunu a likvidace suti, povrchové úpravy, repasí, restaurátorských záměrů, restaurátorských závěrečných zpráv,
|  | dílenských dokumentací, vzorkování a veškerých dalších nutných souvisejících plnění a dodávek potřeb. | [25 empty] | POP |  | dílenských dokumentací, vzorkování a veškerých dalších nutných souvisejících plnění a dodávek potřeb.
322 | DN05/P | Nové dveře interiérové vč zárubně, sv.700/2000 | ks | 2 |  | 0 |  | 0 |  | 0 | 21 | 0 | 0 | 0 | 0 | 0 |  | Vlastní | Indiv | 0 | 0 |  | Práce | Běžná |  |  |  | POL1_
|  | Nové dveře interiérové vč zárubně | [25 empty] | POP
|  | Tvarová kopie dveří dochovaných 18/D | [25 empty] | POP
|  | WC 1.12b,c | [25 empty] | POP
|  | zárubeň: dřevěná obložková | [25 empty] | POP
|  | křídlo: dřevěné rámové,kazetové, tři kazety na výšku kazeta hladká | [25 empty] | POP
|  | kování: dveřní panty ocel pod krycí nátěr klika se štítkem | [25 empty] | POP
|  | zámek WC | [25 empty] | POP
|  | dveřní zarážka | [25 empty] | POP
|  | provedení: Smrk pod krycí nátěr | [25 empty] | POP
|  | odstín hnědá | [25 empty] | POP
|  | nutno předložit ve vzorcích | [25 empty] | POP
POP
|  | Kompletní provedení dle PD (textová i výkresová část, technologické postupy, restaurátorské záměry atd.). | [25 empty] | POP |  | Kompletní provedení dle PD (textová i výkresová část, technologické postupy, restaurátorské záměry atd.).
|  | Provedení je včetně montáže, demontáže, dodávky, přesunu hmot, přesunu a likvidace suti, povrchové úpravy, repasí, restaurátorských záměrů, restaurátorských závěrečných zpráv, | [25 empty] | POP |  | Provedení je včetně montáže, demontáže, dodávky, přesunu hmot, přesunu a likvidace suti, povrchové úpravy, repasí, restaurátorských záměrů, restaurátorských závěrečných zpráv,
|  | dílenských dokumentací, vzorkování a veškerých dalších nutných souvisejících plnění a dodávek potřeb. | [25 empty] | POP |  | dílenských dokumentací, vzorkování a veškerých dalších nutných souvisejících plnění a dodávek potřeb.
323 | DN06/L | Nové dveře interiérové vč zárubně, sv.800/2000 | ks | 3 |  | 0 |  | 0 |  | 0 | 21 | 0 | 0 | 0 | 0 | 0 |  | Vlastní | Indiv | 0 | 0 |  | Práce | Běžná |  |  |  | POL1_
|  | Tvarová kopie dveří dochovaných | [25 empty] | POP
|  | 18/D WC 1.15-1.12a,1.13a | [25 empty] | POP
|  | zárubeň: dřevěná obložková | [25 empty] | POP
|  | křídlo: dřevěné rámové,kazetové, tři kazety na výšku | [25 empty] | POP
|  | kazeta hladká | [25 empty] | POP
|  | kování: dveřní panty ocel pod krycí | [25 empty] | POP
|  | nátěr klika se štítkem zámek | [25 empty] | POP
|  | vložkový dveřní zarážka | [25 empty] | POP
|  | 2x větrací mřížka (dveře do 1.14) elox,hliníková, umístění spodní | [25 empty] | POP
|  | kazeta rozm.: 600/80mm, osadit oboustranně provedení: Smrk pod | [25 empty] | POP
|  | krycí nátěr, odstín hnědá | [25 empty] | POP
|  | nutno předložit ve vzorcích | [25 empty] | POP
POP
|  | Kompletní provedení dle PD (textová i výkresová část, technologické postupy, restaurátorské záměry atd.). | [25 empty] | POP |  | Kompletní provedení dle PD (textová i výkresová část, technologické postupy, restaurátorské záměry atd.).
|  | Provedení je včetně montáže, demontáže, dodávky, přesunu hmot, přesunu a likvidace suti, povrchové úpravy, repasí, restaurátorských záměrů, restaurátorských závěrečných zpráv, | [25 empty] | POP |  | Provedení je včetně montáže, demontáže, dodávky, přesunu hmot, přesunu a likvidace suti, povrchové úpravy, repasí, restaurátorských záměrů, restaurátorských závěrečných zpráv,
|  | dílenských dokumentací, vzorkování a veškerých dalších nutných souvisejících plnění a dodávek potřeb. | [25 empty] | POP |  | dílenských dokumentací, vzorkování a veškerých dalších nutných souvisejících plnění a dodávek potřeb.
324 | DN07/P | Nové dveře interiérové vč zárubně, sv.900/2000 | ks | 1 |  | 0 |  | 0 |  | 0 | 21 | 0 | 0 | 0 | 0 | 0 |  | Vlastní | Indiv | 0 | 0 |  | Práce | Běžná |  |  |  | POL1_
|  | Tvarová kopie dveří dochovaných 18/D | [25 empty] | POP
|  | vstup do WC imobilní zárubeň: dřevěná obložková | [25 empty] | POP
|  | křídlo: dřevěné rámové,kazetové, tři kazety na výšku kazeta hladká | [25 empty] | POP
|  | kování: dveřní panty ocel pod krycí nátěr | [25 empty] | POP
|  | klika se štítkem | [25 empty] | POP
|  | zámek vložkový | [25 empty] | POP
|  | dveřní zarážka | [25 empty] | POP
|  | vodorovné madlo nezez mat( na opačné straně pantů) | [25 empty] | POP
|  | provedení: Smrk pod krycí nátěr odstín hnědá | [25 empty] | POP
|  | nutno předložit ve vzorcích | [25 empty] | POP
POP
|  | Kompletní provedení dle PD (textová i výkresová část, technologické postupy, restaurátorské záměry atd.). | [25 empty] | POP |  | Kompletní provedení dle PD (textová i výkresová část, technologické postupy, restaurátorské záměry atd.).
|  | Provedení je včetně montáže, demontáže, dodávky, přesunu hmot, přesunu a likvidace suti, povrchové úpravy, repasí, restaurátorských záměrů, restaurátorských závěrečných zpráv, | [25 empty] | POP |  | Provedení je včetně montáže, demontáže, dodávky, přesunu hmot, přesunu a likvidace suti, povrchové úpravy, repasí, restaurátorských záměrů, restaurátorských závěrečných zpráv,
|  | dílenských dokumentací, vzorkování a veškerých dalších nutných souvisejících plnění a dodávek potřeb. | [25 empty] | POP |  | dílenských dokumentací, vzorkování a veškerých dalších nutných souvisejících plnění a dodávek potřeb.
325 | DN08/L | Nové dveře interiérové vč.zárubně, rozm.:900/2000 | ks | 1 |  | 0 |  | 0 |  | 0 | 21 | 0 | 0 | 0 | 0 | 0 |  | Vlastní | Indiv | 0 | 0 |  | Práce | Běžná |  |  |  | POL1_
|  | Tvarová kopie dveří dochovaných 18/D | [25 empty] | POP
|  | zárubeň: dřevěná obložková | [25 empty] | POP
|  | křídlo: dřevěné rámové,kazetové, tři kazety na výšku kazeta hladká | [25 empty] | POP
|  | kování: dveřní panty ocel pod krycí | [25 empty] | POP
|  | nátěr klika se štítkem | [25 empty] | POP
|  | zámek vložkový | [25 empty] | POP
|  | dveřní zarážka | [25 empty] | POP
|  | provedení: Smrk pod krycí nátěr | [25 empty] | POP
|  | odstín hnědá | [25 empty] | POP
|  | nutno předložit ve vzorcích | [25 empty] | POP
POP
|  | Kompletní provedení dle PD (textová i výkresová část, technologické postupy, restaurátorské záměry atd.). | [25 empty] | POP |  | Kompletní provedení dle PD (textová i výkresová část, technologické postupy, restaurátorské záměry atd.).
|  | Provedení je včetně montáže, demontáže, dodávky, přesunu hmot, přesunu a likvidace suti, povrchové úpravy, repasí, restaurátorských záměrů, restaurátorských závěrečných zpráv, | [25 empty] | POP |  | Provedení je včetně montáže, demontáže, dodávky, přesunu hmot, přesunu a likvidace suti, povrchové úpravy, repasí, restaurátorských záměrů, restaurátorských závěrečných zpráv,
|  | dílenských dokumentací, vzorkování a veškerých dalších nutných souvisejících plnění a dodávek potřeb. | [25 empty] | POP |  | dílenských dokumentací, vzorkování a veškerých dalších nutných souvisejících plnění a dodávek potřeb.
326 | DN09/L | Nové dveře interiérové vč.zárubně, sv. 700/2000 | ks | 1 |  | 0 |  | 0 |  | 0 | 21 | 0 | 0 | 0 | 0 | 0 |  | Vlastní | Indiv | 0 | 0 |  | Práce | Běžná |  |  |  | POL1_
|  | Tvarová kopie dveří dochovaných 18/D | [25 empty] | POP
|  | zárubeň: dřevěná obložková | [25 empty] | POP
|  | Křídlo: dřevěné rámové,kazetové, tři kazety na výšku kazeta hladká | [25 empty] | POP
|  | Kování: dveřní panty ocel pod krycí nátěr klika se štítkem | [25 empty] | POP
|  | Zámek WC | [25 empty] | POP
|  | Dveřní zarážka | [25 empty] | POP
|  | Provedení: Smrk pod krycí nátěr | [25 empty] | POP
|  | odstín hnědá | [25 empty] | POP
|  | Nutno předložit ve vzorcích | [25 empty] | POP
POP
|  | Kompletní provedení dle PD (textová i výkresová část, technologické postupy, restaurátorské záměry atd.). | [25 empty] | POP |  | Kompletní provedení dle PD (textová i výkresová část, technologické postupy, restaurátorské záměry atd.).
|  | Provedení je včetně montáže, demontáže, dodávky, přesunu hmot, přesunu a likvidace suti, povrchové úpravy, repasí, restaurátorských záměrů, restaurátorských závěrečných zpráv, | [25 empty] | POP |  | Provedení je včetně montáže, demontáže, dodávky, přesunu hmot, přesunu a likvidace suti, povrchové úpravy, repasí, restaurátorských záměrů, restaurátorských závěrečných zpráv,
|  | dílenských dokumentací, vzorkování a veškerých dalších nutných souvisejících plnění a dodávek potřeb. | [25 empty] | POP |  | dílenských dokumentací, vzorkování a veškerých dalších nutných souvisejících plnění a dodávek potřeb.
327 | DN09/P | Nové dveře interiérové vč.zárubně, sv. 700/2000 | ks | 1 |  | 0 |  | 0 |  | 0 | 21 | 0 | 0 | 0 | 0 | 0 |  | Vlastní | Indiv | 0 | 0 |  | Práce | Běžná |  |  |  | POL1_
|  | Tvarová kopie dveří dochovaných 18/D | [25 empty] | POP
|  | zárubeň: dřevěná obložková | [25 empty] | POP
|  | Křídlo: dřevěné rámové,kazetové, tři kazety na výšku kazeta hladká | [25 empty] | POP
|  | Kování: dveřní panty ocel pod krycí nátěr klika se štítkem | [25 empty] | POP
|  | Zámek WC | [25 empty] | POP
|  | Dveřní zarážka | [25 empty] | POP
|  | Provedení: Smrk pod krycí nátěr | [25 empty] | POP
|  | odstín hnědá | [25 empty] | POP
|  | Nutno předložit ve vzorcích | [25 empty] | POP
POP
|  | Kompletní provedení dle PD (textová i výkresová část, technologické postupy, restaurátorské záměry atd.). | [25 empty] | POP |  | Kompletní provedení dle PD (textová i výkresová část, technologické postupy, restaurátorské záměry atd.).
|  | Provedení je včetně montáže, demontáže, dodávky, přesunu hmot, přesunu a likvidace suti, povrchové úpravy, repasí, restaurátorských záměrů, restaurátorských závěrečných zpráv, | [25 empty] | POP |  | Provedení je včetně montáže, demontáže, dodávky, přesunu hmot, přesunu a likvidace suti, povrchové úpravy, repasí, restaurátorských záměrů, restaurátorských závěrečných zpráv,
|  | dílenských dokumentací, vzorkování a veškerých dalších nutných souvisejících plnění a dodávek potřeb. | [25 empty] | POP |  | dílenských dokumentací, vzorkování a veškerých dalších nutných souvisejících plnění a dodávek potřeb.
328 | DN10/P | Nové dveře interiérové vč.zárubně, sv.900/1930 | ks | 1 |  | 0 |  | 0 |  | 0 | 21 | 0 | 0 | 0 | 0 | 0 |  | Vlastní | Indiv | 0 | 0 |  | Práce | Běžná |  |  |  | POL1_
|  | Tvarová kopie dveří dochovaných 18/D | [25 empty] | POP
|  | zárubeň: dřevěná obložková | [25 empty] | POP
|  | křídlo: dřevěné rámové,kazetové, tři kazety na výšku kazeta hladká | [25 empty] | POP
|  | kování: dveřní panty ocel pod krycí | [25 empty] | POP
|  | nátěr klika se štítkem | [25 empty] | POP
|  | zámek vložkový | [25 empty] | POP
|  | dveřní zarážka | [25 empty] | POP
|  | provedení: Smrk pod krycí nátěr | [25 empty] | POP
|  | odstín hnědá | [25 empty] | POP
|  | nutno předložit ve vzorcích | [25 empty] | POP
POP
|  | Kompletní provedení dle PD (textová i výkresová část, technologické postupy, restaurátorské záměry atd.). | [25 empty] | POP |  | Kompletní provedení dle PD (textová i výkresová část, technologické postupy, restaurátorské záměry atd.).
|  | Provedení je včetně montáže, demontáže, dodávky, přesunu hmot, přesunu a likvidace suti, povrchové úpravy, repasí, restaurátorských záměrů, restaurátorských závěrečných zpráv, | [25 empty] | POP |  | Provedení je včetně montáže, demontáže, dodávky, přesunu hmot, přesunu a likvidace suti, povrchové úpravy, repasí, restaurátorských záměrů, restaurátorských závěrečných zpráv,
|  | dílenských dokumentací, vzorkování a veškerých dalších nutných souvisejících plnění a dodávek potřeb. | [25 empty] | POP |  | dílenských dokumentací, vzorkování a veškerých dalších nutných souvisejících plnění a dodávek potřeb.
329 | DN11/P | Nové dveře exteriérové vč.zárubně do expozice, stavební rozměr 2030/2700, sv.900/1930 | ks | 1 |  | 0 |  | 0 |  | 0 | 21 | 0 | 0 | 0 | 0 | 0 |  | Vlastní | Indiv | 0 | 0 |  | Práce | Běžná |  |  |  | POL1_
|  | Kopie dle dochovaného torza zárubeň: masivní dřevěná rámová | [25 empty] | POP
|  | dveře dvoukřídlové,dřevěné,rámové, 1/2 prosklené,každé křídlo šest tabulek spodní 1/2 plná kazetová | [25 empty] | POP
|  | křídla s těsnícím zafrézovaným těsněním | [25 empty] | POP
|  | zasklení: drátosklo | [25 empty] | POP
|  | kování: dveřní panty ocel( dle dochovaného typu) pod krycí nátěr klika se štítkem ocel dveřní stavěče v křídle spodní/horní zámek vložkový bezpečnostní | [25 empty] | POP |  | kování: dveřní panty ocel( dle dochovaného typu) pod krycí nátěr klika se štítkem ocel dveřní stavěče v křídle spodní/horní zámek vložkový bezpečnostní
|  | ocelový okopový plech z exteriéru v.200mm provedení: Smrk pod krycí nátěr | [25 empty] | POP
POP
|  | Kompletní provedení dle PD (textová i výkresová část, technologické postupy, restaurátorské záměry atd.). | [25 empty] | POP |  | Kompletní provedení dle PD (textová i výkresová část, technologické postupy, restaurátorské záměry atd.).
|  | Provedení je včetně montáže, demontáže, dodávky, přesunu hmot, přesunu a likvidace suti, povrchové úpravy, repasí, restaurátorských záměrů, restaurátorských závěrečných zpráv, | [25 empty] | POP |  | Provedení je včetně montáže, demontáže, dodávky, přesunu hmot, přesunu a likvidace suti, povrchové úpravy, repasí, restaurátorských záměrů, restaurátorských závěrečných zpráv,
|  | dílenských dokumentací, vzorkování a veškerých dalších nutných souvisejících plnění a dodávek potřeb. | [25 empty] | POP |  | dílenských dokumentací, vzorkování a veškerých dalších nutných souvisejících plnění a dodávek potřeb.
330 | DN12/L | Nové dveře interiérové vč.zárubně, sv.700/2000 | ks | 1 |  | 0 |  | 0 |  | 0 | 21 | 0 | 0 | 0 | 0 | 0 |  | Vlastní | Indiv | 0 | 0 |  | Práce | Běžná |  |  |  | POL1_
|  | Tvarová kopie dveří dochovaných 18/D vstup do kuchyňky zárubeň: dřevěná obložková | [25 empty] | POP
|  | křídlo: dřevěné rámové,kazetové, tři kazety na výšku kazeta hladká | [25 empty] | POP
|  | kování: dveřní panty ocel pod krycí nátěr | [25 empty] | POP
|  | klika se štítkem | [25 empty] | POP
|  | zámek vložkový | [25 empty] | POP
|  | dveřní zarážka | [25 empty] | POP
|  | provedení: Smrk pod krycí nátěr | [25 empty] | POP
|  | odstín hnědá | [25 empty] | POP
|  | nutno předložit ve vzorcích | [25 empty] | POP
POP
|  | Kompletní provedení dle PD (textová i výkresová část, technologické postupy, restaurátorské záměry atd.). | [25 empty] | POP |  | Kompletní provedení dle PD (textová i výkresová část, technologické postupy, restaurátorské záměry atd.).
|  | Provedení je včetně montáže, demontáže, dodávky, přesunu hmot, přesunu a likvidace suti, povrchové úpravy, repasí, restaurátorských záměrů, restaurátorských závěrečných zpráv, | [25 empty] | POP |  | Provedení je včetně montáže, demontáže, dodávky, přesunu hmot, přesunu a likvidace suti, povrchové úpravy, repasí, restaurátorských záměrů, restaurátorských závěrečných zpráv,
|  | dílenských dokumentací, vzorkování a veškerých dalších nutných souvisejících plnění a dodávek potřeb. | [25 empty] | POP |  | dílenských dokumentací, vzorkování a veškerých dalších nutných souvisejících plnění a dodávek potřeb.
331 | DN13/L | Nové dveře ocelové tvarová kopie dveří stávajícíh 35/D, sv.950/1890 | ks | 1 |  | 0 |  | 0 |  | 0 | 21 | 0 | 0 | 0 | 0 | 0 |  | Vlastní | Indiv | 0 | 0 |  | Práce | Běžná |  |  |  | POL1_
|  | Jednokřídlové do stávajícího ocelového rámu | [25 empty] | POP
|  | křídlo- ocelová pásovina po obvodu,výlpň ocelový plech, | [25 empty] | POP
|  | nýtováno stávající kovaný ocelový pásový závěs osadit na | [25 empty] | POP
|  | nové křídlo ocelové madlo vysací zámek | [25 empty] | POP
|  | provedení: ocel pod krycí nátěr odstín dle prvku 35/D | [25 empty] | POP
POP
|  | Kompletní provedení dle PD (textová i výkresová část, technologické postupy, restaurátorské záměry atd.). | [25 empty] | POP |  | Kompletní provedení dle PD (textová i výkresová část, technologické postupy, restaurátorské záměry atd.).
|  | Provedení je včetně montáže, demontáže, dodávky, přesunu hmot, přesunu a likvidace suti, povrchové úpravy, repasí, restaurátorských záměrů, restaurátorských závěrečných zpráv, | [25 empty] | POP |  | Provedení je včetně montáže, demontáže, dodávky, přesunu hmot, přesunu a likvidace suti, povrchové úpravy, repasí, restaurátorských záměrů, restaurátorských závěrečných zpráv,
|  | dílenských dokumentací, vzorkování a veškerých dalších nutných souvisejících plnění a dodávek potřeb. | [25 empty] | POP |  | dílenských dokumentací, vzorkování a veškerých dalších nutných souvisejících plnění a dodávek potřeb.
332 | DN20L | Nové dveřní křídlo do stávající zárubně 43/D, st.otvor 820/1900 | ks | 1 |  | 0 |  | 0 |  | 0 | 21 | 0 | 0 | 0 | 0 | 0 |  | Vlastní | Indiv | 0 | 0 |  | Práce | Běžná |  |  |  | POL1_
|  | Nové dveřní křídlo do stávající zárubně 43/D | [25 empty] | POP
|  | Jednokřídlové | [25 empty] | POP
|  | Tvarová kopie dveří stávajících 39/D | [25 empty] | POP
|  | Křídlo dřevěné, rámové kazetové, kazety hladké | [25 empty] | POP
|  | Kování: dveřní klika se štítkem | [25 empty] | POP
|  | Zámek vložkový | [25 empty] | POP
|  | Dveřní závěsy ocel pod krycí nátěr | [25 empty] | POP
|  | Provedení: Smrk pod krycí nátěr | [25 empty] | POP
|  | Odstín hnědá (nutno vyvzorkovat dle stávající zárubně) | [25 empty] | POP
POP
|  | Kompletní provedení dle PD (textová i výkresová část, technologické postupy, restaurátorské záměry atd.). | [25 empty] | POP |  | Kompletní provedení dle PD (textová i výkresová část, technologické postupy, restaurátorské záměry atd.).
|  | Provedení je včetně montáže, demontáže, dodávky, přesunu hmot, přesunu a likvidace suti, povrchové úpravy, repasí, restaurátorských záměrů, restaurátorských závěrečných zpráv, | [25 empty] | POP |  | Provedení je včetně montáže, demontáže, dodávky, přesunu hmot, přesunu a likvidace suti, povrchové úpravy, repasí, restaurátorských záměrů, restaurátorských závěrečných zpráv,
|  | dílenských dokumentací, vzorkování a veškerých dalších nutných souvisejících plnění a dodávek potřeb. | [25 empty] | POP |  | dílenských dokumentací, vzorkování a veškerých dalších nutných souvisejících plnění a dodávek potřeb.
333 | DN21P | Nové dveře interiérové vč. Zárubně, st.otvor 900/1970 | ks | 1 |  | 0 |  | 0 |  | 0 | 21 | 0 | 0 | 0 | 0 | 0 |  | Vlastní | Indiv | 0 | 0 |  | Práce | Běžná |  |  |  | POL1_
|  | Jednokřídlové | [25 empty] | POP
|  | Tvarová kopie dveří stávajících 39/D | [25 empty] | POP
|  | zárubeň dřevěná obložková | [25 empty] | POP
|  | Křídlo dřevěné, rámové kazetové, kazety hladké | [25 empty] | POP
|  | Kování: dveřní klika se štítkem | [25 empty] | POP
|  | Zámek vložkový | [25 empty] | POP
|  | Dveřní závěsy ocel pod krycí nátěr | [25 empty] | POP
|  | Provedení: Smrk pod krycí nátěr | [25 empty] | POP
|  | odstín hnědá viz DN/20L | [25 empty] | POP
POP
|  | Kompletní provedení dle PD (textová i výkresová část, technologické postupy, restaurátorské záměry atd.). | [25 empty] | POP |  | Kompletní provedení dle PD (textová i výkresová část, technologické postupy, restaurátorské záměry atd.).
|  | Provedení je včetně montáže, demontáže, dodávky, přesunu hmot, přesunu a likvidace suti, povrchové úpravy, repasí, restaurátorských záměrů, restaurátorských závěrečných zpráv, | [25 empty] | POP |  | Provedení je včetně montáže, demontáže, dodávky, přesunu hmot, přesunu a likvidace suti, povrchové úpravy, repasí, restaurátorských záměrů, restaurátorských závěrečných zpráv,
|  | dílenských dokumentací, vzorkování a veškerých dalších nutných souvisejících plnění a dodávek potřeb. | [25 empty] | POP |  | dílenských dokumentací, vzorkování a veškerých dalších nutných souvisejících plnění a dodávek potřeb.
334 | DN22P | Nové dveře interiérové vč. Zárubně, st.otvor 900/1970 | ks | 1 |  | 0 |  | 0 |  | 0 | 21 | 0 | 0 | 0 | 0 | 0 |  | Vlastní | Indiv | 0 | 0 |  | Práce | Běžná |  |  |  | POL1_
|  | Protipožární EW 15 DP3-C | [25 empty] | POP
|  | Jednokřídlové | [25 empty] | POP
|  | Tvarová kopie dveří stávajících 39/D | [25 empty] | POP
|  | zárubeň dřevěná obložková | [25 empty] | POP
|  | Křídlo dřevěné, rámové kazetové, kazety hladké | [25 empty] | POP
|  | Kování: dveřní klika se štítkem | [25 empty] | POP
|  | Zámek vložkový | [25 empty] | POP
|  | Dveřní závěsy ocel pod krycí nátěr | [25 empty] | POP
|  | Provedení: Smrk pod krycí nátěr | [25 empty] | POP
|  | odstín hnědá viz DN/20L | [25 empty] | POP
POP
|  | Kompletní provedení dle PD (textová i výkresová část, technologické postupy, restaurátorské záměry atd.). | [25 empty] | POP |  | Kompletní provedení dle PD (textová i výkresová část, technologické postupy, restaurátorské záměry atd.).
|  | Provedení je včetně montáže, demontáže, dodávky, přesunu hmot, přesunu a likvidace suti, povrchové úpravy, repasí, restaurátorských záměrů, restaurátorských závěrečných zpráv, | [25 empty] | POP |  | Provedení je včetně montáže, demontáže, dodávky, přesunu hmot, přesunu a likvidace suti, povrchové úpravy, repasí, restaurátorských záměrů, restaurátorských závěrečných zpráv,
|  | dílenských dokumentací, vzorkování a veškerých dalších nutných souvisejících plnění a dodávek potřeb. | [25 empty] | POP |  | dílenských dokumentací, vzorkování a veškerých dalších nutných souvisejících plnění a dodávek potřeb.
335 | DN23P | Nové dveře interiérové vč. Zárubně ocelové, st.otvor 1780/2100, křídlo s klikou šíře 800 | ks | 1 |  | 0 |  | 0 |  | 0 | 21 | 0 | 0 | 0 | 0 | 0 |  | Vlastní | Indiv | 0 | 0 |  | Práce | Běžná |  |  |  | POL1_
|  | Protipožární ew 15 dp3-c | [25 empty] | POP
|  | Dvoukřídlové ocelové prosklené | [25 empty] | POP
|  | Křídlo ocelové, rámové, ve spodní části plná kazeta | [25 empty] | POP
|  | Sklo protipožární, drátosklo, vodorovné a svislé příčle z obou stran | [25 empty] | POP
|  | kování: dveřní klika se štítkem | [25 empty] | POP
|  | Zámek vložkový | [25 empty] | POP
|  | Dveřní závěsy ocel pod krycí nátěr | [25 empty] | POP
|  | Panikové kování | [25 empty] | POP
|  | Provedení: ocel pod krycí nátěr | [25 empty] | POP
|  | odstín zelená viz stávající dveře 46/d (nutno vyvzorkovat) | [25 empty] | POP
POP
|  | Kompletní provedení dle PD (textová i výkresová část, technologické postupy, restaurátorské záměry atd.). | [25 empty] | POP |  | Kompletní provedení dle PD (textová i výkresová část, technologické postupy, restaurátorské záměry atd.).
|  | Provedení je včetně montáže, demontáže, dodávky, přesunu hmot, přesunu a likvidace suti, povrchové úpravy, repasí, restaurátorských záměrů, restaurátorských závěrečných zpráv, | [25 empty] | POP |  | Provedení je včetně montáže, demontáže, dodávky, přesunu hmot, přesunu a likvidace suti, povrchové úpravy, repasí, restaurátorských záměrů, restaurátorských závěrečných zpráv,
|  | dílenských dokumentací, vzorkování a veškerých dalších nutných souvisejících plnění a dodávek potřeb. | [25 empty] | POP |  | dílenských dokumentací, vzorkování a veškerých dalších nutných souvisejících plnění a dodávek potřeb.
336 | o04/O | Okno dřevěné, čtyřkřídlé (2x štulp), špaletové, osmitabulkové, v. r. 2170/1860 mm | ks | 1 |  | 0 |  | 0 |  | 0 | 21 | 0 | 0 | 0 | 0 | 0 |  | Vlastní | Indiv | 0 | 0 |  | Práce | Žlutá |  |  |  | POL1_
|  | Popis prvku: Okno dřevěné, čtyřkřídlé (2x štulp), špaletové. osmitabulkové | [25 empty] | POP
|  | (příčky doplněny pro potřeby filmování), malá větračka v křídle | [25 empty] | POP
|  | Umístění: 1.05 | [25 empty] | POP
|  | Počet prvků: 1 ks | [25 empty] | POP
|  | Rozměry: v. r. 2170/1860 mm, | [25 empty] | POP
|  | Materiál: Dřevo, sklo, | [25 empty] | POP
|  | Povrchová úprava: krycí nátěr bílý (smetanový) | [25 empty] | POP
|  | Kování: 2x12x obyčejný typový závěs zasekávací | [25 empty] | POP
|  | 2x 2 rozvora + 3x oliva bílá mosaz, 1x bakelit | [25 empty] | POP
|  | 2x typový pant dodatečně vložené větračky + litý obrtlík | [25 empty] | POP
POP
|  | Stav: poškozený, 70%, ve spodních partiích silně dřevomorka, parapet zcela zničen, 2x prasklá tabulka | [25 empty] | POP |  | Stav: poškozený, 70%, ve spodních partiích silně dřevomorka, parapet zcela zničen, 2x prasklá tabulka
|  | Stáří: Historický prvek, patrně meziválečné období | [25 empty] | POP
POP
|  | Způsob ochrany: Ponechání na místě, ochrana geotextilií a bedněním ze strany místnosti po dobu provádění sond. | [25 empty] | POP |  | Způsob ochrany: Ponechání na místě, ochrana geotextilií a bedněním ze strany místnosti po dobu provádění sond.
|  | Projekt pro provedení stavby 2021 | [25 empty] | POP
|  | Návrh: celková repase oken i rámů, v případě napadení houbou nebo dřevokazným hmyzem, | [25 empty] | POP
|  | výměna profilů za kopie, výměna spodních vodorovných profilů vč. špalety, | [25 empty] | POP
|  | odstranění dodatečných příčlí (jedna vodorovná příčle na křídle), | [25 empty] | POP
|  | celková repase kování, popřípadě výměna poškozených částí, | [25 empty] | POP
|  | fungicidní nátěr, nový krycí nátěr, barevnost dle průzkumu, | [25 empty] | POP
|  | doplnit dřevěný parapet v interiéru, smrkové dřevo pod nátěr dle oken, | [25 empty] | POP
|  | výměna poškozených tabulí skla | [25 empty] | POP
POP
|  | Revize 8/2022 | [25 empty] | POP
|  | Návrh: vzhledem k aktívní dřevomorce v prostorách a poškození dolních části oken dřevomorkou, plyne nutnost výměny profilů min. 1 m od parapetu (napadeného prvku) a s ohledem na celkové rozměry výplně projektant nahrazuje celkovou repasi za novou kopii okna | [25 empty] | POP |  | Návrh: vzhledem k aktívní dřevomorce v prostorách a poškození dolních části oken dřevomorkou, plyne nutnost výměny profilů min. 1 m od parapetu (napadeného prvku) a s ohledem na celkové rozměry výplně projektant nahrazuje celkovou repasi za novou kopii okna
POP
|  | Kompletní provedení dle PD (textová i výkresová část, technologické postupy, restaurátorské záměry atd.). | [25 empty] | POP |  | Kompletní provedení dle PD (textová i výkresová část, technologické postupy, restaurátorské záměry atd.).
|  | Provedení je včetně montáže, demontáže, dodávky, přesunu hmot, přesunu a likvidace suti, povrchové úpravy, repasí, restaurátorských záměrů, restaurátorských závěrečných zpráv, | [25 empty] | POP |  | Provedení je včetně montáže, demontáže, dodávky, přesunu hmot, přesunu a likvidace suti, povrchové úpravy, repasí, restaurátorských záměrů, restaurátorských závěrečných zpráv,
|  | dílenských dokumentací, vzorkování a veškerých dalších nutných souvisejících plnění a dodávek potřeb. | [25 empty] | POP |  | dílenských dokumentací, vzorkování a veškerých dalších nutných souvisejících plnění a dodávek potřeb.
337 | o05/O | Okno dřevěné, čtyřkřídlé (2x štulp), špaletové. osmitabulkové, v. r. 2170/1850 mm | ks | 1 |  | 0 |  | 0 |  | 0 | 21 | 0 | 0 | 0 | 0 | 0 |  | Vlastní | Indiv | 0 | 0 |  | Práce | Žlutá |  |  |  | POL1_
|  | Popis prvku: Okno dřevěné, čtyřkřídlé (2x štulp), špaletové. osmitabulkové | [25 empty] | POP
|  | (příčky doplněny pro potřeby filmování), | [25 empty] | POP
|  | Umístění: 1.06 | [25 empty] | POP
|  | Počet prvků: 1 ks | [25 empty] | POP
|  | Rozměry: v. r. 2170/1850 mm, | [25 empty] | POP
|  | Materiál: Dřevo, sklo, | [25 empty] | POP
|  | Povrchová úprava: krycí nátěr bílý (smetanový), pod ním meziválečný šedý | [25 empty] | POP
|  | Kování: 2x12x obyčejný typový závěs zasekávací | [25 empty] | POP
|  | 1x oliva bílá mosaz, 1x oliva bakelit, 2x chybí 2x typový pant dodatečně vložené větračky | [25 empty] | POP
|  | Stav: poškozený, 70%, ve spodních partiích silně dřevomorka, parapet zcela zničen (meziokenní i vnitřní) | [25 empty] | POP |  | Stav: poškozený, 70%, ve spodních partiích silně dřevomorka, parapet zcela zničen (meziokenní i vnitřní)
|  | Stáří: Historický prvek, patrně meziválečné období | [25 empty] | POP
|  | Způsob ochrany: Ponechání na místě, ochrana geotextilií a bedněním ze strany místnosti po dobu provádění sond. | [25 empty] | POP |  | Způsob ochrany: Ponechání na místě, ochrana geotextilií a bedněním ze strany místnosti po dobu provádění sond.
|  | Projekt pro provedení stavby 2021 | [25 empty] | POP
|  | Návrh: celková repase oken i rámů, v případě napadení houbou nebo dřevokazným hmyzem, | [25 empty] | POP
|  | výměna profilů za kopie, výměna spodních vodorovných profilů vč. špalety, | [25 empty] | POP
|  | odstranění dodatečných příčlí (jedna vodorovná příčle na křídle) | [25 empty] | POP
|  | celková repase kování, popřípadě výměna poškozených částí, | [25 empty] | POP
|  | fungicidní nátěr, nový krycí nátěr, barevnost dle průzkumu, | [25 empty] | POP
|  | doplnit dřevěný parapet v interiéru, smrkové dřevo pod nátěr dle oken, | [25 empty] | POP
|  | doplnit chybějící kování | [25 empty] | POP
|  | Revize 8/2022 | [25 empty] | POP
|  | Návrh: vzhledem k aktívní dřevomorce v prostorách a poškození dolních části oken dřevomorkou, plyne nutnost výměny profilů min. 1 m od parapetu (napadeného prvku) a s ohledem na celkové rozměry výplně projektant nahrazuje celkovou repasi za novou kopii okna | [25 empty] | POP |  | Návrh: vzhledem k aktívní dřevomorce v prostorách a poškození dolních části oken dřevomorkou, plyne nutnost výměny profilů min. 1 m od parapetu (napadeného prvku) a s ohledem na celkové rozměry výplně projektant nahrazuje celkovou repasi za novou kopii okna
POP
|  | Kompletní provedení dle PD (textová i výkresová část, technologické postupy, restaurátorské záměry atd.). | [25 empty] | POP |  | Kompletní provedení dle PD (textová i výkresová část, technologické postupy, restaurátorské záměry atd.).
|  | Provedení je včetně montáže, demontáže, dodávky, přesunu hmot, přesunu a likvidace suti, povrchové úpravy, repasí, restaurátorských záměrů, restaurátorských závěrečných zpráv, | [25 empty] | POP |  | Provedení je včetně montáže, demontáže, dodávky, přesunu hmot, přesunu a likvidace suti, povrchové úpravy, repasí, restaurátorských záměrů, restaurátorských závěrečných zpráv,
|  | dílenských dokumentací, vzorkování a veškerých dalších nutných souvisejících plnění a dodávek potřeb. | [25 empty] | POP |  | dílenských dokumentací, vzorkování a veškerých dalších nutných souvisejících plnění a dodávek potřeb.
338 | o06/O | Okno dřevěné, čtyřkřídlé (2x štulp), špaletové. osmitabulkové, v. r. 2150/1850 mm | ks | 1 |  | 0 |  | 0 |  | 0 | 21 | 0 | 0 | 0 | 0 | 0 |  | Vlastní | Indiv | 0 | 0 |  | Práce | Žlutá |  |  |  | POL1_
|  | Popis prvku: Okno dřevěné, čtyřkřídlé (2x štulp), špaletové. osmitabulkové | [25 empty] | POP
|  | (příčky doplněny pro potřeby filmování), | [25 empty] | POP
|  | Umístění: 1.07 | [25 empty] | POP
|  | Počet prvků: 1 ks | [25 empty] | POP
|  | Rozměry: v. r. 2150/1850 mm, | [25 empty] | POP
|  | Materiál: Dřevo, sklo, | [25 empty] | POP
|  | Povrchová úprava: krycí nátěr bílý (smetanový), pod ním meziválečný šedý | [25 empty] | POP
|  | Kování: 2x12x obyčejný typový závěs zasekávací 2x 2x oliva bílá mosaz, 4x rozvora | [25 empty] | POP
|  | Stav: poškozený, 60%, ve spodních partiích silně dřevomorka, parapet zcela zničen (meziokenní i vnitřní), křídla svěšena | [25 empty] | POP |  | Stav: poškozený, 60%, ve spodních partiích silně dřevomorka, parapet zcela zničen (meziokenní i vnitřní), křídla svěšena
|  | Stáří: Historický prvek, patrně meziválečné období | [25 empty] | POP
|  | Způsob ochrany: Ponechání na místě, ochrana geotextilií a bedněním ze strany místnosti po dobu provádění sond. | [25 empty] | POP |  | Způsob ochrany: Ponechání na místě, ochrana geotextilií a bedněním ze strany místnosti po dobu provádění sond.
|  | Projekt pro provedení stavby 2021 | [25 empty] | POP
|  | Návrh: celková repase oken i rámů, v případě napadení houbou nebo dřevokazným hmyzem, | [25 empty] | POP
|  | výměna profilů za kopie, výměna spodních vodorovných profilů vč. špalety, | [25 empty] | POP
|  | odstranění dodatečných příčlí (jedna vodorovná příčle na křídle), | [25 empty] | POP
|  | celková repase kování, popřípadě výměna poškozených částí, | [25 empty] | POP
|  | fungicidní nátěr, nový krycí nátěr, barevnost dle průzkumu, | [25 empty] | POP
|  | doplnit dřevěný parapet v interiéru, smrkové dřevo pod nátěr dle oken. | [25 empty] | POP
|  | Revize 8/2022 | [25 empty] | POP
|  | Návrh: vzhledem k aktívní dřevomorce v prostorách a poškození dolních části oken dřevomorkou, plyne nutnost výměny profilů min. 1 m od parapetu (napadeného prvku) a s ohledem na celkové rozměry výplně projektant nahrazuje celkovou repasi za novou kopii okna | [25 empty] | POP |  | Návrh: vzhledem k aktívní dřevomorce v prostorách a poškození dolních části oken dřevomorkou, plyne nutnost výměny profilů min. 1 m od parapetu (napadeného prvku) a s ohledem na celkové rozměry výplně projektant nahrazuje celkovou repasi za novou kopii okna
POP
|  | Kompletní provedení dle PD (textová i výkresová část, technologické postupy, restaurátorské záměry atd.). | [25 empty] | POP |  | Kompletní provedení dle PD (textová i výkresová část, technologické postupy, restaurátorské záměry atd.).
|  | Provedení je včetně montáže, demontáže, dodávky, přesunu hmot, přesunu a likvidace suti, povrchové úpravy, repasí, restaurátorských záměrů, restaurátorských závěrečných zpráv, | [25 empty] | POP |  | Provedení je včetně montáže, demontáže, dodávky, přesunu hmot, přesunu a likvidace suti, povrchové úpravy, repasí, restaurátorských záměrů, restaurátorských závěrečných zpráv,
|  | dílenských dokumentací, vzorkování a veškerých dalších nutných souvisejících plnění a dodávek potřeb. | [25 empty] | POP |  | dílenských dokumentací, vzorkování a veškerých dalších nutných souvisejících plnění a dodávek potřeb.
339 | o07/O | Okno dřevěné, čtyřkřídlé (2x štulp), špaletové. osmitabulkové, v. r. 2150/1850 mm | ks | 1 |  | 0 |  | 0 |  | 0 | 21 | 0 | 0 | 0 | 0 | 0 |  | Vlastní | Indiv | 0 | 0 |  | Práce | Žlutá |  |  |  | POL1_
|  | Popis prvku: Okno dřevěné, čtyřkřídlé (2x štulp), špaletové. osmitabulkové | [25 empty] | POP
|  | (příčky doplněny pro potřeby filmování), | [25 empty] | POP
|  | Umístění: 1.08 | [25 empty] | POP
|  | Počet prvků: 1 ks | [25 empty] | POP
|  | Rozměry: v. r. 2150/1850 mm, | [25 empty] | POP
|  | Materiál: Dřevo, sklo, | [25 empty] | POP
|  | Povrchová úprava: krycí nátěr bílý (smetanový), pod ním meziválečný šedý | [25 empty] | POP
|  | Kování: 2x12x obyčejný typový závěs zasekávací | [25 empty] | POP
|  | 1x oliva rozvory bakelit, 1x oliva rozvory Alu, 2x chybí oliva | [25 empty] | POP
|  | 1x litý obrtlík větracího okénka, 2x typový zasekávací závěs malý | [25 empty] | POP
|  | Stav: poškozený, 70%, ve spodních partiích silně dřevomorka, parapet zcela zničen (meziokenní i vnitřní), křídla svěšena, spodní části zbobtnalé | [25 empty] | POP |  | Stav: poškozený, 70%, ve spodních partiích silně dřevomorka, parapet zcela zničen (meziokenní i vnitřní), křídla svěšena, spodní části zbobtnalé
|  | Stáří: Historický prvek, patrně meziválečné období | [25 empty] | POP
|  | Způsob ochrany: Ponechání na místě, ochrana geotextilií a bedněním ze strany místnosti po dobu provádění sond. | [25 empty] | POP |  | Způsob ochrany: Ponechání na místě, ochrana geotextilií a bedněním ze strany místnosti po dobu provádění sond.
|  | Projekt pro provedení stavby 2021 | [25 empty] | POP
|  | Návrh: celková repase oken i rámů, v případě napadení houbou nebo dřevokazným hmyzem, | [25 empty] | POP
|  | výměna profilů za kopie, výměna spodních vodorovných profilů vč. špalety, | [25 empty] | POP
|  | odstranění dodatečných příčlí (jedna vodorovná příčle na křídle), | [25 empty] | POP
|  | celková repase kování, popřípadě výměna poškozených částí, | [25 empty] | POP
|  | fungicidní nátěr, nový krycí nátěr, barevnost dle průzkumu, | [25 empty] | POP
|  | doplnit dřevěný parapet v interiéru, smrkové dřevo pod nátěr dle oken | [25 empty] | POP
|  | doplnit chybějící kování. | [25 empty] | POP
|  | Revize 8/2022 | [25 empty] | POP
|  | Návrh: vzhledem k aktívní dřevomorce v prostorách a poškození dolních části oken dřevomorkou, plyne nutnost výměny profilů min. 1 m od parapetu (napadeného prvku) a s ohledem na celkové rozměry výplně projektant nahrazuje celkovou repasi za novou kopii okna | [25 empty] | POP |  | Návrh: vzhledem k aktívní dřevomorce v prostorách a poškození dolních části oken dřevomorkou, plyne nutnost výměny profilů min. 1 m od parapetu (napadeného prvku) a s ohledem na celkové rozměry výplně projektant nahrazuje celkovou repasi za novou kopii okna
POP
|  | Kompletní provedení dle PD (textová i výkresová část, technologické postupy, restaurátorské záměry atd.). | [25 empty] | POP |  | Kompletní provedení dle PD (textová i výkresová část, technologické postupy, restaurátorské záměry atd.).
|  | Provedení je včetně montáže, demontáže, dodávky, přesunu hmot, přesunu a likvidace suti, povrchové úpravy, repasí, restaurátorských záměrů, restaurátorských závěrečných zpráv, | [25 empty] | POP |  | Provedení je včetně montáže, demontáže, dodávky, přesunu hmot, přesunu a likvidace suti, povrchové úpravy, repasí, restaurátorských záměrů, restaurátorských závěrečných zpráv,
|  | dílenských dokumentací, vzorkování a veškerých dalších nutných souvisejících plnění a dodávek potřeb. | [25 empty] | POP |  | dílenských dokumentací, vzorkování a veškerých dalších nutných souvisejících plnění a dodávek potřeb.
340 | o08/O | Okno dřevěné, čtyřkřídlé (2x štulp), špaletové. osmitabulkové, v. r. 2150/1850 mm | ks | 1 |  | 0 |  | 0 |  | 0 | 21 | 0 | 0 | 0 | 0 | 0 |  | Vlastní | Indiv | 0 | 0 |  | Práce | Žlutá |  |  |  | POL1_
|  | Popis prvku: Okno dřevěné, čtyřkřídlé (2x štulp), špaletové. osmitabulkové | [25 empty] | POP
|  | (příčky doplněny pro potřeby filmování), | [25 empty] | POP
|  | Umístění: 1.09 | [25 empty] | POP
|  | Počet prvků: 1 ks | [25 empty] | POP
|  | Rozměry: v. r. 2150/1850 mm, | [25 empty] | POP
|  | Materiál: Dřevo, sklo, | [25 empty] | POP
|  | Povrchová úprava: krycí nátěr bílý (smetanový), pod ním meziválečný šedý | [25 empty] | POP
|  | Kování: 2x12x obyčejný typový závěs zasekávací | [25 empty] | POP
|  | 1x oliva rozvory bakelit, 2x oliva rozvory bílá mosaz, 1x chybí oliva 1x litý obrtlík větracího okénka, 2x typový zasekávací závěs malý | [25 empty] | POP |  | 1x oliva rozvory bakelit, 2x oliva rozvory bílá mosaz, 1x chybí oliva 1x litý obrtlík větracího okénka, 2x typový zasekávací závěs malý
|  | Stav: poškozený, 80%, spodní partie mokré, 1x prasklé sklo | [25 empty] | POP
|  | Stáří: Historický prvek, patrně meziválečné období | [25 empty] | POP
|  | Způsob ochrany: Ponechání na místě, ochrana geotextilií a bedněním ze strany místnosti po dobu provádění sond. | [25 empty] | POP |  | Způsob ochrany: Ponechání na místě, ochrana geotextilií a bedněním ze strany místnosti po dobu provádění sond.
POP
|  | Projekt pro provedení stavby 2021 | [25 empty] | POP
|  | Návrh: celková repase oken i rámů, v případě napadení houbou nebo dřevokazným hmyzem, | [25 empty] | POP
|  | výměna profilů za kopie, výměna spodních vodorovných profilů vč. špalety, | [25 empty] | POP
|  | odstranění dodatečných příčlí (jedna vodorovná příčle na křídle), | [25 empty] | POP
|  | celková repase kování, popřípadě výměna poškozených částí, | [25 empty] | POP
|  | fungicidní nátěr, nový krycí nátěr, barevnost dle průzkumu, | [25 empty] | POP
|  | doplnit dřevěný parapet v interiéru, smrkové dřevo pod nátěr dle oken | [25 empty] | POP
|  | doplnit chybějící kování | [25 empty] | POP
|  | Revize 8/2022 | [25 empty] | POP
|  | Návrh: vzhledem k aktívní dřevomorce v prostorách a poškození dolních části oken dřevomorkou, plyne nutnost výměny profilů min. 1 m od parapetu (napadeného prvku) a s ohledem na celkové rozměry výplně projektant nahrazuje celkovou repasi za novou kopii okna | [25 empty] | POP |  | Návrh: vzhledem k aktívní dřevomorce v prostorách a poškození dolních části oken dřevomorkou, plyne nutnost výměny profilů min. 1 m od parapetu (napadeného prvku) a s ohledem na celkové rozměry výplně projektant nahrazuje celkovou repasi za novou kopii okna
POP
|  | Kompletní provedení dle PD (textová i výkresová část, technologické postupy, restaurátorské záměry atd.). | [25 empty] | POP |  | Kompletní provedení dle PD (textová i výkresová část, technologické postupy, restaurátorské záměry atd.).
|  | Provedení je včetně montáže, demontáže, dodávky, přesunu hmot, přesunu a likvidace suti, povrchové úpravy, repasí, restaurátorských záměrů, restaurátorských závěrečných zpráv, | [25 empty] | POP |  | Provedení je včetně montáže, demontáže, dodávky, přesunu hmot, přesunu a likvidace suti, povrchové úpravy, repasí, restaurátorských záměrů, restaurátorských závěrečných zpráv,
|  | dílenských dokumentací, vzorkování a veškerých dalších nutných souvisejících plnění a dodávek potřeb. | [25 empty] | POP |  | dílenských dokumentací, vzorkování a veškerých dalších nutných souvisejících plnění a dodávek potřeb.
341 | o09/O | Okno dřevěné, dvoukřídlé (1x štulp), špaletové. čtyřtabulkové, v. r. 1010/1500 mm | ks | 1 |  | 0 |  | 0 |  | 0 | 21 | 0 | 0 | 0 | 0 | 0 |  | Vlastní | Indiv | 0 | 0 |  | Práce | Žlutá |  |  |  | POL1_
|  | Popis prvku: Okno dřevěné, dvoukřídlé (1x štulp), špaletové. čtyřtabulkové | [25 empty] | POP
|  | (příčky doplněny pro potřeby filmování), | [25 empty] | POP
|  | Umístění: 1.09 | [25 empty] | POP
|  | Počet prvků: 1 ks | [25 empty] | POP
|  | Rozměry: v. r. 1010/1500 mm, | [25 empty] | POP
|  | Materiál: Dřevo, sklo, | [25 empty] | POP
|  | Povrchová úprava: krycí nátěr bílý (smetanový), | [25 empty] | POP
|  | Kování: 2x6x obyčejný typový závěs zasekávací | [25 empty] | POP
|  | 2x oliva rozvory bílá mosaz | [25 empty] | POP
|  | Stav: mírně poškozený, 80%, spodní partie mokré, | [25 empty] | POP
|  | Stáří: Historický prvek, patrně meziválečné období | [25 empty] | POP
|  | Způsob ochrany: Ponechání na místě, ochrana geotextilií a bedněním ze strany | [25 empty] | POP
|  | místnosti po dobu provádění sond. | [25 empty] | POP
|  | Projekt pro provedení stavby 2021 | [25 empty] | POP
|  | Návrh: celková repase oken i rámů, v případě napadení houbou nebo dřevokazným hmyzem, | [25 empty] | POP
|  | výměna profilů za kopie, výměna spodních vodorovných profilů vč. špalety, | [25 empty] | POP
|  | odstranění dodatečných příčlí (jedna vodorovná příčle na křídle), | [25 empty] | POP
|  | celková repase kování, popřípadě výměna poškozených částí, | [25 empty] | POP
|  | nový krycí nátěr, barevnost dle průzkumu, | [25 empty] | POP
|  | doplnit dřevěný parapet v interiéru, smrkové dřevo pod nátěr dle oken | [25 empty] | POP
|  | Revize 8/2022 | [25 empty] | POP
|  | Návrh: vzhledem k aktívní dřevomorce v prostorách a poškození dolních části oken dřevomorkou, plyne nutnost výměny profilů min. 1 m od parapetu (napadeného prvku) a s ohledem na celkové rozměry výplně projektant nahrazuje celkovou repasi za novou kopii okna | [25 empty] | POP |  | Návrh: vzhledem k aktívní dřevomorce v prostorách a poškození dolních části oken dřevomorkou, plyne nutnost výměny profilů min. 1 m od parapetu (napadeného prvku) a s ohledem na celkové rozměry výplně projektant nahrazuje celkovou repasi za novou kopii okna
POP
|  | Kompletní provedení dle PD (textová i výkresová část, technologické postupy, restaurátorské záměry atd.). | [25 empty] | POP |  | Kompletní provedení dle PD (textová i výkresová část, technologické postupy, restaurátorské záměry atd.).
|  | Provedení je včetně montáže, demontáže, dodávky, přesunu hmot, přesunu a likvidace suti, povrchové úpravy, repasí, restaurátorských záměrů, restaurátorských závěrečných zpráv, | [25 empty] | POP |  | Provedení je včetně montáže, demontáže, dodávky, přesunu hmot, přesunu a likvidace suti, povrchové úpravy, repasí, restaurátorských záměrů, restaurátorských závěrečných zpráv,
|  | dílenských dokumentací, vzorkování a veškerých dalších nutných souvisejících plnění a dodávek potřeb. | [25 empty] | POP |  | dílenských dokumentací, vzorkování a veškerých dalších nutných souvisejících plnění a dodávek potřeb.
342 | o10/O | Okno dřevěné, dvoukřídlé (1x štulp), špaletové. čtyřtabulkové, v. r. 1030/1500 mm | ks | 1 |  | 0 |  | 0 |  | 0 | 21 | 0 | 0 | 0 | 0 | 0 |  | Vlastní | Indiv | 0 | 0 |  | Práce | Žlutá |  |  |  | POL1_
|  | Popis prvku: Okno dřevěné, dvoukřídlé (1x štulp), špaletové. čtyřtabulkové | [25 empty] | POP
|  | (příčky doplněny pro potřeby filmování), | [25 empty] | POP
|  | Umístění: 1.09 | [25 empty] | POP
|  | Počet prvků: 1 ks | [25 empty] | POP
|  | Rozměry: v. r. 1030/1500 mm, | [25 empty] | POP
|  | Materiál: Dřevo, sklo, | [25 empty] | POP
|  | Povrchová úprava: krycí nátěr bílý (smetanový), | [25 empty] | POP
|  | Kování: 2x6x obyčejný typový závěs zasekávací | [25 empty] | POP
|  | 2x oliva rozvory bílá mosaz | [25 empty] | POP
|  | Stav: mírně poškozený, 80% | [25 empty] | POP
|  | Stáří: Historický prvek, patrně meziválečné období | [25 empty] | POP
|  | Způsob ochrany: Ponechání na místě, ochrana geotextilií a bedněním ze strany místnosti po dobu provádění sond. | [25 empty] | POP |  | Způsob ochrany: Ponechání na místě, ochrana geotextilií a bedněním ze strany místnosti po dobu provádění sond.
|  | Projekt pro provedení stavby 2021 | [25 empty] | POP
|  | Návrh: celková repase oken i rámů, v případě napadení houbou nebo dřevokazným hmyzem, | [25 empty] | POP
|  | výměna profilů za kopie, výměna spodních vodorovných profilů vč. špalety, | [25 empty] | POP
|  | odstranění dodatečných příčlí (jedna vodorovná příčle na křídle), | [25 empty] | POP
|  | celková repase kování, popřípadě výměna poškozených částí, | [25 empty] | POP
|  | nový krycí nátěr, barevnost dle průzkumu, | [25 empty] | POP
|  | doplnit dřevěný parapet v interiéru, smrkové dřevo pod nátěr dle oken | [25 empty] | POP
|  | Revize 8/2022 | [25 empty] | POP
|  | Návrh: vzhledem k aktívní dřevomorce v prostorách a poškození dolních části oken dřevomorkou, plyne nutnost výměny profilů min. 1 m od parapetu (napadeného prvku) a s ohledem na celkové rozměry výplně projektant nahrazuje celkovou repasi za novou kopii okna | [25 empty] | POP |  | Návrh: vzhledem k aktívní dřevomorce v prostorách a poškození dolních části oken dřevomorkou, plyne nutnost výměny profilů min. 1 m od parapetu (napadeného prvku) a s ohledem na celkové rozměry výplně projektant nahrazuje celkovou repasi za novou kopii okna
POP
|  | Kompletní provedení dle PD (textová i výkresová část, technologické postupy, restaurátorské záměry atd.). | [25 empty] | POP |  | Kompletní provedení dle PD (textová i výkresová část, technologické postupy, restaurátorské záměry atd.).
|  | Provedení je včetně montáže, demontáže, dodávky, přesunu hmot, přesunu a likvidace suti, povrchové úpravy, repasí, restaurátorských záměrů, restaurátorských závěrečných zpráv, | [25 empty] | POP |  | Provedení je včetně montáže, demontáže, dodávky, přesunu hmot, přesunu a likvidace suti, povrchové úpravy, repasí, restaurátorských záměrů, restaurátorských závěrečných zpráv,
|  | dílenských dokumentací, vzorkování a veškerých dalších nutných souvisejících plnění a dodávek potřeb. | [25 empty] | POP |  | dílenských dokumentací, vzorkování a veškerých dalších nutných souvisejících plnění a dodávek potřeb.
343 | ON01 | Nové špaletové okno s nadsvětlíkem vč.rámu, rozm.: 1300/2030 | ks | 8 |  | 0 |  | 0 |  | 0 | 21 | 0 | 0 | 0 | 0 | 0 |  | Vlastní | Indiv | 0 | 0 |  | Práce | Běžná |  |  |  | POL1_
|  | Tvarová kopie okna dochovaného 29/O čtyřkřídlé špaletové okno,otvíravé ven a dovnitř | [25 empty] | POP
|  | s vodorovným poutcem, vnitřní křídla s obvodovým těsněním spodní křídla dělená jednou vodorovnou příčlí nadsvětlík s obloukovým zakončením zasklení: jednoduché sklo čiré, do sklenářského tmelu špaleta zděná dřevěný parapet v interiéru | [25 empty] | POP |  | s vodorovným poutcem, vnitřní křídla s obvodovým těsněním spodní křídla dělená jednou vodorovnou příčlí nadsvětlík s obloukovým zakončením zasklení: jednoduché sklo čiré, do sklenářského tmelu špaleta zděná dřevěný parapet v interiéru
|  | kování: okenní závěsy ocel pod krycí nátěr | [25 empty] | POP
|  | okenní rozvora, okenní oliva se štítkem | [25 empty] | POP
|  | okenní obrtlíky(2ks na každé křídlo) | [25 empty] | POP
|  | okenní háky s okem | [25 empty] | POP
|  | dřevěná okapnička na okenním rámu v horní a středové části nad křídly | [25 empty] | POP
|  | provedení: Smrk pod krycí nátěr | [25 empty] | POP
|  | odstín dle vzorku | [25 empty] | POP
|  | detaily viz samostatný výkres D.1.1/50 | [25 empty] | POP
POP
|  | Kompletní provedení dle PD (textová i výkresová část, technologické postupy, restaurátorské záměry atd.). | [25 empty] | POP |  | Kompletní provedení dle PD (textová i výkresová část, technologické postupy, restaurátorské záměry atd.).
|  | Provedení je včetně montáže, demontáže, dodávky, přesunu hmot, přesunu a likvidace suti, povrchové úpravy, repasí, restaurátorských záměrů, restaurátorských závěrečných zpráv, | [25 empty] | POP |  | Provedení je včetně montáže, demontáže, dodávky, přesunu hmot, přesunu a likvidace suti, povrchové úpravy, repasí, restaurátorských záměrů, restaurátorských závěrečných zpráv,
|  | dílenských dokumentací, vzorkování a veškerých dalších nutných souvisejících plnění a dodávek potřeb. | [25 empty] | POP |  | dílenských dokumentací, vzorkování a veškerých dalších nutných souvisejících plnění a dodávek potřeb.
344 | ON02 | Nové špaletové okno vč.rámu, rozm.: 2200/1850 | ks | 1 |  | 0 |  | 0 |  | 0 | 21 | 0 | 0 | 0 | 0 | 0 |  | Vlastní | Indiv | 0 | 0 |  | Práce | Běžná |  |  |  | POL1_
|  | Profilace shodná s dochovaným oknem 29/O čtyřkřídlé špaletové okno,otvíravé ven a dovnitř | [25 empty] | POP
|  | se svislým pevným sloupkem | [25 empty] | POP
|  | křídla dělená jednou vodorovnou příčlí, vnitřní křídla s obvodovým těsněním zasklení: jednoduché sklo čiré, do sklenářského tmelu špaleta zděná dřevěný parapet v interiéru | [25 empty] | POP |  | křídla dělená jednou vodorovnou příčlí, vnitřní křídla s obvodovým těsněním zasklení: jednoduché sklo čiré, do sklenářského tmelu špaleta zděná dřevěný parapet v interiéru
|  | kování: okenní závěsy ocel pod krycí nátěr | [25 empty] | POP
|  | okenní rozvora, okenní oliva se štítkem | [25 empty] | POP
|  | okenní obrtlíky(2ks na každé křídlo) | [25 empty] | POP
|  | okenní háky s okem | [25 empty] | POP
|  | dřevěná okapnička na okenním rámu v horní části nad křídly provedení: Smrk pod krycí nátěr | [25 empty] | POP
|  | odstín dle vzorku | [25 empty] | POP
POP
|  | Kompletní provedení dle PD (textová i výkresová část, technologické postupy, restaurátorské záměry atd.). | [25 empty] | POP |  | Kompletní provedení dle PD (textová i výkresová část, technologické postupy, restaurátorské záměry atd.).
|  | Provedení je včetně montáže, demontáže, dodávky, přesunu hmot, přesunu a likvidace suti, povrchové úpravy, repasí, restaurátorských záměrů, restaurátorských závěrečných zpráv, | [25 empty] | POP |  | Provedení je včetně montáže, demontáže, dodávky, přesunu hmot, přesunu a likvidace suti, povrchové úpravy, repasí, restaurátorských záměrů, restaurátorských závěrečných zpráv,
|  | dílenských dokumentací, vzorkování a veškerých dalších nutných souvisejících plnění a dodávek potřeb. | [25 empty] | POP |  | dílenských dokumentací, vzorkování a veškerých dalších nutných souvisejících plnění a dodávek potřeb.
345 | ON03 | Nové jednoduché okno vč.rámu, rozm.: 1410/1170 | ks | 1 |  | 0 |  | 0 |  | 0 | 21 | 0 | 0 | 0 | 0 | 0 |  | Vlastní | Indiv | 0 | 0 |  | Práce | Běžná |  |  |  | POL1_
|  | Profilace shodná s dochovaným oknem 29/O | [25 empty] | POP
|  | tříkřídlé okno,otvíravé ven s jedním svislým pevným sloupkem křídla dělená jednou vodorovnou příčlí zasklení: jednoduché sklo čiré, do sklenářského tmelu dřevěný parapet v interiéru dřevěná okapnička na okenním rámu v horní části nad křídly | [25 empty] | POP |  | tříkřídlé okno,otvíravé ven s jedním svislým pevným sloupkem křídla dělená jednou vodorovnou příčlí zasklení: jednoduché sklo čiré, do sklenářského tmelu dřevěný parapet v interiéru dřevěná okapnička na okenním rámu v horní části nad křídly
|  | kování: okenní závěsy ocel pod krycí nátěr | [25 empty] | POP
|  | okenní rozvora, okenní oliva (půlolova)se štítkem | [25 empty] | POP
|  | okenní obrtlíky(2ks na každé křídlo) | [25 empty] | POP
|  | okenní háky s okem | [25 empty] | POP
|  | provedení: Smrk pod krycí nátěr | [25 empty] | POP
|  | odstín dle vzorku | [25 empty] | POP
POP
|  | Kompletní provedení dle PD (textová i výkresová část, technologické postupy, restaurátorské záměry atd.). | [25 empty] | POP |  | Kompletní provedení dle PD (textová i výkresová část, technologické postupy, restaurátorské záměry atd.).
|  | Provedení je včetně montáže, demontáže, dodávky, přesunu hmot, přesunu a likvidace suti, povrchové úpravy, repasí, restaurátorských záměrů, restaurátorských závěrečných zpráv, | [25 empty] | POP |  | Provedení je včetně montáže, demontáže, dodávky, přesunu hmot, přesunu a likvidace suti, povrchové úpravy, repasí, restaurátorských záměrů, restaurátorských závěrečných zpráv,
|  | dílenských dokumentací, vzorkování a veškerých dalších nutných souvisejících plnění a dodávek potřeb. | [25 empty] | POP |  | dílenských dokumentací, vzorkování a veškerých dalších nutných souvisejících plnění a dodávek potřeb.
346 | ON04 | Nové okno vnitřní vč.rámu, rozm.: 960/900 | ks | 1 |  | 0 |  | 0 |  | 0 | 21 | 0 | 0 | 0 | 0 | 0 |  | Vlastní | Indiv | 0 | 0 |  | Práce | Běžná |  |  |  | POL1_
|  | Tvarová kopie okna 34/O dvoukřídlé okno,otvíravé dovnitř okenní rám vložen do líce s omítkou křídla dělenádvěmi vodorovnými příčlemi zasklení: jednoduché sklo čiré, do sklenářského tmelu špaleta zděná dřevěný parapet v interiéru | [25 empty] | POP |  | Tvarová kopie okna 34/O dvoukřídlé okno,otvíravé dovnitř okenní rám vložen do líce s omítkou křídla dělenádvěmi vodorovnými příčlemi zasklení: jednoduché sklo čiré, do sklenářského tmelu špaleta zděná dřevěný parapet v interiéru
|  | kování: okenní závěsy ocel pod krycí nátěr | [25 empty] | POP
|  | okenní obrtlíky(2ks na každé křídlo) | [25 empty] | POP
|  | provedení: Smrk pod krycí nátěr | [25 empty] | POP
|  | odstín dle vzorku | [25 empty] | POP
POP
|  | Kompletní provedení dle PD (textová i výkresová část, technologické postupy, restaurátorské záměry atd.). | [25 empty] | POP |  | Kompletní provedení dle PD (textová i výkresová část, technologické postupy, restaurátorské záměry atd.).
|  | Provedení je včetně montáže, demontáže, dodávky, přesunu hmot, přesunu a likvidace suti, povrchové úpravy, repasí, restaurátorských záměrů, restaurátorských závěrečných zpráv, | [25 empty] | POP |  | Provedení je včetně montáže, demontáže, dodávky, přesunu hmot, přesunu a likvidace suti, povrchové úpravy, repasí, restaurátorských záměrů, restaurátorských závěrečných zpráv,
|  | dílenských dokumentací, vzorkování a veškerých dalších nutných souvisejících plnění a dodávek potřeb. | [25 empty] | POP |  | dílenských dokumentací, vzorkování a veškerých dalších nutných souvisejících plnění a dodávek potřeb.
347 | ON05 | Nová okenní křídla do stávajícího rámu 29/O, rozm.: 960/1850 | ks | 1 |  | 0 |  | 0 |  | 0 | 21 | 0 | 0 | 0 | 0 | 0 |  | Vlastní | Indiv | 0 | 0 |  | Práce | Běžná |  |  |  | POL1_
|  | Čtyři okenní křídla otvíravá ven | [25 empty] | POP
|  | do stávajícího rámu | [25 empty] | POP
|  | spodní křídla dělená jednou vodorovnou příčlí nadsvětlík s obloukovým zakončením zasklení: jednoduché sklo čiré, do sklenářského tmelu | [25 empty] | POP |  | spodní křídla dělená jednou vodorovnou příčlí nadsvětlík s obloukovým zakončením zasklení: jednoduché sklo čiré, do sklenářského tmelu
|  | kování: okenní závěsy ocel pod krycí nátěr | [25 empty] | POP
|  | okenní rozvora, okenní oliva se štítkem bílá mosaz | [25 empty] | POP
|  | záskočka ve špaletě vč. protikusu na křídle | [25 empty] | POP
|  | okenní obrtlíky(2ks na každé křídlo) | [25 empty] | POP
|  | okenní háky | [25 empty] | POP
|  | provedení: Smrk pod krycí nátěr | [25 empty] | POP
|  | odstín dle vzorku | [25 empty] | POP
POP
|  | Kompletní provedení dle PD (textová i výkresová část, technologické postupy, restaurátorské záměry atd.). | [25 empty] | POP |  | Kompletní provedení dle PD (textová i výkresová část, technologické postupy, restaurátorské záměry atd.).
|  | Provedení je včetně montáže, demontáže, dodávky, přesunu hmot, přesunu a likvidace suti, povrchové úpravy, repasí, restaurátorských záměrů, restaurátorských závěrečných zpráv, | [25 empty] | POP |  | Provedení je včetně montáže, demontáže, dodávky, přesunu hmot, přesunu a likvidace suti, povrchové úpravy, repasí, restaurátorských záměrů, restaurátorských závěrečných zpráv,
|  | dílenských dokumentací, vzorkování a veškerých dalších nutných souvisejících plnění a dodávek potřeb. | [25 empty] | POP |  | dílenských dokumentací, vzorkování a veškerých dalších nutných souvisejících plnění a dodávek potřeb.
348 | ON06 | Nové okno vnější vč.rámu, rozm.: 910/900 | ks | 7 |  | 0 |  | 0 |  | 0 | 21 | 0 | 0 | 0 | 0 | 0 |  | Vlastní | Indiv | 0 | 0 |  | Práce | Běžná |  |  |  | POL1_
|  | Dvoukřídlé okno,otvíravé ven okenní rám vložen do líce s omítkou křídla dělenádvěmi vodorovnými příčlemi zasklení: jednoduché sklo čiré, do sklenářského tmelu špaleta zděná dřevěná okapnička na okenním rámu v horní části nad křídly | [25 empty] | POP |  | Dvoukřídlé okno,otvíravé ven okenní rám vložen do líce s omítkou křídla dělenádvěmi vodorovnými příčlemi zasklení: jednoduché sklo čiré, do sklenářského tmelu špaleta zděná dřevěná okapnička na okenním rámu v horní části nad křídly
|  | profilace dle vnitřních oken 30/O-35/O | [25 empty] | POP
|  | kování: okenní závěsy ocel pod krycí nátěr | [25 empty] | POP
|  | okenní rozvora, okenní oliva se štítkem bílá mosaz | [25 empty] | POP
|  | okenní obrtlíky(2ks na každé křídlo) | [25 empty] | POP
|  | okenní háky s okem | [25 empty] | POP
|  | provedení: Smrk pod krycí nátěr | [25 empty] | POP
|  | odstín dle vzorku | [25 empty] | POP
|  | detaily viz samostatný výkres D.1.1/50 | [25 empty] | POP
POP
|  | Kompletní provedení dle PD (textová i výkresová část, technologické postupy, restaurátorské záměry atd.). | [25 empty] | POP |  | Kompletní provedení dle PD (textová i výkresová část, technologické postupy, restaurátorské záměry atd.).
|  | Provedení je včetně montáže, demontáže, dodávky, přesunu hmot, přesunu a likvidace suti, povrchové úpravy, repasí, restaurátorských záměrů, restaurátorských závěrečných zpráv, | [25 empty] | POP |  | Provedení je včetně montáže, demontáže, dodávky, přesunu hmot, přesunu a likvidace suti, povrchové úpravy, repasí, restaurátorských záměrů, restaurátorských závěrečných zpráv,
|  | dílenských dokumentací, vzorkování a veškerých dalších nutných souvisejících plnění a dodávek potřeb. | [25 empty] | POP |  | dílenských dokumentací, vzorkování a veškerých dalších nutných souvisejících plnění a dodávek potřeb.
349 | ON07 | Nové okno vnitřní vč.rámu, rozm.: 910/900 | ks | 1 |  | 0 |  | 0 |  | 0 | 21 | 0 | 0 | 0 | 0 | 0 |  | Vlastní | Indiv | 0 | 0 |  | Práce | Běžná |  |  |  | POL1_
|  | Tvarová kopie okna 34/O dvoukřídlé okno,otvíravé dovnitř okenní rám vložen do líce s omítkou křídla dělenádvěmi vodorovnými příčlemi zasklení: jednoduché sklo čiré, do sklenářského tmelu špaleta zděná dřevěný parapet v interiéru | [25 empty] | POP |  | Tvarová kopie okna 34/O dvoukřídlé okno,otvíravé dovnitř okenní rám vložen do líce s omítkou křídla dělenádvěmi vodorovnými příčlemi zasklení: jednoduché sklo čiré, do sklenářského tmelu špaleta zděná dřevěný parapet v interiéru
|  | kování: okenní závěsy ocel pod krycí nátěr | [25 empty] | POP
|  | okenní obrtlíky(2ks na každé křídlo) | [25 empty] | POP
|  | provedení: Smrk pod krycí nátěr | [25 empty] | POP
|  | odstín dle vzorku | [25 empty] | POP
POP
|  | Kompletní provedení dle PD (textová i výkresová část, technologické postupy, restaurátorské záměry atd.). | [25 empty] | POP |  | Kompletní provedení dle PD (textová i výkresová část, technologické postupy, restaurátorské záměry atd.).
|  | Provedení je včetně montáže, demontáže, dodávky, přesunu hmot, přesunu a likvidace suti, povrchové úpravy, repasí, restaurátorských záměrů, restaurátorských závěrečných zpráv, | [25 empty] | POP |  | Provedení je včetně montáže, demontáže, dodávky, přesunu hmot, přesunu a likvidace suti, povrchové úpravy, repasí, restaurátorských záměrů, restaurátorských závěrečných zpráv,
|  | dílenských dokumentací, vzorkování a veškerých dalších nutných souvisejících plnění a dodávek potřeb. | [25 empty] | POP |  | dílenských dokumentací, vzorkování a veškerých dalších nutných souvisejících plnění a dodávek potřeb.
350 | 998766202R00 | Přesun hmot pro konstrukce truhlářské v objektech výšky do 12 m | % |  |  | 0 |  | 0 |  | 0 | 21 | 0 | 0 | 0 | 0 | 0 | 800-766 | RTS 24/ I | RTS 22/ II | 0 | 0 |  | Přesun hmot | Běžná |  |  |  | POL7_
|  | 50 m vodorovně | [25 empty] | SPI
Díl: | 766.01 | Truhlářské prvky - repase |  |  |  | 0 |  | 0 |  | 0 |  | 0 |  | 0 |  | 0 |  |  |  |  | 0 | [6 empty] | DIL
351 | 01/D | Moderní ocelohliníkové dveře s asymetricky umístěným křídlem, v. r. 1400/200 mm, s.r. 850/1950 mm | ks | 1 |  | 0 |  | 0 |  | 0 | 21 | 0 | 0 | 0 | 0 | 0 |  | Vlastní | Indiv | 0 | 0 |  | Práce | Běžná |  |  |  | POL1_
|  | Popis prvku: Moderní ocelohliníkové dveře s asymetricky umístěným křídlem, s pevnou výplní vedle křídla; celek prosklený, čtyřtabulkový, | [25 empty] | POP |  | Popis prvku: Moderní ocelohliníkové dveře s asymetricky umístěným křídlem, s pevnou výplní vedle křídla; celek prosklený, čtyřtabulkový,
|  | Umístění: Vstup zvenčí do m. č. 1.01 | [25 empty] | POP
|  | Počet prvků: 1ks | [25 empty] | POP
|  | Rozměry: v. r. 1400/200 mm, s.r. 850/1950 mm | [25 empty] | POP
|  | Materiál: Ocel, hliník, tabulové sklo | [25 empty] | POP
|  | Povrchová úprava: Krycí hnědý nátěr + přirozený hliník | [25 empty] | POP
|  | Kování: typové kování jako celek s rámem a křídly, poškozený zámek, madla | [25 empty] | POP
|  | Stav: Mírně poškozené, dožilé, 90% stavu | [25 empty] | POP
|  | Stáří: Novodobý, moderní prvek, 2. 1. 20st. | [25 empty] | POP
|  | Způsob ochrany: Ponechání na místě po dobu oprav s ohledem na možnost uzamčení objektu, základní ochrana bedněním ze strany interieru. | [25 empty] | POP |  | Způsob ochrany: Ponechání na místě po dobu oprav s ohledem na možnost uzamčení objektu, základní ochrana bedněním ze strany interieru.
|  | Návrh: demontovat vč zárubně, nahrazeno novým prvkem DN/01 | [25 empty] | POP
POP
|  | Kompletní provedení dle PD (textová i výkresová část, technologické postupy, restaurátorské záměry atd.). | [25 empty] | POP |  | Kompletní provedení dle PD (textová i výkresová část, technologické postupy, restaurátorské záměry atd.).
|  | Provedení je včetně montáže, demontáže, dodávky, přesunu hmot, přesunu a likvidace suti, povrchové úpravy, repasí, restaurátorských záměrů, restaurátorských závěrečných zpráv, | [25 empty] | POP |  | Provedení je včetně montáže, demontáže, dodávky, přesunu hmot, přesunu a likvidace suti, povrchové úpravy, repasí, restaurátorských záměrů, restaurátorských závěrečných zpráv,
|  | dílenských dokumentací, vzorkování a veškerých dalších nutných souvisejících plnění a dodávek potřeb. | [25 empty] | POP |  | dílenských dokumentací, vzorkování a veškerých dalších nutných souvisejících plnění a dodávek potřeb.
352 | 02/D | Novodobé kyvné dvoukřídlé dveře s pevným nadsvětlíkem, v. r. 1420/3290 mm, s.r. 1350/2345 mm | ks | 1 |  | 0 |  | 0 |  | 0 | 21 | 0 | 0 | 0 | 0 | 0 |  | Vlastní | Indiv | 0 | 0 |  | Práce | Běžná |  |  |  | POL1_
|  | Popis prvku: Novodobé kyvné dvoukřídlé dveře s pevným nadsvětlíkem, prosklené, výplňové, zasklení do lišt | [25 empty] | POP |  | Popis prvku: Novodobé kyvné dvoukřídlé dveře s pevným nadsvětlíkem, prosklené, výplňové, zasklení do lišt
|  | Umístění: mezi 1.01 a 1.02 | [25 empty] | POP
|  | Počet prvků: 1ks | [25 empty] | POP
|  | Rozměry: v. r. 1420/3290 mm, s.r. 1350/2345 mm | [25 empty] | POP
|  | Materiál: Dřevo, překližka, tabulové sklo | [25 empty] | POP
|  | Povrchová úprava: krycí nátěr, fládr | [25 empty] | POP
|  | Kování: 4x kyvný závěs | [25 empty] | POP
|  | Stav: Mírně poškozené, 90% stavu | [25 empty] | POP
|  | Stáří: Novodobý prvek, patrně 40. -. 50. léta 20st. | [25 empty] | POP
|  | Způsob ochrany: Deponování křídel, včetně zárubní, před uskladněním mechanické očištění prvku (rýžovým kartáčem), ošetření fungicidním přípravkem | [25 empty] | POP |  | Způsob ochrany: Deponování křídel, včetně zárubní, před uskladněním mechanické očištění prvku (rýžovým kartáčem), ošetření fungicidním přípravkem
|  | Návrh: demontovat vč. zárubně, bez náhrady | [25 empty] | POP
POP
|  | Kompletní provedení dle PD (textová i výkresová část, technologické postupy, restaurátorské záměry atd.). | [25 empty] | POP |  | Kompletní provedení dle PD (textová i výkresová část, technologické postupy, restaurátorské záměry atd.).
|  | Provedení je včetně montáže, demontáže, dodávky, přesunu hmot, přesunu a likvidace suti, povrchové úpravy, repasí, restaurátorských záměrů, restaurátorských závěrečných zpráv, | [25 empty] | POP |  | Provedení je včetně montáže, demontáže, dodávky, přesunu hmot, přesunu a likvidace suti, povrchové úpravy, repasí, restaurátorských záměrů, restaurátorských závěrečných zpráv,
|  | dílenských dokumentací, vzorkování a veškerých dalších nutných souvisejících plnění a dodávek potřeb. | [25 empty] | POP |  | dílenských dokumentací, vzorkování a veškerých dalších nutných souvisejících plnění a dodávek potřeb.
353 | 03/D | Dvoukřídlé dveře kazetové, s.r. 1180/2340 mm | ks | 1 |  | 0 |  | 0 |  | 0 | 21 | 0 | 0 | 0 | 0 | 0 |  | Vlastní | Indiv | 0 | 0 |  | Práce | Žlutá |  |  |  | POL1_
|  | Popis prvku: Dvoukřídlé dveře kazetové v obložkové špaletové profilované a kazetované zárubni | [25 empty] | POP
|  | - na křídlech zbytky novodobých tabulek – plexisklo pro umístění označení funkce kanceláře | [25 empty] | POP
|  | Umístění: mezi 1.02 a 1.04 | [25 empty] | POP
|  | Počet prvků: 1ks | [25 empty] | POP
|  | Rozměry: s.r. 1180/2340 mm | [25 empty] | POP
|  | Materiál: Dřevo, patrně jehličnaté | [25 empty] | POP
|  | Povrchová úprava: krycí nátěr, fládr | [25 empty] | POP
|  | Kování: 6x zápustný závěs s kuželkou | [25 empty] | POP
|  | 1x vložkový zámek cylindrický + vložka | [25 empty] | POP
|  | - chybí štíty, kliky | [25 empty] | POP
|  | 2x zástrče, 1x protikus horní; spodní chybí | [25 empty] | POP
|  | Stav: Mírně poškozené křídel - 80% stavu, chybí práh, poškození zárubní (včetně tesařské) vlhkostí a dřevomorkou – 100% | [25 empty] | POP |  | Stav: Mírně poškozené křídel - 80% stavu, chybí práh, poškození zárubní (včetně tesařské) vlhkostí a dřevomorkou – 100%
|  | Stáří: Původní Historický prvek, pocházející z doby vzniku objektu | [25 empty] | POP
|  | Způsob ochrany: Deponování křídel, před uskladněním mechanické očištění prvku (rýžovým kartáčem), ošetření fungicidním přípravkem. | [25 empty] | POP |  | Způsob ochrany: Deponování křídel, před uskladněním mechanické očištění prvku (rýžovým kartáčem), ošetření fungicidním přípravkem.
|  | Před demontáží budou všechny prvky dveří očíslovány tak, aby bylo později možné je repasovat! | [25 empty] | POP
POP
|  | Revize 8/2022 | [25 empty] | POP
|  | Projekt pro provedení stavby 2021 | [25 empty] | POP
|  | Návrh: celková repase křídel, tesař. zárubně a deštění (obložky) napadené houbou a dřevokazným hmyzem – nutno kompletně vyměnit za novou kopii. Tesařské zárubně ze dřeva tlakově impregnovaného, ostatní dřevěné prvky natřít fungicidním přípravkem. Nový krycí nátěr – fládr, bude vyvzorkováno, doplnění chybějícího kování | [25 empty] | POP |  | Návrh: celková repase křídel, tesař. zárubně a deštění (obložky) napadené houbou a dřevokazným hmyzem – nutno kompletně vyměnit za novou kopii. Tesařské zárubně ze dřeva tlakově impregnovaného, ostatní dřevěné prvky natřít fungicidním přípravkem. Nový krycí nátěr – fládr, bude vyvzorkováno, doplnění chybějícího kování
POP
|  | Kompletní provedení dle PD (textová i výkresová část, technologické postupy, restaurátorské záměry atd.). | [25 empty] | POP |  | Kompletní provedení dle PD (textová i výkresová část, technologické postupy, restaurátorské záměry atd.).
|  | Provedení je včetně montáže, demontáže, dodávky, přesunu hmot, přesunu a likvidace suti, povrchové úpravy, repasí, restaurátorských záměrů, restaurátorských závěrečných zpráv, | [25 empty] | POP |  | Provedení je včetně montáže, demontáže, dodávky, přesunu hmot, přesunu a likvidace suti, povrchové úpravy, repasí, restaurátorských záměrů, restaurátorských závěrečných zpráv,
|  | dílenských dokumentací, vzorkování a veškerých dalších nutných souvisejících plnění a dodávek potřeb. | [25 empty] | POP |  | dílenských dokumentací, vzorkování a veškerých dalších nutných souvisejících plnění a dodávek potřeb.
354 | 04/D | Čtyřkřídlé dveře kazetové, s.r. 1180/2370 mm | ks | 1 |  | 0 |  | 0 |  | 0 | 21 | 0 | 0 | 0 | 0 | 0 |  | Vlastní | Indiv | 0 | 0 |  | Práce | Žlutá |  |  |  | POL1_
|  | Popis prvku: Čtyřkřídlé dveře kazetové v obložkové profilované zárubni; vnitřní křídla v m.č. 1.04 dodatečně opatřena koženkovým čalouněním – toto křídlo v minulosti celé dodatečně přidáno. | [25 empty] | POP |  | Popis prvku: Čtyřkřídlé dveře kazetové v obložkové profilované zárubni; vnitřní křídla v m.č. 1.04 dodatečně opatřena koženkovým čalouněním – toto křídlo v minulosti celé dodatečně přidáno.
|  | Umístění: mezi 1.03 a 1.04 | [25 empty] | POP
|  | Počet prvků: 1ks | [25 empty] | POP
|  | Rozměry: s.r. 1180/2370 mm | [25 empty] | POP
|  | Materiál: Dřevo, patrně jehličnaté | [25 empty] | POP
|  | Povrchová úprava: krycí nátěr, fládr | [25 empty] | POP
|  | Kování: 6x zápustný závěs s kuželkou | [25 empty] | POP
|  | 6x zápustný závěs typový, novodobější 2x zástrč + protikus nahoře, dole | [25 empty] | POP
|  | 2x zástrč + 1x protikus horní | [25 empty] | POP
|  | 1x zámek obyčejný (nebo dozický) | [25 empty] | POP
|  | - chybí kliky, štíty | [25 empty] | POP
|  | Stav: Poškozené křídel - 60% stavu, chybí práh, poškození zárubně (včetně tesařské) vlhkostí a dřevomorkou – 100%, chybí kování, čalounění dožilé, poškozené, dveře zbobtnalé vlhkostí, zkřížené. Fládr silně poškozen vlhkostí – stojky zárubní, nebo jejich obložky již nastavované. | [25 empty] | POP |  | Stav: Poškozené křídel - 60% stavu, chybí práh, poškození zárubně (včetně tesařské) vlhkostí a dřevomorkou – 100%, chybí kování, čalounění dožilé, poškozené, dveře zbobtnalé vlhkostí, zkřížené. Fládr silně poškozen vlhkostí – stojky zárubní, nebo jejich obložky již nastavované.
|  | Stáří: Původní historický prvek, pocházející z doby vzniku objektu | [25 empty] | POP
|  | Způsob ochrany:Deponování křídel, před uskladněním mechanické očištění prvku (rýžovým kartáčem), ošetření fungicidním přípravkem. Před demontáží budou všechny prvky dveří očíslovány tak, aby bylo později možné je repasovat! | [25 empty] | POP |  | Způsob ochrany:Deponování křídel, před uskladněním mechanické očištění prvku (rýžovým kartáčem), ošetření fungicidním přípravkem. Před demontáží budou všechny prvky dveří očíslovány tak, aby bylo později možné je repasovat!
POP
|  | Revize 8/2022 | [25 empty] | POP
|  | Projekt pro provedení stavby 2021 | [25 empty] | POP
|  | Návrh: celková repase křídel, tesař. zárubně a deštění (obložky) napadené houbou a dřevokazným hmyzem – nutno kompletně vyměnit za novou kopii. Tesařské zárubně ze dřeva tlakově impregnovaného, ostatní dřevěné prvky natřít fungicidním přípravkem. Nový krycí nátěr – fládr, bude vyvzorkováno, doplnění chybějícího kování, odstranění čalounění. | [25 empty] | POP |  | Návrh: celková repase křídel, tesař. zárubně a deštění (obložky) napadené houbou a dřevokazným hmyzem – nutno kompletně vyměnit za novou kopii. Tesařské zárubně ze dřeva tlakově impregnovaného, ostatní dřevěné prvky natřít fungicidním přípravkem. Nový krycí nátěr – fládr, bude vyvzorkováno, doplnění chybějícího kování, odstranění čalounění.
POP
|  | Kompletní provedení dle PD (textová i výkresová část, technologické postupy, restaurátorské záměry atd.). | [25 empty] | POP |  | Kompletní provedení dle PD (textová i výkresová část, technologické postupy, restaurátorské záměry atd.).
|  | Provedení je včetně montáže, demontáže, dodávky, přesunu hmot, přesunu a likvidace suti, povrchové úpravy, repasí, restaurátorských záměrů, restaurátorských závěrečných zpráv, | [25 empty] | POP |  | Provedení je včetně montáže, demontáže, dodávky, přesunu hmot, přesunu a likvidace suti, povrchové úpravy, repasí, restaurátorských záměrů, restaurátorských závěrečných zpráv,
|  | dílenských dokumentací, vzorkování a veškerých dalších nutných souvisejících plnění a dodávek potřeb. | [25 empty] | POP |  | dílenských dokumentací, vzorkování a veškerých dalších nutných souvisejících plnění a dodávek potřeb.
355 | 05/D | Dvoukřídlé dveře kazetové v obložkové profilované zárubni, s.r. 1210/2270 mm | ks | 1 |  | 0 |  | 0 |  | 0 | 21 | 0 | 0 | 0 | 0 | 0 |  | Vlastní | Indiv | 0 | 0 |  | Práce | Žlutá |  |  |  | POL1_
|  | Popis prvku: Dvoukřídlé dveře kazetové v obložkové profilované zárubni; Umístění: mezi 1.05 a 1.04 | [25 empty] | POP
|  | Počet prvků: 1ks | [25 empty] | POP
|  | Rozměry: s.r. 1210/2270 mm | [25 empty] | POP
|  | Materiál: Dřevo, patrně jehličnaté | [25 empty] | POP
|  | Povrchová úprava: krycí nátěr, fládr | [25 empty] | POP
|  | Kování: 6x zápustný závěs s kuželkou | [25 empty] | POP
|  | 2x zástrč + protikus nahoře; spodní chybí 1x zámek obyčejný (nebo dozický) | [25 empty] | POP
|  | 1x mosazný štít, kliky chybí | [25 empty] | POP
|  | Stav: Poškozené křídel 70% stavu, chybí práh, poškození zárubně (včetně tesařské) vlhkostí a dřevomorkou – 100%, chybí práh, dveře zbobtnalé vlhkostí, zkřížené. Fládr silně poškozen vlhkostí. | [25 empty] | POP |  | Stav: Poškozené křídel 70% stavu, chybí práh, poškození zárubně (včetně tesařské) vlhkostí a dřevomorkou – 100%, chybí práh, dveře zbobtnalé vlhkostí, zkřížené. Fládr silně poškozen vlhkostí.
|  | Stáří: Původní historický prvek, pocházející z doby vzniku objektu | [25 empty] | POP
|  | Způsob ochrany: Deponování křídel, před uskladněním mechanické očištění prvku (rýžovým kartáčem), ošetření fungicidním přípravkem. Před demontáží budou všechny prvky dveří očíslovány tak, aby bylo později možné je repasovat! | [25 empty] | POP |  | Způsob ochrany: Deponování křídel, před uskladněním mechanické očištění prvku (rýžovým kartáčem), ošetření fungicidním přípravkem. Před demontáží budou všechny prvky dveří očíslovány tak, aby bylo později možné je repasovat!
POP
|  | Revize 8/2022 | [25 empty] | POP
|  | Projekt pro provedení stavby 2021 | [25 empty] | POP
|  | Návrh: celková repase křídel, tesař. zárubně a deštění (obložky) napadené houbou a dřevokazným hmyzem – nutno kompletně vyměnit za novou kopii. Tesařské zárubně ze dřeva tlakově impregnovaného, ostatní dřevěné prvky natřít fungicidním přípravkem. Nový krycí nátěr – fládr, bude vyvzorkováno, doplnění chybějícího kování | [25 empty] | POP |  | Návrh: celková repase křídel, tesař. zárubně a deštění (obložky) napadené houbou a dřevokazným hmyzem – nutno kompletně vyměnit za novou kopii. Tesařské zárubně ze dřeva tlakově impregnovaného, ostatní dřevěné prvky natřít fungicidním přípravkem. Nový krycí nátěr – fládr, bude vyvzorkováno, doplnění chybějícího kování
POP
|  | Kompletní provedení dle PD (textová i výkresová část, technologické postupy, restaurátorské záměry atd.). | [25 empty] | POP |  | Kompletní provedení dle PD (textová i výkresová část, technologické postupy, restaurátorské záměry atd.).
|  | Provedení je včetně montáže, demontáže, dodávky, přesunu hmot, přesunu a likvidace suti, povrchové úpravy, repasí, restaurátorských záměrů, restaurátorských závěrečných zpráv, | [25 empty] | POP |  | Provedení je včetně montáže, demontáže, dodávky, přesunu hmot, přesunu a likvidace suti, povrchové úpravy, repasí, restaurátorských záměrů, restaurátorských závěrečných zpráv,
|  | dílenských dokumentací, vzorkování a veškerých dalších nutných souvisejících plnění a dodávek potřeb. | [25 empty] | POP |  | dílenských dokumentací, vzorkování a veškerých dalších nutných souvisejících plnění a dodávek potřeb.
356 | 06/D | Dvoukřídlé dveře kazetové, s.r. 1200/2370 mm | ks | 1 |  | 0 |  | 0 |  | 0 | 21 | 0 | 0 | 0 | 0 | 0 |  | Vlastní | Indiv | 0 | 0 |  | Práce | Žlutá |  |  |  | POL1_
|  | Popis prvku: Dvoukřídlé dveře kazetové v obložkové profilované zárubni; ze strany pantů opatřeny koženkovým čalounem | [25 empty] | POP |  | Popis prvku: Dvoukřídlé dveře kazetové v obložkové profilované zárubni; ze strany pantů opatřeny koženkovým čalounem
|  | Umístění: mezi 1.05 a 1.06 | [25 empty] | POP
|  | Počet prvků: 1ks | [25 empty] | POP
|  | Rozměry: s.r. 1200/2370 mm | [25 empty] | POP
|  | Materiál: Dřevo, patrně jehličnaté | [25 empty] | POP
|  | Povrchová úprava: krycí nátěr, fládr | [25 empty] | POP
|  | Kování: 6x zápustný závěs s kuželkou | [25 empty] | POP
|  | 2x zástrč + protikus nahoře; spodní chybí 1x zámek dozický | [25 empty] | POP
|  | 1x komplet sada klik se štíty, mosaz, vč. klíče, chybí šroubky štítů | [25 empty] | POP
|  | Stav: Poškozená křídla - 70% stavu, chybí práh, dveře zbobtnalé vlhkostí, zkřížené, poškození zárubně (včetně tesařské) vlhkostí a dřevomorkou – 100%. Čalounění dožilé, rozpadavé. | [25 empty] | POP |  | Stav: Poškozená křídla - 70% stavu, chybí práh, dveře zbobtnalé vlhkostí, zkřížené, poškození zárubně (včetně tesařské) vlhkostí a dřevomorkou – 100%. Čalounění dožilé, rozpadavé.
|  | Stáří: Původní historický prvek, pocházející z doby vzniku objektu | [25 empty] | POP
|  | Způsob ochrany: Deponování křídel, před uskladněním mechanické očištění prvku (rýžovým kartáčem), ošetření fungicidním přípravkem. Před demontáží budou všechny prvky dveří očíslovány tak, aby bylo později možné je repasovat! | [25 empty] | POP |  | Způsob ochrany: Deponování křídel, před uskladněním mechanické očištění prvku (rýžovým kartáčem), ošetření fungicidním přípravkem. Před demontáží budou všechny prvky dveří očíslovány tak, aby bylo později možné je repasovat!
POP
|  | Revize 8/2022 | [25 empty] | POP
|  | Projekt pro provedení stavby 2021 | [25 empty] | POP
|  | Návrh: celková repase křídel, tesař. zárubně a deštění (obložky) napadené houbou a dřevokazným hmyzem – nutno kompletně vyměnit za novou kopii. Tesařské zárubně ze dřeva tlakově impregnovaného, ostatní dřevěné prvky natřít fungicidním přípravkem, odstranění čalounění, nový krycí nátěr – fládr, bude vyvzorkováno, doplnění chybějícího kování. | [25 empty] | POP |  | Návrh: celková repase křídel, tesař. zárubně a deštění (obložky) napadené houbou a dřevokazným hmyzem – nutno kompletně vyměnit za novou kopii. Tesařské zárubně ze dřeva tlakově impregnovaného, ostatní dřevěné prvky natřít fungicidním přípravkem, odstranění čalounění, nový krycí nátěr – fládr, bude vyvzorkováno, doplnění chybějícího kování.
POP
|  | Kompletní provedení dle PD (textová i výkresová část, technologické postupy, restaurátorské záměry atd.). | [25 empty] | POP |  | Kompletní provedení dle PD (textová i výkresová část, technologické postupy, restaurátorské záměry atd.).
|  | Provedení je včetně montáže, demontáže, dodávky, přesunu hmot, přesunu a likvidace suti, povrchové úpravy, repasí, restaurátorských záměrů, restaurátorských závěrečných zpráv, | [25 empty] | POP |  | Provedení je včetně montáže, demontáže, dodávky, přesunu hmot, přesunu a likvidace suti, povrchové úpravy, repasí, restaurátorských záměrů, restaurátorských závěrečných zpráv,
|  | dílenských dokumentací, vzorkování a veškerých dalších nutných souvisejících plnění a dodávek potřeb. | [25 empty] | POP |  | dílenských dokumentací, vzorkování a veškerých dalších nutných souvisejících plnění a dodávek potřeb.
357 | 07/D | Dvoukřídlé dveře kazetové, s.r. 1190/2260 mm | ks | 1 |  | 0 |  | 0 |  | 0 | 21 | 0 | 0 | 0 | 0 | 0 |  | Vlastní | Indiv | 0 | 0 |  | Práce | Žlutá |  |  |  | POL1_
|  | Popis prvku: Dvoukřídlé dveře kazetové v obložkové profilované zárubni; ze strany do špalety opatřeny koženkovým čalounem | [25 empty] | POP |  | Popis prvku: Dvoukřídlé dveře kazetové v obložkové profilované zárubni; ze strany do špalety opatřeny koženkovým čalounem
|  | Umístění: mezi 1.06 a 1.07 | [25 empty] | POP
|  | Počet prvků: 1ks | [25 empty] | POP
|  | Rozměry: s.r. 1190/2260 mm | [25 empty] | POP
|  | Materiál: Dřevo, patrně jehličnaté | [25 empty] | POP
|  | Povrchová úprava: krycí nátěr, fládr | [25 empty] | POP
|  | Kování: 6x zápustný závěs s kuželkou (1x chybí protikus závěsu) 2x zástrč + protikus nahoře; spodní chybí | [25 empty] | POP |  | Kování: 6x zápustný závěs s kuželkou (1x chybí protikus závěsu) 2x zástrč + protikus nahoře; spodní chybí
|  | 1x zámek dozický s protikusem | [25 empty] | POP
|  | 1x sada Alu šítů, kliky chybí, klíč ano | [25 empty] | POP
|  | Stav: Mírně poškození křídel 90% stavu, čalounění 60% stavu, spodní partie vlhké. Poškození zárubně (včetně tesařské) vlhkostí a dřevomorkou – 100%. | [25 empty] | POP |  | Stav: Mírně poškození křídel 90% stavu, čalounění 60% stavu, spodní partie vlhké. Poškození zárubně (včetně tesařské) vlhkostí a dřevomorkou – 100%.
|  | Stáří: Původní historický prvek, pocházející z doby vzniku objektu | [25 empty] | POP
|  | Způsob ochrany: Deponování křídel, před uskladněním mechanické očištění prvku (rýžovým kartáčem), ošetření fungicidním přípravkem. Před demontáží budou všechny prvky dveří očíslovány tak, aby bylo později možné je repasovat! | [25 empty] | POP |  | Způsob ochrany: Deponování křídel, před uskladněním mechanické očištění prvku (rýžovým kartáčem), ošetření fungicidním přípravkem. Před demontáží budou všechny prvky dveří očíslovány tak, aby bylo později možné je repasovat!
POP
|  | Revize 8/2022 | [25 empty] | POP
|  | Projekt pro provedení stavby 2021 | [25 empty] | POP
|  | Návrh: celková repase křídel, tesař. zárubně a deštění (obložky) napadené houbou a dřevokazným hmyzem – nutno kompletně vyměnit za novou kopii. Tesařské zárubně ze dřeva tlakově impregnovaného, ostatní dřevěné prvky natřít fungicidním přípravkem, odstranění čalounění, nový krycí nátěr – fládr, bude vyvzorkováno, doplnění chybějícího kování. | [25 empty] | POP |  | Návrh: celková repase křídel, tesař. zárubně a deštění (obložky) napadené houbou a dřevokazným hmyzem – nutno kompletně vyměnit za novou kopii. Tesařské zárubně ze dřeva tlakově impregnovaného, ostatní dřevěné prvky natřít fungicidním přípravkem, odstranění čalounění, nový krycí nátěr – fládr, bude vyvzorkováno, doplnění chybějícího kování.
POP
|  | Kompletní provedení dle PD (textová i výkresová část, technologické postupy, restaurátorské záměry atd.). | [25 empty] | POP |  | Kompletní provedení dle PD (textová i výkresová část, technologické postupy, restaurátorské záměry atd.).
|  | Provedení je včetně montáže, demontáže, dodávky, přesunu hmot, přesunu a likvidace suti, povrchové úpravy, repasí, restaurátorských záměrů, restaurátorských závěrečných zpráv, | [25 empty] | POP |  | Provedení je včetně montáže, demontáže, dodávky, přesunu hmot, přesunu a likvidace suti, povrchové úpravy, repasí, restaurátorských záměrů, restaurátorských závěrečných zpráv,
|  | dílenských dokumentací, vzorkování a veškerých dalších nutných souvisejících plnění a dodávek potřeb. | [25 empty] | POP |  | dílenských dokumentací, vzorkování a veškerých dalších nutných souvisejících plnění a dodávek potřeb.
358 | 08/D | Jednokřídlé kazetové dveře, s.r. 800/1970 mm | ks | 1 |  | 0 |  | 0 |  | 0 | 21 | 0 | 0 | 0 | 0 | 0 |  | Vlastní | Indiv | 0 | 0 |  | Práce | Modrá |  |  |  | POL1_
|  | Popis prvku: Jednokřídlé kazetové dveře, 3 jednoduché kazety Umístění: mezi 1.07 a 1.02 | [25 empty] | POP
|  | Počet prvků: 1ks | [25 empty] | POP
|  | Rozměry: s.r. 800/1970 mm | [25 empty] | POP
|  | Materiál: Dřevo, patrně jehličnaté, kazety z překližky | [25 empty] | POP
|  | Povrchová úprava: krycí nátěr, fládr | [25 empty] | POP
|  | Kování: 3x typový moderní závěs | [25 empty] | POP
|  | 1x zámek dozický s protikusem | [25 empty] | POP
|  | 1x Alu šít, | [25 empty] | POP
|  | 1x klika starší | [25 empty] | POP
|  | 1x tabulka na dveřích,sklo, papír "Inspekční služba-technik" | [25 empty] | POP
|  | Stav: Mírně poškození křídel 90% stavu, čalounění 60% stavu, Poškození zárubně (včetně tesařské) vlhkostí a dřevomorkou – 100%. | [25 empty] | POP |  | Stav: Mírně poškození křídel 90% stavu, čalounění 60% stavu, Poškození zárubně (včetně tesařské) vlhkostí a dřevomorkou – 100%.
|  | Stáří: Novější historický prvek, patrně 30. - 50. léta 20. st. | [25 empty] | POP
|  | Způsob ochrany: Deponování křídel, před uskladněním mechanické očištění prvku (rýžovým kartáčem), ošetření fungicidním přípravkem. Před demontáží budou všechny prvky dveří očíslovány tak, aby bylo později možné je repasovat! | [25 empty] | POP |  | Způsob ochrany: Deponování křídel, před uskladněním mechanické očištění prvku (rýžovým kartáčem), ošetření fungicidním přípravkem. Před demontáží budou všechny prvky dveří očíslovány tak, aby bylo později možné je repasovat!
POP
|  | Revize 8/2022 | [25 empty] | POP
|  | Projekt pro provedení stavby 2021 | [25 empty] | POP
|  | Návrh: konstrukci upravit, aby vyhověla požadavku na protipožární dveře EW15DP3-C (výměna kazet za tvarové kopie z plného masívu s tloušťkou min. 12 mm v místě největšího zeslabení) a následně celková repase. Tesař. zárubně a deštění (obložky) napadené houbou a dřevokazným hmyzem – nutno kompletně vyměnit za novou kopii. Tesařské zárubně ze dřeva tlakově impregnovaného, ostatní dřevěné prvky natřít fungicidním přípravkem, nový krycí nátěr – fládr, bude vyvzorkováno, doplnění chybějícího kování, samozavírač na křídle. | [25 empty] | POP |  | Návrh: konstrukci upravit, aby vyhověla požadavku na protipožární dveře EW15DP3-C (výměna kazet za tvarové kopie z plného masívu s tloušťkou min. 12 mm v místě největšího zeslabení) a následně celková repase. Tesař. zárubně a deštění (obložky) napadené houbou a dřevokazným hmyzem – nutno kompletně vyměnit za novou kopii. Tesařské zárubně ze dřeva tlakově impregnovaného, ostatní dřevěné prvky natřít fungicidním přípravkem, nový krycí nátěr – fládr, bude vyvzorkováno, doplnění chybějícího kování, samozavírač na křídle.
POP
|  | Kompletní provedení dle PD (textová i výkresová část, technologické postupy, restaurátorské záměry atd.). | [25 empty] | POP |  | Kompletní provedení dle PD (textová i výkresová část, technologické postupy, restaurátorské záměry atd.).
|  | Provedení je včetně montáže, demontáže, dodávky, přesunu hmot, přesunu a likvidace suti, povrchové úpravy, repasí, restaurátorských záměrů, restaurátorských závěrečných zpráv, | [25 empty] | POP |  | Provedení je včetně montáže, demontáže, dodávky, přesunu hmot, přesunu a likvidace suti, povrchové úpravy, repasí, restaurátorských záměrů, restaurátorských závěrečných zpráv,
|  | dílenských dokumentací, vzorkování a veškerých dalších nutných souvisejících plnění a dodávek potřeb. | [25 empty] | POP |  | dílenských dokumentací, vzorkování a veškerých dalších nutných souvisejících plnění a dodávek potřeb.
359 | 09/D | Dvoukřídlé dveře kazetové, s.r. 1190/2380 mm | ks | 1 |  | 0 |  | 0 |  | 0 | 21 | 0 | 0 | 0 | 0 | 0 |  | Vlastní | Indiv | 0 | 0 |  | Práce | Žlutá |  |  |  | POL1_
|  | Popis prvku: Dvoukřídlé dveře kazetové v obložkové profilované zárubni; Umístění: mezi 1.07 a 1.08 | [25 empty] | POP
|  | Počet prvků: 1ks | [25 empty] | POP
|  | Rozměry: s.r. 1190/2380 mm | [25 empty] | POP
|  | Materiál: Dřevo, patrně jehličnaté | [25 empty] | POP
|  | Povrchová úprava: krycí nátěr, fládr | [25 empty] | POP
|  | Kování: 6x zápustný závěs s kuželkou + 6x zápustný závěs s kuželkou na zárubni – nenasazené druhé dvojkřídlo | [25 empty] | POP |  | Kování: 6x zápustný závěs s kuželkou + 6x zápustný závěs s kuželkou na zárubni – nenasazené druhé dvojkřídlo
|  | 2x zástrč + protikus 1x zámek obyčejný | [25 empty] | POP
|  | 1x klika bílá mosaz, 1x štít mosaz | [25 empty] | POP
|  | Stav: poškozená křídla 70% stavu, poškození zárubně (včetně tesařské) vlhkostí a dřevomorkou – 100%. Dveře zbobtnalé vlhkostí, zkříženém spodní části stojek již nastavovány; klapačka novější, křídla dveří rozklížené, svěšené | [25 empty] | POP |  | Stav: poškozená křídla 70% stavu, poškození zárubně (včetně tesařské) vlhkostí a dřevomorkou – 100%. Dveře zbobtnalé vlhkostí, zkříženém spodní části stojek již nastavovány; klapačka novější, křídla dveří rozklížené, svěšené
|  | Stáří: Původní historický prvek, pocházející z doby vzniku objektu | [25 empty] | POP
|  | Způsob ochrany: Deponování křídel, před uskladněním mechanické očištění prvku (rýžovým kartáčem), ošetření fungicidním přípravkem. Před demontáží budou všechny prvky dveří očíslovány tak, aby bylo později možné je repasovat! | [25 empty] | POP |  | Způsob ochrany: Deponování křídel, před uskladněním mechanické očištění prvku (rýžovým kartáčem), ošetření fungicidním přípravkem. Před demontáží budou všechny prvky dveří očíslovány tak, aby bylo později možné je repasovat!
POP
|  | Revize 8/2022 | [25 empty] | POP
|  | Projekt pro provedení stavby 2021 | [25 empty] | POP
|  | Návrh: celková repase křídel, tesař. zárubně a deštění (obložky) napadené houbou a dřevokazným hmyzem – nutno kompletně vyměnit za novou kopii, nový krycí nátěr – fládr, bude vyvzorkováno, doplnění chybějícího kování. | [25 empty] | POP |  | Návrh: celková repase křídel, tesař. zárubně a deštění (obložky) napadené houbou a dřevokazným hmyzem – nutno kompletně vyměnit za novou kopii, nový krycí nátěr – fládr, bude vyvzorkováno, doplnění chybějícího kování.
POP
|  | Kompletní provedení dle PD (textová i výkresová část, technologické postupy, restaurátorské záměry atd.). | [25 empty] | POP |  | Kompletní provedení dle PD (textová i výkresová část, technologické postupy, restaurátorské záměry atd.).
|  | Provedení je včetně montáže, demontáže, dodávky, přesunu hmot, přesunu a likvidace suti, povrchové úpravy, repasí, restaurátorských záměrů, restaurátorských závěrečných zpráv, | [25 empty] | POP |  | Provedení je včetně montáže, demontáže, dodávky, přesunu hmot, přesunu a likvidace suti, povrchové úpravy, repasí, restaurátorských záměrů, restaurátorských závěrečných zpráv,
|  | dílenských dokumentací, vzorkování a veškerých dalších nutných souvisejících plnění a dodávek potřeb. | [25 empty] | POP |  | dílenských dokumentací, vzorkování a veškerých dalších nutných souvisejících plnění a dodávek potřeb.
360 | 10/D | Dvoukřídlé dveře kazetové, s.r. 1170/2340 mm | ks | 1 |  | 0 |  | 0 |  | 0 | 21 | 0 | 0 | 0 | 0 | 0 |  | Vlastní | Indiv | 0 | 0 |  | Práce | Modrá |  |  |  | POL1_
|  | Popis prvku: Dvoukřídlé dveře kazetové ve obložkové profilované zárubni s kazetovanou špaletou; v jednom křídle vyklápěcí dřevěné okénko s pultíkem | [25 empty] | POP |  | Popis prvku: Dvoukřídlé dveře kazetové ve obložkové profilované zárubni s kazetovanou špaletou; v jednom křídle vyklápěcí dřevěné okénko s pultíkem
|  | Umístění: mezi 1.02 a 1.08 | [25 empty] | POP
|  | Počet prvků: 1ks | [25 empty] | POP
|  | Rozměry: s.r. 1170/2340 mm | [25 empty] | POP
|  | Materiál: Dřevo, patrně jehličnaté | [25 empty] | POP
|  | Povrchová úprava: krycí nátěr, fládr | [25 empty] | POP
|  | Kování: 6x zápustný závěs s kuželkou + 2x malý typový závěs v druhotném plném okénku | [25 empty] | POP
|  | 1x obrtlík okénka | [25 empty] | POP
|  | 2x zástrč + protikus | [25 empty] | POP
|  | 1x zámek obyčejný + 1x masivní novější protikus zámku, měněný, zesilovaný | [25 empty] | POP
|  | 1x masivní přídavný zámek, historicky zaslepený, bez protikusu | [25 empty] | POP
|  | Stav: poškozená křídla 80% stavu, celková četná menší poškození, zejména v okolí zámků, celková rozklíženost. Poškození zárubně (včetně tesařské) vlhkostí a dřevomorkou – 100%. | [25 empty] | POP |  | Stav: poškozená křídla 80% stavu, celková četná menší poškození, zejména v okolí zámků, celková rozklíženost. Poškození zárubně (včetně tesařské) vlhkostí a dřevomorkou – 100%.
|  | Stáří: Původní historický prvek, pocházející z doby vzniku objektu, doplňovaný dle potřeby, zajímavé dodatečné okénko s pultíkem, umístěné v kazetě | [25 empty] | POP |  | Stáří: Původní historický prvek, pocházející z doby vzniku objektu, doplňovaný dle potřeby, zajímavé dodatečné okénko s pultíkem, umístěné v kazetě
|  | Způsob ochrany: Deponování křídel, před uskladněním mechanické očištění prvku (rýžovým kartáčem), ošetření fungicidním přípravkem. Před demontáží budou všechny prvky dveří očíslovány tak, aby bylo později možné je repasovat | [25 empty] | POP |  | Způsob ochrany: Deponování křídel, před uskladněním mechanické očištění prvku (rýžovým kartáčem), ošetření fungicidním přípravkem. Před demontáží budou všechny prvky dveří očíslovány tak, aby bylo později možné je repasovat
POP
|  | Revize 8/2022 | [25 empty] | POP
|  | Projekt pro provedení stavby 2021 | [25 empty] | POP
|  | Návrh: konstrukci upravit, aby vyhověla požadavku na protipožární dveře EW15DP3-C (výměna kazet za tvarové kopie z plného masívu s tloušťkou min. 12 mm v místě největšího zeslabení, výměna zasklívací lišta skla za 15/15 mm) a následná celková repase křídel, tesař. zárubně a deštění (obložky) napadené houbou a dřevokazným hmyzem – nutno kompletně vyměnit za novou kopii, nový krycí nátěr | [25 empty] | POP |  | Návrh: konstrukci upravit, aby vyhověla požadavku na protipožární dveře EW15DP3-C (výměna kazet za tvarové kopie z plného masívu s tloušťkou min. 12 mm v místě největšího zeslabení, výměna zasklívací lišta skla za 15/15 mm) a následná celková repase křídel, tesař. zárubně a deštění (obložky) napadené houbou a dřevokazným hmyzem – nutno kompletně vyměnit za novou kopii, nový krycí nátěr
|  | -fládr, bude vyvzorkováno. Doplnění chybějícího kování, samozavírač na křídle. | [25 empty] | POP
POP
|  | Kompletní provedení dle PD (textová i výkresová část, technologické postupy, restaurátorské záměry atd.). | [25 empty] | POP |  | Kompletní provedení dle PD (textová i výkresová část, technologické postupy, restaurátorské záměry atd.).
|  | Provedení je včetně montáže, demontáže, dodávky, přesunu hmot, přesunu a likvidace suti, povrchové úpravy, repasí, restaurátorských záměrů, restaurátorských závěrečných zpráv, | [25 empty] | POP |  | Provedení je včetně montáže, demontáže, dodávky, přesunu hmot, přesunu a likvidace suti, povrchové úpravy, repasí, restaurátorských záměrů, restaurátorských závěrečných zpráv,
|  | dílenských dokumentací, vzorkování a veškerých dalších nutných souvisejících plnění a dodávek potřeb. | [25 empty] | POP |  | dílenských dokumentací, vzorkování a veškerých dalších nutných souvisejících plnění a dodávek potřeb.
361 | 11/D | Dvoukřídlé dveře kazetové, s.r. 1170/2350 mm | ks | 1 |  | 0 |  | 0 |  | 0 | 21 | 0 | 0 | 0 | 0 | 0 |  | Vlastní | Indiv | 0 | 0 |  | Práce | Modrá |  |  |  | POL1_
|  | Popis prvku: Dvoukřídlé dveře kazetové v profilované zárubni, zamčené | [25 empty] | POP
|  | Umístění: mezi 1.02 a 1.09 | [25 empty] | POP
|  | Počet prvků: 1ks | [25 empty] | POP
|  | Rozměry: s.r. 1170/2350 mm | [25 empty] | POP
|  | Materiál: Dřevo, patrně jehličnaté | [25 empty] | POP
|  | Povrchová úprava: krycí nátěr, fládr | [25 empty] | POP
|  | Kování: 6x zápustný závěs s kuželkou 2x zástrč + protikus | [25 empty] | POP
|  | 1x zámek vložkový + vložka, klika moderní | [25 empty] | POP
|  | Stav: mírně poškozené křídel 85% stavu, poškození zárubně (včetně tesařské) vlhkostí a dřevomorkou – 100%. | [25 empty] | POP |  | Stav: mírně poškozené křídel 85% stavu, poškození zárubně (včetně tesařské) vlhkostí a dřevomorkou – 100%.
|  | Stáří: Původní historický prvek, pocházející z doby vzniku objektu, | [25 empty] | POP
|  | Způsob ochrany: Deponování křídel, před uskladněním mechanické očištění prvku (rýžovým kartáčem), ošetření fungicidním přípravkem. | [25 empty] | POP |  | Způsob ochrany: Deponování křídel, před uskladněním mechanické očištění prvku (rýžovým kartáčem), ošetření fungicidním přípravkem.
POP
|  | Revize 8/2022 | [25 empty] | POP
|  | Projekt pro provedení stavby 2021 | [25 empty] | POP
|  | Návrh: konstrukci upravit, aby vyhověla požadavku na protipožární dveře EW15DP3-C (výměna kazet za tvarové kopie z plného masívu s tloušťkou min. 12 mm v místě největšího zeslabení, výměna zasklívací lišta skla za 15/15 mm) a následná celková repase křídel, tesař. zárubně a deštění (obložky) napadené houbou a dřevokazným hmyzem – nutno kompletně vyměnit za novou kopii, nový krycí nátěr | [25 empty] | POP |  | Návrh: konstrukci upravit, aby vyhověla požadavku na protipožární dveře EW15DP3-C (výměna kazet za tvarové kopie z plného masívu s tloušťkou min. 12 mm v místě největšího zeslabení, výměna zasklívací lišta skla za 15/15 mm) a následná celková repase křídel, tesař. zárubně a deštění (obložky) napadené houbou a dřevokazným hmyzem – nutno kompletně vyměnit za novou kopii, nový krycí nátěr
|  | -fládr, bude vyvzorkováno. Doplnění chybějícího kování, samozavírač na křídle. | [25 empty] | POP
POP
|  | Kompletní provedení dle PD (textová i výkresová část, technologické postupy, restaurátorské záměry atd.). | [25 empty] | POP |  | Kompletní provedení dle PD (textová i výkresová část, technologické postupy, restaurátorské záměry atd.).
|  | Provedení je včetně montáže, demontáže, dodávky, přesunu hmot, přesunu a likvidace suti, povrchové úpravy, repasí, restaurátorských záměrů, restaurátorských závěrečných zpráv, | [25 empty] | POP |  | Provedení je včetně montáže, demontáže, dodávky, přesunu hmot, přesunu a likvidace suti, povrchové úpravy, repasí, restaurátorských záměrů, restaurátorských závěrečných zpráv,
|  | dílenských dokumentací, vzorkování a veškerých dalších nutných souvisejících plnění a dodávek potřeb. | [25 empty] | POP |  | dílenských dokumentací, vzorkování a veškerých dalších nutných souvisejících plnění a dodávek potřeb.
362 | 12/D | Jednokřídlé dveře rámové | ks | 1 |  | 0 |  | 0 |  | 0 | 21 | 0 | 0 | 0 | 0 | 0 |  | Vlastní | Indiv | 0 | 0 |  | Práce | Běžná |  |  |  | POL1_
|  | Popis prvku: jednokřídlé dveře rámové, výplňové, kazety tvořeny překližkou a drátosklem, tesařská zárubeň s vnitřní obložkou | [25 empty] | POP |  | Popis prvku: jednokřídlé dveře rámové, výplňové, kazety tvořeny překližkou a drátosklem, tesařská zárubeň s vnitřní obložkou
|  | Umístění: mezi 1.02 a 1.09 | [25 empty] | POP
|  | Počet prvků: 1ks | [25 empty] | POP
|  | Rozměry: s.r. 760/1860 mm | [25 empty] | POP
|  | Materiál: Dřevo, patrně jehličnaté | [25 empty] | POP
|  | Povrchová úprava: krycí nátěr, fládr | [25 empty] | POP
|  | Kování: 2x závěs typový, obyčejný | [25 empty] | POP
|  | 1x zámek dozický, bez štítů a klik | [25 empty] | POP
|  | Stav: poškozené, 80% stavu, chybí práh, kování | [25 empty] | POP
|  | Stáří: Novější prvek, patrně 50. léta, nověji doplňovaný. | [25 empty] | POP
|  | Způsob ochrany: Deponování křídla, před uskladněním mechanické očištění prvku (rýžovým kartáčem), ošetření fungicidním přípravkem, základní ochrana zárubní geotextilií a bedněním podobu provádění sond. | [25 empty] | POP |  | Způsob ochrany: Deponování křídla, před uskladněním mechanické očištění prvku (rýžovým kartáčem), ošetření fungicidním přípravkem, základní ochrana zárubní geotextilií a bedněním podobu provádění sond.
|  | Návrh: demontovat vč. zárubně, bez náhrady | [25 empty] | POP
POP
|  | Kompletní provedení dle PD (textová i výkresová část, technologické postupy, restaurátorské záměry atd.). | [25 empty] | POP |  | Kompletní provedení dle PD (textová i výkresová část, technologické postupy, restaurátorské záměry atd.).
|  | Provedení je včetně montáže, demontáže, dodávky, přesunu hmot, přesunu a likvidace suti, povrchové úpravy, repasí, restaurátorských záměrů, restaurátorských závěrečných zpráv, | [25 empty] | POP |  | Provedení je včetně montáže, demontáže, dodávky, přesunu hmot, přesunu a likvidace suti, povrchové úpravy, repasí, restaurátorských záměrů, restaurátorských závěrečných zpráv,
|  | dílenských dokumentací, vzorkování a veškerých dalších nutných souvisejících plnění a dodávek potřeb. | [25 empty] | POP |  | dílenských dokumentací, vzorkování a veškerých dalších nutných souvisejících plnění a dodávek potřeb.
363 | 13/D | Novodobé kyvné dvoukřídlé dveře s pevným nadsvětlíkem | ks | 1 |  | 0 |  | 0 |  | 0 | 21 | 0 | 0 | 0 | 0 | 0 |  | Vlastní | Indiv | 0 | 0 |  | Práce | Běžná |  |  |  | POL1_
|  | Popis prvku: Novodobé kyvné dvoukřídlé dveře s pevným nadsvětlíkem, prosklené, výplňové, zasklení do lišt | [25 empty] | POP |  | Popis prvku: Novodobé kyvné dvoukřídlé dveře s pevným nadsvětlíkem, prosklené, výplňové, zasklení do lišt
|  | Umístění: mezi 1.02a a 1.02b | [25 empty] | POP
|  | Počet prvků: 1ks | [25 empty] | POP
|  | Rozměry: v. r. 1420/3290 mm, s.r. 1350/2350 mm | [25 empty] | POP
|  | Materiál: Dřevo, překližka, tabulové sklo | [25 empty] | POP
|  | Povrchová úprava: krycí nátěr, fládr | [25 empty] | POP
|  | Kování: 4x kyvný závěs | [25 empty] | POP
|  | Stav: poškozené, 70% stavu, silně poškozené vlhkostí, zcela poškozené dýhy na výplňových překližkách | [25 empty] | POP
|  | Stáří: Novodobý prvek, patrně 40. -. 50. léta 20st. | [25 empty] | POP
|  | Způsob ochrany: Deponování křídel, včetně zárubní, před uskladněním mechanické očištění prvku (rýžovým kartáčem), ošetření fungicidním přípravkem | [25 empty] | POP |  | Způsob ochrany: Deponování křídel, včetně zárubní, před uskladněním mechanické očištění prvku (rýžovým kartáčem), ošetření fungicidním přípravkem
|  | Návrh: demontovat vč. zárubně, bez náhrady | [25 empty] | POP
POP
|  | Kompletní provedení dle PD (textová i výkresová část, technologické postupy, restaurátorské záměry atd.). | [25 empty] | POP |  | Kompletní provedení dle PD (textová i výkresová část, technologické postupy, restaurátorské záměry atd.).
|  | Provedení je včetně montáže, demontáže, dodávky, přesunu hmot, přesunu a likvidace suti, povrchové úpravy, repasí, restaurátorských záměrů, restaurátorských závěrečných zpráv, | [25 empty] | POP |  | Provedení je včetně montáže, demontáže, dodávky, přesunu hmot, přesunu a likvidace suti, povrchové úpravy, repasí, restaurátorských záměrů, restaurátorských závěrečných zpráv,
|  | dílenských dokumentací, vzorkování a veškerých dalších nutných souvisejících plnění a dodávek potřeb. | [25 empty] | POP |  | dílenských dokumentací, vzorkování a veškerých dalších nutných souvisejících plnění a dodávek potřeb.
364 | 14/D | Novodobé typové jednokřídlé plné dveře v ocelové zárubni, s.r. 800/1970 mm | ks | 1 |  | 0 |  | 0 |  | 0 | 21 | 0 | 0 | 0 | 0 | 0 |  | Vlastní | Indiv | 0 | 0 |  | Práce | Běžná |  |  |  | POL1_
|  | Popis prvku: Novodobé typové jednokřídlé plné dveře v ocelové zárubni | [25 empty] | POP
|  | Umístění: mezi 1.9a a 1.09b | [25 empty] | POP
|  | Počet prvků: 1ks | [25 empty] | POP
|  | Rozměry: s.r. 800/1970 mm | [25 empty] | POP
|  | Materiál: Měkké dřevo | [25 empty] | POP
|  | Povrchová úprava: krycí nátěr slonová kost, zárubně ocel, krycí hnědý nátěr | [25 empty] | POP
|  | Kování: 3x typový závěs | [25 empty] | POP
|  | 1x dozický závěs, kliky a štíty chybí | [25 empty] | POP
|  | Stav: Mírně poškozené, 90% stavu | [25 empty] | POP
|  | Stáří: Novodobý prvek. Způsob ochrany: Deponování křídla | [25 empty] | POP
|  | Návrh: demontovat vč. zárubně, bez náhrady | [25 empty] | POP
POP
|  | Kompletní provedení dle PD (textová i výkresová část, technologické postupy, restaurátorské záměry atd.). | [25 empty] | POP |  | Kompletní provedení dle PD (textová i výkresová část, technologické postupy, restaurátorské záměry atd.).
|  | Provedení je včetně montáže, demontáže, dodávky, přesunu hmot, přesunu a likvidace suti, povrchové úpravy, repasí, restaurátorských záměrů, restaurátorských závěrečných zpráv, | [25 empty] | POP |  | Provedení je včetně montáže, demontáže, dodávky, přesunu hmot, přesunu a likvidace suti, povrchové úpravy, repasí, restaurátorských záměrů, restaurátorských závěrečných zpráv,
|  | dílenských dokumentací, vzorkování a veškerých dalších nutných souvisejících plnění a dodávek potřeb. | [25 empty] | POP |  | dílenských dokumentací, vzorkování a veškerých dalších nutných souvisejících plnění a dodávek potřeb.
365 | 15/D | Moderní ocelohliníkové dveře, v. r. 1400/200 mm, s.r. 850/1950 mm | ks | 1 |  | 0 |  | 0 |  | 0 | 21 | 0 | 0 | 0 | 0 | 0 |  | Vlastní | Indiv | 0 | 0 |  | Práce | Běžná |  |  |  | POL1_
|  | Popis prvku: Moderní ocelohliníkové dveře s asymetricky umístěným křídlem, | [25 empty] | POP
|  | s pevnou výplní vedle křídla; celek prosklený, čtyřtabulkový, | [25 empty] | POP
|  | Umístění: Vstup zvenčí do m. č. 1.02 | [25 empty] | POP
|  | Počet prvků: 1ks | [25 empty] | POP
|  | Rozměry: v. r. 1400/200 mm, s.r. 850/1950 mm | [25 empty] | POP
|  | Materiál: Ocel, hliník, tabulové sklo | [25 empty] | POP
|  | Povrchová úprava: Krycí hnědý nátěr + přirozený hliník | [25 empty] | POP
|  | Kování: typové kování jako celek s rámem a křídly, chybí kliky, zámek | [25 empty] | POP
|  | Stav: poškozené, dožilé, 80% stavu | [25 empty] | POP
|  | Stáří: Novodobý, moderní prvek, 2. 1. 20st. | [25 empty] | POP
|  | Způsob ochrany: Ponechání na místě po dobu oprav s ohledem na uzamčení objektu | [25 empty] | POP
|  | Návrh: demontovat vč. zárubně, nahrazeno novým prvkem DN/02 | [25 empty] | POP
POP
|  | Kompletní provedení dle PD (textová i výkresová část, technologické postupy, restaurátorské záměry atd.). | [25 empty] | POP |  | Kompletní provedení dle PD (textová i výkresová část, technologické postupy, restaurátorské záměry atd.).
|  | Provedení je včetně montáže, demontáže, dodávky, přesunu hmot, přesunu a likvidace suti, povrchové úpravy, repasí, restaurátorských záměrů, restaurátorských závěrečných zpráv, | [25 empty] | POP |  | Provedení je včetně montáže, demontáže, dodávky, přesunu hmot, přesunu a likvidace suti, povrchové úpravy, repasí, restaurátorských záměrů, restaurátorských závěrečných zpráv,
|  | dílenských dokumentací, vzorkování a veškerých dalších nutných souvisejících plnění a dodávek potřeb. | [25 empty] | POP |  | dílenských dokumentací, vzorkování a veškerých dalších nutných souvisejících plnění a dodávek potřeb.
366 | 15/O | Okno dřevěné, trojkřídlé, jednoduché, v. r. 1310/1440 mm | ks | 1 |  | 0 |  | 0 |  | 0 | 21 | 0 | 0 | 0 | 0 | 0 |  | Vlastní | Indiv | 0 | 0 |  | Práce | Běžná |  |  |  | POL1_
|  | Popis prvku: Okno dřevěné, trojkřídlé, jednoduché Umístění: schodiště | [25 empty] | POP
|  | Počet prvků: 1 ks | [25 empty] | POP
|  | Rozměry: v. r. 1310/1440 mm, | [25 empty] | POP
|  | Materiál: Měkké dřevo, tabulové sklo Povrchová úprava: krycí nátěr bílý (slonová kost) Kování: 2x litý obrtlík | [25 empty] | POP |  | Materiál: Měkké dřevo, tabulové sklo Povrchová úprava: krycí nátěr bílý (slonová kost) Kování: 2x litý obrtlík
|  | 2x typový závěs | [25 empty] | POP
|  | 4x typový závěs protikusy | [25 empty] | POP
|  | Stav: silně poškozený, 40%, chybí 2x křídlo, shnilý rám | [25 empty] | POP
|  | Stáří: Novější prvek, patrně období mezi sv. válkami | [25 empty] | POP
|  | Způsob ochrany: Ponechání na místě, ochrana otvoru bedněním ze strany interieru | [25 empty] | POP
|  | Návrh: demontáž, bude nahrazeno novým prvkem ON/03 | [25 empty] | POP
POP
|  | Kompletní provedení dle PD (textová i výkresová část, technologické postupy, restaurátorské záměry atd.). | [25 empty] | POP |  | Kompletní provedení dle PD (textová i výkresová část, technologické postupy, restaurátorské záměry atd.).
|  | Provedení je včetně montáže, demontáže, dodávky, přesunu hmot, přesunu a likvidace suti, povrchové úpravy, repasí, restaurátorských záměrů, restaurátorských závěrečných zpráv, | [25 empty] | POP |  | Provedení je včetně montáže, demontáže, dodávky, přesunu hmot, přesunu a likvidace suti, povrchové úpravy, repasí, restaurátorských záměrů, restaurátorských závěrečných zpráv,
|  | dílenských dokumentací, vzorkování a veškerých dalších nutných souvisejících plnění a dodávek potřeb. | [25 empty] | POP |  | dílenských dokumentací, vzorkování a veškerých dalších nutných souvisejících plnění a dodávek potřeb.
367 | 16/D | Dvoukřídlé dveře kazetové, s.r. 1180/2370 mm | ks | 1 |  | 0 |  | 0 |  | 0 | 21 | 0 | 0 | 0 | 0 | 0 |  | Vlastní | Indiv | 0 | 0 |  | Práce | Žlutá |  |  |  | POL1_
|  | Popis prvku: Dvoukřídlé dveře kazetové v obložkové profilované zárubni; | [25 empty] | POP
|  | Vnější plocha křídel opatřena ocelovým plechem | [25 empty] | POP
|  | Umístění: mezi 1.02 a 1.18 | [25 empty] | POP
|  | Počet prvků: 1ks | [25 empty] | POP
|  | Rozměry: s.r. 1180/2370 mm | [25 empty] | POP
|  | Materiál: Dřevo, patrně jehličnaté | [25 empty] | POP
|  | Povrchová úprava: krycí nátěr, fládr | [25 empty] | POP
|  | Kování: 6x zápustný závěs s kuželkou 2x zástrč + protikus nahoře, dole 1x mosazný štít bez kliky | [25 empty] | POP
|  | 1x dozický zámek | [25 empty] | POP
|  | 1x nový zámek, Alu štíty, klika, koule | [25 empty] | POP
|  | Stav: Mírně poškozená křídla 80% stavu, stojky zárubní již doplňovány včetně obložek (nehodnotné), práh pokryt PVC, dveře ve spodních partiích vlhké, poškození zárubně (včetně tesařské) vlhkostí a dřevomorkou – 100%. | [25 empty] | POP |  | Stav: Mírně poškozená křídla 80% stavu, stojky zárubní již doplňovány včetně obložek (nehodnotné), práh pokryt PVC, dveře ve spodních partiích vlhké, poškození zárubně (včetně tesařské) vlhkostí a dřevomorkou – 100%.
|  | Stáří: Původní historický prvek, pocházející z doby vzniku objektu | [25 empty] | POP
|  | Způsob ochrany: Deponování křídel, před uskladněním mechanické očištění prvku (rýžovým kartáčem), ošetření fungicidním přípravkem. Před demontáží budou všechny prvky dveří očíslovány tak, aby bylo později možné je repasovat! | [25 empty] | POP |  | Způsob ochrany: Deponování křídel, před uskladněním mechanické očištění prvku (rýžovým kartáčem), ošetření fungicidním přípravkem. Před demontáží budou všechny prvky dveří očíslovány tak, aby bylo později možné je repasovat!
POP
|  | Revize 8/2022 | [25 empty] | POP
|  | Projekt pro provedení stavby 2021 | [25 empty] | POP
|  | Návrh: celková repase křídel, tesař. zárubně a deštění (obložky) napadené houbou a dřevokazným hmyzem – nutno kompletně vyměnit za novou kopii, nový krycí nátěr – fládr, bude vyvzorkováno, doplnění chybějícího kování, samozavírač na křídle | [25 empty] | POP |  | Návrh: celková repase křídel, tesař. zárubně a deštění (obložky) napadené houbou a dřevokazným hmyzem – nutno kompletně vyměnit za novou kopii, nový krycí nátěr – fládr, bude vyvzorkováno, doplnění chybějícího kování, samozavírač na křídle
POP
|  | Kompletní provedení dle PD (textová i výkresová část, technologické postupy, restaurátorské záměry atd.). | [25 empty] | POP |  | Kompletní provedení dle PD (textová i výkresová část, technologické postupy, restaurátorské záměry atd.).
|  | Provedení je včetně montáže, demontáže, dodávky, přesunu hmot, přesunu a likvidace suti, povrchové úpravy, repasí, restaurátorských záměrů, restaurátorských závěrečných zpráv, | [25 empty] | POP |  | Provedení je včetně montáže, demontáže, dodávky, přesunu hmot, přesunu a likvidace suti, povrchové úpravy, repasí, restaurátorských záměrů, restaurátorských závěrečných zpráv,
|  | dílenských dokumentací, vzorkování a veškerých dalších nutných souvisejících plnění a dodávek potřeb. | [25 empty] | POP |  | dílenských dokumentací, vzorkování a veškerých dalších nutných souvisejících plnění a dodávek potřeb.
368 | 16/O | Okno dřevěné, v. r. 2070/1600 mm | ks | 1 |  | 0 |  | 0 |  | 0 | 21 | 0 | 0 | 0 | 0 | 0 |  | Vlastní | Indiv | 0 | 0 |  | Práce | Běžná |  |  |  | POL1_
|  | Popis prvku: Okno dřevěné, sdružené, čtyřkřídlé, špaletové, 8-tabulkové | [25 empty] | POP
|  | (vnější příčky nalepeny v rámci filmování) | [25 empty] | POP
|  | Umístění: m. č. 2.07 | [25 empty] | POP
|  | Počet prvků: 1 ks | [25 empty] | POP
|  | Rozměry: v. r. 2070/1600 mm, | [25 empty] | POP
|  | Materiál: Měkké dřevo, tabulové sklo Povrchová úprava: krycí nátěr smetanový Kování: 2x 12x typový závěs zasekaný | [25 empty] | POP |  | Materiál: Měkké dřevo, tabulové sklo Povrchová úprava: krycí nátěr smetanový Kování: 2x 12x typový závěs zasekaný
|  | 2x rozvora + Alu oliva | [25 empty] | POP
|  | 2x rozvora + niklovaná oliva | [25 empty] | POP
|  | Stav: mírně poškozený, 80%, spodní části poškozeny zatékáním, 1x prasklá tabulka | [25 empty] | POP
|  | Stáří: Historický prvek, patrně období mezi sv. válkami | [25 empty] | POP
|  | Způsob ochrany: Ponechání na místě, ochrana otvoru geotextilií a bedněním ze strany místnosti. | [25 empty] | POP
|  | Návrh: celková repase křídel, rámů a špalety, výměna spodních vodorovných prvků vnějšího rámu a křídel za kopie, výměna spodní okenní špalety za tvarovou kopii, výměna prasklé tabule, | [25 empty] | POP |  | Návrh: celková repase křídel, rámů a špalety, výměna spodních vodorovných prvků vnějšího rámu a křídel za kopie, výměna spodní okenní špalety za tvarovou kopii, výměna prasklé tabule,
|  | odstranění dodatečných příčlí (jedna vodorovná příčle na křídle) | [25 empty] | POP
|  | celková repase kování, popřípadě výměna poškozených částí | [25 empty] | POP
|  | nový krycí nátěr, barevnost dle průzkumu | [25 empty] | POP
|  | doplnit nový parapet v interiéru, dřevěný, smrkové dřevo pod krycí nátěr dle oken | [25 empty] | POP
POP
|  | Kompletní provedení dle PD (textová i výkresová část, technologické postupy, restaurátorské záměry atd.). | [25 empty] | POP |  | Kompletní provedení dle PD (textová i výkresová část, technologické postupy, restaurátorské záměry atd.).
|  | Provedení je včetně montáže, demontáže, dodávky, přesunu hmot, přesunu a likvidace suti, povrchové úpravy, repasí, restaurátorských záměrů, restaurátorských závěrečných zpráv, | [25 empty] | POP |  | Provedení je včetně montáže, demontáže, dodávky, přesunu hmot, přesunu a likvidace suti, povrchové úpravy, repasí, restaurátorských záměrů, restaurátorských závěrečných zpráv,
|  | dílenských dokumentací, vzorkování a veškerých dalších nutných souvisejících plnění a dodávek potřeb. | [25 empty] | POP |  | dílenských dokumentací, vzorkování a veškerých dalších nutných souvisejících plnění a dodávek potřeb.
369 | 17/D | Jednokřídlé dveře kazetové, 660/1990 mm | ks | 1 |  | 0 |  | 0 |  | 0 | 21 | 0 | 0 | 0 | 0 | 0 |  | Vlastní | Indiv | 0 | 0 |  | Práce | Běžná |  |  |  | POL1_
|  | Popis prvku: Jednokřídlé dveře kazetové v obložkové zárubni | [25 empty] | POP
|  | Umístění: mezi 1.02 a 1.15 | [25 empty] | POP
|  | Počet prvků: 1ks | [25 empty] | POP
|  | Rozměry: s.r. 660/1990 mm | [25 empty] | POP
|  | Materiál: Dřevo, patrně jehličnaté | [25 empty] | POP
|  | Povrchová úprava: krycí nátěr, fládr | [25 empty] | POP
|  | Kování: 3x zápustný závěs obyčejný 1x sada kliky Alt Wien komplet | [25 empty] | POP
|  | Stav: Mírně poškozené, 90% stavu | [25 empty] | POP
|  | Stáří: Původní historický prvek, pocházející z doby vzniku objektu | [25 empty] | POP
|  | Způsob ochrany: Deponování křídla, před uskladněním mechanické očištění prvku (rýžovým kartáčem), ošetření fungicidním přípravkem. Před demontáží budou všechny prvky dveří očíslovány tak, aby bylo později možné je repasovat! Ochrana zárubní na místě geotextilí a bedněním po dobu provádění sondážních prací. | [25 empty] | POP |  | Způsob ochrany: Deponování křídla, před uskladněním mechanické očištění prvku (rýžovým kartáčem), ošetření fungicidním přípravkem. Před demontáží budou všechny prvky dveří očíslovány tak, aby bylo později možné je repasovat! Ochrana zárubní na místě geotextilí a bedněním po dobu provádění sondážních prací.
|  | Návrh: demontovat vč. zárubně, bez náhrady, uložit | [25 empty] | POP
POP
|  | Kompletní provedení dle PD (textová i výkresová část, technologické postupy, restaurátorské záměry atd.). | [25 empty] | POP |  | Kompletní provedení dle PD (textová i výkresová část, technologické postupy, restaurátorské záměry atd.).
|  | Provedení je včetně montáže, demontáže, dodávky, přesunu hmot, přesunu a likvidace suti, povrchové úpravy, repasí, restaurátorských záměrů, restaurátorských závěrečných zpráv, | [25 empty] | POP |  | Provedení je včetně montáže, demontáže, dodávky, přesunu hmot, přesunu a likvidace suti, povrchové úpravy, repasí, restaurátorských záměrů, restaurátorských závěrečných zpráv,
|  | dílenských dokumentací, vzorkování a veškerých dalších nutných souvisejících plnění a dodávek potřeb. | [25 empty] | POP |  | dílenských dokumentací, vzorkování a veškerých dalších nutných souvisejících plnění a dodávek potřeb.
370 | 17/O | Okno dřevěné, v. r. 2130/1600 mm | ks | 1 |  | 0 |  | 0 |  | 0 | 21 | 0 | 0 | 0 | 0 | 0 |  | Vlastní | Indiv | 0 | 0 |  | Práce | Běžná |  |  |  | POL1_
|  | Popis prvku: Okno dřevěné, sdružené, čtyřkřídlé, špaletové celodřevěné8-tabulkové | [25 empty] | POP
|  | (vnější příčky nalepeny v rámci filmování) | [25 empty] | POP
|  | Umístění: m. č. 2.07 | [25 empty] | POP
|  | Počet prvků: 1 ks | [25 empty] | POP
|  | Rozměry: v. r. 2130/1600 mm, | [25 empty] | POP
|  | Materiál: Měkké dřevo, tabulové sklo Povrchová úprava: krycí nátěr smetanový Kování: 2x 12x typový závěs zasekaný | [25 empty] | POP |  | Materiál: Měkké dřevo, tabulové sklo Povrchová úprava: krycí nátěr smetanový Kování: 2x 12x typový závěs zasekaný
|  | 4x rozvora + 1x oliva Alu, 1x niklovaná, 1X bílá mosaz, 1x chybí | [25 empty] | POP
|  | Stav: mírně poškozený, 80%, spodní části poškozeny zatékáním, 1x prasklá tabulka | [25 empty] | POP
|  | Stáří: Historický prvek, patrně období mezi sv. válkami | [25 empty] | POP
|  | Způsob ochrany: Ponechání na místě, ochrana otvoru geotextilií a bedněním ze strany místnosti. | [25 empty] | POP
|  | Návrh: celková repase křídel, rámů a špalety, výměna spodních vodorovných prvků vnějšího rámu a křídel za kopie, výměna spodní okenní špalety za tvarovou kopii, | [25 empty] | POP |  | Návrh: celková repase křídel, rámů a špalety, výměna spodních vodorovných prvků vnějšího rámu a křídel za kopie, výměna spodní okenní špalety za tvarovou kopii,
|  | odstranění dodatečných příčlí (jedna vodorovná příčle na křídle) | [25 empty] | POP
|  | celková repase kování, popřípadě výměna poškozených částí | [25 empty] | POP
|  | nový krycí nátěr, barevnost dle průzkumu | [25 empty] | POP
|  | doplnit nový parapet v interiéru, dřevěný, smrkové dřevo pod krycí nátěr dle oken | [25 empty] | POP
POP
|  | Kompletní provedení dle PD (textová i výkresová část, technologické postupy, restaurátorské záměry atd.). | [25 empty] | POP |  | Kompletní provedení dle PD (textová i výkresová část, technologické postupy, restaurátorské záměry atd.).
|  | Provedení je včetně montáže, demontáže, dodávky, přesunu hmot, přesunu a likvidace suti, povrchové úpravy, repasí, restaurátorských záměrů, restaurátorských závěrečných zpráv, | [25 empty] | POP |  | Provedení je včetně montáže, demontáže, dodávky, přesunu hmot, přesunu a likvidace suti, povrchové úpravy, repasí, restaurátorských záměrů, restaurátorských závěrečných zpráv,
|  | dílenských dokumentací, vzorkování a veškerých dalších nutných souvisejících plnění a dodávek potřeb. | [25 empty] | POP |  | dílenských dokumentací, vzorkování a veškerých dalších nutných souvisejících plnění a dodávek potřeb.
371 | 18/D | Jednokřídlé dveře kazetové (3x překližka), s.r. 640/1970 mm | ks | 1 |  | 0 |  | 0 |  | 0 | 21 | 0 | 0 | 0 | 0 | 0 |  | Vlastní | Indiv | 0 | 0 |  | Práce | Běžná |  |  |  | POL1_
|  | Popis prvku: Jednokřídlé dveře kazetové (3x překližka) v obložkové zárubni | [25 empty] | POP
|  | Umístění: mezi S1.15 a S1.16 | [25 empty] | POP
|  | Počet prvků: 1ks | [25 empty] | POP
|  | Rozměry: s.r. 640/1970 mm | [25 empty] | POP
|  | Materiál: Dřevo, patrně jehličnaté | [25 empty] | POP
|  | Povrchová úprava: krycí nátěr, oranžový, patrně mající za úkol přiblížit se fládru v okolí | [25 empty] | POP
|  | Kování: 2x typový obyčejný závěs zadlabací 1x sada Alu šítů vč. klik | [25 empty] | POP
|  | vložkový zámek včetně cylindrické vložky | [25 empty] | POP
|  | Stav: silně poškozené dřevomorkou, výplně zbobtnalé, 50% stavu | [25 empty] | POP
|  | Stáří: Novější prvek, pocházející z dob stavebních úprav dotčené části objektu (1/2 20. st.) | [25 empty] | POP
|  | Způsob ochrany: Deponování křídla, před uskladněním mechanické očištění prvku (rýžovým kartáčem), ošetření fungicidním přípravkem | [25 empty] | POP |  | Způsob ochrany: Deponování křídla, před uskladněním mechanické očištění prvku (rýžovým kartáčem), ošetření fungicidním přípravkem
|  | Návrh: demontovat vč. zárubně, bez náhrady, uložit | [25 empty] | POP
POP
|  | Kompletní provedení dle PD (textová i výkresová část, technologické postupy, restaurátorské záměry atd.). | [25 empty] | POP |  | Kompletní provedení dle PD (textová i výkresová část, technologické postupy, restaurátorské záměry atd.).
|  | Provedení je včetně montáže, demontáže, dodávky, přesunu hmot, přesunu a likvidace suti, povrchové úpravy, repasí, restaurátorských záměrů, restaurátorských závěrečných zpráv, | [25 empty] | POP |  | Provedení je včetně montáže, demontáže, dodávky, přesunu hmot, přesunu a likvidace suti, povrchové úpravy, repasí, restaurátorských záměrů, restaurátorských závěrečných zpráv,
|  | dílenských dokumentací, vzorkování a veškerých dalších nutných souvisejících plnění a dodávek potřeb. | [25 empty] | POP |  | dílenských dokumentací, vzorkování a veškerých dalších nutných souvisejících plnění a dodávek potřeb.
372 | 18/O | Okno dřevěné, v. r. 2070/1600 mm | ks | 1 |  | 0 |  | 0 |  | 0 | 21 | 0 | 0 | 0 | 0 | 0 |  | Vlastní | Indiv | 0 | 0 |  | Práce | Běžná |  |  |  | POL1_
|  | Popis prvku: Okno dřevěné, sdružené, čtyřkřídlé, špaletové,8-tabulkové, vnitřní parapet omítaný | [25 empty] | POP
|  | (vnější příčky nalepeny v rámci filmování) | [25 empty] | POP
|  | Umístění: m. č. 2.07 | [25 empty] | POP
|  | Počet prvků: 1 ks | [25 empty] | POP
|  | Rozměry: v. r. 2070/1600 mm, | [25 empty] | POP
|  | Materiál: Měkké dřevo, tabulové sklo Povrchová úprava: krycí nátěr smetanový Kování: 2x 12x typový závěs zasekaný | [25 empty] | POP |  | Materiál: Měkké dřevo, tabulové sklo Povrchová úprava: krycí nátěr smetanový Kování: 2x 12x typový závěs zasekaný
|  | 4x rozvora + 4x oliva bílá mosaz | [25 empty] | POP
|  | Stav: mírně poškozený, 80%, spodní části poškozeny zatékáním, 2x prasklá tabulka | [25 empty] | POP
|  | Stáří: Historický prvek, patrně období mezi sv. válkami | [25 empty] | POP
|  | Způsob ochrany: Ponechání na místě, ochrana otvoru geotextilií a bedněním ze strany místnosti. | [25 empty] | POP
|  | Návrh: celková repase křídel, rámů a špalety, výměna spodních vodorovných prvků vnějšího rámu a křídel za kopie, oprava vnitřní omítané špalety, | [25 empty] | POP |  | Návrh: celková repase křídel, rámů a špalety, výměna spodních vodorovných prvků vnějšího rámu a křídel za kopie, oprava vnitřní omítané špalety,
|  | odstranění dodatečných příčlí (jedna vodorovná příčle na křídle) | [25 empty] | POP
|  | celková repase kování, popřípadě výměna poškozených částí | [25 empty] | POP
|  | nový krycí nátěr, barevnost dle průzkumu | [25 empty] | POP
|  | doplnit nový parapet v interiéru, dřevěný, smrkové dřevo pod krycí nátěr dle oken | [25 empty] | POP
POP
|  | Kompletní provedení dle PD (textová i výkresová část, technologické postupy, restaurátorské záměry atd.). | [25 empty] | POP |  | Kompletní provedení dle PD (textová i výkresová část, technologické postupy, restaurátorské záměry atd.).
|  | Provedení je včetně montáže, demontáže, dodávky, přesunu hmot, přesunu a likvidace suti, povrchové úpravy, repasí, restaurátorských záměrů, restaurátorských závěrečných zpráv, | [25 empty] | POP |  | Provedení je včetně montáže, demontáže, dodávky, přesunu hmot, přesunu a likvidace suti, povrchové úpravy, repasí, restaurátorských záměrů, restaurátorských závěrečných zpráv,
|  | dílenských dokumentací, vzorkování a veškerých dalších nutných souvisejících plnění a dodávek potřeb. | [25 empty] | POP |  | dílenských dokumentací, vzorkování a veškerých dalších nutných souvisejících plnění a dodávek potřeb.
373 | 19/D | Jednokřídlé dveře kazetové (3x překližka), s.r. 600/1970 mm | ks | 1 |  | 0 |  | 0 |  | 0 | 21 | 0 | 0 | 0 | 0 | 0 |  | Vlastní | Indiv | 0 | 0 |  | Práce | Běžná |  |  |  | POL1_
|  | Popis prvku: Jednokřídlé dveře kazetové (3x překližka) v obložkové zárubni | [25 empty] | POP
|  | Umístění: mezi S1.16 a S1.17 | [25 empty] | POP
|  | Počet prvků: 1ks | [25 empty] | POP
|  | Rozměry: s.r. 600/1970 mm | [25 empty] | POP
|  | Materiál: Dřevo, patrně jehličnaté | [25 empty] | POP
|  | Povrchová úprava: krycí nátěr, oranžový, patrně mající za úkol přiblížit se fládru v okolí | [25 empty] | POP
|  | Kování: 2x typový obyčejný závěs zadlabací 1x sada plechových štítů, kliky bakelit | [25 empty] | POP
|  | Stav: silně poškozené dřevomorkou, výplně zbobtnalé, 50% stavu | [25 empty] | POP
|  | Stáří: Novější prvek, pocházející z dob stavebních úprav dotčené části objektu (1/2 20. st.) | [25 empty] | POP
|  | Způsob ochrany: Deponování křídla, před uskladněním mechanické očištění prvku (rýžovým kartáčem), ošetření fungicidním přípravkem | [25 empty] | POP |  | Způsob ochrany: Deponování křídla, před uskladněním mechanické očištění prvku (rýžovým kartáčem), ošetření fungicidním přípravkem
|  | Návrh: demontovat vč. zárubně, bez náhrady, uložit | [25 empty] | POP
POP
|  | Kompletní provedení dle PD (textová i výkresová část, technologické postupy, restaurátorské záměry atd.). | [25 empty] | POP |  | Kompletní provedení dle PD (textová i výkresová část, technologické postupy, restaurátorské záměry atd.).
|  | Provedení je včetně montáže, demontáže, dodávky, přesunu hmot, přesunu a likvidace suti, povrchové úpravy, repasí, restaurátorských záměrů, restaurátorských závěrečných zpráv, | [25 empty] | POP |  | Provedení je včetně montáže, demontáže, dodávky, přesunu hmot, přesunu a likvidace suti, povrchové úpravy, repasí, restaurátorských záměrů, restaurátorských závěrečných zpráv,
|  | dílenských dokumentací, vzorkování a veškerých dalších nutných souvisejících plnění a dodávek potřeb. | [25 empty] | POP |  | dílenských dokumentací, vzorkování a veškerých dalších nutných souvisejících plnění a dodávek potřeb.
374 | 19/O | Okno dřevěné, v. r. 2150/1500 mm | ks | 1 |  | 0 |  | 0 |  | 0 | 21 | 0 | 0 | 0 | 0 | 0 |  | Vlastní | Indiv | 0 | 0 |  | Práce | Běžná |  |  |  | POL1_
|  | Popis prvku: Okno dřevěné, sdružené, čtyřkřídlé, špaletové, vnitřní parapet | [25 empty] | POP
|  | omítaný, 8-tabulkové | [25 empty] | POP
|  | (vnější příčky nalepeny v rámci filmování) | [25 empty] | POP
|  | Umístění: m. č. 2.06 | [25 empty] | POP
|  | Počet prvků: 1 ks | [25 empty] | POP
|  | Rozměry: v. r. 2150/1500 mm, | [25 empty] | POP
|  | Materiál: Měkké dřevo, tabulové sklo Povrchová úprava: krycí nátěr smetanový Kování: 2x 12x typový závěs zasekaný | [25 empty] | POP |  | Materiál: Měkké dřevo, tabulové sklo Povrchová úprava: krycí nátěr smetanový Kování: 2x 12x typový závěs zasekaný
|  | 4x rozvora + oliva bílá mosaz | [25 empty] | POP
|  | Stav: mírně poškozený, 80%, spodní části poškozeny zatékáním, prasklý vnitřní parapet, | [25 empty] | POP
|  | Stáří: Historický prvek, patrně období mezi sv. válkami | [25 empty] | POP
|  | Způsob ochrany: Ponechání na místě, ochrana otvoru geotextilií a bedněním ze strany místnosti. | [25 empty] | POP
|  | Návrh: celková repase křídel, rámů a špalety, výměna spodních vodorovných prvků vnějšího rámu a křídel za kopie, oprava vnitřní omítané špalety, | [25 empty] | POP |  | Návrh: celková repase křídel, rámů a špalety, výměna spodních vodorovných prvků vnějšího rámu a křídel za kopie, oprava vnitřní omítané špalety,
|  | odstranění dodatečných příčlí (jedna vodorovná příčle na křídle) | [25 empty] | POP
|  | celková repase kování, popřípadě výměna poškozených částí | [25 empty] | POP
|  | nový krycí nátěr, barevnost dle průzkumu | [25 empty] | POP
|  | doplnit nový parapet v interiéru, dřevěný, smrkové dřevo pod krycí nátěr dle oken | [25 empty] | POP
POP
|  | Kompletní provedení dle PD (textová i výkresová část, technologické postupy, restaurátorské záměry atd.). | [25 empty] | POP |  | Kompletní provedení dle PD (textová i výkresová část, technologické postupy, restaurátorské záměry atd.).
|  | Provedení je včetně montáže, demontáže, dodávky, přesunu hmot, přesunu a likvidace suti, povrchové úpravy, repasí, restaurátorských záměrů, restaurátorských závěrečných zpráv, | [25 empty] | POP |  | Provedení je včetně montáže, demontáže, dodávky, přesunu hmot, přesunu a likvidace suti, povrchové úpravy, repasí, restaurátorských záměrů, restaurátorských závěrečných zpráv,
|  | dílenských dokumentací, vzorkování a veškerých dalších nutných souvisejících plnění a dodávek potřeb. | [25 empty] | POP |  | dílenských dokumentací, vzorkování a veškerých dalších nutných souvisejících plnění a dodávek potřeb.
375 | 20/D | Jednokřídlé dveře kazetové (2x překližka), s.r. 730/1940 mm | ks | 1 |  | 0 |  | 0 |  | 0 | 21 | 0 | 0 | 0 | 0 | 0 |  | Vlastní | Indiv | 0 | 0 |  | Práce | Běžná |  |  |  | POL1_
|  | Popis prvku: Jednokřídlé dveře kazetové (2x překližka) v obložkové zárubni | [25 empty] | POP
|  | Umístění: mezi S1.16 a S1.13 | [25 empty] | POP
|  | Počet prvků: 1ks | [25 empty] | POP
|  | Rozměry: s.r. 730/1940 mm | [25 empty] | POP
|  | Materiál: Dřevo, patrně jehličnaté | [25 empty] | POP
|  | Povrchová úprava: krycí nátěr, oranžový, patrně mající za úkol přiblížit se fládru v okolí | [25 empty] | POP
|  | Kování: 2x typový obyčejný závěs zadlabací | [25 empty] | POP
|  | 1x sada Alu šítů vč. klik | [25 empty] | POP
|  | Stav: silně poškozené dřevomorkou, 50% stavu | [25 empty] | POP
|  | Stáří: Novější prvek, pocházející z dob stavebních úprav dotčené části objektu (1/2 20. st.) | [25 empty] | POP
|  | Způsob ochrany: Deponování křídla, před uskladněním mechanické očištění prvku (rýžovým kartáčem), ošetření fungicidním přípravkem | [25 empty] | POP |  | Způsob ochrany: Deponování křídla, před uskladněním mechanické očištění prvku (rýžovým kartáčem), ošetření fungicidním přípravkem
|  | Návrh: demontovat vč. zárubně, bez náhrady, uložit | [25 empty] | POP
POP
|  | Kompletní provedení dle PD (textová i výkresová část, technologické postupy, restaurátorské záměry atd.). | [25 empty] | POP |  | Kompletní provedení dle PD (textová i výkresová část, technologické postupy, restaurátorské záměry atd.).
|  | Provedení je včetně montáže, demontáže, dodávky, přesunu hmot, přesunu a likvidace suti, povrchové úpravy, repasí, restaurátorských záměrů, restaurátorských závěrečných zpráv, | [25 empty] | POP |  | Provedení je včetně montáže, demontáže, dodávky, přesunu hmot, přesunu a likvidace suti, povrchové úpravy, repasí, restaurátorských záměrů, restaurátorských závěrečných zpráv,
|  | dílenských dokumentací, vzorkování a veškerých dalších nutných souvisejících plnění a dodávek potřeb. | [25 empty] | POP |  | dílenských dokumentací, vzorkování a veškerých dalších nutných souvisejících plnění a dodávek potřeb.
376 | 20/O | Okno dřevěné, v. r. 2150/1500 mm | ks | 1 |  | 0 |  | 0 |  | 0 | 21 | 0 | 0 | 0 | 0 | 0 |  | Vlastní | Indiv | 0 | 0 |  | Práce | Běžná |  |  |  | POL1_
|  | Popis prvku: Okno dřevěné, sdružené, čtyřkřídlé, špaletové, vnitřní parapet | [25 empty] | POP
|  | omítaný, 8-tabulkové | [25 empty] | POP
|  | (vnější příčky nalepeny v rámci filmování) | [25 empty] | POP
|  | Umístění: m. č. 2.05 | [25 empty] | POP
|  | Počet prvků: 1 ks | [25 empty] | POP
|  | Rozměry: v. r. 2150/1500 mm, | [25 empty] | POP
|  | Materiál: Měkké dřevo, tabulové sklo Povrchová úprava: krycí nátěr smetanový Kování: 2x 12x typový závěs zasekaný | [25 empty] | POP |  | Materiál: Měkké dřevo, tabulové sklo Povrchová úprava: krycí nátěr smetanový Kování: 2x 12x typový závěs zasekaný
|  | 4x rozvora + oliva bílá mosaz | [25 empty] | POP
|  | Stav: mírně poškozený, 80%, spodní části poškozeny zatékáním, prasklý vnitřní parapet, | [25 empty] | POP
|  | Stáří: Historický prvek, patrně období mezi sv. válkami | [25 empty] | POP
|  | Způsob ochrany: Ponechání na místě, ochrana otvoru geotextilií a bedněním ze strany místnosti. | [25 empty] | POP
|  | Návrh: celková repase křídel, rámů a špalety, výměna spodních vodorovných prvků vnějšího rámu a křídel za kopie, oprava vnitřní omítané špalety, | [25 empty] | POP |  | Návrh: celková repase křídel, rámů a špalety, výměna spodních vodorovných prvků vnějšího rámu a křídel za kopie, oprava vnitřní omítané špalety,
|  | odstranění dodatečných příčlí (jedna vodorovná příčle na křídle) | [25 empty] | POP
|  | celková repase kování, popřípadě výměna poškozených částí | [25 empty] | POP
|  | nový krycí nátěr, barevnost dle průzkumu | [25 empty] | POP
|  | doplnit nový parapet v interiéru, dřevěný, smrkové dřevo pod krycí nátěr dle oken | [25 empty] | POP
POP
|  | Kompletní provedení dle PD (textová i výkresová část, technologické postupy, restaurátorské záměry atd.). | [25 empty] | POP |  | Kompletní provedení dle PD (textová i výkresová část, technologické postupy, restaurátorské záměry atd.).
|  | Provedení je včetně montáže, demontáže, dodávky, přesunu hmot, přesunu a likvidace suti, povrchové úpravy, repasí, restaurátorských záměrů, restaurátorských závěrečných zpráv, | [25 empty] | POP |  | Provedení je včetně montáže, demontáže, dodávky, přesunu hmot, přesunu a likvidace suti, povrchové úpravy, repasí, restaurátorských záměrů, restaurátorských závěrečných zpráv,
|  | dílenských dokumentací, vzorkování a veškerých dalších nutných souvisejících plnění a dodávek potřeb. | [25 empty] | POP |  | dílenských dokumentací, vzorkování a veškerých dalších nutných souvisejících plnění a dodávek potřeb.
377 | 21/D | Zárubeň pro jednokřídlé dveře, s.r. 740/1950 mm | ks | 1 |  | 0 |  | 0 |  | 0 | 21 | 0 | 0 | 0 | 0 | 0 |  | Vlastní | Indiv | 0 | 0 |  | Práce | Běžná |  |  |  | POL1_
|  | Popis prvku: Zárubeň pro jednokřídlé dveře | [25 empty] | POP
|  | Umístění: mezi S1.12a a S1.12d | [25 empty] | POP
|  | Počet prvků: 1ks | [25 empty] | POP
|  | Rozměry: s.r. 740/1950 mm | [25 empty] | POP
|  | Materiál: Dřevo, patrně jehličnaté | [25 empty] | POP
|  | Povrchová úprava: krycí nátěr, oranžový, patrně mající za úkol přiblížit se fládru v okolí | [25 empty] | POP
|  | Kování: 2x typový obyčejný závěs zadlabací | [25 empty] | POP
|  | Stav: silně poškozené dřevomorkou, 50% stavu | [25 empty] | POP
|  | Stáří: Novější prvek, pocházející z dob stavebních úprav dotčené části objektu (1/2 20. st.) | [25 empty] | POP
|  | Způsob ochrany: Ponechání na místě, základní ochrana geotextilií po dobu provádění sond | [25 empty] | POP
|  | Návrh: demontovat vč. zárubně, bez náhrady, uložit | [25 empty] | POP
POP
|  | Kompletní provedení dle PD (textová i výkresová část, technologické postupy, restaurátorské záměry atd.). | [25 empty] | POP |  | Kompletní provedení dle PD (textová i výkresová část, technologické postupy, restaurátorské záměry atd.).
|  | Provedení je včetně montáže, demontáže, dodávky, přesunu hmot, přesunu a likvidace suti, povrchové úpravy, repasí, restaurátorských záměrů, restaurátorských závěrečných zpráv, | [25 empty] | POP |  | Provedení je včetně montáže, demontáže, dodávky, přesunu hmot, přesunu a likvidace suti, povrchové úpravy, repasí, restaurátorských záměrů, restaurátorských závěrečných zpráv,
|  | dílenských dokumentací, vzorkování a veškerých dalších nutných souvisejících plnění a dodávek potřeb. | [25 empty] | POP |  | dílenských dokumentací, vzorkování a veškerých dalších nutných souvisejících plnění a dodávek potřeb.
378 | 21/O | Okno dřevěné, v. r. 2330/1500 mm | ks | 1 |  | 0 |  | 0 |  | 0 | 21 | 0 | 0 | 0 | 0 | 0 |  | Vlastní | Indiv | 0 | 0 |  | Práce | Běžná |  |  |  | POL1_
|  | Popis prvku: Okno dřevěné, sdružené, čtyřkřídlé, špaletové, vnitřní parapet | [25 empty] | POP
|  | omítaný, 8-tabulkové | [25 empty] | POP
|  | (vnější příčky nalepeny v rámci filmování) | [25 empty] | POP
|  | Umístění: m. č. 2.04 | [25 empty] | POP
|  | Počet prvků: 1 ks | [25 empty] | POP
|  | Rozměry: v. r. 2330/1500 mm, | [25 empty] | POP
|  | Materiál: Měkké dřevo, tabulové sklo | [25 empty] | POP
|  | Povrchová úprava: krycí nátěr smetanový | [25 empty] | POP
|  | Kování: 2x 12x typový závěs zasekaný | [25 empty] | POP
|  | 4x rozvora +3x oliva bílá mosaz, 1x oliva chybí | [25 empty] | POP
|  | Stav: mírně poškozený, 80%, chybí 1x vnější křídlo, | [25 empty] | POP
|  | Stáří: Historický prvek, patrně období mezi sv. válkami | [25 empty] | POP
|  | Způsob ochrany: Ponechání na místě, ochrana otvoru geotextilií a bedněním ze strany místnosti. | [25 empty] | POP
|  | Návrh: celková repase křídel, rámů a špalety, výměna spodních vodorovných prvků vnějšího rámu a křídel za kopie, oprava vnitřní omítané špalety, | [25 empty] | POP |  | Návrh: celková repase křídel, rámů a špalety, výměna spodních vodorovných prvků vnějšího rámu a křídel za kopie, oprava vnitřní omítané špalety,
|  | odstranění dodatečných příčlí (jedna vodorovná příčle na křídle) | [25 empty] | POP
|  | celková repase kování+ doplnění, popřípadě výměna poškozených částí | [25 empty] | POP
|  | nový krycí nátěr, barevnost dle průzkumu | [25 empty] | POP
|  | doplnit nový parapet v interiéru, dřevěný, smrkové dřevo pod krycí nátěr dle oken | [25 empty] | POP
POP
|  | Kompletní provedení dle PD (textová i výkresová část, technologické postupy, restaurátorské záměry atd.). | [25 empty] | POP |  | Kompletní provedení dle PD (textová i výkresová část, technologické postupy, restaurátorské záměry atd.).
|  | Provedení je včetně montáže, demontáže, dodávky, přesunu hmot, přesunu a likvidace suti, povrchové úpravy, repasí, restaurátorských záměrů, restaurátorských závěrečných zpráv, | [25 empty] | POP |  | Provedení je včetně montáže, demontáže, dodávky, přesunu hmot, přesunu a likvidace suti, povrchové úpravy, repasí, restaurátorských záměrů, restaurátorských závěrečných zpráv,
|  | dílenských dokumentací, vzorkování a veškerých dalších nutných souvisejících plnění a dodávek potřeb. | [25 empty] | POP |  | dílenských dokumentací, vzorkování a veškerých dalších nutných souvisejících plnění a dodávek potřeb.
379 | 22/D | Jednokřídlé dveře kazetové (3x překližka), s.r. 760/2000 mm | ks | 1 |  | 0 |  | 0 |  | 0 | 21 | 0 | 0 | 0 | 0 | 0 |  | Vlastní | Indiv | 0 | 0 |  | Práce | Běžná |  |  |  | POL1_
|  | Popis prvku: Jednokřídlé dveře kazetové (3x překližka) jednoduché zárubni | [25 empty] | POP
|  | Umístění: mezi S1.12a.a S1.14 | [25 empty] | POP
|  | Počet prvků: 1ks | [25 empty] | POP
|  | Rozměry: s.r. 760/2000 mm | [25 empty] | POP
|  | Materiál: Dřevo, patrně jehličnaté | [25 empty] | POP
|  | Povrchová úprava: krycí nátěr, oranžový, patrně mající za úkol přiblížit se fládru v okolí | [25 empty] | POP
|  | Kování: 3x typový obyčejný závěs zadlabací | [25 empty] | POP
|  | 1x sada plechových štítů, kov. kliky, plechová cedulka "muži" | [25 empty] | POP
|  | Stav: silně poškozené dřevomorkou, 40% stavu | [25 empty] | POP
|  | Stáří: Novější prvek, pocházející z dob stavebních úprav dotčené části objektu (1/2 20. st.) | [25 empty] | POP
|  | Způsob ochrany: Deponování křídla, před uskladněním mechanické očištění prvku (rýžovým kartáčem), ošetření fungicidním přípravkem | [25 empty] | POP |  | Způsob ochrany: Deponování křídla, před uskladněním mechanické očištění prvku (rýžovým kartáčem), ošetření fungicidním přípravkem
|  | Návrh: demontovat vč. zárubně, bez náhrady | [25 empty] | POP
POP
|  | Kompletní provedení dle PD (textová i výkresová část, technologické postupy, restaurátorské záměry atd.). | [25 empty] | POP |  | Kompletní provedení dle PD (textová i výkresová část, technologické postupy, restaurátorské záměry atd.).
|  | Provedení je včetně montáže, demontáže, dodávky, přesunu hmot, přesunu a likvidace suti, povrchové úpravy, repasí, restaurátorských záměrů, restaurátorských závěrečných zpráv, | [25 empty] | POP |  | Provedení je včetně montáže, demontáže, dodávky, přesunu hmot, přesunu a likvidace suti, povrchové úpravy, repasí, restaurátorských záměrů, restaurátorských závěrečných zpráv,
|  | dílenských dokumentací, vzorkování a veškerých dalších nutných souvisejících plnění a dodávek potřeb. | [25 empty] | POP |  | dílenských dokumentací, vzorkování a veškerých dalších nutných souvisejících plnění a dodávek potřeb.
380 | 22/O | Okno dřevěné, v. r. 2300/1500 mm | ks | 1 |  | 0 |  | 0 |  | 0 | 21 | 0 | 0 | 0 | 0 | 0 |  | Vlastní | Indiv | 0 | 0 |  | Práce | Běžná |  |  |  | POL1_
|  | Popis prvku: Okno dřevěné, sdružené, čtyřkřídlé, špaletové, vnitřní parapet | [25 empty] | POP
|  | omítaný, 8-tabulkové | [25 empty] | POP
|  | (vnější příčky nalepeny v rámci filmování) | [25 empty] | POP
|  | Umístění: m. č. 2.03 | [25 empty] | POP
|  | Počet prvků: 1 ks | [25 empty] | POP
|  | Rozměry: v. r. 2300/1500 mm | [25 empty] | POP
|  | Materiál: Měkké dřevo, tabulové sklo | [25 empty] | POP
|  | Povrchová úprava: krycí nátěr smetanový | [25 empty] | POP
|  | Kování: 2x 12x typový závěs zasekaný | [25 empty] | POP
|  | 4x rozvora, 4x oliva chybí | [25 empty] | POP
|  | Stav: poškozený, 70%, 1x prasklé sklo, poškozeno srážkovou vodou | [25 empty] | POP
|  | Stáří: Historický prvek, patrně období mezi sv. válkami | [25 empty] | POP
|  | Způsob ochrany: Ponechání na místě, ochrana otvoru geotextilií a bedněním ze strany místnosti. | [25 empty] | POP
|  | Návrh: celková repase křídel, rámů a špalety, výměna spodních vodorovných prvků vnějšího rámu a křídel za kopie, oprava vnitřní omítané špalety, | [25 empty] | POP |  | Návrh: celková repase křídel, rámů a špalety, výměna spodních vodorovných prvků vnějšího rámu a křídel za kopie, oprava vnitřní omítané špalety,
|  | odstranění dodatečných příčlí (jedna vodorovná příčle na křídle) | [25 empty] | POP
|  | celková repase kování+ doplnění, popřípadě výměna poškozených částí | [25 empty] | POP
|  | nový krycí nátěr, barevnost dle průzkumu | [25 empty] | POP
|  | doplnit nový parapet v interiéru, dřevěný, smrkové dřevo pod krycí nátěr dle oken | [25 empty] | POP
POP
|  | Kompletní provedení dle PD (textová i výkresová část, technologické postupy, restaurátorské záměry atd.). | [25 empty] | POP |  | Kompletní provedení dle PD (textová i výkresová část, technologické postupy, restaurátorské záměry atd.).
|  | Provedení je včetně montáže, demontáže, dodávky, přesunu hmot, přesunu a likvidace suti, povrchové úpravy, repasí, restaurátorských záměrů, restaurátorských závěrečných zpráv, | [25 empty] | POP |  | Provedení je včetně montáže, demontáže, dodávky, přesunu hmot, přesunu a likvidace suti, povrchové úpravy, repasí, restaurátorských záměrů, restaurátorských závěrečných zpráv,
|  | dílenských dokumentací, vzorkování a veškerých dalších nutných souvisejících plnění a dodávek potřeb. | [25 empty] | POP |  | dílenských dokumentací, vzorkování a veškerých dalších nutných souvisejících plnění a dodávek potřeb.
381 | 23/D | Dřevěná polopříčka se dvěma dveřními otvory, 630/1900 mm | ks | 1 |  | 0 |  | 0 |  | 0 | 21 | 0 | 0 | 0 | 0 | 0 |  | Vlastní | Indiv | 0 | 0 |  | Práce | Běžná |  |  |  | POL1_
|  | Popis prvku: Dřevěná polopříčka se dvěma dveřními otvory | [25 empty] | POP
|  | Umístění: S1.14 | [25 empty] | POP
|  | Počet prvků: 1 ks | [25 empty] | POP
|  | Rozměry: 2x s.r. cca 630/1900 mm | [25 empty] | POP
|  | Materiál: Dřevo, patrně jehličnaté | [25 empty] | POP
|  | Povrchová úprava: krycí nátěr, oranžový, patrně mající za úkol přiblížit se fládru v okolí | [25 empty] | POP
|  | Kování: 2x 2x typový obyčejný závěs zadlabací CHYBÍ KŘÍDLA | [25 empty] | POP
|  | Stav: křídla chybí, silně poškozené dřevomorkou, 50% stavu | [25 empty] | POP
|  | Stáří: Novější prvek, pocházející z dob stavebních úprav dotčené části objektu (1/2 20. st.) | [25 empty] | POP
|  | Způsob ochrany: Ponechání na místě | [25 empty] | POP
|  | Návrh: demontovat vč. zárubně, bez náhrady | [25 empty] | POP
POP
|  | Kompletní provedení dle PD (textová i výkresová část, technologické postupy, restaurátorské záměry atd.). | [25 empty] | POP |  | Kompletní provedení dle PD (textová i výkresová část, technologické postupy, restaurátorské záměry atd.).
|  | Provedení je včetně montáže, demontáže, dodávky, přesunu hmot, přesunu a likvidace suti, povrchové úpravy, repasí, restaurátorských záměrů, restaurátorských závěrečných zpráv, | [25 empty] | POP |  | Provedení je včetně montáže, demontáže, dodávky, přesunu hmot, přesunu a likvidace suti, povrchové úpravy, repasí, restaurátorských záměrů, restaurátorských závěrečných zpráv,
|  | dílenských dokumentací, vzorkování a veškerých dalších nutných souvisejících plnění a dodávek potřeb. | [25 empty] | POP |  | dílenských dokumentací, vzorkování a veškerých dalších nutných souvisejících plnění a dodávek potřeb.
382 | 23/O | Okno dřevěné, v. r. cca 1500/1130 mm | ks | 1 |  | 0 |  | 0 |  | 0 | 21 | 0 | 0 | 0 | 0 | 0 |  | Vlastní | Indiv | 0 | 0 |  | Práce | Běžná |  |  |  | POL1_
|  | Popis prvku: Okno dřevěné, trojkřídlé (3x sloupek), třítabulkové | [25 empty] | POP
|  | Umístění: m. č. 2.02 | [25 empty] | POP
|  | Počet prvků: 1 ks | [25 empty] | POP
|  | Rozměry: v. r. cca 1500/1130 mm, | [25 empty] | POP
|  | Materiál: Měkké dřevo, tabulové sklo Povrchová úprava: krycí nátěr smetanový Kování: 6x typový závěs zasekaný | [25 empty] | POP |  | Materiál: Měkké dřevo, tabulové sklo Povrchová úprava: krycí nátěr smetanový Kování: 6x typový závěs zasekaný
|  | 5x litý obrtlík s protikusem | [25 empty] | POP
|  | 1x dodatečně vložený ventilátor | [25 empty] | POP
|  | Stav: poškozený, 70%, spodní část shnilá | [25 empty] | POP
|  | Stáří: Historický prvek, patrně období mezi sv. válkami | [25 empty] | POP
|  | Způsob ochrany: Ponechání na místě, ochrana otvoru geotextilií a bedněním ze strany místnosti. | [25 empty] | POP
|  | Návrh: celková repase křídel a rámů ,výměna spodních vodorovných prvků vnějšího rámu a křídel za kopie, doplnění chybějící žaluzie před ventilátor | [25 empty] | POP |  | Návrh: celková repase křídel a rámů ,výměna spodních vodorovných prvků vnějšího rámu a křídel za kopie, doplnění chybějící žaluzie před ventilátor
|  | celková repase kování+ doplnění, popřípadě výměna poškozených částí | [25 empty] | POP
|  | nový krycí nátěr, barevnost dle průzkumu | [25 empty] | POP
POP
|  | Kompletní provedení dle PD (textová i výkresová část, technologické postupy, restaurátorské záměry atd.). | [25 empty] | POP |  | Kompletní provedení dle PD (textová i výkresová část, technologické postupy, restaurátorské záměry atd.).
|  | Provedení je včetně montáže, demontáže, dodávky, přesunu hmot, přesunu a likvidace suti, povrchové úpravy, repasí, restaurátorských záměrů, restaurátorských závěrečných zpráv, | [25 empty] | POP |  | Provedení je včetně montáže, demontáže, dodávky, přesunu hmot, přesunu a likvidace suti, povrchové úpravy, repasí, restaurátorských záměrů, restaurátorských závěrečných zpráv,
|  | dílenských dokumentací, vzorkování a veškerých dalších nutných souvisejících plnění a dodávek potřeb. | [25 empty] | POP |  | dílenských dokumentací, vzorkování a veškerých dalších nutných souvisejících plnění a dodávek potřeb.
383 | 24/O | Okno dřevěné vnitřní, 5ti tabulkové, v. r. 1170/1270 mm | ks | 1 |  | 0 |  | 0 |  | 0 | 21 | 0 | 0 | 0 | 0 | 0 |  | Vlastní | Indiv | 0 | 0 |  | Práce | Běžná |  |  |  | POL1_
|  | Popis prvku: Okno dřevěné vnitřní, 5ti tabulkové (3x fix. zasklení, 1x otvíravé, | [25 empty] | POP
|  | 1x posuvné křídlo) v obložkové zárubni | [25 empty] | POP
|  | Umístění: m. č. 2.01-2.04 | [25 empty] | POP
|  | Počet prvků: 1 ks | [25 empty] | POP
|  | Rozměry: v. r. 1170/1270 mm, | [25 empty] | POP
|  | Materiál: Měkké dřevo, tabulové sklo | [25 empty] | POP
|  | Povrchová úprava: krycí nátěr hnědý, pod ním meziválečný šedý | [25 empty] | POP
|  | Kování: 2x typový závěs zasekaný 1x litý obrtlík | [25 empty] | POP
|  | Stav: mírně poškozený, 85%, 1x prasklá tabulka, posuvné okno zatuhlé, obložka prasklá, poškozená | [25 empty] | POP
|  | Stáří: Historický prvek, patrně období mezi sv. válkami | [25 empty] | POP
|  | Způsob ochrany: Ponechání na místě, ochrana otvoru geotextilií a bedněním ze strany místnosti po dobu provádění sond. | [25 empty] | POP |  | Způsob ochrany: Ponechání na místě, ochrana otvoru geotextilií a bedněním ze strany místnosti po dobu provádění sond.
|  | Návrh: pouze očistit od prachu | [25 empty] | POP
POP
|  | Kompletní provedení dle PD (textová i výkresová část, technologické postupy, restaurátorské záměry atd.). | [25 empty] | POP |  | Kompletní provedení dle PD (textová i výkresová část, technologické postupy, restaurátorské záměry atd.).
|  | Provedení je včetně montáže, demontáže, dodávky, přesunu hmot, přesunu a likvidace suti, povrchové úpravy, repasí, restaurátorských záměrů, restaurátorských závěrečných zpráv, | [25 empty] | POP |  | Provedení je včetně montáže, demontáže, dodávky, přesunu hmot, přesunu a likvidace suti, povrchové úpravy, repasí, restaurátorských záměrů, restaurátorských závěrečných zpráv,
|  | dílenských dokumentací, vzorkování a veškerých dalších nutných souvisejících plnění a dodávek potřeb. | [25 empty] | POP |  | dílenských dokumentací, vzorkování a veškerých dalších nutných souvisejících plnění a dodávek potřeb.
384 | 25/D | Dřevěná výplň s dveřním křídlem a bočním dvoutabulkovým okénkem, s.r.dveří 660/1990 mm, v. r. okna 650/700 | ks | 1 |  | 0 |  | 0 |  | 0 | 21 | 0 | 0 | 0 | 0 | 0 |  | Vlastní | Indiv | 0 | 0 |  | Práce | Běžná |  |  |  | POL1_
|  | Popis prvku: Dřevěná výplň s dveřním křídlem a bočním dvoutabulkovým okénkem | [25 empty] | POP
|  | Umístění: mezi S1.12a S1.12c | [25 empty] | POP
|  | Počet prvků: 1 ks | [25 empty] | POP
|  | Rozměry: s.r.dveří 660/1990 mm, v. r. okna 650/700 | [25 empty] | POP
|  | Materiál: Dřevo, patrně jehličnaté, tabulové sklo | [25 empty] | POP
|  | Povrchová úprava: krycí nátěr, oranžový, patrně mající za úkol přiblížit se fládru v okolí | [25 empty] | POP
|  | Kování: 2x typový obyčejný závěs zadlabací, protikus zámku 2x typový zadlabací závěs okénka | [25 empty] | POP
|  | chybí křídlo | [25 empty] | POP
|  | Stav: křídla chybí, silně poškozené dřevomorkou, 50% stavu | [25 empty] | POP
|  | Stáří: Novější prvek, pocházející z dob stavebních úprav dotčené části objektu (1/2 20. st.) | [25 empty] | POP
|  | Způsob ochrany: Ponechání na místě | [25 empty] | POP
|  | Návrh: demontovat vč. zárubně, bez náhrady | [25 empty] | POP
POP
|  | Kompletní provedení dle PD (textová i výkresová část, technologické postupy, restaurátorské záměry atd.). | [25 empty] | POP |  | Kompletní provedení dle PD (textová i výkresová část, technologické postupy, restaurátorské záměry atd.).
|  | Provedení je včetně montáže, demontáže, dodávky, přesunu hmot, přesunu a likvidace suti, povrchové úpravy, repasí, restaurátorských záměrů, restaurátorských závěrečných zpráv, | [25 empty] | POP |  | Provedení je včetně montáže, demontáže, dodávky, přesunu hmot, přesunu a likvidace suti, povrchové úpravy, repasí, restaurátorských záměrů, restaurátorských závěrečných zpráv,
|  | dílenských dokumentací, vzorkování a veškerých dalších nutných souvisejících plnění a dodávek potřeb. | [25 empty] | POP |  | dílenských dokumentací, vzorkování a veškerých dalších nutných souvisejících plnění a dodávek potřeb.
385 | 25/O | Okno dřevěné vnitřní, 5ti tabulkové, v. r. 1180/1280 mm | ks | 1 |  | 0 |  | 0 |  | 0 | 21 | 0 | 0 | 0 | 0 | 0 |  | Vlastní | Indiv | 0 | 0 |  | Práce | Běžná |  |  |  | POL1_
|  | Popis prvku: Okno dřevěné vnitřní, 5ti tabulkové (3x fix. zasklení, 1x otvíravé, | [25 empty] | POP
|  | 1x posuvné křídlo) v obložkové zárubni | [25 empty] | POP
|  | Umístění: m. č. 2.01-2.05 | [25 empty] | POP
|  | Počet prvků: 1 ks | [25 empty] | POP
|  | Rozměry: v. r. 1180/1280 mm, | [25 empty] | POP
|  | Materiál: Měkké dřevo, tabulové sklo | [25 empty] | POP
|  | Povrchová úprava: krycí nátěr hnědý, pod ním meziválečný šedý | [25 empty] | POP
|  | Kování: 2x typový závěs zasekaný 1x litý obrtlík | [25 empty] | POP
|  | Stav: mírně poškozený, 90%, posuvné okno zatuhlé | [25 empty] | POP
|  | Stáří: Historický prvek, patrně období mezi sv. válkami | [25 empty] | POP
|  | Způsob ochrany: Ponechání na místě, ochrana otvoru geotextilií a bedněním ze strany místnosti po dobu provádění sond. | [25 empty] | POP |  | Způsob ochrany: Ponechání na místě, ochrana otvoru geotextilií a bedněním ze strany místnosti po dobu provádění sond.
|  | Návrh: pouze očistit od prachu | [25 empty] | POP
POP
|  | Kompletní provedení dle PD (textová i výkresová část, technologické postupy, restaurátorské záměry atd.). | [25 empty] | POP |  | Kompletní provedení dle PD (textová i výkresová část, technologické postupy, restaurátorské záměry atd.).
|  | Provedení je včetně montáže, demontáže, dodávky, přesunu hmot, přesunu a likvidace suti, povrchové úpravy, repasí, restaurátorských záměrů, restaurátorských závěrečných zpráv, | [25 empty] | POP |  | Provedení je včetně montáže, demontáže, dodávky, přesunu hmot, přesunu a likvidace suti, povrchové úpravy, repasí, restaurátorských záměrů, restaurátorských závěrečných zpráv,
|  | dílenských dokumentací, vzorkování a veškerých dalších nutných souvisejících plnění a dodávek potřeb. | [25 empty] | POP |  | dílenských dokumentací, vzorkování a veškerých dalších nutných souvisejících plnění a dodávek potřeb.
386 | 26/D | Jednokřídlé dveře kazetové (3 kazety), s. r. 640/2080mm, | ks | 1 |  | 0 |  | 0 |  | 0 | 21 | 0 | 0 | 0 | 0 | 0 |  | Vlastní | Indiv | 0 | 0 |  | Práce | Běžná |  |  |  | POL1_
|  | Popis prvku: Jednokřídlé dveře kazetové (3 kazety), se dvěma dodatečnými větracími otvory ve spodní a horní kazetě, obložková zárubeň | [25 empty] | POP |  | Popis prvku: Jednokřídlé dveře kazetové (3 kazety), se dvěma dodatečnými větracími otvory ve spodní a horní kazetě, obložková zárubeň
|  | Umístění: mezi S1.02 a S1.12b | [25 empty] | POP
|  | Počet prvků: 1 ks | [25 empty] | POP
|  | Rozměry: s. r. 640/2080mm, | [25 empty] | POP
|  | Materiál: Dřevo, patrně jehličnaté, | [25 empty] | POP
|  | Povrchová úprava: krycí nátěr, fládr | [25 empty] | POP
|  | Kování: 2x zadlabací závěs s kuželkou | [25 empty] | POP
|  | 1x sada bakelitového štítu s klikami 1x zámek s cylindrickou vložkou | [25 empty] | POP
|  | 2x ocelová síťka novodobá | [25 empty] | POP
|  | Stav: mírně poškozený, 80% | [25 empty] | POP
|  | Stáří: Novější prvek, pocházející z dob stavebních úprav dotčené části objektu (1/2 20. st.) | [25 empty] | POP
|  | Způsob ochrany: Deponování křídla, před uskladněním mechanické očištění prvku (rýžovým kartáčem), ošetření fungicidním přípravkem, Ochrana zárubní na místě geotextilí a bedněním po dobu provádění sondážních prací. | [25 empty] | POP |  | Způsob ochrany: Deponování křídla, před uskladněním mechanické očištění prvku (rýžovým kartáčem), ošetření fungicidním přípravkem, Ochrana zárubní na místě geotextilí a bedněním po dobu provádění sondážních prací.
|  | Návrh: demontovat vč. zárubně, bez náhrady, uložit | [25 empty] | POP
POP
|  | Kompletní provedení dle PD (textová i výkresová část, technologické postupy, restaurátorské záměry atd.). | [25 empty] | POP |  | Kompletní provedení dle PD (textová i výkresová část, technologické postupy, restaurátorské záměry atd.).
|  | Provedení je včetně montáže, demontáže, dodávky, přesunu hmot, přesunu a likvidace suti, povrchové úpravy, repasí, restaurátorských záměrů, restaurátorských závěrečných zpráv, | [25 empty] | POP |  | Provedení je včetně montáže, demontáže, dodávky, přesunu hmot, přesunu a likvidace suti, povrchové úpravy, repasí, restaurátorských záměrů, restaurátorských závěrečných zpráv,
|  | dílenských dokumentací, vzorkování a veškerých dalších nutných souvisejících plnění a dodávek potřeb. | [25 empty] | POP |  | dílenských dokumentací, vzorkování a veškerých dalších nutných souvisejících plnění a dodávek potřeb.
387 | 26/O | Okno dřevěné vnitřní, 5ti tabulkové, v. r. 1180/1280 mm | ks | 1 |  | 0 |  | 0 |  | 0 | 21 | 0 | 0 | 0 | 0 | 0 |  | Vlastní | Indiv | 0 | 0 |  | Práce | Běžná |  |  |  | POL1_
|  | Popis prvku: Okno dřevěné vnitřní, 5ti tabulkové (3x fix. zasklení, 1x otvíravé, | [25 empty] | POP
|  | 1x posuvné křídlo) v obložkové zárubni | [25 empty] | POP
|  | Umístění: m. č. 2.01-2.06 | [25 empty] | POP
|  | Počet prvků: 1 ks | [25 empty] | POP
|  | Rozměry: v. r. 1180/1280 mm, | [25 empty] | POP
|  | Materiál: Měkké dřevo, tabulové sklo | [25 empty] | POP
|  | Povrchová úprava: krycí nátěr hnědý, pod ním meziválečný šedý | [25 empty] | POP
|  | Kování: 2x typový závěs zasekaný 1x litý obrtlík | [25 empty] | POP
|  | Stav: mírně poškozený, 85%, posuvné okno zatuhlé, zasklívací lišty | [25 empty] | POP
|  | Stáří: Historický prvek, patrně období mezi sv. válkami | [25 empty] | POP
|  | Způsob ochrany: Ponechání na místě, ochrana otvoru geotextilií a bedněním ze strany místnosti po dobu provádění sond. | [25 empty] | POP |  | Způsob ochrany: Ponechání na místě, ochrana otvoru geotextilií a bedněním ze strany místnosti po dobu provádění sond.
|  | Návrh: pouze očistit od prachu | [25 empty] | POP
POP
|  | Kompletní provedení dle PD (textová i výkresová část, technologické postupy, restaurátorské záměry atd.). | [25 empty] | POP |  | Kompletní provedení dle PD (textová i výkresová část, technologické postupy, restaurátorské záměry atd.).
|  | Provedení je včetně montáže, demontáže, dodávky, přesunu hmot, přesunu a likvidace suti, povrchové úpravy, repasí, restaurátorských záměrů, restaurátorských závěrečných zpráv, | [25 empty] | POP |  | Provedení je včetně montáže, demontáže, dodávky, přesunu hmot, přesunu a likvidace suti, povrchové úpravy, repasí, restaurátorských záměrů, restaurátorských závěrečných zpráv,
|  | dílenských dokumentací, vzorkování a veškerých dalších nutných souvisejících plnění a dodávek potřeb. | [25 empty] | POP |  | dílenských dokumentací, vzorkování a veškerých dalších nutných souvisejících plnění a dodávek potřeb.
388 | 27/D | Jednokřídlé dveře kazetové (2 kazety), s. r. 660/1990mm | ks | 1 |  | 0 |  | 0 |  | 0 | 21 | 0 | 0 | 0 | 0 | 0 |  | Vlastní | Indiv | 0 | 0 |  | Práce | Modrá |  |  |  | POL1_
|  | Popis prvku: Jednokřídlé dveře kazetové (2 kazety), s dodatečným větracím v horní kazetě, obložková zárubeň. Horní kazety plochá, překližka,spodní kazeta profilovaná | [25 empty] | POP |  | Popis prvku: Jednokřídlé dveře kazetové (2 kazety), s dodatečným větracím v horní kazetě, obložková zárubeň. Horní kazety plochá, překližka,spodní kazeta profilovaná
|  | Umístění: mezi 1.02 a 1.11 | [25 empty] | POP
|  | Počet prvků: 1 ks | [25 empty] | POP
|  | Rozměry: s. r. 660/1990mm, | [25 empty] | POP
|  | Materiál: Dřevo, patrně jehličnaté, | [25 empty] | POP
|  | Povrchová úprava: krycí nátěr, fládr | [25 empty] | POP
|  | Kování: 2x zadlabací závěs typový, obyčejný 1x sada bakelitového štítu s klikami 1x zámek s cylindrickou vložkou | [25 empty] | POP |  | Kování: 2x zadlabací závěs typový, obyčejný 1x sada bakelitového štítu s klikami 1x zámek s cylindrickou vložkou
|  | 1x ocelová síťka novodobá | [25 empty] | POP
|  | Stav: poškozená křídla 60% stavu, spodní část výrazně vlhká, poškození zárubně (včetně tesařské) vlhkostí a dřevomorkou – 100%. | [25 empty] | POP |  | Stav: poškozená křídla 60% stavu, spodní část výrazně vlhká, poškození zárubně (včetně tesařské) vlhkostí a dřevomorkou – 100%.
|  | Stáří: Novější prvek, pocházející z dob stavebních úprav dotčené části objektu (1/2 20. st.) | [25 empty] | POP
|  | Způsob ochrany: Deponování křídla, před uskladněním mechanické očištění prvku (rýžovým kartáčem), ošetření fungicidním přípravkem, základní ochrana zárubní geotextilií a obedněním po dobu provádění sond. | [25 empty] | POP |  | Způsob ochrany: Deponování křídla, před uskladněním mechanické očištění prvku (rýžovým kartáčem), ošetření fungicidním přípravkem, základní ochrana zárubní geotextilií a obedněním po dobu provádění sond.
POP
|  | Revize 8/2022 | [25 empty] | POP
|  | Projekt pro provedení stavby 2021 | [25 empty] | POP
|  | Návrh: konstrukci upravit, aby vyhověla požadavku na protipožární dveře EW15DP3-C (výměna kazet za tvarové kopie z plného masívu s tloušťkou min. 12 mm v místě největšího zeslabení) a následně celková repase křídel, tesař. zárubně a deštění (obložky) napadené houbou a dřevokazným hmyzem – nutno kompletně vyměnit za novou kopii, nový krycí nátěr – fládr, bude vyvzorkováno, doplnění chybějícího kování, samozavírač na křídle. | [25 empty] | POP |  | Návrh: konstrukci upravit, aby vyhověla požadavku na protipožární dveře EW15DP3-C (výměna kazet za tvarové kopie z plného masívu s tloušťkou min. 12 mm v místě největšího zeslabení) a následně celková repase křídel, tesař. zárubně a deštění (obložky) napadené houbou a dřevokazným hmyzem – nutno kompletně vyměnit za novou kopii, nový krycí nátěr – fládr, bude vyvzorkováno, doplnění chybějícího kování, samozavírač na křídle.
POP
|  | Kompletní provedení dle PD (textová i výkresová část, technologické postupy, restaurátorské záměry atd.). | [25 empty] | POP |  | Kompletní provedení dle PD (textová i výkresová část, technologické postupy, restaurátorské záměry atd.).
|  | Provedení je včetně montáže, demontáže, dodávky, přesunu hmot, přesunu a likvidace suti, povrchové úpravy, repasí, restaurátorských záměrů, restaurátorských závěrečných zpráv, | [25 empty] | POP |  | Provedení je včetně montáže, demontáže, dodávky, přesunu hmot, přesunu a likvidace suti, povrchové úpravy, repasí, restaurátorských záměrů, restaurátorských závěrečných zpráv,
|  | dílenských dokumentací, vzorkování a veškerých dalších nutných souvisejících plnění a dodávek potřeb. | [25 empty] | POP |  | dílenských dokumentací, vzorkování a veškerých dalších nutných souvisejících plnění a dodávek potřeb.
389 | 27/O | Okno vnitřní dřevěné, jednokřídlé, v. r. 530/660 mm | ks | 1 |  | 0 |  | 0 |  | 0 | 21 | 0 | 0 | 0 | 0 | 0 |  | Vlastní | Indiv | 0 | 0 |  | Práce | Běžná |  |  |  | POL1_
|  | Popis prvku: Okno vnitřní dřevěné, jednokřídlé, otvíravé (výdejní okénko) | [25 empty] | POP
|  | Umístění: m. č. 2.02/2.08 | [25 empty] | POP
|  | Počet prvků: 1 ks | [25 empty] | POP
|  | Rozměry: v. r. 530/660 mm, | [25 empty] | POP
|  | Materiál: Měkké dřevo, tabulové sklo Povrchová úprava: krycí nátěr smetanově bílý včetně skla Kování: 2x typový závěs zasekaný | [25 empty] | POP |  | Materiál: Měkké dřevo, tabulové sklo Povrchová úprava: krycí nátěr smetanově bílý včetně skla Kování: 2x typový závěs zasekaný
|  | 1x obrtlík litý s protikusem, plechový parapet | [25 empty] | POP
|  | Stav: mírně poškozený, 80%, | [25 empty] | POP
|  | Stáří: Historický prvek, patrně období mezi sv. válkami | [25 empty] | POP
|  | Způsob ochrany: Ponechání na místě, ochrana otvoru geotextilií a bedněním ze strany místnosti po dobu provádění sond. | [25 empty] | POP |  | Způsob ochrany: Ponechání na místě, ochrana otvoru geotextilií a bedněním ze strany místnosti po dobu provádění sond.
|  | Návrh: pouze očistit od prachu | [25 empty] | POP
POP
|  | Kompletní provedení dle PD (textová i výkresová část, technologické postupy, restaurátorské záměry atd.). | [25 empty] | POP |  | Kompletní provedení dle PD (textová i výkresová část, technologické postupy, restaurátorské záměry atd.).
|  | Provedení je včetně montáže, demontáže, dodávky, přesunu hmot, přesunu a likvidace suti, povrchové úpravy, repasí, restaurátorských záměrů, restaurátorských závěrečných zpráv, | [25 empty] | POP |  | Provedení je včetně montáže, demontáže, dodávky, přesunu hmot, přesunu a likvidace suti, povrchové úpravy, repasí, restaurátorských záměrů, restaurátorských závěrečných zpráv,
|  | dílenských dokumentací, vzorkování a veškerých dalších nutných souvisejících plnění a dodávek potřeb. | [25 empty] | POP |  | dílenských dokumentací, vzorkování a veškerých dalších nutných souvisejících plnění a dodávek potřeb.
390 | 28/D | Zabedněné dveře, s. r. 1140/2300mm | ks | 1 |  | 0 |  | 0 |  | 0 | 21 | 0 | 0 | 0 | 0 | 0 |  | Vlastní | Indiv | 0 | 0 |  | Práce | Modrá |  |  |  | POL1_
|  | Popis prvku: Zabedněné dveře, obložková zárubeň, bedněný prvek do strany | [25 empty] | POP
|  | 1.02 hladký, do m.č. 1.06 9 kazet, zdobený, filmařská úprava. | [25 empty] | POP
|  | Umístění: mezi 1.02 a 1.06 | [25 empty] | POP
|  | Počet prvků: 1 ks | [25 empty] | POP
|  | Rozměry: s. r. 1140/2300mm, | [25 empty] | POP
|  | Materiál: Dřevo, patrně jehličnaté, Povrchová úprava: krycí nátěr, fládr Kování: bez kování | [25 empty] | POP
|  | Stav: mírně poškozená křídla 90%, poškození zárubně (včetně tesařské) vlhkostí a dřevomorkou – 100% | [25 empty] | POP
|  | Stáří: Historický prvek, patrně pocházející z počátků objektu + filmařská úprava výplně. | [25 empty] | POP
|  | Způsob ochrany: Deponování křídla, před uskladněním mechanické očištění prvku (rýžovým kartáčem), ošetření fungicidním přípravkem. Ochrana zárubní na místě geotextílií a bedněním po dobu provádění sondážních prací. | [25 empty] | POP |  | Způsob ochrany: Deponování křídla, před uskladněním mechanické očištění prvku (rýžovým kartáčem), ošetření fungicidním přípravkem. Ochrana zárubní na místě geotextílií a bedněním po dobu provádění sondážních prací.
POP
|  | Revize 8/2022 | [25 empty] | POP
|  | Projekt pro provedení stavby 2021 | [25 empty] | POP
|  | Návrh: konstrukci upravit, aby vyhověla požadavku na protipožární dveře EW15DP3-C (výměna kazet za tvarové kopie z plného masívu s tloušťkou min. 12 mm v místě největšího zeslabení) a následně celková repase křídel, tesař. zárubně a deštění (obložky) napadené houbou a dřevokazným hmyzem – nutno kompletně vyměnit za novou kopii, nový krycí nátěr – fládr, bude vyvzorkováno, doplnění chybějícího kování, samozavírač na křídle. | [25 empty] | POP |  | Návrh: konstrukci upravit, aby vyhověla požadavku na protipožární dveře EW15DP3-C (výměna kazet za tvarové kopie z plného masívu s tloušťkou min. 12 mm v místě největšího zeslabení) a následně celková repase křídel, tesař. zárubně a deštění (obložky) napadené houbou a dřevokazným hmyzem – nutno kompletně vyměnit za novou kopii, nový krycí nátěr – fládr, bude vyvzorkováno, doplnění chybějícího kování, samozavírač na křídle.
POP
|  | Kompletní provedení dle PD (textová i výkresová část, technologické postupy, restaurátorské záměry atd.). | [25 empty] | POP |  | Kompletní provedení dle PD (textová i výkresová část, technologické postupy, restaurátorské záměry atd.).
|  | Provedení je včetně montáže, demontáže, dodávky, přesunu hmot, přesunu a likvidace suti, povrchové úpravy, repasí, restaurátorských záměrů, restaurátorských závěrečných zpráv, | [25 empty] | POP |  | Provedení je včetně montáže, demontáže, dodávky, přesunu hmot, přesunu a likvidace suti, povrchové úpravy, repasí, restaurátorských záměrů, restaurátorských závěrečných zpráv,
|  | dílenských dokumentací, vzorkování a veškerých dalších nutných souvisejících plnění a dodávek potřeb. | [25 empty] | POP |  | dílenských dokumentací, vzorkování a veškerých dalších nutných souvisejících plnění a dodávek potřeb.
391 | 28/O | Okno vnitřní dřevěné, v. r. 560/600 mm | ks | 1 |  | 0 |  | 0 |  | 0 | 21 | 0 | 0 | 0 | 0 | 0 |  | Vlastní | Indiv | 0 | 0 |  | Práce | Běžná |  |  |  | POL1_
|  | Popis prvku: Okno vnitřní dřevěné, jednokřídlé, otvíravé (výdejní okénko) | [25 empty] | POP
|  | Umístění: m. č. 2.02/2.08 | [25 empty] | POP
|  | Počet prvků: 1 ks | [25 empty] | POP
|  | Rozměry: v. r. 560/600 mm, | [25 empty] | POP
|  | Materiál: Měkké dřevo, tabulové sklo Povrchová úprava: krycí nátěr smetanově bílý včetně skla Kování: 2x typový závěs zasekaný | [25 empty] | POP |  | Materiál: Měkké dřevo, tabulové sklo Povrchová úprava: krycí nátěr smetanově bílý včetně skla Kování: 2x typový závěs zasekaný
|  | 1x obrtlík litý s protikusem, | [25 empty] | POP
|  | 1x hák na uchopení/přitáhnutí plechový parapet | [25 empty] | POP
|  | Stav: mírně poškozený, 80%, | [25 empty] | POP
|  | Stáří: Historický prvek, patrně období mezi sv. válkami | [25 empty] | POP
|  | Způsob ochrany: Ponechání na místě, ochrana otvoru geotextilií a bedněním ze strany místnosti po dobu provádění sond. | [25 empty] | POP |  | Způsob ochrany: Ponechání na místě, ochrana otvoru geotextilií a bedněním ze strany místnosti po dobu provádění sond.
|  | Návrh: pouze očistit od prachu | [25 empty] | POP
POP
|  | Kompletní provedení dle PD (textová i výkresová část, technologické postupy, restaurátorské záměry atd.). | [25 empty] | POP |  | Kompletní provedení dle PD (textová i výkresová část, technologické postupy, restaurátorské záměry atd.).
|  | Provedení je včetně montáže, demontáže, dodávky, přesunu hmot, přesunu a likvidace suti, povrchové úpravy, repasí, restaurátorských záměrů, restaurátorských závěrečných zpráv, | [25 empty] | POP |  | Provedení je včetně montáže, demontáže, dodávky, přesunu hmot, přesunu a likvidace suti, povrchové úpravy, repasí, restaurátorských záměrů, restaurátorských závěrečných zpráv,
|  | dílenských dokumentací, vzorkování a veškerých dalších nutných souvisejících plnění a dodávek potřeb. | [25 empty] | POP |  | dílenských dokumentací, vzorkování a veškerých dalších nutných souvisejících plnění a dodávek potřeb.
392 | 29/D | Jednokřídlé dveře komínové plechové, okované pásovinou, s. r. 600/1070 mm | ks | 1 |  | 0 |  | 0 |  | 0 | 21 | 0 | 0 | 0 | 0 | 0 |  | Vlastní | Indiv | 0 | 0 |  | Práce | Běžná |  |  |  | POL1_
|  | Popis prvku: Jednokřídlé dveře komínové plechové, okované pásovinou | [25 empty] | POP
|  | Umístění: m. č. 1.02 | [25 empty] | POP
|  | Počet prvků: 1 ks | [25 empty] | POP
|  | Rozměry: s. r. 600/1070 mm, | [25 empty] | POP
|  | Materiál: Kov, železo, Povrchová úprava: krycí nátěr, slonová kost Kování: 3x kovaný pant - pracna | [25 empty] | POP
|  | 1x úchopka-knoflík středová | [25 empty] | POP
|  | Stav: mírně poškozený, 90%, nejde otevřít | [25 empty] | POP
|  | Stáří: Historický hodnotný prvek, pocházející z dob vzniku objektu | [25 empty] | POP
|  | Způsob ochrany: Deponování křídla, ochrana otvoru a zárubně bedněním | [25 empty] | POP
|  | Návrh: celková repase, nový krycí nátěr RAL 1013 | [25 empty] | POP
POP
|  | Kompletní provedení dle PD (textová i výkresová část, technologické postupy, restaurátorské záměry atd.). | [25 empty] | POP |  | Kompletní provedení dle PD (textová i výkresová část, technologické postupy, restaurátorské záměry atd.).
|  | Provedení je včetně montáže, demontáže, dodávky, přesunu hmot, přesunu a likvidace suti, povrchové úpravy, repasí, restaurátorských záměrů, restaurátorských závěrečných zpráv, | [25 empty] | POP |  | Provedení je včetně montáže, demontáže, dodávky, přesunu hmot, přesunu a likvidace suti, povrchové úpravy, repasí, restaurátorských záměrů, restaurátorských závěrečných zpráv,
|  | dílenských dokumentací, vzorkování a veškerých dalších nutných souvisejících plnění a dodávek potřeb. | [25 empty] | POP |  | dílenských dokumentací, vzorkování a veškerých dalších nutných souvisejících plnění a dodávek potřeb.
393 | 29/O | Okno dřevěné, s. r. 960/1600 mm | ks | 1 |  | 0 |  | 0 |  | 0 | 21 | 0 | 0 | 0 | 0 | 0 |  | Vlastní | Indiv | 0 | 0 |  | Práce | Běžná |  |  |  | POL1_
|  | Popis prvku: Okno dřevěné, špaletové, čtyřkřídlé s poutcem, šestitabulkové | [25 empty] | POP
|  | vnější rámy neosazeny - chybí | [25 empty] | POP
|  | Umístění: m. č. 2.09 | [25 empty] | POP
|  | Počet prvků: 1 ks | [25 empty] | POP
|  | Rozměry: s. r. 960/1600 mm, | [25 empty] | POP
|  | Materiál: dřevo, tabulové sklo | [25 empty] | POP
|  | Povrchová úprava: krycí nátěr petrolejově zelený, vnější rámy bez křídel fermež | [25 empty] | POP
|  | Kování: 8x zasekaný závěs s kuželkou 16x rohovník | [25 empty] | POP
|  | 4x litý obrtlík | [25 empty] | POP
|  | Stav: mírně poškozený, 70%, 1x prasklá tabulka | [25 empty] | POP
|  | Stáří: Historický cenný prvek, z dob vzniku objektu! | [25 empty] | POP
|  | Způsob ochrany: Ponechání na místě, ochrana prvku geotextilií a bedněním ze strany místnosti po dobu provádění sond. | [25 empty] | POP |  | Způsob ochrany: Ponechání na místě, ochrana prvku geotextilií a bedněním ze strany místnosti po dobu provádění sond.
|  | Návrh: celková repase křídel, rámů a špalety, při velkém poškození výměna vnějšího rámu za kopie, oprava vnitřní omítané špalety, (bude doplněno novými vnějšími křídly otvíravými ven) | [25 empty] | POP |  | Návrh: celková repase křídel, rámů a špalety, při velkém poškození výměna vnějšího rámu za kopie, oprava vnitřní omítané špalety, (bude doplněno novými vnějšími křídly otvíravými ven)
|  | jedna vodorovná příčle na křídle | [25 empty] | POP
|  | celková repase kování, popřípadě výměna poškozených částí | [25 empty] | POP
|  | nový krycí nátěr, barevnost dle průzkumu | [25 empty] | POP
|  | doplnit nový parapet v interiéru, dřevěný, smrkové dřevo pod krycí nátěr dle oken | [25 empty] | POP
|  | vnější křídla viz ON/05 | [25 empty] | POP
POP
|  | Kompletní provedení dle PD (textová i výkresová část, technologické postupy, restaurátorské záměry atd.). | [25 empty] | POP |  | Kompletní provedení dle PD (textová i výkresová část, technologické postupy, restaurátorské záměry atd.).
|  | Provedení je včetně montáže, demontáže, dodávky, přesunu hmot, přesunu a likvidace suti, povrchové úpravy, repasí, restaurátorských záměrů, restaurátorských závěrečných zpráv, | [25 empty] | POP |  | Provedení je včetně montáže, demontáže, dodávky, přesunu hmot, přesunu a likvidace suti, povrchové úpravy, repasí, restaurátorských záměrů, restaurátorských závěrečných zpráv,
|  | dílenských dokumentací, vzorkování a veškerých dalších nutných souvisejících plnění a dodávek potřeb. | [25 empty] | POP |  | dílenských dokumentací, vzorkování a veškerých dalších nutných souvisejících plnění a dodávek potřeb.
394 | 30/D | Jednokřídlé plechové dveře s prosklením, s. r. 1190/1780 mm | ks | 1 |  | 0 |  | 0 |  | 0 | 21 | 0 | 0 | 0 | 0 | 0 |  | Vlastní | Indiv | 0 | 0 |  | Práce | Modrá |  |  |  | POL1_
|  | Popis prvku: Jednokřídlé plechové dveře s prosklením, v ocelové zárubni | [25 empty] | POP
|  | Umístění: mezi m. č. 1.19 a 1.21 | [25 empty] | POP
|  | Počet prvků: 1 ks | [25 empty] | POP
|  | Rozměry: s. r. 1190/1780 mm, | [25 empty] | POP
|  | Materiál: Kov, železo, 3x drátosklo | [25 empty] | POP
|  | Povrchová úprava: krycí zbytky krycích nátěrů modrých | [25 empty] | POP
|  | Kování: 3x typový pant, svařený se zárubní/křídlem zámekvylomený, kliky a štíty chybí | [25 empty] | POP
|  | Stav: mírně poškozený, 80% | [25 empty] | POP
|  | Stáří: Historický hodnotný prvek | [25 empty] | POP
|  | Způsob ochrany: Ponechání na místě, zabednění otvoru ze strany m.č. 1.23 | [25 empty] | POP
|  | Návrh: konstrukci upravit, aby vyhověla požadavku na protipožární dveře EW15DP3-C (výměna zasklení za sklo s odolností EI15, úprava krytí styčných ploch a křídla na 25 mm) a následně celková repase vč. zárubně, nový krycí nátěr | [25 empty] | POP |  | Návrh: konstrukci upravit, aby vyhověla požadavku na protipožární dveře EW15DP3-C (výměna zasklení za sklo s odolností EI15, úprava krytí styčných ploch a křídla na 25 mm) a následně celková repase vč. zárubně, nový krycí nátěr
|  | Odstín dle dochovaného, bude vyvzorkováno, doplnění chybějícího kování, samozavírač na křídle. | [25 empty] | POP
POP
|  | Kompletní provedení dle PD (textová i výkresová část, technologické postupy, restaurátorské záměry atd.). | [25 empty] | POP |  | Kompletní provedení dle PD (textová i výkresová část, technologické postupy, restaurátorské záměry atd.).
|  | Provedení je včetně montáže, demontáže, dodávky, přesunu hmot, přesunu a likvidace suti, povrchové úpravy, repasí, restaurátorských záměrů, restaurátorských závěrečných zpráv, | [25 empty] | POP |  | Provedení je včetně montáže, demontáže, dodávky, přesunu hmot, přesunu a likvidace suti, povrchové úpravy, repasí, restaurátorských záměrů, restaurátorských závěrečných zpráv,
|  | dílenských dokumentací, vzorkování a veškerých dalších nutných souvisejících plnění a dodávek potřeb. | [25 empty] | POP |  | dílenských dokumentací, vzorkování a veškerých dalších nutných souvisejících plnění a dodávek potřeb.
395 | 30/O | Okno dřevěné, s. r. 910/800-900 mm | ks | 1 |  | 0 |  | 0 |  | 0 | 21 | 0 | 0 | 0 | 0 | 0 |  | Vlastní | Indiv | 0 | 0 |  | Práce | Běžná |  |  |  | POL1_
|  | Popis prvku: Okno dřevěné, špaletové, dvoukřídlé, čtyřtabulkové | [25 empty] | POP
|  | vnější rámy neosazeny - chybí | [25 empty] | POP
|  | Umístění: m. č. 2.09 | [25 empty] | POP
|  | Počet prvků: 1 ks | [25 empty] | POP
|  | Rozměry: s. r. 910/800-900 mm | [25 empty] | POP
|  | Materiál: dřevo, tabulové sklo | [25 empty] | POP
|  | Povrchová úprava: krycí nátěr petrolejově zelený, vnější rámy bez křídel fermež | [25 empty] | POP
|  | Kování: 4x zasekaný závěs s kuželkou 8x rohovník | [25 empty] | POP
|  | 2x litý obrtlík | [25 empty] | POP
|  | Stav: mírně poškozený, 70%, prasklý parapet | [25 empty] | POP
|  | Stáří: Historický cenný prvek, z dob vzniku objektu! | [25 empty] | POP
|  | Způsob ochrany: Ponechání na místě, ochrana prvku geotextilií a bedněním ze strany místnosti po dobu provádění sond. | [25 empty] | POP |  | Způsob ochrany: Ponechání na místě, ochrana prvku geotextilií a bedněním ze strany místnosti po dobu provádění sond.
|  | Návrh: celková repase křídel, rámu a špalety, nový vnější rám (kopie stávajícího- | [25 empty] | POP
|  | bude doplněno novými vnějšími křídly otvíravými ven) oprava vnitřní omítané špalety vč. mříže, | [25 empty] | POP
|  | celková repase kování, popřípadě výměna poškozených částí | [25 empty] | POP
|  | nový krycí nátěr, barevnost dle průzkumu | [25 empty] | POP
|  | repase dřevěného parapetu v interiéru, nový krycí nátěr dle oken | [25 empty] | POP
|  | Vnější křídla viz ON/06 | [25 empty] | POP
POP
|  | Kompletní provedení dle PD (textová i výkresová část, technologické postupy, restaurátorské záměry atd.). | [25 empty] | POP |  | Kompletní provedení dle PD (textová i výkresová část, technologické postupy, restaurátorské záměry atd.).
|  | Provedení je včetně montáže, demontáže, dodávky, přesunu hmot, přesunu a likvidace suti, povrchové úpravy, repasí, restaurátorských záměrů, restaurátorských závěrečných zpráv, | [25 empty] | POP |  | Provedení je včetně montáže, demontáže, dodávky, přesunu hmot, přesunu a likvidace suti, povrchové úpravy, repasí, restaurátorských záměrů, restaurátorských závěrečných zpráv,
|  | dílenských dokumentací, vzorkování a veškerých dalších nutných souvisejících plnění a dodávek potřeb. | [25 empty] | POP |  | dílenských dokumentací, vzorkování a veškerých dalších nutných souvisejících plnění a dodávek potřeb.
396 | 31/D | Jednokřídlé dřevěné výplňové dveře, s. r. 700/1930 mm | ks | 1 |  | 0 |  | 0 |  | 0 | 21 | 0 | 0 | 0 | 0 | 0 |  | Vlastní | Indiv | 0 | 0 |  | Práce | Běžná |  |  |  | POL1_
|  | Popis prvku: Jednokřídlé dřevěné výplňové dveře, tři kazety, masiv, v jednoduché obložkové zárubni | [25 empty] | POP
|  | Umístění: mezi m. č. S1.19 a S1.20 | [25 empty] | POP
|  | Počet prvků: 1 ks | [25 empty] | POP
|  | Rozměry: s. r. 700/1930 mm, | [25 empty] | POP
|  | Materiál: Jehličnaté dřevo Povrchová úprava: Krycí nátěr modrý Kování: 3x typový závěs zadlabací | [25 empty] | POP
|  | zámek obyčejný | [25 empty] | POP
|  | štíty elegant, pod nátěrem, kliky chybí | [25 empty] | POP
|  | Stav: mírně poškozený, 80% | [25 empty] | POP
|  | Stáří: Historický hodnotný prvek | [25 empty] | POP
|  | Způsob ochrany: Deponování křídla, před uskladněním mechanické očištění prvku (rýžovým kartáčem), ošetření fungicidním přípravkem. Ochrana zárubní na místě geotextilí a bedněním | [25 empty] | POP |  | Způsob ochrany: Deponování křídla, před uskladněním mechanické očištění prvku (rýžovým kartáčem), ošetření fungicidním přípravkem. Ochrana zárubní na místě geotextilí a bedněním
|  | Návrh: demontovat vč. zárubně, uložit, bude nahrazeno novým prvkem DN/10P | [25 empty] | POP
POP
|  | Kompletní provedení dle PD (textová i výkresová část, technologické postupy, restaurátorské záměry atd.). | [25 empty] | POP |  | Kompletní provedení dle PD (textová i výkresová část, technologické postupy, restaurátorské záměry atd.).
|  | Provedení je včetně montáže, demontáže, dodávky, přesunu hmot, přesunu a likvidace suti, povrchové úpravy, repasí, restaurátorských záměrů, restaurátorských závěrečných zpráv, | [25 empty] | POP |  | Provedení je včetně montáže, demontáže, dodávky, přesunu hmot, přesunu a likvidace suti, povrchové úpravy, repasí, restaurátorských záměrů, restaurátorských závěrečných zpráv,
|  | dílenských dokumentací, vzorkování a veškerých dalších nutných souvisejících plnění a dodávek potřeb. | [25 empty] | POP |  | dílenských dokumentací, vzorkování a veškerých dalších nutných souvisejících plnění a dodávek potřeb.
397 | 31/O | Okno dřevěné, s. r. 950/800-900 mm | ks | 1 |  | 0 |  | 0 |  | 0 | 21 | 0 | 0 | 0 | 0 | 0 |  | Vlastní | Indiv | 0 | 0 |  | Práce | Běžná |  |  |  | POL1_
|  | Popis prvku: Okno dřevěné, špaletové, dvoukřídlé, čtyřtabulkové | [25 empty] | POP
|  | vnější rámy neosazeny - chybí | [25 empty] | POP
|  | Umístění: m. č. 2.10 | [25 empty] | POP
|  | Počet prvků: 1 ks | [25 empty] | POP
|  | Rozměry: s. r. 950/800-900 mm, | [25 empty] | POP
|  | Materiál: dřevo, tabulové sklo | [25 empty] | POP
|  | Povrchová úprava: krycí nátěr petrolejově zelený, vnější rámy bez křídel fermež | [25 empty] | POP
|  | Kování: 4x zasekaný závěs s kuželkou | [25 empty] | POP
|  | 8x rohovník | [25 empty] | POP
|  | 2x litý obrtlík | [25 empty] | POP
|  | Stav: mírně poškozený, 70%, prasklý parapet. 1x prasklá tabulka | [25 empty] | POP
|  | Stáří: Historický cenný prvek, z dob vzniku objektu! | [25 empty] | POP
|  | Způsob ochrany: Ponechání na místě, ochrana prvku geotextilií a bedněním ze strany místnosti po dobu provádění sond. | [25 empty] | POP |  | Způsob ochrany: Ponechání na místě, ochrana prvku geotextilií a bedněním ze strany místnosti po dobu provádění sond.
|  | Návrh: celková repase křídel, rámu a špalety, nový vnější rám (kopie stávajícího- | [25 empty] | POP
|  | bude doplněno novými vnějšími křídly otvíravými ven) oprava vnitřní omítané špalety vč. mříže, | [25 empty] | POP
|  | celková repase kování, popřípadě výměna poškozených částí | [25 empty] | POP
|  | nový krycí nátěr, barevnost dle průzkumu | [25 empty] | POP
|  | repase dřevěného parapetu v interiéru, nový krycí nátěr dle oken | [25 empty] | POP
|  | Vnější křídla viz ON/06 | [25 empty] | POP
POP
|  | Kompletní provedení dle PD (textová i výkresová část, technologické postupy, restaurátorské záměry atd.). | [25 empty] | POP |  | Kompletní provedení dle PD (textová i výkresová část, technologické postupy, restaurátorské záměry atd.).
|  | Provedení je včetně montáže, demontáže, dodávky, přesunu hmot, přesunu a likvidace suti, povrchové úpravy, repasí, restaurátorských záměrů, restaurátorských závěrečných zpráv, | [25 empty] | POP |  | Provedení je včetně montáže, demontáže, dodávky, přesunu hmot, přesunu a likvidace suti, povrchové úpravy, repasí, restaurátorských záměrů, restaurátorských závěrečných zpráv,
|  | dílenských dokumentací, vzorkování a veškerých dalších nutných souvisejících plnění a dodávek potřeb. | [25 empty] | POP |  | dílenských dokumentací, vzorkování a veškerých dalších nutných souvisejících plnění a dodávek potřeb.
398 | 32/D | Jednokřídlé plechové dveře v ocelové zárubni, s. r. 1160/2550 mm | ks | 1 |  | 0 |  | 0 |  | 0 | 21 | 0 | 0 | 0 | 0 | 0 |  | Vlastní | Indiv | 0 | 0 |  | Práce | Běžná |  |  |  | POL1_
|  | Popis prvku: Jednokřídlé plechové dveře v ocelové zárubni | [25 empty] | POP
|  | Umístění: mezi m.č. S1.20 a S1.21 | [25 empty] | POP
|  | Počet prvků: 1 ks | [25 empty] | POP
|  | Rozměry: s. r. 1160/2550 mm, | [25 empty] | POP
|  | Materiál: Kov, železo, pásovina | [25 empty] | POP
|  | Povrchová úprava: nezjištěna | [25 empty] | POP
|  | Kování: patrně 3x typový pant, svařený se zárubní/křídlem dále nezjištěno, prvek obtížně přístupný | [25 empty] | POP
|  | Stav: mírně poškozený, 80%, prvek obtížně přístupný | [25 empty] | POP
|  | Stáří: Historický hodnotný prvek | [25 empty] | POP
|  | Způsob ochrany: Ponechání na místě, zabednění otvoru ze strany m. č. 1.24 | [25 empty] | POP
|  | Návrh: demontovat vč. zárubně, uložit | [25 empty] | POP
POP
|  | Kompletní provedení dle PD (textová i výkresová část, technologické postupy, restaurátorské záměry atd.). | [25 empty] | POP |  | Kompletní provedení dle PD (textová i výkresová část, technologické postupy, restaurátorské záměry atd.).
|  | Provedení je včetně montáže, demontáže, dodávky, přesunu hmot, přesunu a likvidace suti, povrchové úpravy, repasí, restaurátorských záměrů, restaurátorských závěrečných zpráv, | [25 empty] | POP |  | Provedení je včetně montáže, demontáže, dodávky, přesunu hmot, přesunu a likvidace suti, povrchové úpravy, repasí, restaurátorských záměrů, restaurátorských závěrečných zpráv,
|  | dílenských dokumentací, vzorkování a veškerých dalších nutných souvisejících plnění a dodávek potřeb. | [25 empty] | POP |  | dílenských dokumentací, vzorkování a veškerých dalších nutných souvisejících plnění a dodávek potřeb.
399 | 32/O | Okno dřevěné, s. r. 940/800-900 mm | ks | 1 |  | 0 |  | 0 |  | 0 | 21 | 0 | 0 | 0 | 0 | 0 |  | Vlastní | Indiv | 0 | 0 |  | Práce | Běžná |  |  |  | POL1_
|  | Popis prvku: Okno dřevěné, špaletové, dvoukřídlé, čtyřtabulkové | [25 empty] | POP
|  | vnější rámy neosazeny - chybí | [25 empty] | POP
|  | Umístění: m. č. 2.10 | [25 empty] | POP
|  | Počet prvků: 1 ks | [25 empty] | POP
|  | Rozměry: s. r. 940/800-900 mm | [25 empty] | POP
|  | Materiál: dřevo, tabulové sklo | [25 empty] | POP
|  | Povrchová úprava: krycí nátěr petrolejově zelený, vnější rámy bez křídel fermež | [25 empty] | POP
|  | Kování: 4x zasekaný závěs s kuželkou | [25 empty] | POP
|  | 8x rohovník | [25 empty] | POP
|  | 2x litý obrtlík CHYBÍ | [25 empty] | POP
|  | Stav: mírně poškozený, 70%, prasklý parapet, chybí obrtlíky | [25 empty] | POP
|  | Stáří: Historický cenný prvek, z dob vzniku objektu! | [25 empty] | POP
|  | Způsob ochrany: Ponechání na místě, ochrana prvku geotextilií a bedněním ze strany místnosti po dobu provádění sond. | [25 empty] | POP |  | Způsob ochrany: Ponechání na místě, ochrana prvku geotextilií a bedněním ze strany místnosti po dobu provádění sond.
|  | Návrh: celková repase křídel, rámu a špalety, nový vnější rám (kopie stávajícího- | [25 empty] | POP
|  | bude doplněno novými vnějšími křídly otvíravými ven) oprava vnitřní omítané špalety vč. mříže, | [25 empty] | POP
|  | celková repase kování, popřípadě výměna poškozených částí | [25 empty] | POP
|  | nový krycí nátěr, barevnost dle průzkumu | [25 empty] | POP
|  | repase dřevěného parapetu v interiéru, nový krycí nátěr dle oken | [25 empty] | POP
|  | Vnější křídla viz ON/06 | [25 empty] | POP
POP
|  | Kompletní provedení dle PD (textová i výkresová část, technologické postupy, restaurátorské záměry atd.). | [25 empty] | POP |  | Kompletní provedení dle PD (textová i výkresová část, technologické postupy, restaurátorské záměry atd.).
|  | Provedení je včetně montáže, demontáže, dodávky, přesunu hmot, přesunu a likvidace suti, povrchové úpravy, repasí, restaurátorských záměrů, restaurátorských závěrečných zpráv, | [25 empty] | POP |  | Provedení je včetně montáže, demontáže, dodávky, přesunu hmot, přesunu a likvidace suti, povrchové úpravy, repasí, restaurátorských záměrů, restaurátorských závěrečných zpráv,
|  | dílenských dokumentací, vzorkování a veškerých dalších nutných souvisejících plnění a dodávek potřeb. | [25 empty] | POP |  | dílenských dokumentací, vzorkování a veškerých dalších nutných souvisejících plnění a dodávek potřeb.
400 | 33/D | Jednokřídlé rámové dveře s jednou výplní a prosklením, s. r. 700/1950 mm | ks | 1 |  | 0 |  | 0 |  | 0 | 21 | 0 | 0 | 0 | 0 | 0 |  | Vlastní | Indiv | 0 | 0 |  | Práce | Běžná |  |  |  | POL1_
|  | Popis prvku: Jednokřídlé rámové dveře s jednou výplní a prosklením, venkovní | [25 empty] | POP
|  | Umístění: m.č. S1.19b | [25 empty] | POP
|  | Počet prvků: 1 ks | [25 empty] | POP
|  | Rozměry: s. r. 700/1950 mm, | [25 empty] | POP
|  | Materiál: Dřevo, drátosklo | [25 empty] | POP
|  | Povrchová úprava: krycí nátěr zelený, dožilý | [25 empty] | POP
|  | Kování: patrně 3x typový zadlabací závěs plechová petlice + visací zámek | [25 empty] | POP
|  | obyčejný zámek, štíty chybí, ocelová klika dále nezjištěno, prvek obtížně přístupný | [25 empty] | POP
|  | Stav: poškozený, 70% | [25 empty] | POP
|  | Stáří: Historický hodnotný prvek | [25 empty] | POP
|  | Způsob ochrany: Deponování křídla, před uskladněním mechanické očištění prvku (rýžovým kartáčem), ošetření fungicidním přípravkem. Ochrana zárubní bedněním - bedněním. Po provedení potřebných sond v objektu bude křídlo opětovně nasazeno z důvodu zabezpečení. | [25 empty] | POP |  | Způsob ochrany: Deponování křídla, před uskladněním mechanické očištění prvku (rýžovým kartáčem), ošetření fungicidním přípravkem. Ochrana zárubní bedněním - bedněním. Po provedení potřebných sond v objektu bude křídlo opětovně nasazeno z důvodu zabezpečení.
|  | Návrh: demontovat vč. zárubně, uložit, nahrazeno novým prvkem DN/03L | [25 empty] | POP
POP
|  | Kompletní provedení dle PD (textová i výkresová část, technologické postupy, restaurátorské záměry atd.). | [25 empty] | POP |  | Kompletní provedení dle PD (textová i výkresová část, technologické postupy, restaurátorské záměry atd.).
|  | Provedení je včetně montáže, demontáže, dodávky, přesunu hmot, přesunu a likvidace suti, povrchové úpravy, repasí, restaurátorských záměrů, restaurátorských závěrečných zpráv, | [25 empty] | POP |  | Provedení je včetně montáže, demontáže, dodávky, přesunu hmot, přesunu a likvidace suti, povrchové úpravy, repasí, restaurátorských záměrů, restaurátorských závěrečných zpráv,
|  | dílenských dokumentací, vzorkování a veškerých dalších nutných souvisejících plnění a dodávek potřeb. | [25 empty] | POP |  | dílenských dokumentací, vzorkování a veškerých dalších nutných souvisejících plnění a dodávek potřeb.
401 | 33/O | Okno dřevěné, v. r. 1110-1090mm | ks | 1 |  | 0 |  | 0 |  | 0 | 21 | 0 | 0 | 0 | 0 | 0 |  | Vlastní | Indiv | 0 | 0 |  | Práce | Běžná |  |  |  | POL1_
|  | Popis prvku: Okno dřevěné, špaletové, dvoukřídlé, čtyřtabulkové | [25 empty] | POP
|  | vnější rámy neosazeny - chybí | [25 empty] | POP
|  | Umístění: m. č. 2.10 | [25 empty] | POP
|  | Počet prvků: 1 ks | [25 empty] | POP
|  | Rozměry: v. r. 1110-1090mm, | [25 empty] | POP
|  | Materiál: dřevo, tabulové sklo | [25 empty] | POP
|  | Povrchová úprava: krycí nátěr petrolejově zelený, vnější rámy bez křídel fermež | [25 empty] | POP
|  | Kování: 4x zasekaný závěs s kuželkou | [25 empty] | POP
|  | 8x rohovník | [25 empty] | POP
|  | 1x litý obrtlík, 1x chybí | [25 empty] | POP
|  | Stav: mírně poškozený, 70%, prasklý parapet, chybí obrtlík | [25 empty] | POP
|  | Stáří: Historický cenný prvek, z dob vzniku objektu! | [25 empty] | POP
|  | Způsob ochrany: Ponechání na místě, ochrana prvku geotextilií a bedněním ze strany místnosti po dobu provádění sond. | [25 empty] | POP |  | Způsob ochrany: Ponechání na místě, ochrana prvku geotextilií a bedněním ze strany místnosti po dobu provádění sond.
|  | Návrh: celková repase křídel, rámu a špalety, nový vnější rám (kopie stávajícího- | [25 empty] | POP
|  | bude doplněno novými vnějšími křídly otvíravými ven) oprava vnitřní omítané špalety vč. mříže, | [25 empty] | POP
|  | celková repase kování, popřípadě výměna poškozených částí | [25 empty] | POP
|  | nový krycí nátěr, barevnost dle průzkumu | [25 empty] | POP
|  | repase dřevěného parapetu v interiéru, nový krycí nátěr dle oken | [25 empty] | POP
|  | Vnější křídla viz ON/06 | [25 empty] | POP
POP
|  | Kompletní provedení dle PD (textová i výkresová část, technologické postupy, restaurátorské záměry atd.). | [25 empty] | POP |  | Kompletní provedení dle PD (textová i výkresová část, technologické postupy, restaurátorské záměry atd.).
|  | Provedení je včetně montáže, demontáže, dodávky, přesunu hmot, přesunu a likvidace suti, povrchové úpravy, repasí, restaurátorských záměrů, restaurátorských závěrečných zpráv, | [25 empty] | POP |  | Provedení je včetně montáže, demontáže, dodávky, přesunu hmot, přesunu a likvidace suti, povrchové úpravy, repasí, restaurátorských záměrů, restaurátorských závěrečných zpráv,
|  | dílenských dokumentací, vzorkování a veškerých dalších nutných souvisejících plnění a dodávek potřeb. | [25 empty] | POP |  | dílenských dokumentací, vzorkování a veškerých dalších nutných souvisejících plnění a dodávek potřeb.
402 | 34/D | Jednokřídlé ocelové dveře s prosklením, s. r. 900/1930 mm | ks | 1 |  | 0 |  | 0 |  | 0 | 21 | 0 | 0 | 0 | 0 | 0 |  | Vlastní | Indiv | 0 | 0 |  | Práce | Běžná |  |  |  | POL1_
|  | Popis prvku: Jednokřídlé ocelové dveře s prosklením, v ocelové svařované zárubni | [25 empty] | POP
|  | Umístění: m.č. S1.19c | [25 empty] | POP
|  | Počet prvků: 1 ks | [25 empty] | POP
|  | Rozměry: s. r. 900/1930 mm, | [25 empty] | POP
|  | Materiál: Ocel, úhelníky, plech, drátosklo | [25 empty] | POP
|  | Povrchová úprava: zbytky červeného nátěru, snad pouze suříku | [25 empty] | POP
|  | Kování: 3x typový závěs obyčejný zámek plechová klika, štít | [25 empty] | POP
|  | Stav: poškozený, 80% | [25 empty] | POP
|  | Stáří: Historický hodnotný prvek | [25 empty] | POP
|  | Způsob ochrany: Ponechání na místě, základní ochrana geotextilií, případně bedněním po dobu provádění sondážních prací. | [25 empty] | POP |  | Způsob ochrany: Ponechání na místě, základní ochrana geotextilií, případně bedněním po dobu provádění sondážních prací.
|  | Návrh: demontovat vč. zárubně, nahrazeno novým prvkem ON/01 | [25 empty] | POP
POP
|  | Kompletní provedení dle PD (textová i výkresová část, technologické postupy, restaurátorské záměry atd.). | [25 empty] | POP |  | Kompletní provedení dle PD (textová i výkresová část, technologické postupy, restaurátorské záměry atd.).
|  | Provedení je včetně montáže, demontáže, dodávky, přesunu hmot, přesunu a likvidace suti, povrchové úpravy, repasí, restaurátorských záměrů, restaurátorských závěrečných zpráv, | [25 empty] | POP |  | Provedení je včetně montáže, demontáže, dodávky, přesunu hmot, přesunu a likvidace suti, povrchové úpravy, repasí, restaurátorských záměrů, restaurátorských závěrečných zpráv,
|  | dílenských dokumentací, vzorkování a veškerých dalších nutných souvisejících plnění a dodávek potřeb. | [25 empty] | POP |  | dílenských dokumentací, vzorkování a veškerých dalších nutných souvisejících plnění a dodávek potřeb.
403 | 34/O | Okno dřevěné, v. r. 1110-1090mm | ks | 1 |  | 0 |  | 0 |  | 0 | 21 | 0 | 0 | 0 | 0 | 0 |  | Vlastní | Indiv | 0 | 0 |  | Práce | Běžná |  |  |  | POL1_
|  | Popis prvku: Okno dřevěné, špaletové, dvoukřídlé, čtyřtabulkové | [25 empty] | POP
|  | vnější rám - chybí | [25 empty] | POP
|  | Umístění: m. č. 2.11 | [25 empty] | POP
|  | Počet prvků: 1 ks | [25 empty] | POP
|  | Rozměry: v. r. 1110-1090mm | [25 empty] | POP
|  | Materiál: dřevo, tabulové sklo | [25 empty] | POP
|  | Povrchová úprava: krycí nátěr petrolejově zelený | [25 empty] | POP
|  | Kování: 4x zasekaný závěs s kuželkou | [25 empty] | POP
|  | rozvora, | [25 empty] | POP
|  | oliva mosaz | [25 empty] | POP
|  | Stav: mírně poškozený, 70% | [25 empty] | POP
|  | Stáří: Historický cenný prvek, z dob vzniku objektu! | [25 empty] | POP
|  | Způsob ochrany: Ponechání na místě, ochrana prvku geotextilií a bedněním ze strany místnosti po dobu provádění sond. | [25 empty] | POP |  | Způsob ochrany: Ponechání na místě, ochrana prvku geotextilií a bedněním ze strany místnosti po dobu provádění sond.
|  | Návrh: celková repase křídel, rámu a špalety, nový vnější rám (kopie stávajícího- | [25 empty] | POP
|  | bude doplněno novými vnějšími křídly otvíravými ven) oprava vnitřní omítané špalety vč. mříže, | [25 empty] | POP
|  | celková repase kování, popřípadě výměna poškozených částí | [25 empty] | POP
|  | nový krycí nátěr, barevnost dle průzkumu | [25 empty] | POP
|  | Vnější křídla viz ON/06 | [25 empty] | POP
POP
|  | Kompletní provedení dle PD (textová i výkresová část, technologické postupy, restaurátorské záměry atd.). | [25 empty] | POP |  | Kompletní provedení dle PD (textová i výkresová část, technologické postupy, restaurátorské záměry atd.).
|  | Provedení je včetně montáže, demontáže, dodávky, přesunu hmot, přesunu a likvidace suti, povrchové úpravy, repasí, restaurátorských záměrů, restaurátorských závěrečných zpráv, | [25 empty] | POP |  | Provedení je včetně montáže, demontáže, dodávky, přesunu hmot, přesunu a likvidace suti, povrchové úpravy, repasí, restaurátorských záměrů, restaurátorských závěrečných zpráv,
|  | dílenských dokumentací, vzorkování a veškerých dalších nutných souvisejících plnění a dodávek potřeb. | [25 empty] | POP |  | dílenských dokumentací, vzorkování a veškerých dalších nutných souvisejících plnění a dodávek potřeb.
404 | 35/D | Jednokřídlé ocelové dveře v ocelové svařované zárubni, s. r. 750/1850 mm | ks | 1 |  | 0 |  | 0 |  | 0 | 21 | 0 | 0 | 0 | 0 | 0 |  | Vlastní | Indiv | 0 | 0 |  | Práce | Běžná |  |  |  | POL1_
|  | Popis prvku: Jednokřídlé ocelové dveře v ocelové svařované zárubni | [25 empty] | POP
|  | Umístění: m.č. 1.24 | [25 empty] | POP
|  | Počet prvků: 1 ks | [25 empty] | POP
|  | Rozměry: s. r. 750/1850 mm, | [25 empty] | POP
|  | Materiál: Ocel, úhelníky, Povrchová úprava: zbytky černého nátěru, Kování: 2x typový závěs | [25 empty] | POP
|  | 1x železné madlo | [25 empty] | POP
|  | 1x oko na petlici navařené na rám s protikusem | [25 empty] | POP
|  | Stav: mírně poškozený, 80% | [25 empty] | POP
|  | Stáří: Historický hodnotný prvek | [25 empty] | POP
|  | Způsob ochrany: Ponechán na místě, bez ochrany | [25 empty] | POP
|  | Návrh: celková repase vč. zárubně, nový krycí nátěr, | [25 empty] | POP
|  | odstín dle stávajícího, doplnit zámek | [25 empty] | POP
POP
|  | Kompletní provedení dle PD (textová i výkresová část, technologické postupy, restaurátorské záměry atd.). | [25 empty] | POP |  | Kompletní provedení dle PD (textová i výkresová část, technologické postupy, restaurátorské záměry atd.).
|  | Provedení je včetně montáže, demontáže, dodávky, přesunu hmot, přesunu a likvidace suti, povrchové úpravy, repasí, restaurátorských záměrů, restaurátorských závěrečných zpráv, | [25 empty] | POP |  | Provedení je včetně montáže, demontáže, dodávky, přesunu hmot, přesunu a likvidace suti, povrchové úpravy, repasí, restaurátorských záměrů, restaurátorských závěrečných zpráv,
|  | dílenských dokumentací, vzorkování a veškerých dalších nutných souvisejících plnění a dodávek potřeb. | [25 empty] | POP |  | dílenských dokumentací, vzorkování a veškerých dalších nutných souvisejících plnění a dodávek potřeb.
405 | 35/O | Okno dřevěné, v. r. 1110-1090mm | ks | 1 |  | 0 |  | 0 |  | 0 | 21 | 0 | 0 | 0 | 0 | 0 |  | Vlastní | Indiv | 0 | 0 |  | Práce | Běžná |  |  |  | POL1_
|  | Popis prvku: Okno dřevěné, špaletové, dvoukřídlé, čtyřtabulkové | [25 empty] | POP
|  | vnější rám - chybí | [25 empty] | POP
|  | Umístění: m. č. 2.12 | [25 empty] | POP
|  | Počet prvků: 1 ks | [25 empty] | POP
|  | Rozměry: v. r. 1110-1090mm, | [25 empty] | POP
|  | Materiál: dřevo, tabulové sklo | [25 empty] | POP
|  | Povrchová úprava: krycí nátěr petrolejově zelený, | [25 empty] | POP
|  | Kování: 4x zasekaný závěs s kuželkou | [25 empty] | POP
|  | rozvora, | [25 empty] | POP
|  | oliva mosaz | [25 empty] | POP
|  | Stav: mírně poškozený, 70% | [25 empty] | POP
|  | Stáří: Historický cenný prvek, z dob vzniku objektu! | [25 empty] | POP
|  | Způsob ochrany: Ponechání na místě, ochrana prvku geotextilií a bedněním ze strany místnosti po dobu provádění sond. | [25 empty] | POP |  | Způsob ochrany: Ponechání na místě, ochrana prvku geotextilií a bedněním ze strany místnosti po dobu provádění sond.
|  | Návrh: celková repase křídel, rámu a špalety, nový vnější rám (kopie stávajících- | [25 empty] | POP
|  | bude doplněno novými vnějšími křídly otvíravými ven) oprava vnitřní omítané špalety vč. mříže, | [25 empty] | POP
|  | celková repase kování, popřípadě výměna poškozených částí | [25 empty] | POP
|  | nový krycí nátěr, barevnost dle průzkumu | [25 empty] | POP
|  | Vnější křídla viz ON/06 | [25 empty] | POP
POP
|  | Kompletní provedení dle PD (textová i výkresová část, technologické postupy, restaurátorské záměry atd.). | [25 empty] | POP |  | Kompletní provedení dle PD (textová i výkresová část, technologické postupy, restaurátorské záměry atd.).
|  | Provedení je včetně montáže, demontáže, dodávky, přesunu hmot, přesunu a likvidace suti, povrchové úpravy, repasí, restaurátorských záměrů, restaurátorských závěrečných zpráv, | [25 empty] | POP |  | Provedení je včetně montáže, demontáže, dodávky, přesunu hmot, přesunu a likvidace suti, povrchové úpravy, repasí, restaurátorských záměrů, restaurátorských závěrečných zpráv,
|  | dílenských dokumentací, vzorkování a veškerých dalších nutných souvisejících plnění a dodávek potřeb. | [25 empty] | POP |  | dílenských dokumentací, vzorkování a veškerých dalších nutných souvisejících plnění a dodávek potřeb.
406 | 36/D | Jednokřídlé dřevěné provizorní dveře v ocelové zárubni + dvoukřídlé ocelové dveře od výtahu, s. r. 950/1860 mm | ks | 1 |  | 0 |  | 0 |  | 0 | 21 | 0 | 0 | 0 | 0 | 0 |  | Vlastní | Indiv | 0 | 0 |  | Práce | Běžná |  |  |  | POL1_
|  | Popis prvku: Jednokřídlé dřevěné provizorní dveře v ocelové zárubni + | [25 empty] | POP
|  | dvoukřídlé ocelové dveře od výtahu | [25 empty] | POP
|  | Umístění: m.č. 1.23 | [25 empty] | POP
|  | Počet prvků: 1 ks | [25 empty] | POP
|  | Rozměry: s. r. 950/1860 mm, | [25 empty] | POP
|  | Materiál: Dřevo vnější dveře, ocel vnitřní dveře, | [25 empty] | POP
|  | Povrchová úprava: Krycí nátěry bílá, červená, smetanová | [25 empty] | POP
|  | Kování: 2x ocelový trn navařený na ocelové zárubni + pásový závěs dvoukřídlé dveře - 6x ocelový závěs, 1x oceloví madlo, 2x smaltovaná tabulka | [25 empty] | POP |  | Kování: 2x ocelový trn navařený na ocelové zárubni + pásový závěs dvoukřídlé dveře - 6x ocelový závěs, 1x oceloví madlo, 2x smaltovaná tabulka
|  | Stav: vnější křídlo poškozené, 50%, vnitřní dvojkřídlo mírně poškozené | [25 empty] | POP
|  | Stáří: Historický hodnotný prvek - výtah. Vnější křídlo novodobé provizorní | [25 empty] | POP
|  | Způsob ochrany: Ponechání na místě, bez ochrany | [25 empty] | POP
|  | Návrh: dveře od výtahu-celková repase vč. zárubně, nový krycí nátěr, | [25 empty] | POP
|  | odstín dle stávajícího, doplnit zámek | [25 empty] | POP
|  | dveře dřevěné provizorní odstranit, bude nahrazeno novým prvkem DN/13L | [25 empty] | POP
POP
|  | Kompletní provedení dle PD (textová i výkresová část, technologické postupy, restaurátorské záměry atd.). | [25 empty] | POP |  | Kompletní provedení dle PD (textová i výkresová část, technologické postupy, restaurátorské záměry atd.).
|  | Provedení je včetně montáže, demontáže, dodávky, přesunu hmot, přesunu a likvidace suti, povrchové úpravy, repasí, restaurátorských záměrů, restaurátorských závěrečných zpráv, | [25 empty] | POP |  | Provedení je včetně montáže, demontáže, dodávky, přesunu hmot, přesunu a likvidace suti, povrchové úpravy, repasí, restaurátorských záměrů, restaurátorských závěrečných zpráv,
|  | dílenských dokumentací, vzorkování a veškerých dalších nutných souvisejících plnění a dodávek potřeb. | [25 empty] | POP |  | dílenských dokumentací, vzorkování a veškerých dalších nutných souvisejících plnění a dodávek potřeb.
407 | 37/D | Jednokřídlé ocelové dveře v ocelové zárubni, nýtované, s. r. 8710/1820 mm | ks | 1 |  | 0 |  | 0 |  | 0 | 21 | 0 | 0 | 0 | 0 | 0 |  | Vlastní | Indiv | 0 | 0 |  | Práce | Běžná |  |  |  | POL1_
|  | Popis prvku: Jednokřídlé ocelové dveře v ocelové zárubni, nýtované Umístění: m.č. 1.27 (ventilační komín) | [25 empty] | POP |  | Popis prvku: Jednokřídlé ocelové dveře v ocelové zárubni, nýtované Umístění: m.č. 1.27 (ventilační komín)
|  | Počet prvků: 1 ks | [25 empty] | POP
|  | Rozměry: s. r. 8710/1820 mm, | [25 empty] | POP
|  | Materiál: Ocel, pásovina, plech, nýty, Povrchová úprava: Bez zřejmých nátěrů Kování: 2x ocelový trn | [25 empty] | POP
|  | 1x kovaná petlice s okem | [25 empty] | POP
|  | na křídle zvěnčí navařena mříž ze svařované pásoviny. V křídle patrné zavařené okénko | [25 empty] | POP
|  | Stav: silně poškozené rzí, 50% prvku | [25 empty] | POP
|  | Stáří: Historický hodnotný prvek, pocházející zdoby vzniku dotčené části stavby | [25 empty] | POP
|  | Způsob ochrany: Ponechání na místě, bez ochrany | [25 empty] | POP
|  | Návrh: celková repase vč. zárubně, nový ocelový plech, | [25 empty] | POP
|  | odstín dle stávajícího, doplnit zámek | [25 empty] | POP
POP
|  | Kompletní provedení dle PD (textová i výkresová část, technologické postupy, restaurátorské záměry atd.). | [25 empty] | POP |  | Kompletní provedení dle PD (textová i výkresová část, technologické postupy, restaurátorské záměry atd.).
|  | Provedení je včetně montáže, demontáže, dodávky, přesunu hmot, přesunu a likvidace suti, povrchové úpravy, repasí, restaurátorských záměrů, restaurátorských závěrečných zpráv, | [25 empty] | POP |  | Provedení je včetně montáže, demontáže, dodávky, přesunu hmot, přesunu a likvidace suti, povrchové úpravy, repasí, restaurátorských záměrů, restaurátorských závěrečných zpráv,
|  | dílenských dokumentací, vzorkování a veškerých dalších nutných souvisejících plnění a dodávek potřeb. | [25 empty] | POP |  | dílenských dokumentací, vzorkování a veškerých dalších nutných souvisejících plnění a dodávek potřeb.
408 | 38/D | Jednokřídlé dveře výplňové (1x překližka, 3x sklo), s. r. 820/2010 mm | ks | 1 |  | 0 |  | 0 |  | 0 | 21 | 0 | 0 | 0 | 0 | 0 |  | Vlastní | Indiv | 0 | 0 |  | Práce | Běžná |  |  |  | POL1_
|  | Popis prvku: Jednokřídlé dveře výplňové (1x překližka, 3x sklo), zárubeň | [25 empty] | POP
|  | obložková, jednoduchá | [25 empty] | POP
|  | Umístění: mezi 2.01 a 2.07 | [25 empty] | POP
|  | Počet prvků: 1 ks | [25 empty] | POP
|  | Rozměry: s. r. 820/2010 mm, | [25 empty] | POP
|  | Materiál: dřevo, měkké | [25 empty] | POP
|  | Povrchová úprava: krycí nátěr hnědý, pod ním prosvítá starší šedivý, tabulové sklo | [25 empty] | POP
|  | Kování: 3x obyčejný závěs zadlabací | [25 empty] | POP
|  | 1x zámek obyčejný, štíty chybí, klika chybí | [25 empty] | POP
|  | Stav: mírně poškozený, 90%, skla přetřená barvou | [25 empty] | POP
|  | Stáří: Historický prvek, pocházející z dob úprav objektu, patrně období mezi sv. válkami | [25 empty] | POP
|  | Způsob ochrany: Deponování křídla, ochrana zárubně na místě geotextilií, bedněním vč. malých dvířek po pravé straně dveří | [25 empty] | POP |  | Způsob ochrany: Deponování křídla, ochrana zárubně na místě geotextilií, bedněním vč. malých dvířek po pravé straně dveří
|  | Návrh: pouze očistit od prachu, prověřit funkci zámku, popřípadě opravit, | [25 empty] | POP
|  | doplnit kliky se štítkem | [25 empty] | POP
POP
|  | Kompletní provedení dle PD (textová i výkresová část, technologické postupy, restaurátorské záměry atd.). | [25 empty] | POP |  | Kompletní provedení dle PD (textová i výkresová část, technologické postupy, restaurátorské záměry atd.).
|  | Provedení je včetně montáže, demontáže, dodávky, přesunu hmot, přesunu a likvidace suti, povrchové úpravy, repasí, restaurátorských záměrů, restaurátorských závěrečných zpráv, | [25 empty] | POP |  | Provedení je včetně montáže, demontáže, dodávky, přesunu hmot, přesunu a likvidace suti, povrchové úpravy, repasí, restaurátorských záměrů, restaurátorských závěrečných zpráv,
|  | dílenských dokumentací, vzorkování a veškerých dalších nutných souvisejících plnění a dodávek potřeb. | [25 empty] | POP |  | dílenských dokumentací, vzorkování a veškerých dalších nutných souvisejících plnění a dodávek potřeb.
409 | 39/D | Jednokřídlé dveře výplňové (3x překližka,), s. r. 790/1920 mm | ks | 1 |  | 0 |  | 0 |  | 0 | 21 | 0 | 0 | 0 | 0 | 0 |  | Vlastní | Indiv | 0 | 0 |  | Práce | Běžná |  |  |  | POL1_
|  | Popis prvku: Jednokřídlé dveře výplňové (3x překližka,) | [25 empty] | POP
|  | Umístění: mezi 2.01 a 2.05 | [25 empty] | POP
|  | Počet prvků: 1 ks | [25 empty] | POP
|  | Rozměry: s. r. 790/1920 mm, | [25 empty] | POP
|  | Materiál: dřevo, měkké | [25 empty] | POP
|  | Povrchová úprava: krycí nátěr hnědý, pod ním prosvítá starší šedivý, tabulové sklo | [25 empty] | POP
|  | Kování: 2x obyčejný závěs zadlabací 1x zámek vložkový | [25 empty] | POP
|  | - chybí klika, štíty | [25 empty] | POP
|  | Stav: mírně poškozený, 85%, poškozené okolí zámku | [25 empty] | POP
|  | Stáří: Historický prvek, pocházející z dob úprav objektu, patrně období mezi sv. válkami | [25 empty] | POP
|  | Způsob ochrany: Deponování křídla, ochrana zárubně na místě geotextilií, bedněním | [25 empty] | POP
|  | Návrh: pouze očistit od prachu, prověřit funkci zámku, popřípadě opravit, | [25 empty] | POP
|  | doplnit kliky se štítkem | [25 empty] | POP
POP
|  | Kompletní provedení dle PD (textová i výkresová část, technologické postupy, restaurátorské záměry atd.). | [25 empty] | POP |  | Kompletní provedení dle PD (textová i výkresová část, technologické postupy, restaurátorské záměry atd.).
|  | Provedení je včetně montáže, demontáže, dodávky, přesunu hmot, přesunu a likvidace suti, povrchové úpravy, repasí, restaurátorských záměrů, restaurátorských závěrečných zpráv, | [25 empty] | POP |  | Provedení je včetně montáže, demontáže, dodávky, přesunu hmot, přesunu a likvidace suti, povrchové úpravy, repasí, restaurátorských záměrů, restaurátorských závěrečných zpráv,
|  | dílenských dokumentací, vzorkování a veškerých dalších nutných souvisejících plnění a dodávek potřeb. | [25 empty] | POP |  | dílenských dokumentací, vzorkování a veškerých dalších nutných souvisejících plnění a dodávek potřeb.
410 | 40/D | Jednokřídlé dveře výplňové (3x překližka,), s. r. 790/1920 mm | ks | 1 |  | 0 |  | 0 |  | 0 | 21 | 0 | 0 | 0 | 0 | 0 |  | Vlastní | Indiv | 0 | 0 |  | Práce | Běžná |  |  |  | POL1_
|  | Popis prvku: Jednokřídlé dveře výplňové (3x překližka,) | [25 empty] | POP
|  | Umístění: mezi 2.01 a 2.04 | [25 empty] | POP
|  | Počet prvků: 1 ks | [25 empty] | POP
|  | Rozměry: s. r. 790/1920 mm, | [25 empty] | POP
|  | Materiál: dřevo, měkké | [25 empty] | POP
|  | Povrchová úprava: krycí nátěr hnědý, pod ním prosvítá starší šedivý, tabulové sklo | [25 empty] | POP
|  | Kování: 2x obyčejný závěs zadlabací 1x zámek vložkový | [25 empty] | POP
|  | - chybí klika, štíty | [25 empty] | POP
|  | Stav: mírně poškozený, 85%, poškozené okolí zámku | [25 empty] | POP
|  | Stáří: Historický prvek, pocházející z dob úprav objektu, patrně období mezi sv. válkami | [25 empty] | POP
|  | Způsob ochrany: Deponování křídla, ochrana zárubně na místě geotextilií, bedněním | [25 empty] | POP
|  | Návrh: pouze očistit od prachu, prověřit funkci zámku, popřípadě opravit, | [25 empty] | POP
|  | doplnit kliky se štítkem | [25 empty] | POP
POP
|  | Kompletní provedení dle PD (textová i výkresová část, technologické postupy, restaurátorské záměry atd.). | [25 empty] | POP |  | Kompletní provedení dle PD (textová i výkresová část, technologické postupy, restaurátorské záměry atd.).
|  | Provedení je včetně montáže, demontáže, dodávky, přesunu hmot, přesunu a likvidace suti, povrchové úpravy, repasí, restaurátorských záměrů, restaurátorských závěrečných zpráv, | [25 empty] | POP |  | Provedení je včetně montáže, demontáže, dodávky, přesunu hmot, přesunu a likvidace suti, povrchové úpravy, repasí, restaurátorských záměrů, restaurátorských závěrečných zpráv,
|  | dílenských dokumentací, vzorkování a veškerých dalších nutných souvisejících plnění a dodávek potřeb. | [25 empty] | POP |  | dílenských dokumentací, vzorkování a veškerých dalších nutných souvisejících plnění a dodávek potřeb.
411 | 41/D | Jednokřídlé dveře typové, ploché, v ocelové zárubni, s. r. 900/1970 mm | ks | 1 |  | 0 |  | 0 |  | 0 | 21 | 0 | 0 | 0 | 0 | 0 |  | Vlastní | Indiv | 0 | 0 |  | Práce | Běžná |  |  |  | POL1_
|  | Popis prvku: Jednokřídlé dveře typové, ploché, v ocelové zárubni | [25 empty] | POP
|  | Umístění: mezi S2.01 a S2.03 | [25 empty] | POP
|  | Počet prvků: 1 ks | [25 empty] | POP
|  | Rozměry: s. r. 900/1970 mm, | [25 empty] | POP
|  | Materiál: dřevo, měkké | [25 empty] | POP
|  | Povrchová úprava: krycí nátěr hnědý, pod ním prosvítá starší šedivý, tabulové sklo | [25 empty] | POP
|  | Kování: 3x typ závěs svařen se zárubní | [25 empty] | POP
|  | - chybí klika, štíty, zámek | [25 empty] | POP
|  | Stav: mírně poškozený, 85%, poškozené okolí zámku | [25 empty] | POP
|  | Stáří: Novodobý moderní typový prvek bez hodnoty | [25 empty] | POP
|  | Způsob ochrany: Deponování křídla | [25 empty] | POP
|  | Návrh: demontáž, bude nahrazeno novým prvkem DN/21P | [25 empty] | POP
POP
|  | Kompletní provedení dle PD (textová i výkresová část, technologické postupy, restaurátorské záměry atd.). | [25 empty] | POP |  | Kompletní provedení dle PD (textová i výkresová část, technologické postupy, restaurátorské záměry atd.).
|  | Provedení je včetně montáže, demontáže, dodávky, přesunu hmot, přesunu a likvidace suti, povrchové úpravy, repasí, restaurátorských záměrů, restaurátorských závěrečných zpráv, | [25 empty] | POP |  | Provedení je včetně montáže, demontáže, dodávky, přesunu hmot, přesunu a likvidace suti, povrchové úpravy, repasí, restaurátorských záměrů, restaurátorských závěrečných zpráv,
|  | dílenských dokumentací, vzorkování a veškerých dalších nutných souvisejících plnění a dodávek potřeb. | [25 empty] | POP |  | dílenských dokumentací, vzorkování a veškerých dalších nutných souvisejících plnění a dodávek potřeb.
412 | 42/D | Jednokřídlé dveře výplňové, 3x překližka, s. r. 970/1770 mm | ks | 1 |  | 0 |  | 0 |  | 0 | 21 | 0 | 0 | 0 | 0 | 0 |  | Vlastní | Indiv | 0 | 0 |  | Práce | Běžná |  |  |  | POL1_
|  | Popis prvku: Jednokřídlé dveře výplňové, 3x překližka | [25 empty] | POP
|  | Umístění: mezi 2.01 a 2.02 | [25 empty] | POP
|  | Počet prvků: 1 ks | [25 empty] | POP
|  | Rozměry: s. r. 970/1770 mm, | [25 empty] | POP
|  | Materiál: dřevo, měkké | [25 empty] | POP
|  | Povrchová úprava: krycí nátěr hnědý, | [25 empty] | POP
|  | Kování: 2x obyčejný závěs zadlabací 1x zámek vložkový | [25 empty] | POP
|  | 2x plechový štít s barvou, bakelitová klika | [25 empty] | POP
|  | Stav: mírně poškozený, 90%, poškozené okolí zámku | [25 empty] | POP
|  | Stáří: Historický prvek, pocházející z dob úprav objektu, | [25 empty] | POP
|  | Způsob ochrany: Deponování křídla, ochrana zárubně na místě geotextilií, bedněním | [25 empty] | POP
|  | Návrh: pouze očistit od prachu, prověřit funkci zámku, popřípadě opravit, | [25 empty] | POP
|  | doplnit kliky se štítkem | [25 empty] | POP
POP
|  | Kompletní provedení dle PD (textová i výkresová část, technologické postupy, restaurátorské záměry atd.). | [25 empty] | POP |  | Kompletní provedení dle PD (textová i výkresová část, technologické postupy, restaurátorské záměry atd.).
|  | Provedení je včetně montáže, demontáže, dodávky, přesunu hmot, přesunu a likvidace suti, povrchové úpravy, repasí, restaurátorských záměrů, restaurátorských závěrečných zpráv, | [25 empty] | POP |  | Provedení je včetně montáže, demontáže, dodávky, přesunu hmot, přesunu a likvidace suti, povrchové úpravy, repasí, restaurátorských záměrů, restaurátorských závěrečných zpráv,
|  | dílenských dokumentací, vzorkování a veškerých dalších nutných souvisejících plnění a dodávek potřeb. | [25 empty] | POP |  | dílenských dokumentací, vzorkování a veškerých dalších nutných souvisejících plnění a dodávek potřeb.
413 | 43/D | Jednoduchá obkládaná zárubeň bez dveřního křídla, s. r. 820/cca 1900 mm | ks | 1 |  | 0 |  | 0 |  | 0 | 21 | 0 | 0 | 0 | 0 | 0 |  | Vlastní | Indiv | 0 | 0 |  | Práce | Běžná |  |  |  | POL1_
|  | Popis prvku: Jednoduchá obkládaná zárubeň bez dveřního křídla | [25 empty] | POP
|  | Umístění: mezi mezi 2.01 a 2.06 | [25 empty] | POP
|  | Počet prvků: 1 ks | [25 empty] | POP
|  | Rozměry: s. r. 820/cca 1900 mm, | [25 empty] | POP
|  | Materiál: dřevo, měkké Povrchová úprava: krycí nátěr hnědý, Kování: bez kování | [25 empty] | POP
|  | Stav: mírně poškozený, 95%, | [25 empty] | POP
|  | Stáří: Snad historický prvek, pocházející z dob úprav objektu, dveře nebyly osazeny (pouze průchod bez dveřních závěsů) | [25 empty] | POP |  | Stáří: Snad historický prvek, pocházející z dob úprav objektu, dveře nebyly osazeny (pouze průchod bez dveřních závěsů)
|  | Způsob ochrany: Ochrana zárubně na místě geotextilií, bedněním | [25 empty] | POP
|  | Návrh: pouze očistit od prachu, nově osadit dveřní závěsy | [25 empty] | POP
|  | Typ dle dveří 39/D | [25 empty] | POP
|  | Bude doplněno novým dveřním křídlem DN/20L | [25 empty] | POP
POP
|  | Kompletní provedení dle PD (textová i výkresová část, technologické postupy, restaurátorské záměry atd.). | [25 empty] | POP |  | Kompletní provedení dle PD (textová i výkresová část, technologické postupy, restaurátorské záměry atd.).
|  | Provedení je včetně montáže, demontáže, dodávky, přesunu hmot, přesunu a likvidace suti, povrchové úpravy, repasí, restaurátorských záměrů, restaurátorských závěrečných zpráv, | [25 empty] | POP |  | Provedení je včetně montáže, demontáže, dodávky, přesunu hmot, přesunu a likvidace suti, povrchové úpravy, repasí, restaurátorských záměrů, restaurátorských závěrečných zpráv,
|  | dílenských dokumentací, vzorkování a veškerých dalších nutných souvisejících plnění a dodávek potřeb. | [25 empty] | POP |  | dílenských dokumentací, vzorkování a veškerých dalších nutných souvisejících plnění a dodávek potřeb.
414 | 44/D | Jednoduchá obkládaná zárubeň bez dveřního křídla, s. r. 880/cca 1900 mm | ks | 1 |  | 0 |  | 0 |  | 0 | 21 | 0 | 0 | 0 | 0 | 0 |  | Vlastní | Indiv | 0 | 0 |  | Práce | Běžná |  |  |  | POL1_
|  | Popis prvku: Jednoduchá obkládaná zárubeň bez dveřního křídla | [25 empty] | POP
|  | Umístění: mezi 2.06 a 2.07 | [25 empty] | POP
|  | Počet prvků: 1 ks | [25 empty] | POP
|  | Rozměry: s. r. 880/cca 1900 mm, | [25 empty] | POP
|  | Materiál: dřevo, měkké Povrchová úprava: krycí nátěr hnědý, Kování: bez kování | [25 empty] | POP
|  | Stav: mírně poškozený, 95%, | [25 empty] | POP
|  | Stáří: Snad historický prvek, pocházející z dob úprav objektu, dveře nebyly osazeny (pouze průchod bez dveřních závěsů) | [25 empty] | POP |  | Stáří: Snad historický prvek, pocházející z dob úprav objektu, dveře nebyly osazeny (pouze průchod bez dveřních závěsů)
|  | Způsob ochrany: Ochrana zárubně na místě geotextilií, bedněním | [25 empty] | POP
|  | Návrh: pouze očistit od prachu | [25 empty] | POP
POP
|  | Kompletní provedení dle PD (textová i výkresová část, technologické postupy, restaurátorské záměry atd.). | [25 empty] | POP |  | Kompletní provedení dle PD (textová i výkresová část, technologické postupy, restaurátorské záměry atd.).
|  | Provedení je včetně montáže, demontáže, dodávky, přesunu hmot, přesunu a likvidace suti, povrchové úpravy, repasí, restaurátorských záměrů, restaurátorských závěrečných zpráv, | [25 empty] | POP |  | Provedení je včetně montáže, demontáže, dodávky, přesunu hmot, přesunu a likvidace suti, povrchové úpravy, repasí, restaurátorských záměrů, restaurátorských závěrečných zpráv,
|  | dílenských dokumentací, vzorkování a veškerých dalších nutných souvisejících plnění a dodávek potřeb. | [25 empty] | POP |  | dílenských dokumentací, vzorkování a veškerých dalších nutných souvisejících plnění a dodávek potřeb.
415 | 45/D | Jednoduchá obkládaná zárubeň bez dveřního křídla, bez nadpraží, s. r. 820/cca 1900 mm | ks | 1 |  | 0 |  | 0 |  | 0 | 21 | 0 | 0 | 0 | 0 | 0 |  | Vlastní | Indiv | 0 | 0 |  | Práce | Běžná |  |  |  | POL1_
|  | Popis prvku: Jednoduchá obkládaná zárubeň bez dveřního křídla, bez nadpraží | [25 empty] | POP
|  | Umístění: mezi 2.05 a 2.06 | [25 empty] | POP
|  | Počet prvků: 1 ks | [25 empty] | POP
|  | Rozměry: s. r. 820/cca 1900 mm, | [25 empty] | POP
|  | Materiál: dřevo, měkké Povrchová úprava: krycí nátěr hnědý, Kování: bez kování | [25 empty] | POP
|  | Stav: mírně poškozený, 95%, | [25 empty] | POP
|  | Stáří: Patrně novodobý prvek, snad z období filmování | [25 empty] | POP
|  | Návrh: demontáž, bez náhrady | [25 empty] | POP
POP
|  | Kompletní provedení dle PD (textová i výkresová část, technologické postupy, restaurátorské záměry atd.). | [25 empty] | POP |  | Kompletní provedení dle PD (textová i výkresová část, technologické postupy, restaurátorské záměry atd.).
|  | Provedení je včetně montáže, demontáže, dodávky, přesunu hmot, přesunu a likvidace suti, povrchové úpravy, repasí, restaurátorských záměrů, restaurátorských závěrečných zpráv, | [25 empty] | POP |  | Provedení je včetně montáže, demontáže, dodávky, přesunu hmot, přesunu a likvidace suti, povrchové úpravy, repasí, restaurátorských záměrů, restaurátorských závěrečných zpráv,
|  | dílenských dokumentací, vzorkování a veškerých dalších nutných souvisejících plnění a dodávek potřeb. | [25 empty] | POP |  | dílenských dokumentací, vzorkování a veškerých dalších nutných souvisejících plnění a dodávek potřeb.
416 | 46/D | Jednokřídlé ocelové dveře v ocelové zárubni oc. hrázděné příčky, s. r. 900/2190 mm | ks | 1 |  | 0 |  | 0 |  | 0 | 21 | 0 | 0 | 0 | 0 | 0 |  | Vlastní | Indiv | 0 | 0 |  | Práce | Běžná |  |  |  | POL1_
|  | Popis prvku: Jednokřídlé ocelové dveře v ocelové zárubni oc. hrázděné příčky | [25 empty] | POP
|  | Umístění: mezi 2.08 a 2.09 | [25 empty] | POP
|  | Počet prvků: 1 ks | [25 empty] | POP
|  | Rozměry: s. r. 900/2190 mm, | [25 empty] | POP
|  | Materiál: Ocel, "L" profily, plech, nýty | [25 empty] | POP
|  | Povrchová úprava: krycí nátěr zelený | [25 empty] | POP
|  | Kování: 3x otočný pant, svařený sada Alu šítů s klikami dozický zámek | [25 empty] | POP
|  | Stav: mírně poškozený, 80%, | [25 empty] | POP
|  | Stáří: Historický prvek, poškozený běžným používáním, místy rzí | [25 empty] | POP
|  | Způsob ochrany: Deponování křídla, ochrana zárubně na místě geotextilií, bedněním spolu s oknem pouze po dobu provádění sond! viz výkresová část | [25 empty] | POP |  | Způsob ochrany: Deponování křídla, ochrana zárubně na místě geotextilií, bedněním spolu s oknem pouze po dobu provádění sond! viz výkresová část
|  | Návrh: pouze očistit od prachu, prověřit funkci zámku, popřípadě opravit, | [25 empty] | POP
|  | Dříve dveře dvojité-nebude doplňováno | [25 empty] | POP
POP
|  | Kompletní provedení dle PD (textová i výkresová část, technologické postupy, restaurátorské záměry atd.). | [25 empty] | POP |  | Kompletní provedení dle PD (textová i výkresová část, technologické postupy, restaurátorské záměry atd.).
|  | Provedení je včetně montáže, demontáže, dodávky, přesunu hmot, přesunu a likvidace suti, povrchové úpravy, repasí, restaurátorských záměrů, restaurátorských závěrečných zpráv, | [25 empty] | POP |  | Provedení je včetně montáže, demontáže, dodávky, přesunu hmot, přesunu a likvidace suti, povrchové úpravy, repasí, restaurátorských záměrů, restaurátorských závěrečných zpráv,
|  | dílenských dokumentací, vzorkování a veškerých dalších nutných souvisejících plnění a dodávek potřeb. | [25 empty] | POP |  | dílenských dokumentací, vzorkování a veškerých dalších nutných souvisejících plnění a dodávek potřeb.
417 | 47/D | Jednokřídlé ocelové dveře, z jedné strany se svařovanou mříží, s. r. 880/1870 mm | ks | 1 |  | 0 |  | 0 |  | 0 | 21 | 0 | 0 | 0 | 0 | 0 |  | Vlastní | Indiv | 0 | 0 |  | Práce | Běžná |  |  |  | POL1_
|  | Popis prvku: Jednokřídlé ocelové dveře, z jedné strany se svařovanou mříží | [25 empty] | POP
|  | Umístění: mezi 2.01 a 2.08 | [25 empty] | POP
|  | Počet prvků: 1 ks | [25 empty] | POP
|  | Rozměry: s. r. 880/1870 mm, | [25 empty] | POP
|  | Materiál: Ocel, "L" profily, plech, nýty, tyčovina, pásovina | [25 empty] | POP
|  | Povrchová úprava: bez nátěru | [25 empty] | POP
|  | Kování: čepy, trny a petlice, přivařené ke křídlu | [25 empty] | POP
|  | Stav: mírně poškozený, 80%, | [25 empty] | POP
|  | Stáří: Historický prvek, poškozený běžným používáním, zrezlý | [25 empty] | POP
|  | Způsob ochrany: Ochrana prvku zabedněním otvoru na místě geotextilií, bedněním pouze po dobu provádění sond! | [25 empty] | POP |  | Způsob ochrany: Ochrana prvku zabedněním otvoru na místě geotextilií, bedněním pouze po dobu provádění sond!
|  | Návrh: pouze očistit od prachu, prověřit funkci zámku, popřípadě opravit, | [25 empty] | POP
|  | doplnit kliky se štítkem | [25 empty] | POP
POP
|  | Kompletní provedení dle PD (textová i výkresová část, technologické postupy, restaurátorské záměry atd.). | [25 empty] | POP |  | Kompletní provedení dle PD (textová i výkresová část, technologické postupy, restaurátorské záměry atd.).
|  | Provedení je včetně montáže, demontáže, dodávky, přesunu hmot, přesunu a likvidace suti, povrchové úpravy, repasí, restaurátorských záměrů, restaurátorských závěrečných zpráv, | [25 empty] | POP |  | Provedení je včetně montáže, demontáže, dodávky, přesunu hmot, přesunu a likvidace suti, povrchové úpravy, repasí, restaurátorských záměrů, restaurátorských závěrečných zpráv,
|  | dílenských dokumentací, vzorkování a veškerých dalších nutných souvisejících plnění a dodávek potřeb. | [25 empty] | POP |  | dílenských dokumentací, vzorkování a veškerých dalších nutných souvisejících plnění a dodávek potřeb.
418 | 48/D | Jednokřídlé ocelové dveře v ocelové zárubni oc. hrázděné příčky, s. r. 900/1910 mm | ks | 1 |  | 0 |  | 0 |  | 0 | 21 | 0 | 0 | 0 | 0 | 0 |  | Vlastní | Indiv | 0 | 0 |  | Práce | Běžná |  |  |  | POL1_
|  | Popis prvku: Jednokřídlé ocelové dveře v ocelové zárubni oc. hrázděné příčky | [25 empty] | POP
|  | Umístění: mezi 2.10 a 2.11 | [25 empty] | POP
|  | Počet prvků: 1 ks | [25 empty] | POP
|  | Rozměry: s. r. 900/1910 mm, | [25 empty] | POP
|  | Materiál: Ocel, "L" profily, plech, nýty, pásovina Povrchová úprava: krycí nátěr zelený, panty a zárubeň černý Kování: 2x pásový závěs, trny přivařeny k rámu zárubně | [25 empty] | POP |  | Materiál: Ocel, "L" profily, plech, nýty, pásovina Povrchová úprava: krycí nátěr zelený, panty a zárubeň černý Kování: 2x pásový závěs, trny přivařeny k rámu zárubně
|  | zámek vylomený, štíty a kliky chybí | [25 empty] | POP
|  | Stav: mírně poškozený, 80%, | [25 empty] | POP
|  | Stáří: Historický prvek, poškozený běžným používáním, místy rzí | [25 empty] | POP
|  | Způsob ochrany: Deponování křídla, ochrana zárubně na místě geotextilií, bedněním | [25 empty] | POP
|  | Návrh: pouze očistit od prachu, prověřit funkci zámku, popřípadě opravit, | [25 empty] | POP
|  | doplnit kliky se štítkem | [25 empty] | POP
POP
|  | Kompletní provedení dle PD (textová i výkresová část, technologické postupy, restaurátorské záměry atd.). | [25 empty] | POP |  | Kompletní provedení dle PD (textová i výkresová část, technologické postupy, restaurátorské záměry atd.).
|  | Provedení je včetně montáže, demontáže, dodávky, přesunu hmot, přesunu a likvidace suti, povrchové úpravy, repasí, restaurátorských záměrů, restaurátorských závěrečných zpráv, | [25 empty] | POP |  | Provedení je včetně montáže, demontáže, dodávky, přesunu hmot, přesunu a likvidace suti, povrchové úpravy, repasí, restaurátorských záměrů, restaurátorských závěrečných zpráv,
|  | dílenských dokumentací, vzorkování a veškerých dalších nutných souvisejících plnění a dodávek potřeb. | [25 empty] | POP |  | dílenských dokumentací, vzorkování a veškerých dalších nutných souvisejících plnění a dodávek potřeb.
419 | 49/D | Ocelová zárubeň pro typové dveře, s. r. 600/1970 mm | ks | 1 |  | 0 |  | 0 |  | 0 | 21 | 0 | 0 | 0 | 0 | 0 |  | Vlastní | Indiv | 0 | 0 |  | Práce | Běžná |  |  |  | POL1_
|  | Popis prvku: Ocelová zárubeň pro typové dveře | [25 empty] | POP
|  | Umístění: mezi S2.11a a S2.11b | [25 empty] | POP
|  | Počet prvků: 1 ks | [25 empty] | POP
|  | Rozměry: s. r. 600/1970 mm, | [25 empty] | POP
|  | Materiál: Ocel | [25 empty] | POP
|  | Povrchová úprava: krycí nátěr hnědý | [25 empty] | POP
|  | Kování: 3x závěs ocelový, typový křídlo chybí | [25 empty] | POP
|  | Stav: poškozený, chybí křídlo | [25 empty] | POP
|  | Stáří: Moderní nehodnotný prvek, avšak související s autentickými stavebními úpravami | [25 empty] | POP
|  | Způsob ochrany: Ponechání na místě, ochrana bedněním | [25 empty] | POP
|  | Návrh: demontáž bez náhrady | [25 empty] | POP
POP
|  | Kompletní provedení dle PD (textová i výkresová část, technologické postupy, restaurátorské záměry atd.). | [25 empty] | POP |  | Kompletní provedení dle PD (textová i výkresová část, technologické postupy, restaurátorské záměry atd.).
|  | Provedení je včetně montáže, demontáže, dodávky, přesunu hmot, přesunu a likvidace suti, povrchové úpravy, repasí, restaurátorských záměrů, restaurátorských závěrečných zpráv, | [25 empty] | POP |  | Provedení je včetně montáže, demontáže, dodávky, přesunu hmot, přesunu a likvidace suti, povrchové úpravy, repasí, restaurátorských záměrů, restaurátorských závěrečných zpráv,
|  | dílenských dokumentací, vzorkování a veškerých dalších nutných souvisejících plnění a dodávek potřeb. | [25 empty] | POP |  | dílenských dokumentací, vzorkování a veškerých dalších nutných souvisejících plnění a dodávek potřeb.
420 | 50/D | Jednokřídlé ocelové dveře v ocelové zárubni oc. hrázděné příčky, s. r. 900/1910 mm | ks | 1 |  | 0 |  | 0 |  | 0 | 21 | 0 | 0 | 0 | 0 | 0 |  | Vlastní | Indiv | 0 | 0 |  | Práce | Běžná |  |  |  | POL1_
|  | Popis prvku: Jednokřídlé ocelové dveře v ocelové zárubni oc. hrázděné příčky | [25 empty] | POP
|  | Umístění: mezi 2.11 a 2.12 | [25 empty] | POP
|  | Počet prvků: 1 ks | [25 empty] | POP
|  | Rozměry: s. r. 900/1910 mm, | [25 empty] | POP
|  | Materiál: Ocel, "L" profily, plech, nýty, pásovina | [25 empty] | POP
|  | Povrchová úprava: krycí nátěr zelený, panty a zárubeň černý | [25 empty] | POP
|  | Kování: 2x jednoduchý závěs, trny přivařeny k rámu zárubně zámek vylomený, štíty Alu, kliky chybí | [25 empty] | POP
|  | Stav: mírně poškozený, 90%, | [25 empty] | POP
|  | Stáří: Historický prvek, poškozený běžným používáním, místy rzí | [25 empty] | POP
|  | Způsob ochrany: Deponování křídla, ochrana zárubně na místě geotextilií, bedněním | [25 empty] | POP
|  | Návrh: pouze očistit od prachu, prověřit funkci zámku, popřípadě opravit, | [25 empty] | POP
|  | doplnit kliky se štítkem | [25 empty] | POP
POP
|  | Kompletní provedení dle PD (textová i výkresová část, technologické postupy, restaurátorské záměry atd.). | [25 empty] | POP |  | Kompletní provedení dle PD (textová i výkresová část, technologické postupy, restaurátorské záměry atd.).
|  | Provedení je včetně montáže, demontáže, dodávky, přesunu hmot, přesunu a likvidace suti, povrchové úpravy, repasí, restaurátorských záměrů, restaurátorských závěrečných zpráv, | [25 empty] | POP |  | Provedení je včetně montáže, demontáže, dodávky, přesunu hmot, přesunu a likvidace suti, povrchové úpravy, repasí, restaurátorských záměrů, restaurátorských závěrečných zpráv,
|  | dílenských dokumentací, vzorkování a veškerých dalších nutných souvisejících plnění a dodávek potřeb. | [25 empty] | POP |  | dílenských dokumentací, vzorkování a veškerých dalších nutných souvisejících plnění a dodávek potřeb.
421 | 51/D | Jednokřídlé ocelové dveře v ocelové zárubni oc. hrázděné příčky, s. r. 840/2190 mm | ks | 1 |  | 0 |  | 0 |  | 0 | 21 | 0 | 0 | 0 | 0 | 0 |  | Vlastní | Indiv | 0 | 0 |  | Práce | Běžná |  |  |  | POL1_
|  | Popis prvku: Jednokřídlé ocelové dveře v ocelové zárubni oc. hrázděné příčky | [25 empty] | POP
|  | Umístění: mezi 2.08 a 2.12 | [25 empty] | POP
|  | Počet prvků: 1 ks | [25 empty] | POP
|  | Rozměry: s. r. 840/2190 mm, | [25 empty] | POP
|  | Materiál: Ocel, trubky, plech | [25 empty] | POP
|  | Povrchová úprava: krycí nátěr zelený, panty a zárubeň černý | [25 empty] | POP
|  | Kování: 3x typový závěs, trny přivařeny k rámu zárubně zámek vložkový, cylindrická vložka | [25 empty] | POP
|  | - sada Alu štítů s klikami | [25 empty] | POP
|  | Stav: mírně poškozený, 90%, | [25 empty] | POP
|  | Stáří: Historický prvek, poškozený běžným používáním, místy rzí. Vzhledem k použitému materiálu a typu zpracování se jedná zřejmě o novější prvek než nařp. 46/D | [25 empty] | POP |  | Stáří: Historický prvek, poškozený běžným používáním, místy rzí. Vzhledem k použitému materiálu a typu zpracování se jedná zřejmě o novější prvek než nařp. 46/D
|  | Způsob ochrany: Deponování křídla, ochrana zárubně na místě geotextilií, bedněním spolu s oknem pouze po dobu provádění sond! viz výkresová část | [25 empty] | POP |  | Způsob ochrany: Deponování křídla, ochrana zárubně na místě geotextilií, bedněním spolu s oknem pouze po dobu provádění sond! viz výkresová část
|  | Návrh: pouze očistit od prachu, prověřit funkci zámku, popřípadě opravit | [25 empty] | POP
POP
|  | Kompletní provedení dle PD (textová i výkresová část, technologické postupy, restaurátorské záměry atd.). | [25 empty] | POP |  | Kompletní provedení dle PD (textová i výkresová část, technologické postupy, restaurátorské záměry atd.).
|  | Provedení je včetně montáže, demontáže, dodávky, přesunu hmot, přesunu a likvidace suti, povrchové úpravy, repasí, restaurátorských záměrů, restaurátorských závěrečných zpráv, | [25 empty] | POP |  | Provedení je včetně montáže, demontáže, dodávky, přesunu hmot, přesunu a likvidace suti, povrchové úpravy, repasí, restaurátorských záměrů, restaurátorských závěrečných zpráv,
|  | dílenských dokumentací, vzorkování a veškerých dalších nutných souvisejících plnění a dodávek potřeb. | [25 empty] | POP |  | dílenských dokumentací, vzorkování a veškerých dalších nutných souvisejících plnění a dodávek potřeb.
422 | 52/D | Jednokřídlé ocelové dveře v ocelové zárubni oc. hrázděné příčky, s. r. 900/2230 mm | ks | 1 |  | 0 |  | 0 |  | 0 | 21 | 0 | 0 | 0 | 0 | 0 |  | Vlastní | Indiv | 0 | 0 |  | Práce | Běžná |  |  |  | POL1_
|  | Popis prvku: Jednokřídlé ocelové dveře v ocelové zárubni oc. hrázděné příčky | [25 empty] | POP
|  | Umístění: mezi 2.08 a 2.11 | [25 empty] | POP
|  | Počet prvků: 1 ks | [25 empty] | POP
|  | Rozměry: s. r. 900/2230 mm, | [25 empty] | POP
|  | Materiál: Ocel, "L" profily, plech, nýty, pásovina, drátosklo Povrchová úprava: krycí nátěr zelený, vápenný střik spolu se zdivem Kování: 3x závěs, trny přivařeny k rámu zárubně | [25 empty] | POP |  | Materiál: Ocel, "L" profily, plech, nýty, pásovina, drátosklo Povrchová úprava: krycí nátěr zelený, vápenný střik spolu se zdivem Kování: 3x závěs, trny přivařeny k rámu zárubně
|  | Zámek, klika historická, zamčeno nebo zavařeno | [25 empty] | POP
|  | Stav: poškozený, 75%, | [25 empty] | POP
|  | Stáří: Historický prvek, poškozený používáním, místy rzí | [25 empty] | POP
|  | Způsob ochrany: Deponování křídla, ochrana zárubně na místě geotextilií, bedněním spolu s oknem pouze po dobu provádění sond! viz výkresová část | [25 empty] | POP |  | Způsob ochrany: Deponování křídla, ochrana zárubně na místě geotextilií, bedněním spolu s oknem pouze po dobu provádění sond! viz výkresová část
|  | Návrh: pouze očistit od prachu, prověřit funkci zámku, popřípadě opravit | [25 empty] | POP
POP
|  | Kompletní provedení dle PD (textová i výkresová část, technologické postupy, restaurátorské záměry atd.). | [25 empty] | POP |  | Kompletní provedení dle PD (textová i výkresová část, technologické postupy, restaurátorské záměry atd.).
|  | Provedení je včetně montáže, demontáže, dodávky, přesunu hmot, přesunu a likvidace suti, povrchové úpravy, repasí, restaurátorských záměrů, restaurátorských závěrečných zpráv, | [25 empty] | POP |  | Provedení je včetně montáže, demontáže, dodávky, přesunu hmot, přesunu a likvidace suti, povrchové úpravy, repasí, restaurátorských záměrů, restaurátorských závěrečných zpráv,
|  | dílenských dokumentací, vzorkování a veškerých dalších nutných souvisejících plnění a dodávek potřeb. | [25 empty] | POP |  | dílenských dokumentací, vzorkování a veškerých dalších nutných souvisejících plnění a dodávek potřeb.
423 | 53/D | Jednokřídlé ocelové dveře v ocelové zárubni oc. hrázděné příčky, s. r. 800/2100-2810 mm | ks | 1 |  | 0 |  | 0 |  | 0 | 21 | 0 | 0 | 0 | 0 | 0 |  | Vlastní | Indiv | 0 | 0 |  | Práce | Běžná |  |  |  | POL1_
|  | Popis prvku: Jednokřídlé ocelové dveře v ocelové zárubni oc. hrázděné příčky | [25 empty] | POP
|  | Umístění: mezi 2.08 a 2.10 | [25 empty] | POP
|  | Počet prvků: 1 ks | [25 empty] | POP
|  | Rozměry: s. r. 800/2100-2810 mm, | [25 empty] | POP
|  | Materiál: Ocel, "L" profily, plech, nýty, pásovina, | [25 empty] | POP
|  | Povrchová úprava: krycí nátěr zelený, | [25 empty] | POP
|  | Kování: 3x závěs, trny přivařeny k rámu zárubně Zámek,2x klika Alu | [25 empty] | POP
|  | Stav: mírně poškozený, 80%, | [25 empty] | POP
|  | Stáří: Historický prvek, poškozený používáním, místy rzí | [25 empty] | POP
|  | Způsob ochrany: Deponování křídla, ochrana zárubně na místě geotextilií, bedněním spolu s oknem pouze po dobu provádění sond! viz výkresová část | [25 empty] | POP |  | Způsob ochrany: Deponování křídla, ochrana zárubně na místě geotextilií, bedněním spolu s oknem pouze po dobu provádění sond! viz výkresová část
|  | Návrh: pouze očistit od prachu, prověřit funkci zámku, popřípadě opravit | [25 empty] | POP
POP
|  | Kompletní provedení dle PD (textová i výkresová část, technologické postupy, restaurátorské záměry atd.). | [25 empty] | POP |  | Kompletní provedení dle PD (textová i výkresová část, technologické postupy, restaurátorské záměry atd.).
|  | Provedení je včetně montáže, demontáže, dodávky, přesunu hmot, přesunu a likvidace suti, povrchové úpravy, repasí, restaurátorských záměrů, restaurátorských závěrečných zpráv, | [25 empty] | POP |  | Provedení je včetně montáže, demontáže, dodávky, přesunu hmot, přesunu a likvidace suti, povrchové úpravy, repasí, restaurátorských záměrů, restaurátorských závěrečných zpráv,
|  | dílenských dokumentací, vzorkování a veškerých dalších nutných souvisejících plnění a dodávek potřeb. | [25 empty] | POP |  | dílenských dokumentací, vzorkování a veškerých dalších nutných souvisejících plnění a dodávek potřeb.
424 | 54/D | Dvoukřídlé ocelové dveře výtahu, s. r. 940/1930 mm | ks | 1 |  | 0 |  | 0 |  | 0 | 21 | 0 | 0 | 0 | 0 | 0 |  | Vlastní | Indiv | 0 | 0 |  | Práce | Modrá |  |  |  | POL1_
|  | Popis prvku: Dvoukřídlé ocelové dveře výtahu | [25 empty] | POP
|  | Umístění: mezi 2.13 a 2.14 | [25 empty] | POP
|  | Počet prvků: 1 ks | [25 empty] | POP
|  | Rozměry: s. r. 940/1930 mm, | [25 empty] | POP
|  | Materiál: Ocel, "L" profily, plech, nýty, pásovina, | [25 empty] | POP
|  | Povrchová úprava: krycí nátěr šedý | [25 empty] | POP
|  | Kování: 6x závěs, trny přivařeny k rámu zárubně | [25 empty] | POP
|  | 2. oc. Madlo, 2x oc. Kladka, 1x krytka očnice | [25 empty] | POP
|  | - elektroinstalace, světelná signalizace | [25 empty] | POP
|  | Stav: mírně poškozený, 80%, | [25 empty] | POP
|  | Stáří: Historický prvek, poškozený používáním, místy rzí | [25 empty] | POP
|  | Způsob ochrany: Ochrana otvoru bedněním | [25 empty] | POP
|  | Návrh: pouze očistit od prachu, prověřit funkci zámku, popřípadě opravit | [25 empty] | POP
|  | Konstrukci upravit, aby vyhověla požadavku na protipožární dveře | [25 empty] | POP
|  | EW 15DP3-C (úprava krytí styčných ploch a křídla na 25 mm) a následně celková repase, nový krycí nátěr doplněného krytí pásovinou – odstín dle dochovaného, bude vzorkováno, | [25 empty] | POP |  | EW 15DP3-C (úprava krytí styčných ploch a křídla na 25 mm) a následně celková repase, nový krycí nátěr doplněného krytí pásovinou – odstín dle dochovaného, bude vzorkováno,
|  | doplnit panikové kování | [25 empty] | POP
POP
|  | Kompletní provedení dle PD (textová i výkresová část, technologické postupy, restaurátorské záměry atd.). | [25 empty] | POP |  | Kompletní provedení dle PD (textová i výkresová část, technologické postupy, restaurátorské záměry atd.).
|  | Provedení je včetně montáže, demontáže, dodávky, přesunu hmot, přesunu a likvidace suti, povrchové úpravy, repasí, restaurátorských záměrů, restaurátorských závěrečných zpráv, | [25 empty] | POP |  | Provedení je včetně montáže, demontáže, dodávky, přesunu hmot, přesunu a likvidace suti, povrchové úpravy, repasí, restaurátorských záměrů, restaurátorských závěrečných zpráv,
|  | dílenských dokumentací, vzorkování a veškerých dalších nutných souvisejících plnění a dodávek potřeb. | [25 empty] | POP |  | dílenských dokumentací, vzorkování a veškerých dalších nutných souvisejících plnění a dodávek potřeb.
425 | o01/O | Okno dřevěné, trojkřídlé (štulp+křídlo), špaletové. třítabulkové, v. r. 1620/1480 mm | ks | 1 |  | 0 |  | 0 |  | 0 | 21 | 0 | 0 | 0 | 0 | 0 |  | Vlastní | Indiv | 0 | 0 |  | Práce | Žlutá |  |  |  | POL1_
|  | Popis prvku: Okno dřevěné, trojkřídlé (štulp+křídlo), špaletové. třítabulkové | [25 empty] | POP
|  | (příčky doplněny pro potřeby filmování) | [25 empty] | POP
|  | Umístění: 1.03 | [25 empty] | POP
|  | Počet prvků: 1 ks | [25 empty] | POP
|  | Rozměry: v. r. 1620/1480 mm, | [25 empty] | POP
|  | Materiál: Dřevo, sklo, | [25 empty] | POP
|  | Povrchová úprava: krycí nátěr bílý (smetanový) | [25 empty] | POP
|  | Kování: | [25 empty] | POP
|  | 2x9x obyčejný typový závěs zasekávací | [25 empty] | POP
|  | 2x rozvora + bakelit oliva | [25 empty] | POP
|  | 4x jazýček + bakelitová klička (půloliva) | [25 empty] | POP
|  | Stav: poškozený, 70%, ve spodních partiích silně dřevomorka, parapet zcela zničen dřevomorkou | [25 empty] | POP
|  | Stáří: Historický prvek, patrně meziválečné období | [25 empty] | POP
|  | Způsob ochrany: Ponechání na místě, ochrana geotextilií a bedněním ze strany místnosti po dobu provádění sond. | [25 empty] | POP |  | Způsob ochrany: Ponechání na místě, ochrana geotextilií a bedněním ze strany místnosti po dobu provádění sond.
|  | Revize 8/2022 | [25 empty] | POP
|  | Projekt pro provedení stavby 2021 | [25 empty] | POP
|  | Návrh: demontovat vč. rámu, nahrazeno novým prvkem ON/01 | [25 empty] | POP
POP
|  | Kompletní provedení dle PD (textová i výkresová část, technologické postupy, restaurátorské záměry atd.). | [25 empty] | POP |  | Kompletní provedení dle PD (textová i výkresová část, technologické postupy, restaurátorské záměry atd.).
|  | Provedení je včetně montáže, demontáže, dodávky, přesunu hmot, přesunu a likvidace suti, povrchové úpravy, repasí, restaurátorských záměrů, restaurátorských závěrečných zpráv, | [25 empty] | POP |  | Provedení je včetně montáže, demontáže, dodávky, přesunu hmot, přesunu a likvidace suti, povrchové úpravy, repasí, restaurátorských záměrů, restaurátorských závěrečných zpráv,
|  | dílenských dokumentací, vzorkování a veškerých dalších nutných souvisejících plnění a dodávek potřeb. | [25 empty] | POP |  | dílenských dokumentací, vzorkování a veškerých dalších nutných souvisejících plnění a dodávek potřeb.
426 | o02/O | Okno dřevěné, trojkřídlé (štulp+křídlo), špaletové. třítabulkové, v. r. 1630/1080 mm | ks | 1 |  | 0 |  | 0 |  | 0 | 21 | 0 | 0 | 0 | 0 | 0 |  | Vlastní | Indiv | 0 | 0 |  | Práce | Žlutá |  |  |  | POL1_
|  | Popis prvku: Okno dřevěné, trojkřídlé (štulp+křídlo), špaletové. třítabulkové | [25 empty] | POP
|  | (příčky doplněny pro potřeby filmování) | [25 empty] | POP
|  | Umístění: 1.03 | [25 empty] | POP
|  | Počet prvků: 1 ks | [25 empty] | POP
|  | Rozměry: v. r. 1630/1080 mm, | [25 empty] | POP
|  | Materiál: Dřevo, sklo, | [25 empty] | POP
|  | Povrchová úprava: krycí nátěr bílý (smetanový) | [25 empty] | POP
|  | Kování: 2x9x obyčejný typový závěs zasekávací | [25 empty] | POP
|  | 2x rozvora + bakelit oliva 2x2x jazýček + bakelitová klička (půloliva) | [25 empty] | POP
POP
|  | Stav: poškozený, 70%, ve spodních partiích silně dřevomorka, parapet zcela zničen dřevomorkou, chybí 1x vnitřní křídlo | [25 empty] | POP |  | Stav: poškozený, 70%, ve spodních partiích silně dřevomorka, parapet zcela zničen dřevomorkou, chybí 1x vnitřní křídlo
|  | Stáří: Historický prvek, patrně meziválečné období | [25 empty] | POP
POP
|  | Způsob ochrany: Ponechání na místě, ochrana geotextilií a bedněním ze strany místnosti po dobu provádění sond. | [25 empty] | POP |  | Způsob ochrany: Ponechání na místě, ochrana geotextilií a bedněním ze strany místnosti po dobu provádění sond.
|  | Revize 8/2022 | [25 empty] | POP
|  | Projekt pro provedení stavby 2021 | [25 empty] | POP
|  | Návrh: demontovat vč. rámu, nahrazeno novým prvkem ON/01 | [25 empty] | POP
POP
|  | Kompletní provedení dle PD (textová i výkresová část, technologické postupy, restaurátorské záměry atd.). | [25 empty] | POP |  | Kompletní provedení dle PD (textová i výkresová část, technologické postupy, restaurátorské záměry atd.).
|  | Provedení je včetně montáže, demontáže, dodávky, přesunu hmot, přesunu a likvidace suti, povrchové úpravy, repasí, restaurátorských záměrů, restaurátorských závěrečných zpráv, | [25 empty] | POP |  | Provedení je včetně montáže, demontáže, dodávky, přesunu hmot, přesunu a likvidace suti, povrchové úpravy, repasí, restaurátorských záměrů, restaurátorských závěrečných zpráv,
|  | dílenských dokumentací, vzorkování a veškerých dalších nutných souvisejících plnění a dodávek potřeb. | [25 empty] | POP |  | dílenských dokumentací, vzorkování a veškerých dalších nutných souvisejících plnění a dodávek potřeb.
427 | o03/O | Okno dřevěné, čtyřkřídlé (2x štulp), špaletové. osmitabulkové, v. r. 2250/1860 mm | ks | 1 |  | 0 |  | 0 |  | 0 | 21 | 0 | 0 | 0 | 0 | 0 |  | Vlastní | Indiv | 0 | 0 |  | Práce | Žlutá |  |  |  | POL1_
|  | Popis prvku: Okno dřevěné, čtyřkřídlé (2x štulp), špaletové. osmitabulkové | [25 empty] | POP
|  | (příčky doplněny pro potřeby filmování), dodatečná malá větračka v křídle | [25 empty] | POP
|  | Umístění: 1.04 | [25 empty] | POP
|  | Počet prvků: 1 ks | [25 empty] | POP
|  | Rozměry: v. r. 2250/1860 mm, | [25 empty] | POP
|  | Materiál: Dřevo, sklo, | [25 empty] | POP
|  | Povrchová úprava: krycí nátěr bílý (smetanový) | [25 empty] | POP
|  | Kování: 2x12x obyčejný typový závěs zasekávací | [25 empty] | POP
|  | 2x 2 rozvora + 3x oliva bílá mosaz, 1x bakelit | [25 empty] | POP
|  | 2x typový pant dodatečně vložené větračky | [25 empty] | POP
POP
|  | Stav: poškozený, 70%, ve spodních partiích silně dřevomorka, parapet zcela zničen dřevomorkou. | [25 empty] | POP
|  | Stáří: Historický prvek, patrně meziválečné období | [25 empty] | POP
POP
|  | Způsob ochrany: Ponechání na místě, ochrana geotextilií a bedněním ze strany místnosti po dobu provádění sond. | [25 empty] | POP |  | Způsob ochrany: Ponechání na místě, ochrana geotextilií a bedněním ze strany místnosti po dobu provádění sond.
|  | Revize 8/2022 | [25 empty] | POP
|  | Projekt pro provedení stavby 2021 | [25 empty] | POP
|  | Návrh: demontovat vč. rámu, nahrazeno novým prvkem ON/01 | [25 empty] | POP
POP
|  | Kompletní provedení dle PD (textová i výkresová část, technologické postupy, restaurátorské záměry atd.). | [25 empty] | POP |  | Kompletní provedení dle PD (textová i výkresová část, technologické postupy, restaurátorské záměry atd.).
|  | Provedení je včetně montáže, demontáže, dodávky, přesunu hmot, přesunu a likvidace suti, povrchové úpravy, repasí, restaurátorských záměrů, restaurátorských závěrečných zpráv, | [25 empty] | POP |  | Provedení je včetně montáže, demontáže, dodávky, přesunu hmot, přesunu a likvidace suti, povrchové úpravy, repasí, restaurátorských záměrů, restaurátorských závěrečných zpráv,
|  | dílenských dokumentací, vzorkování a veškerých dalších nutných souvisejících plnění a dodávek potřeb. | [25 empty] | POP |  | dílenských dokumentací, vzorkování a veškerých dalších nutných souvisejících plnění a dodávek potřeb.
428 | o11/O | Okno dřevěné, trojkřídlé (1x štulp), tří tabulkové, jednoduché, v. r. 1540/1510 mm | ks | 1 |  | 0 |  | 0 |  | 0 | 21 | 0 | 0 | 0 | 0 | 0 |  | Vlastní | Indiv | 0 | 0 |  | Práce | Běžná |  |  |  | POL1_
|  | Popis prvku: Okno dřevěné, trojkřídlé (1x štulp), tří tabulkové, jednoduché | [25 empty] | POP
|  | Umístění: S1.18 | [25 empty] | POP
|  | Počet prvků: 1 ks | [25 empty] | POP
|  | Rozměry: v. r. 1540/1510 mm, | [25 empty] | POP
|  | Materiál: Dřevo, sklo, | [25 empty] | POP
|  | Povrchová úprava: krycí nátěr bílý (smetanový), | [25 empty] | POP
|  | Kování: 6x obyčejný typový závěs zasekávací | [25 empty] | POP
|  | 1x oliva rozvory bakelit,2x klička jazýčku, bakelit | [25 empty] | POP
|  | Stav: poškozený, 80%, spodní partie vlhké, zvenčí zapadané omítkou Stáří: Novější prvek, snad DTTO např. 1/O | [25 empty] | POP |  | Stav: poškozený, 80%, spodní partie vlhké, zvenčí zapadané omítkou Stáří: Novější prvek, snad DTTO např. 1/O
POP
|  | Způsob ochrany: Ponechání na místě, ochrana geotextilií a bedněním ze strany místnosti po dobu provádění sond. | [25 empty] | POP |  | Způsob ochrany: Ponechání na místě, ochrana geotextilií a bedněním ze strany místnosti po dobu provádění sond.
|  | Návrh: demontáž vč. rámu, nahrazeno novým prvkem ON/02 | [25 empty] | POP
POP
|  | Kompletní provedení dle PD (textová i výkresová část, technologické postupy, restaurátorské záměry atd.). | [25 empty] | POP |  | Kompletní provedení dle PD (textová i výkresová část, technologické postupy, restaurátorské záměry atd.).
|  | Provedení je včetně montáže, demontáže, dodávky, přesunu hmot, přesunu a likvidace suti, povrchové úpravy, repasí, restaurátorských záměrů, restaurátorských závěrečných zpráv, | [25 empty] | POP |  | Provedení je včetně montáže, demontáže, dodávky, přesunu hmot, přesunu a likvidace suti, povrchové úpravy, repasí, restaurátorských záměrů, restaurátorských závěrečných zpráv,
|  | dílenských dokumentací, vzorkování a veškerých dalších nutných souvisejících plnění a dodávek potřeb. | [25 empty] | POP |  | dílenských dokumentací, vzorkování a veškerých dalších nutných souvisejících plnění a dodávek potřeb.
429 | o12/O | Okno dřevěné, dvoudílné špaletové, dvoutabulkové, na výšku, v. r. 600/1450 mm | ks | 1 |  | 0 |  | 0 |  | 0 | 21 | 0 | 0 | 0 | 0 | 0 |  | Vlastní | Indiv | 0 | 0 |  | Práce | Běžná |  |  |  | POL1_
|  | Popis prvku: Okno dřevěné, dvoudílné špaletové, dvoutabulkové, na výšku | [25 empty] | POP
|  | spodní část otvíravá, horní sklápěcí | [25 empty] | POP
|  | Umístění: 1.17 | [25 empty] | POP
|  | Počet prvků: 1 ks | [25 empty] | POP
|  | Rozměry: v. r. 600/1450 mm, | [25 empty] | POP
|  | Materiál: Dřevo, sklo, | [25 empty] | POP
|  | Povrchová úprava: krycí nátěr bílý (smetanový), | [25 empty] | POP
|  | Kování: 2x 4x typový závěs zasekaný, | [25 empty] | POP
|  | 2x bakelitová klička jazýčku | [25 empty] | POP
|  | 1x pákový mechanismus zpřaženého sklápění horních křídel | [25 empty] | POP
|  | Stav: mírně poškozený, 80%, 2x poškozená tabulka skla Stáří: Novější prvek, snad 60. léta 20. st. | [25 empty] | POP
POP
|  | Způsob ochrany: Ponechání na místě, ochrana geotextilií a bedněním ze strany místnosti po dobu provádění sond. | [25 empty] | POP |  | Způsob ochrany: Ponechání na místě, ochrana geotextilií a bedněním ze strany místnosti po dobu provádění sond.
POP
|  | Kompletní provedení dle PD (textová i výkresová část, technologické postupy, restaurátorské záměry atd.). | [25 empty] | POP |  | Kompletní provedení dle PD (textová i výkresová část, technologické postupy, restaurátorské záměry atd.).
|  | Provedení je včetně montáže, demontáže, dodávky, přesunu hmot, přesunu a likvidace suti, povrchové úpravy, repasí, restaurátorských záměrů, restaurátorských závěrečných zpráv, | [25 empty] | POP |  | Provedení je včetně montáže, demontáže, dodávky, přesunu hmot, přesunu a likvidace suti, povrchové úpravy, repasí, restaurátorských záměrů, restaurátorských závěrečných zpráv,
|  | dílenských dokumentací, vzorkování a veškerých dalších nutných souvisejících plnění a dodávek potřeb. | [25 empty] | POP |  | dílenských dokumentací, vzorkování a veškerých dalších nutných souvisejících plnění a dodávek potřeb.
430 | o13/O | Okno dřevěné, dvoudílné špaletové, dvoutabulkové, na výšku, v. r. 600/1450 mm | ks | 1 |  | 0 |  | 0 |  | 0 | 21 | 0 | 0 | 0 | 0 | 0 |  | Vlastní | Indiv | 0 | 0 |  | Práce | Běžná |  |  |  | POL1_
|  | Popis prvku: Okno dřevěné, dvoudílné špaletové, dvoutabulkové, na výšku | [25 empty] | POP
|  | spodní část otvíravá, horní sklápěcí DTTO 12/O | [25 empty] | POP
|  | Umístění: S1.17 | [25 empty] | POP
|  | Počet prvků: 1 ks | [25 empty] | POP
|  | Rozměry: v. r. 600/1450 mm, | [25 empty] | POP
|  | Materiál: Dřevo, tabulové sklo, tabulové mačkané sklo neprůhledné 48 | [25 empty] | POP
|  | Povrchová úprava: krycí nátěr bílý (smetanový), | [25 empty] | POP
|  | Kování: 2x 4x typový závěs zasekaný, 2x bakelitová klička jazýčku | [25 empty] | POP
|  | 1x pákový mechanismus zpřaženého sklápění horních křídel | [25 empty] | POP
|  | Stav: mírně poškozený, 80%, 1x prasklá tabulka skla | [25 empty] | POP
|  | Stáří: Novější prvek, snad 60. léta 20. st. | [25 empty] | POP
|  | Způsob ochrany: Ponechání na místě, ochrana geotextilií a bedněním ze strany místnosti po dobu provádění sond. | [25 empty] | POP |  | Způsob ochrany: Ponechání na místě, ochrana geotextilií a bedněním ze strany místnosti po dobu provádění sond.
|  | Návrh: demontáž vč. rámu, nahrazeno novým prvkem ON/01 | [25 empty] | POP
POP
|  | Kompletní provedení dle PD (textová i výkresová část, technologické postupy, restaurátorské záměry atd.). | [25 empty] | POP |  | Kompletní provedení dle PD (textová i výkresová část, technologické postupy, restaurátorské záměry atd.).
|  | Provedení je včetně montáže, demontáže, dodávky, přesunu hmot, přesunu a likvidace suti, povrchové úpravy, repasí, restaurátorských záměrů, restaurátorských závěrečných zpráv, | [25 empty] | POP |  | Provedení je včetně montáže, demontáže, dodávky, přesunu hmot, přesunu a likvidace suti, povrchové úpravy, repasí, restaurátorských záměrů, restaurátorských závěrečných zpráv,
|  | dílenských dokumentací, vzorkování a veškerých dalších nutných souvisejících plnění a dodávek potřeb. | [25 empty] | POP |  | dílenských dokumentací, vzorkování a veškerých dalších nutných souvisejících plnění a dodávek potřeb.
431 | o14/O | Okno ocelové, čtyřtabulkové, pevné, otvíravá 1x tabulka, v. r. 1470/1760 mm | ks | 1 |  | 0 |  | 0 |  | 0 | 21 | 0 | 0 | 0 | 0 | 0 |  | Vlastní | Indiv | 0 | 0 |  | Práce | Běžná |  |  |  | POL1_
|  | Popis prvku: Okno ocelové, čtyřtabulkové, pevné, otvíravá 1x tabulka | [25 empty] | POP
|  | Umístění: S1.19a | [25 empty] | POP
|  | Počet prvků: 1 ks | [25 empty] | POP
|  | Rozměry: v. r. 1470/1760 mm, | [25 empty] | POP
|  | Materiál: Ocel, tabulové sklo | [25 empty] | POP
|  | Povrchová úprava: bez viditelně dochovaného nátěr, snad pouze suřík | [25 empty] | POP
|  | Kování: panty sklápění větračky | [25 empty] | POP
|  | Stav: poškozený, 70%, prasklé tabulky skla, silně zrezlé rámy | [25 empty] | POP
|  | Stáří: Nezařazeno, snad po roce 1945 | [25 empty] | POP
|  | Způsob ochrany: Ponechání na místě, ochrana geotextilií a bedněním ze strany místnosti po dobu provádění sond. | [25 empty] | POP |  | Způsob ochrany: Ponechání na místě, ochrana geotextilií a bedněním ze strany místnosti po dobu provádění sond.
|  | Návrh: demontáž vč. rámu, nahrazeno novým prvkem ON/01 | [25 empty] | POP
POP
|  | Kompletní provedení dle PD (textová i výkresová část, technologické postupy, restaurátorské záměry atd.). | [25 empty] | POP |  | Kompletní provedení dle PD (textová i výkresová část, technologické postupy, restaurátorské záměry atd.).
|  | Provedení je včetně montáže, demontáže, dodávky, přesunu hmot, přesunu a likvidace suti, povrchové úpravy, repasí, restaurátorských záměrů, restaurátorských závěrečných zpráv, | [25 empty] | POP |  | Provedení je včetně montáže, demontáže, dodávky, přesunu hmot, přesunu a likvidace suti, povrchové úpravy, repasí, restaurátorských záměrů, restaurátorských závěrečných zpráv,
|  | dílenských dokumentací, vzorkování a veškerých dalších nutných souvisejících plnění a dodávek potřeb. | [25 empty] | POP |  | dílenských dokumentací, vzorkování a veškerých dalších nutných souvisejících plnění a dodávek potřeb.
432 | o15/O | Okno ocelové, 17ti tabulkové, pevné, otvíravá 1x, v. r. 1180/2000 mm | ks | 1 |  | 0 |  | 0 |  | 0 | 21 | 0 | 0 | 0 | 0 | 0 |  | Vlastní | Indiv | 0 | 0 |  | Práce | Běžná |  |  |  | POL1_
|  | Popis prvku: Okno ocelové, 17ti tabulkové, pevné, otvíravá 1x | [25 empty] | POP
|  | Umístění: 1.21 | [25 empty] | POP
|  | Počet prvků: 1 ks | [25 empty] | POP
|  | Rozměry: v. r. 1180/2000 mm, | [25 empty] | POP
|  | Materiál: Ocel, tabulové sklo | [25 empty] | POP
|  | Povrchová úprava: bez viditelně dochovaného nátěr, snad pouze suřík | [25 empty] | POP
|  | Kování: | [25 empty] | POP
|  | Stav: poškozený, 70%, prasklé tabulky skla, silně zrezlé rámy | [25 empty] | POP
|  | Stáří: Nezařazeno, snad po roce 1945 | [25 empty] | POP
|  | Způsob ochrany: Ponechání na místě, ochrana geotextilií a bedněním ze strany místnosti po dobu provádění sond. | [25 empty] | POP |  | Způsob ochrany: Ponechání na místě, ochrana geotextilií a bedněním ze strany místnosti po dobu provádění sond.
|  | Návrh: celková repase, výměna poškozených tabulek, nový nátěr dle průzkumu | [25 empty] | POP
POP
|  | Kompletní provedení dle PD (textová i výkresová část, technologické postupy, restaurátorské záměry atd.). | [25 empty] | POP |  | Kompletní provedení dle PD (textová i výkresová část, technologické postupy, restaurátorské záměry atd.).
|  | Provedení je včetně montáže, demontáže, dodávky, přesunu hmot, přesunu a likvidace suti, povrchové úpravy, repasí, restaurátorských záměrů, restaurátorských závěrečných zpráv, | [25 empty] | POP |  | Provedení je včetně montáže, demontáže, dodávky, přesunu hmot, přesunu a likvidace suti, povrchové úpravy, repasí, restaurátorských záměrů, restaurátorských závěrečných zpráv,
|  | dílenských dokumentací, vzorkování a veškerých dalších nutných souvisejících plnění a dodávek potřeb. | [25 empty] | POP |  | dílenských dokumentací, vzorkování a veškerých dalších nutných souvisejících plnění a dodávek potřeb.
433 | TR01 | Madlo na stěně (č.m.S2.13), délka 1500mm | ks | 1 |  | 0 |  | 0 |  | 0 | 21 | 0 | 0 | 0 | 0 | 0 |  | Vlastní | Indiv | 0 | 0 |  | Práce | Běžná |  |  |  | POL1_
|  | Masivní dřevěné madlo na ocelových kotvách | [25 empty] | POP
|  | návrh: pouze očistit od povrchových nečistot, demontovat, po opravě zdi vrátit | [25 empty] | POP
POP
|  | Kompletní provedení dle PD (textová i výkresová část, technologické postupy, restaurátorské záměry atd.). | [25 empty] | POP |  | Kompletní provedení dle PD (textová i výkresová část, technologické postupy, restaurátorské záměry atd.).
|  | Provedení je včetně montáže, demontáže, dodávky, přesunu hmot, přesunu a likvidace suti, povrchové úpravy, repasí, restaurátorských záměrů, restaurátorských závěrečných zpráv, | [25 empty] | POP |  | Provedení je včetně montáže, demontáže, dodávky, přesunu hmot, přesunu a likvidace suti, povrchové úpravy, repasí, restaurátorských záměrů, restaurátorských závěrečných zpráv,
|  | dílenských dokumentací, vzorkování a veškerých dalších nutných souvisejících plnění a dodávek potřeb. | [25 empty] | POP |  | dílenských dokumentací, vzorkování a veškerých dalších nutných souvisejících plnění a dodávek potřeb.
434 | TR02 | Madlo na stěně (č.m.S2.08), délka 2000mm | ks | 1 |  | 0 |  | 0 |  | 0 | 21 | 0 | 0 | 0 | 0 | 0 |  | Vlastní | Indiv | 0 | 0 |  | Práce | Běžná |  |  |  | POL1_
|  | Masivní dřevěné madlo na ocelových kotvách | [25 empty] | POP
|  | návrh: prověřit stav kotvení,popřípadě opravit | [25 empty] | POP
|  | pouze očistit od povrchových nečistot,ponechat ve stávajícím stavu | [25 empty] | POP
POP
|  | Kompletní provedení dle PD (textová i výkresová část, technologické postupy, restaurátorské záměry atd.). | [25 empty] | POP |  | Kompletní provedení dle PD (textová i výkresová část, technologické postupy, restaurátorské záměry atd.).
|  | Provedení je včetně montáže, demontáže, dodávky, přesunu hmot, přesunu a likvidace suti, povrchové úpravy, repasí, restaurátorských záměrů, restaurátorských závěrečných zpráv, | [25 empty] | POP |  | Provedení je včetně montáže, demontáže, dodávky, přesunu hmot, přesunu a likvidace suti, povrchové úpravy, repasí, restaurátorských záměrů, restaurátorských závěrečných zpráv,
|  | dílenských dokumentací, vzorkování a veškerých dalších nutných souvisejících plnění a dodávek potřeb. | [25 empty] | POP |  | dílenských dokumentací, vzorkování a veškerých dalších nutných souvisejících plnění a dodávek potřeb.
435 | TR03 | Dřevěná parapetní deska (č.m.S1.02), rozm.: 1250/200mm | ks | 1 |  | 0 |  | 0 |  | 0 | 21 | 0 | 0 | 0 | 0 | 0 |  | Vlastní | Indiv | 0 | 0 |  | Práce | Běžná |  |  |  | POL1_
|  | Masivní dřevěné prkno pod krycím nátěrem | [25 empty] | POP
|  | návrh: odstranit krycí nátěr, přebrousit | [25 empty] | POP
|  | nový krycí nátěr, odstín dle vzorku | [25 empty] | POP
|  | po dobu stavby přenést do depozitáře | [25 empty] | POP
POP
|  | Kompletní provedení dle PD (textová i výkresová část, technologické postupy, restaurátorské záměry atd.). | [25 empty] | POP |  | Kompletní provedení dle PD (textová i výkresová část, technologické postupy, restaurátorské záměry atd.).
|  | Provedení je včetně montáže, demontáže, dodávky, přesunu hmot, přesunu a likvidace suti, povrchové úpravy, repasí, restaurátorských záměrů, restaurátorských závěrečných zpráv, | [25 empty] | POP |  | Provedení je včetně montáže, demontáže, dodávky, přesunu hmot, přesunu a likvidace suti, povrchové úpravy, repasí, restaurátorských záměrů, restaurátorských závěrečných zpráv,
|  | dílenských dokumentací, vzorkování a veškerých dalších nutných souvisejících plnění a dodávek potřeb. | [25 empty] | POP |  | dílenských dokumentací, vzorkování a veškerých dalších nutných souvisejících plnění a dodávek potřeb.
436 | TR04 | Dřevěná skřínka na rozvaděče vč. dvířek vyklápěcích (č.m.S1.02b), rozm.: 600/600mm | ks | 1 |  | 0 |  | 0 |  | 0 | 21 | 0 | 0 | 0 | 0 | 0 |  | Vlastní | Indiv | 0 | 0 |  | Práce | Běžná |  |  |  | POL1_
|  | Masivní dřevěný rám křídlo: rámové s hladkou výplní uzávěr hřebík, chybí původní zámek | [25 empty] | POP
|  | vnitřní deštění návrh: odstranit krycí nátěr, přebrousit | [25 empty] | POP
|  | nový krycí nátěr, odstín dle vzorku | [25 empty] | POP
|  | doplnit obrtlík nebo uzávěr na čtyřhran | [25 empty] | POP
|  | návrh: odstranit krycí nátěr, přebrousit | [25 empty] | POP
|  | nový krycí nátěr, odstín dle vzorku | [25 empty] | POP
|  | doplnit obrtlík nebo uzávěr na čtyřhran | [25 empty] | POP
POP
|  | Kompletní provedení dle PD (textová i výkresová část, technologické postupy, restaurátorské záměry atd.). | [25 empty] | POP |  | Kompletní provedení dle PD (textová i výkresová část, technologické postupy, restaurátorské záměry atd.).
|  | Provedení je včetně montáže, demontáže, dodávky, přesunu hmot, přesunu a likvidace suti, povrchové úpravy, repasí, restaurátorských záměrů, restaurátorských závěrečných zpráv, | [25 empty] | POP |  | Provedení je včetně montáže, demontáže, dodávky, přesunu hmot, přesunu a likvidace suti, povrchové úpravy, repasí, restaurátorských záměrů, restaurátorských závěrečných zpráv,
|  | dílenských dokumentací, vzorkování a veškerých dalších nutných souvisejících plnění a dodávek potřeb. | [25 empty] | POP |  | dílenských dokumentací, vzorkování a veškerých dalších nutných souvisejících plnění a dodávek potřeb.
437 | TR05 | Dřevěná parapetní deska (č.m.S2.08) | ks | 4 |  | 0 |  | 0 |  | 0 | 21 | 0 | 0 | 0 | 0 | 0 |  | Vlastní | Indiv | 0 | 0 |  | Práce | Běžná |  |  |  | POL1_
|  | Masivní dřevěné prkno pod krycím nátěrem | [25 empty] | POP
|  | návrh: odstranit krycí nátěr, přebrousit | [25 empty] | POP
|  | nový krycí nátěr, odstín dle vzorku | [25 empty] | POP
|  | po dobu stavby přenést do depozitáře | [25 empty] | POP
POP
|  | Kompletní provedení dle PD (textová i výkresová část, technologické postupy, restaurátorské záměry atd.). | [25 empty] | POP |  | Kompletní provedení dle PD (textová i výkresová část, technologické postupy, restaurátorské záměry atd.).
|  | Provedení je včetně montáže, demontáže, dodávky, přesunu hmot, přesunu a likvidace suti, povrchové úpravy, repasí, restaurátorských záměrů, restaurátorských závěrečných zpráv, | [25 empty] | POP |  | Provedení je včetně montáže, demontáže, dodávky, přesunu hmot, přesunu a likvidace suti, povrchové úpravy, repasí, restaurátorských záměrů, restaurátorských závěrečných zpráv,
|  | dílenských dokumentací, vzorkování a veškerých dalších nutných souvisejících plnění a dodávek potřeb. | [25 empty] | POP |  | dílenských dokumentací, vzorkování a veškerých dalších nutných souvisejících plnění a dodávek potřeb.
|  | S2.08 : 4 |  | 4 | [23 empty] | VV | 0
438 | TR06 | Pochozí kryt instalační šachty č.m.1.19 | soubor | 1 |  | 0 |  | 0 |  | 0 | 21 | 0 | 0 | 0 | 0 | 0 |  | Vlastní | Indiv | 0 | 0 |  | Práce | Zelená |  |  |  | POL1_
|  | Pochozí kryt instalační šachty č.m.1.19 | [25 empty] | POP
|  | Jedná se o stávající zákryt instalační šachty tvořenou z ocelových nosných prvků, do kterých jsou uloženy prkna. | [25 empty] | POP |  | Jedná se o stávající zákryt instalační šachty tvořenou z ocelových nosných prvků, do kterých jsou uloženy prkna.
|  | Ocelová konstrukce bude zkontrolována včetně uložení. Konstrukci očistit, | [25 empty] | POP
|  | 2x základní nátěr a 1 vrchní email v odstínu kovářské šedi. | [25 empty] | POP
|  | Dřevěné prkna tl. 35mm (změnit dle skutečnosti) a různé šíře 100/125/150mm. | [25 empty] | POP
|  | Řezena prkna zbavena třísek, nehoblovaná!. Opatřit nátěrem proti biologickému napadení. | [25 empty] | POP
|  | Celková plocha prken 7,0m2. | [25 empty] | POP
|  | Ke krytu budou nově provedeny dva samostatné dřevěné stupně. Šířka 320mm, výška polovina výšky mezi podlahou a krytem šachty, délka 1,2 a 1,65m. Dřevo shodné včetně povrchové upravy jako u krytu. | [25 empty] | POP |  | Ke krytu budou nově provedeny dva samostatné dřevěné stupně. Šířka 320mm, výška polovina výšky mezi podlahou a krytem šachty, délka 1,2 a 1,65m. Dřevo shodné včetně povrchové upravy jako u krytu.
|  | Kompletní provedení dle PD (textová i výkresová část, technologické postupy, restaurátorské záměry atd.). | [25 empty] | POP |  | Kompletní provedení dle PD (textová i výkresová část, technologické postupy, restaurátorské záměry atd.).
|  | Provedení je včetně montáže, demontáže, dodávky, přesunu hmot, přesunu a likvidace suti, povrchové úpravy, repasí, restaurátorských záměrů, restaurátorských závěrečných zpráv, | [25 empty] | POP |  | Provedení je včetně montáže, demontáže, dodávky, přesunu hmot, přesunu a likvidace suti, povrchové úpravy, repasí, restaurátorských záměrů, restaurátorských závěrečných zpráv,
|  | dílenských dokumentací, vzorkování a veškerých dalších nutných souvisejících plnění a dodávek potřeb. | [25 empty] | POP |  | dílenských dokumentací, vzorkování a veškerých dalších nutných souvisejících plnění a dodávek potřeb.
439 | TR07 | Vyrovnávací schodiště mezi místnostmi 2.08-spojovací chodba, trám při schodišti | soubor | 1 |  | 0 |  | 0 |  | 0 | 21 | 0 | 0 | 0 | 0 | 0 |  | Vlastní | Indiv | 0 | 0 |  | Práce | Zelená |  |  |  | POL1_
|  | Vyrovnávací schodiště mezi místnostmi 2.08-spojovací chodba, trám při schodišti | [25 empty] | POP
|  | Schodiště a trám budou šetrně přemístěny z důvody odstranění stropu. 1 1 | [25 empty] | POP
|  | Uložit pro opětovné vrácení. Po provedení nového stropu a podlahy vrátit. | [25 empty] | POP
|  | Stávající dřevěné schodiště a trám budou zkontrolovány, provedena nutná oprava, očistit. | [25 empty] | POP
|  | Kompletní provedení dle PD (textová i výkresová část, technologické postupy, restaurátorské záměry atd.). | [25 empty] | POP |  | Kompletní provedení dle PD (textová i výkresová část, technologické postupy, restaurátorské záměry atd.).
|  | Provedení je včetně montáže, demontáže, dodávky, přesunu hmot, přesunu a likvidace suti, povrchové úpravy, repasí, restaurátorských záměrů, restaurátorských závěrečných zpráv, | [25 empty] | POP |  | Provedení je včetně montáže, demontáže, dodávky, přesunu hmot, přesunu a likvidace suti, povrchové úpravy, repasí, restaurátorských záměrů, restaurátorských závěrečných zpráv,
|  | dílenských dokumentací, vzorkování a veškerých dalších nutných souvisejících plnění a dodávek potřeb. | [25 empty] | POP |  | dílenských dokumentací, vzorkování a veškerých dalších nutných souvisejících plnění a dodávek potřeb.
Díl: | 767 | Konstrukce zámečnické |  |  |  | 0 |  | 0 |  | 0 |  | 0 |  | 0.01 |  | 4.7 |  |  |  |  | 177.73 | [6 empty] | DIL
440 | 767392802R00 | Demontáž krytin střech z plechů šroubovaných | m2 | 636.3821 |  | 0 |  | 0 |  | 0 | 21 | 0 | 0 | 0 | 0.007 | 4.45 | 800-767 | RTS 24/ I | RTS 22/ II | 0.24 | 152.73 |  | Práce | Běžná |  |  |  | POL1_
|  | a/ krytiny nově řešené jako plech : | [25 empty] | VV | 0
|  | Skladba SS03 plechová krytina, pozink, na dvojitou stojatou drážku : | [25 empty] | VV | 0
|  | ST03a, ST03b, sklon 12,7st : 27,751*1,02508 |  | 28.447 | [23 empty] | VV | 0
|  | Skladba SS04 plechová krytina, pozink, na dvojitou stojatou drážku : | [25 empty] | VV | 0
|  | ST05, sklon 16,9st : 11,725*1,04514 |  | 12.2543 | [23 empty] | VV | 0
|  | Skladba SS05 plechová krytina, pozink, na dvojitou stojatou drážku : | [25 empty] | VV | 0
|  | ST04, sklon 8,5st : 19,995*1,01111 |  | 20.2171 | [23 empty] | VV | 0
|  | Skladba SS06 plechová krytina, pozink, na dvojitou stojatou drážku : | [25 empty] | VV | 0
|  | ST007, ST07b, spád 25,9st : 56,784*1,11166 |  | 63.1245 | [23 empty] | VV | 0
|  | Skladba SS07 plechová krytina, pozink, na dvojitou stojatou drážku : | [25 empty] | VV | 0
|  | ST008 spád 21,4 st. : 17,189*1,07405 |  | 18.4618 | [23 empty] | VV | 0
|  | ST009 spád 8 st. : 16,676*1,00983 |  | 16.8399 | [23 empty] | VV | 0
|  | Skladba SS09 plechová krytina, pozink, na dvojitou stojatou drážku : | [25 empty] | VV | 0
|  | ST10 spád 10 st. : 6,215*1,01543 |  | 6.3109 | [23 empty] | VV | 0
|  | ST11 spád 10 st. : 0,719*1,01543 |  | 0.73009 | [23 empty] | VV | 0
|  | Mezisoučet |  | 166.3857 | [23 empty] | VV | 1
|  | b/ krytiny nově řešené jako bobrovka : | [25 empty] | VV | 0
|  | Skladba SS01 - tašková krytina - bobrovka dvojitá šupinová, režné pálené bobrovky : | [25 empty] | VV | 0
|  | ST01a a ST01b sklon 26,1st : 213,313*1,11355 |  | 237.5347 | [23 empty] | VV | 0
|  | Skladba SS02 - tašková krytina - bobrovka dvojitá šupinová, režné pálené bobrovky : | [25 empty] | VV | 0
|  | ST02a a ST02b sklon 26,7st : 185,954*1,11936 |  | 208.1495 | [23 empty] | VV | 0
|  | Mezisoučet |  | 445.6842 | [23 empty] | VV | 1
|  | c/ krytiny nově řešené jako SBS pásy : | [25 empty] | VV | 0
|  | asfaltová penetrace : | [25 empty] | VV | 0
|  | Skladba SS08 - pás z SBS modifikovaného asfaltu : | [25 empty] | VV | 0
|  | ST06 spád 1 st. : 6,234*1,00015 |  | 6.2349 | [23 empty] | VV | 0
|  | Skladba SS09 - pás z SBS modifikovaného asfaltu (stěny, střecha VZT přístřešku) : 7,5 |  | 7.5 | [23 empty] | VV | 0
|  | Skladba SS08 - pás z SBS modifikovaného asfaltu (stěny, střecha uskočení fasády kompresorovny) : | [25 empty] | VV | 0
|  | ST06 spád 3 st. : 8,7 |  | 8.7 | [23 empty] | VV | 0
|  | Skladba SS11 - pás z SBS modifikovaného asfaltu ST01b, ST07b, ST08 : | [25 empty] | VV | 0
|  | ST06 spád 3 st. : 1,877*1,00015 |  | 1.8773 | [23 empty] | VV | 0
|  | Mezisoučet |  | 24.3122 | [23 empty] | VV | 1
441 | 767996801R00 | Demontáž ostatních doplňků staveb atypických konstrukcí o hmotnosti přes 20 do 50 kg | kg | 250 |  | 0 |  | 0 |  | 0 | 21 | 0 | 5e-05 | 0.01 | 0.001 | 0.25 | 800-767 | RTS 24/ I | RTS 22/ II | 0.1 | 25 |  | Práce | Běžná |  |  |  | POL1_
|  | předpoklad 250kg : 250 |  | 250 | [23 empty] | VV | 0
|  | odstranění torza potrubí, nosníky, KDK doplňky, které nemají být zachovány : | [25 empty] | VV | 0
442 | ZN01 | Žebřík do sklepa - replika (č.m.S0.01), rozm.:400/3200mm | ks | 1 |  | 0 |  | 0 |  | 0 | 21 | 0 | 0 | 0 | 0 | 0 |  | Vlastní | Indiv | 0 | 0 |  | Práce | Modrá |  |  |  | POL1_
|  | Stávající kovový žebřík bude šetrně demontován - dále postupovat dle popisu v inventurizaci prvků (prvek S0.01/2). | [25 empty] | POP |  | Stávající kovový žebřík bude šetrně demontován - dále postupovat dle popisu v inventurizaci prvků (prvek S0.01/2).
|  | Demontáž , tanatování a uložení původního žebříku je řešeno v rámci jiné položky ( S0.01/2). | [25 empty] | POP
|  | V rámci této položky ocenit nový žebřík - repliku původního. | [25 empty] | POP
|  | Nový žebřík bude replikou stávajícího včetně přesného místa kotvení. | [25 empty] | POP
|  | Opatřit nátěrem - 2x základový nátěr, 1x vrchní email (kovařská šeď) | [25 empty] | POP
|  | rozm.:400/3200mm | [25 empty] | POP
POP
|  | Kompletní provedení dle PD (textová i výkresová část, technologické postupy, restaurátorské záměry atd.). | [25 empty] | POP |  | Kompletní provedení dle PD (textová i výkresová část, technologické postupy, restaurátorské záměry atd.).
|  | Provedení je včetně montáže, demontáže, dodávky, přesunu hmot, přesunu a likvidace suti, povrchové úpravy, repasí, restaurátorských záměrů, restaurátorských závěrečných zpráv, | [25 empty] | POP |  | Provedení je včetně montáže, demontáže, dodávky, přesunu hmot, přesunu a likvidace suti, povrchové úpravy, repasí, restaurátorských záměrů, restaurátorských závěrečných zpráv,
|  | dílenských dokumentací, vzorkování a veškerých dalších nutných souvisejících plnění a dodávek potřeb. | [25 empty] | POP |  | dílenských dokumentací, vzorkování a veškerých dalších nutných souvisejících plnění a dodávek potřeb.
443 | ZN02 | Venkovní poklop do suterénu (č.m. 1.25), rozm.:1300/800mm | ks | 1 |  | 0 |  | 0 |  | 0 | 21 | 0 | 0 | 0 | 0 | 0 |  | Vlastní | Indiv | 0 | 0 |  | Práce | Běžná |  |  |  | POL1_
|  | Slzičkový pozinkovaný plech s mělkým profilem rámu pro snadné zabudování do konstrukce šachty. | [25 empty] | POP
|  | Vodotěsný, pochozí, horní líc zarovnán s dlažbou. | [25 empty] | POP
|  | Zateplený. | [25 empty] | POP
|  | Má těsnění, které předejde klapání plechu o plech. | [25 empty] | POP
|  | Uzamykatelný, s plynovou vzpěrou = samootevírací. | [25 empty] | POP
|  | Poklopy mají boční skryté panty (nezasahují do pochozí plochy a nezanášení se prachem). | [25 empty] | POP
|  | Plynové vzpěry pro usnadňuje zvedání poklozapuštěné uzamykání. | [25 empty] | POP
|  | Opatřit nátěrem - 2x základový nátěr, 1x vrchní email (kovařská šeď) Dodávka včetně kotvení. | [25 empty] | POP
POP
POP
|  | Kompletní provedení dle PD (textová i výkresová část, technologické postupy, restaurátorské záměry atd.). | [25 empty] | POP |  | Kompletní provedení dle PD (textová i výkresová část, technologické postupy, restaurátorské záměry atd.).
|  | Provedení je včetně montáže, demontáže, dodávky, přesunu hmot, přesunu a likvidace suti, povrchové úpravy, repasí, restaurátorských záměrů, restaurátorských závěrečných zpráv, | [25 empty] | POP |  | Provedení je včetně montáže, demontáže, dodávky, přesunu hmot, přesunu a likvidace suti, povrchové úpravy, repasí, restaurátorských záměrů, restaurátorských závěrečných zpráv,
|  | dílenských dokumentací, vzorkování a veškerých dalších nutných souvisejících plnění a dodávek potřeb. | [25 empty] | POP |  | dílenských dokumentací, vzorkování a veškerých dalších nutných souvisejících plnění a dodávek potřeb.
444 | ZN03 | Vnitřní poklop do suterénu (č.m. 1.21), rozm.:1050/1050mm | ks | 1 |  | 0 |  | 0 |  | 0 | 21 | 0 | 0 | 0 | 0 | 0 |  | Vlastní | Indiv | 0 | 0 |  | Práce | Běžná |  |  |  | POL1_
|  | Ocelový rám a křídlo poklopu. | [25 empty] | POP
|  | Poklop z důvodu zajištění provětrávaní suterénu z lisovaného pororoštu s okem 33x11mm | [25 empty] | POP
|  | Uzamykatelné, zámek zapuštěný. | [25 empty] | POP
|  | Žárový pozink. | [25 empty] | POP
|  | Pochozí. | [25 empty] | POP
|  | Dodávka včetně kotvení. | [25 empty] | POP
POP
POP
|  | Kompletní provedení dle PD (textová i výkresová část, technologické postupy, restaurátorské záměry atd.). | [25 empty] | POP |  | Kompletní provedení dle PD (textová i výkresová část, technologické postupy, restaurátorské záměry atd.).
|  | Provedení je včetně montáže, demontáže, dodávky, přesunu hmot, přesunu a likvidace suti, povrchové úpravy, repasí, restaurátorských záměrů, restaurátorských závěrečných zpráv, | [25 empty] | POP |  | Provedení je včetně montáže, demontáže, dodávky, přesunu hmot, přesunu a likvidace suti, povrchové úpravy, repasí, restaurátorských záměrů, restaurátorských závěrečných zpráv,
|  | dílenských dokumentací, vzorkování a veškerých dalších nutných souvisejících plnění a dodávek potřeb. | [25 empty] | POP |  | dílenských dokumentací, vzorkování a veškerých dalších nutných souvisejících plnění a dodávek potřeb.
445 | 998767201R00 | Přesun hmot pro kovové stavební doplňk. konstrukce v objektech výšky do 6 m | % |  |  | 0 |  | 0 |  | 0 | 21 | 0 | 0 | 0 | 0 | 0 | 800-767 | RTS 24/ I | RTS 22/ II | 0 | 0 |  | Přesun hmot | Běžná |  |  |  | POL7_
|  | 50 m vodorovně | [25 empty] | SPI
Díl: | 767.01 | Zámečnické prvky - repase |  |  |  | 0 |  | 0 |  | 0 |  | 0 |  | 0 |  | 0 |  |  |  |  | 0 | [6 empty] | DIL
446 | ZR01 | Stávající mříž v okenním ostění, rozm.:910/900 | ks | 7 |  | 0 |  | 0 |  | 0 | 21 | 0 | 0 | 0 | 0 | 0 |  | Vlastní | Indiv | 0 | 0 |  | Práce | Běžná |  |  |  | POL1_
|  | Mříže z ocelových plných profilů | [25 empty] | POP
|  | v každém ostění odlišné profily, bude zachováno | [25 empty] | POP
|  | návrh: prověřit stav konstrukce,prověřit kotvení, popřípadě v rámci opravy fasády znovu osadit a ukotvit, mříže budou osazeny do prostoru ostění | [25 empty] | POP |  | návrh: prověřit stav konstrukce,prověřit kotvení, popřípadě v rámci opravy fasády znovu osadit a ukotvit, mříže budou osazeny do prostoru ostění
|  | postup repase: odrezit | [25 empty] | POP
|  | nový antikorózní nátěr | [25 empty] | POP
|  | nový krycí nátěr | [25 empty] | POP
|  | odstín dle vzorku | [25 empty] | POP
POP
|  | Kompletní provedení dle PD (textová i výkresová část, technologické postupy, restaurátorské záměry atd.). | [25 empty] | POP |  | Kompletní provedení dle PD (textová i výkresová část, technologické postupy, restaurátorské záměry atd.).
|  | Provedení je včetně montáže, demontáže, dodávky, přesunu hmot, přesunu a likvidace suti, povrchové úpravy, repasí, restaurátorských záměrů, restaurátorských závěrečných zpráv, | [25 empty] | POP |  | Provedení je včetně montáže, demontáže, dodávky, přesunu hmot, přesunu a likvidace suti, povrchové úpravy, repasí, restaurátorských záměrů, restaurátorských závěrečných zpráv,
|  | dílenských dokumentací, vzorkování a veškerých dalších nutných souvisejících plnění a dodávek potřeb. | [25 empty] | POP |  | dílenských dokumentací, vzorkování a veškerých dalších nutných souvisejících plnění a dodávek potřeb.
447 | ZR02 | Stávající mříž před oknem, rozm.:910/900 | ks | 1 |  | 0 |  | 0 |  | 0 | 21 | 0 | 0 | 0 | 0 | 0 |  | Vlastní | Indiv | 0 | 0 |  | Práce | Běžná |  |  |  | POL1_
|  | Mříž z ocelových plných profilů kotveno na fasádě | [25 empty] | POP
|  | návrh: demontovat, profily upravit do rozměru okenního ostění osazeno do stejné pozice jako mříže ZR/01 | [25 empty] | POP |  | návrh: demontovat, profily upravit do rozměru okenního ostění osazeno do stejné pozice jako mříže ZR/01
|  | postup repase: odrezit, ocelové pruty sestavit a svařit do nového rozměru dle okenního ostění nový antikorózní nátěr nový krycí nátěr | [25 empty] | POP |  | postup repase: odrezit, ocelové pruty sestavit a svařit do nového rozměru dle okenního ostění nový antikorózní nátěr nový krycí nátěr
|  | odstín dle vzorku | [25 empty] | POP
POP
|  | Kompletní provedení dle PD (textová i výkresová část, technologické postupy, restaurátorské záměry atd.). | [25 empty] | POP |  | Kompletní provedení dle PD (textová i výkresová část, technologické postupy, restaurátorské záměry atd.).
|  | Provedení je včetně montáže, demontáže, dodávky, přesunu hmot, přesunu a likvidace suti, povrchové úpravy, repasí, restaurátorských záměrů, restaurátorských závěrečných zpráv, | [25 empty] | POP |  | Provedení je včetně montáže, demontáže, dodávky, přesunu hmot, přesunu a likvidace suti, povrchové úpravy, repasí, restaurátorských záměrů, restaurátorských závěrečných zpráv,
|  | dílenských dokumentací, vzorkování a veškerých dalších nutných souvisejících plnění a dodávek potřeb. | [25 empty] | POP |  | dílenských dokumentací, vzorkování a veškerých dalších nutných souvisejících plnění a dodávek potřeb.
448 | ZR03 | Poklopy podlahových kanálku a jímky (S1.19; S1.20; S1.21; S1.26) | m2 | 25.4 |  | 0 |  | 0 |  | 0 | 21 | 0 | 0 | 0 | 0 | 0 |  | Vlastní | Indiv | 0 | 0 |  | Práce | Běžná |  |  |  | POL1_
|  | V západní části jižního křídla jsou podlahové kanály a jímka kryté slzičkovým plechem. Stavební úpravy kanálku a jímky viz. Stavební výkres 1.NP. | [25 empty] | POP |  | V západní části jižního křídla jsou podlahové kanály a jímka kryté slzičkovým plechem. Stavební úpravy kanálku a jímky viz. Stavební výkres 1.NP.
POP
|  | Kanálky (plocha 21,4m2, hloubka cca.0,5m) | [25 empty] | POP
|  | Stávající poklopy budou zkontrolovány, vyrovnány a doplněno 50% plochy. Horní hrana kanálu je ohraničena zabudovaným úhelníkem. Ponechat. | [25 empty] | POP |  | Stávající poklopy budou zkontrolovány, vyrovnány a doplněno 50% plochy. Horní hrana kanálu je ohraničena zabudovaným úhelníkem. Ponechat.
POP
|  | Jímka (plocha 4,0m2, hloubka cca.1,5m) | [25 empty] | POP
|  | Stávající poklop bude nahrazen novým včetně nosné konstrukce pod poklopy. | [25 empty] | POP
|  | Horní hrana kanálu je ohraničena zabudovaným úhelníkem. Ponechat. Bude zkontrolováno uložení zdi probíhající nad jímkou. | [25 empty] | POP |  | Horní hrana kanálu je ohraničena zabudovaným úhelníkem. Ponechat. Bude zkontrolováno uložení zdi probíhající nad jímkou.
POP
|  | Návrh | [25 empty] | POP
|  | Stávající ponechané kovové prvky zbavit rzi, stabilizovat nátěrem. | [25 empty] | POP
|  | Stávající a nové opatřit 2x základovým emailem a 1x vrchním emailem odstínu kovářská šeď. | [25 empty] | POP
POP
|  | Kompletní provedení dle PD (textová i výkresová část, technologické postupy, restaurátorské záměry atd.). | [25 empty] | POP |  | Kompletní provedení dle PD (textová i výkresová část, technologické postupy, restaurátorské záměry atd.).
|  | Provedení je včetně montáže, demontáže, dodávky, přesunu hmot, přesunu a likvidace suti, povrchové úpravy, repasí, restaurátorských záměrů, restaurátorských závěrečných zpráv, | [25 empty] | POP |  | Provedení je včetně montáže, demontáže, dodávky, přesunu hmot, přesunu a likvidace suti, povrchové úpravy, repasí, restaurátorských záměrů, restaurátorských závěrečných zpráv,
|  | dílenských dokumentací, vzorkování a veškerých dalších nutných souvisejících plnění a dodávek potřeb. | [25 empty] | POP |  | dílenských dokumentací, vzorkování a veškerých dalších nutných souvisejících plnění a dodávek potřeb.
|  | Kanálky : 21,4 |  | 21.4 | [23 empty] | VV | 0
|  | Jímka : 4 |  | 4 | [23 empty] | VV | 0
449 | ZR04 | Stávající zábradlí na schodišti (č.m.S1.10), délka 3500mm, výška 900mm | ks | 1 |  | 0 |  | 0 |  | 0 | 21 | 0 | 0 | 0 | 0 | 0 |  | Vlastní | Indiv | 0 | 0 |  | Práce | Běžná |  |  |  | POL1_
|  | Návrh: - prověřit stav kotvení, popřípadě opravit | [25 empty] | POP
|  | - pouze očistit od povrchových nečistot,ponechat ve stávajícím stavu | [25 empty] | POP
|  | - tanátovat. | [25 empty] | POP
|  | - při provádění stavebních prací zakrýt, ponechat na místě | [25 empty] | POP
POP
|  | Kompletní provedení dle PD (textová i výkresová část, technologické postupy, restaurátorské záměry atd.). | [25 empty] | POP |  | Kompletní provedení dle PD (textová i výkresová část, technologické postupy, restaurátorské záměry atd.).
|  | Provedení je včetně montáže, demontáže, dodávky, přesunu hmot, přesunu a likvidace suti, povrchové úpravy, repasí, restaurátorských záměrů, restaurátorských závěrečných zpráv, | [25 empty] | POP |  | Provedení je včetně montáže, demontáže, dodávky, přesunu hmot, přesunu a likvidace suti, povrchové úpravy, repasí, restaurátorských záměrů, restaurátorských závěrečných zpráv,
|  | dílenských dokumentací, vzorkování a veškerých dalších nutných souvisejících plnění a dodávek potřeb. | [25 empty] | POP |  | dílenských dokumentací, vzorkování a veškerých dalších nutných souvisejících plnění a dodávek potřeb.
450 | ZR05 | Stávající madlo na stěně schodiště (č.m.S1.10), délka 5200mm | ks | 1 |  | 0 |  | 0 |  | 0 | 21 | 0 | 0 | 0 | 0 | 0 |  | Vlastní | Indiv | 0 | 0 |  | Práce | Běžná |  |  |  | POL1_
|  | Návrh: - prověřit stav kotvení, popřípadě opravit | [25 empty] | POP
|  | - pouze očistit od povrchových nečistot,ponechat ve stávajícím stavu | [25 empty] | POP
|  | - tanátovat. | [25 empty] | POP
|  | - při provádění stavebních prací zakrýt, ponechat na místě | [25 empty] | POP
POP
|  | Kompletní provedení dle PD (textová i výkresová část, technologické postupy, restaurátorské záměry atd.). | [25 empty] | POP |  | Kompletní provedení dle PD (textová i výkresová část, technologické postupy, restaurátorské záměry atd.).
|  | Provedení je včetně montáže, demontáže, dodávky, přesunu hmot, přesunu a likvidace suti, povrchové úpravy, repasí, restaurátorských záměrů, restaurátorských závěrečných zpráv, | [25 empty] | POP |  | Provedení je včetně montáže, demontáže, dodávky, přesunu hmot, přesunu a likvidace suti, povrchové úpravy, repasí, restaurátorských záměrů, restaurátorských závěrečných zpráv,
|  | dílenských dokumentací, vzorkování a veškerých dalších nutných souvisejících plnění a dodávek potřeb. | [25 empty] | POP |  | dílenských dokumentací, vzorkování a veškerých dalších nutných souvisejících plnění a dodávek potřeb.
451 | ZR06 | Stávající mříž vnitřní a vnější (č.m.S2.13/2.13) | ks | 1 |  | 0 |  | 0 |  | 0 | 21 | 0 | 0 | 0 | 0 | 0 |  | Vlastní | Indiv | 0 | 0 |  | Práce | Běžná |  |  |  | POL1_
|  | Mezi vložená tabule drátoskla na ocelových úchytech kotveno na hrázděnou konstrukci návrh:pouze očistit od povrchových nečistot ponechat ve stávajícím stavu. | [25 empty] | POP |  | Mezi vložená tabule drátoskla na ocelových úchytech kotveno na hrázděnou konstrukci návrh:pouze očistit od povrchových nečistot ponechat ve stávajícím stavu.
POP
|  | Kompletní provedení dle PD (textová i výkresová část, technologické postupy, restaurátorské záměry atd.). | [25 empty] | POP |  | Kompletní provedení dle PD (textová i výkresová část, technologické postupy, restaurátorské záměry atd.).
|  | Provedení je včetně montáže, demontáže, dodávky, přesunu hmot, přesunu a likvidace suti, povrchové úpravy, repasí, restaurátorských záměrů, restaurátorských závěrečných zpráv, | [25 empty] | POP |  | Provedení je včetně montáže, demontáže, dodávky, přesunu hmot, přesunu a likvidace suti, povrchové úpravy, repasí, restaurátorských záměrů, restaurátorských závěrečných zpráv,
|  | dílenských dokumentací, vzorkování a veškerých dalších nutných souvisejících plnění a dodávek potřeb. | [25 empty] | POP |  | dílenských dokumentací, vzorkování a veškerých dalších nutných souvisejících plnění a dodávek potřeb.
452 | ZR07 | Stávající zábradlí (č.m.S1.25) | ks | 1 |  | 0 |  | 0 |  | 0 | 21 | 0 | 0 | 0 | 0 | 0 |  | Vlastní | Indiv | 0 | 0 |  | Práce | Běžná |  |  |  | POL1_
|  | Opravit kotvení ke stěně a do země. Vyčistit, Tanátovat. | [25 empty] | POP
POP
|  | Kompletní provedení dle PD (textová i výkresová část, technologické postupy, restaurátorské záměry atd.). | [25 empty] | POP |  | Kompletní provedení dle PD (textová i výkresová část, technologické postupy, restaurátorské záměry atd.).
|  | Provedení je včetně montáže, demontáže, dodávky, přesunu hmot, přesunu a likvidace suti, povrchové úpravy, repasí, restaurátorských záměrů, restaurátorských závěrečných zpráv, | [25 empty] | POP |  | Provedení je včetně montáže, demontáže, dodávky, přesunu hmot, přesunu a likvidace suti, povrchové úpravy, repasí, restaurátorských záměrů, restaurátorských závěrečných zpráv,
|  | dílenských dokumentací, vzorkování a veškerých dalších nutných souvisejících plnění a dodávek potřeb. | [25 empty] | POP |  | dílenských dokumentací, vzorkování a veškerých dalších nutných souvisejících plnění a dodávek potřeb.
453 | ZR08 | Šachta s protizávažím výtahu (č.m. S1.24) | ks | 1 |  | 0 |  | 0 |  | 0 | 21 | 0 | 0 | 0 | 0 | 0 |  | Vlastní | Indiv | 0 | 0 |  | Práce | Běžná |  |  |  | POL1_
|  | Vyčistit, opravit a tanátovat vodicí prvky a žebřík. | [25 empty] | POP
|  | Stávající žebřík ponechat, zkontrolovat stav včetně kotvení. | [25 empty] | POP
|  | Žebřík nebude používán, umístit ceduli. | [25 empty] | POP
POP
|  | Kompletní provedení dle PD (textová i výkresová část, technologické postupy, restaurátorské záměry atd.). | [25 empty] | POP |  | Kompletní provedení dle PD (textová i výkresová část, technologické postupy, restaurátorské záměry atd.).
|  | Provedení je včetně montáže, demontáže, dodávky, přesunu hmot, přesunu a likvidace suti, povrchové úpravy, repasí, restaurátorských záměrů, restaurátorských závěrečných zpráv, | [25 empty] | POP |  | Provedení je včetně montáže, demontáže, dodávky, přesunu hmot, přesunu a likvidace suti, povrchové úpravy, repasí, restaurátorských záměrů, restaurátorských závěrečných zpráv,
|  | dílenských dokumentací, vzorkování a veškerých dalších nutných souvisejících plnění a dodávek potřeb. | [25 empty] | POP |  | dílenských dokumentací, vzorkování a veškerých dalších nutných souvisejících plnění a dodávek potřeb.
454 | ZR09 | Šachta s výtahovou kabinou (č.m. S1.23) | ks | 1 |  | 0 |  | 0 |  | 0 | 21 | 0 | 0 | 0 | 0 | 0 |  | Vlastní | Indiv | 0 | 0 |  | Práce | Běžná |  |  |  | POL1_
|  | Vyčistit, opravit a tanátovat vodicí prvky. | [25 empty] | POP
|  | Kabina v přízemí, vytáhnout do patra, zajistit podložením nosníky uložených do stěn. Kabinu vyčistit, minimálně opravit. | [25 empty] | POP |  | Kabina v přízemí, vytáhnout do patra, zajistit podložením nosníky uložených do stěn. Kabinu vyčistit, minimálně opravit.
|  | Součást expozice (nefunkční). | [25 empty] | POP
|  | Výtahové dveře v patře očistit, rozevřít. | [25 empty] | POP
|  | Vložit demontovatelnou zábranu proti vstupu do kabiny (z trubky). | [25 empty] | POP
POP
|  | Kompletní provedení dle PD (textová i výkresová část, technologické postupy, restaurátorské záměry atd.). | [25 empty] | POP |  | Kompletní provedení dle PD (textová i výkresová část, technologické postupy, restaurátorské záměry atd.).
|  | Provedení je včetně montáže, demontáže, dodávky, přesunu hmot, přesunu a likvidace suti, povrchové úpravy, repasí, restaurátorských záměrů, restaurátorských závěrečných zpráv, | [25 empty] | POP |  | Provedení je včetně montáže, demontáže, dodávky, přesunu hmot, přesunu a likvidace suti, povrchové úpravy, repasí, restaurátorských záměrů, restaurátorských závěrečných zpráv,
|  | dílenských dokumentací, vzorkování a veškerých dalších nutných souvisejících plnění a dodávek potřeb. | [25 empty] | POP |  | dílenských dokumentací, vzorkování a veškerých dalších nutných souvisejících plnění a dodávek potřeb.
455 | ZR10 | Vyrovnávací schodiště mezi místnostmi 2.08-2.13 | ks | 1 |  | 0 |  | 0 |  | 0 | 21 | 0 | 0 | 0 | 0 | 0 |  | Vlastní | Indiv | 0 | 0 |  | Práce | Zelená |  |  |  | POL1_
|  | Vyrovnávací schodiště mezi místnostmi 2.08-2.13 | [25 empty] | POP
|  | Stávající kovové schodiště bude zkontrolována, provedena nutná oprava. | [25 empty] | POP
|  | Na první a posledním stupni obnovit žlutý nátěr. Celkově schody očistit. | [25 empty] | POP
|  | Kompletní provedení dle PD (textová i výkresová část, technologické postupy, restaurátorské záměry atd.). | [25 empty] | POP |  | Kompletní provedení dle PD (textová i výkresová část, technologické postupy, restaurátorské záměry atd.).
|  | Provedení je včetně montáže, demontáže, dodávky, přesunu hmot, přesunu a likvidace suti, povrchové úpravy, repasí, restaurátorských záměrů, restaurátorských závěrečných zpráv, | [25 empty] | POP |  | Provedení je včetně montáže, demontáže, dodávky, přesunu hmot, přesunu a likvidace suti, povrchové úpravy, repasí, restaurátorských záměrů, restaurátorských závěrečných zpráv,
|  | dílenských dokumentací, vzorkování a veškerých dalších nutných souvisejících plnění a dodávek potřeb. | [25 empty] | POP |  | dílenských dokumentací, vzorkování a veškerých dalších nutných souvisejících plnění a dodávek potřeb.
Díl: | 771 | Podlahy z dlaždic a obklady |  |  |  | 0 |  | 0 |  | 0 |  | 0 |  | 2.85 |  | 0 |  |  |  |  | 98.12 | [6 empty] | DIL
456 | 771551020R00 | Montáž podlah z dlaždic teracových velikosti 200 x 200 mm | m2 | 33.06 |  | 0 |  | 0 |  | 0 | 21 | 0 | 0.05855 | 1.94 | 0 | 0 | 800-771 | RTS 24/ I | RTS 22/ II | 0.88 | 29.09 |  | Práce | Běžná |  |  |  | POL1_
|  | Skladba P24 - teracové dlaždice 200x200mm : | [25 empty] | VV | 0
|  | 2NP navržený stav : | [25 empty] | VV | 0
|  | 2.09 expozice hornictví - oprava lamp : 33,06 |  | 33.06 | [23 empty] | VV | 0
|  | Mezisoučet |  | 33.06 | [23 empty] | VV | 1
457 | 771575105RU1 | Montáž podlah z dlaždic keramických 150 x 150 mm, režných nebo glazovaných, hladkých, kladených do flexibilního tmele | m2 | 70.44 |  | 0 |  | 0 |  | 0 | 21 | 0 | 0.00399 | 0.28 | 0 | 0 | 800-771 | RTS 24/ I | RTS 22/ II | 0.98 | 69.03 |  | Práce | Běžná |  |  |  | POL1_
|  | analogicky dle popisu v PD | [25 empty] | POP
POP
|  | keramická dlažba, probarvená ve hmotě, kopie historické dlažby | [25 empty] | POP
|  | rozměr 160/160mm | [25 empty] | POP
|  | spárování vápennou maltou s příměsí trassu | [25 empty] | POP
|  | flexibilní lepidlo na stěrkovou izolaci odolné proti vodě | [25 empty] | POP
|  | Skladba P06 - keramická dlažba, probarvená ve hmotě, kopie historické dlažby : | [25 empty] | VV | 0
|  | 1.12a WC muži : 7,53 |  | 7.53 | [23 empty] | VV | 0
|  | 1.12b WC muži : 1,68 |  | 1.68 | [23 empty] | VV | 0
|  | 1.12c WC muži : 1,63 |  | 1.63 | [23 empty] | VV | 0
|  | 1.13a WC ženy : 5,32 |  | 5.32 | [23 empty] | VV | 0
|  | 1.13b WC ženy : 1,36 |  | 1.36 | [23 empty] | VV | 0
|  | 1.13c WC ženy : 1,34 |  | 1.34 | [23 empty] | VV | 0
|  | Mezisoučet |  | 18.86 | [23 empty] | VV | 1
|  | Skladba P07 - keramická dlažba, probarvená ve hmotě, kopie historické dlažby : | [25 empty] | VV | 0
|  | 1NP (navržený stav) : | [25 empty] | VV | 0
|  | 1.14 technická místnost : 3,92 |  | 3.92 | [23 empty] | VV | 0
|  | Mezisoučet |  | 3.92 | [23 empty] | VV | 1
|  | Skladba P08 - keramická dlažba, probarvená ve hmotě, kopie dle stáv. v chodbě S1.15 : | [25 empty] | VV | 0
|  | 1NP (navržený stav) : | [25 empty] | VV | 0
|  | 1.15 chodba : 10,3 |  | 10.3 | [23 empty] | VV | 0
|  | 1.16 WC handicap : 3,85 |  | 3.85 | [23 empty] | VV | 0
|  | 1.17 kuchyňka kustod : 2,59 |  | 2.59 | [23 empty] | VV | 0
|  | Mezisoučet |  | 16.74 | [23 empty] | VV | 1
|  | Skladba P09 - keramická dlažba, probarvená ve hmotě, kopie dle stáv. v chodbě S1.15 : | [25 empty] | VV | 0
|  | 1NP (navržený stav) : | [25 empty] | VV | 0
|  | 1.18 hala exp. stavebního vývoje objektu : 30,92 |  | 30.92 | [23 empty] | VV | 0
|  | Mezisoučet |  | 30.92 | [23 empty] | VV | 1
458 | 771579793R00 | Příplatky k položkám montáže podlah keramických příplatek za spárovací hmotu - plošně | m2 | 70.44 |  | 0 |  | 0 |  | 0 | 21 | 0 | 0.0012 | 0.08 | 0 | 0 | 800-771 | RTS 24/ I | RTS 22/ II | 0 | 0 |  | Práce | Běžná |  |  |  | POL1_
|  | analogicky dle popisu v PD | [25 empty] | POP
|  | spárování vápennou maltou s příměsí trassu | [25 empty] | POP
|  | Odkaz na mn. položky pořadí 457 : 70,44000 |  | 70.44 | [23 empty] | VV | 5
459 | 771101RP | Stávající keramická dlažba , doplnění - kopie dle stávající, rozměr 160/160mm, stávající dlažba 70% doplnění 30%, spárování vápennou maltou s příměsí trassu | m2 | 45.14 |  | 0 |  | 0 |  | 0 | 21 | 0 | 0 | 0 | 0 | 0 |  | Vlastní | Indiv | 0 | 0 |  | Práce | Běžná |  |  |  | POL1_
|  | vč. maltového lože z vápenné malty s cementovou příměsí | [25 empty] | POP
|  | Stávající dlažbu opatrně sejmou, opět položit a doplnit replikou | [25 empty] | POP
POP
|  | Kompletní provedení dle PD (textová i výkresová část, technologické postupy, restaurátorské záměry atd.). | [25 empty] | POP |  | Kompletní provedení dle PD (textová i výkresová část, technologické postupy, restaurátorské záměry atd.).
|  | Provedení je včetně montáže, demontáže, dodávky, přesunu hmot, přesunu a likvidace suti, povrchové úpravy, repasí, restaurátorských záměrů, restaurátorských závěrečných zpráv, | [25 empty] | POP |  | Provedení je včetně montáže, demontáže, dodávky, přesunu hmot, přesunu a likvidace suti, povrchové úpravy, repasí, restaurátorských záměrů, restaurátorských závěrečných zpráv,
|  | dílenských dokumentací, vzorkování a veškerých dalších nutných souvisejících plnění a dodávek potřeb. | [25 empty] | POP |  | dílenských dokumentací, vzorkování a veškerých dalších nutných souvisejících plnění a dodávek potřeb.
|  | Skladba P01 - stávající keramická dlažba , doplnění - kopie dle stávající : | [25 empty] | VV | 0
|  | 1NP (navržený stav) : | [25 empty] | VV | 0
|  | 1.01 vstupní chodba : 11,13 |  | 11.13 | [23 empty] | VV | 0
|  | 1.02 chodba (odečteno 2,5m pův. části S1.02b) : 34,01-2,5 |  | 31.51 | [23 empty] | VV | 0
|  | Mezisoučet |  | 42.64 | [23 empty] | VV | 1
|  | Skladba P02 - stávající keramická dlažba , doplnění - kopie dle stávající : | [25 empty] | VV | 0
|  | 1NP (navržený stav) : | [25 empty] | VV | 0
|  | 1.02 chodba (v části stáv. místnosti S1.02b) : 2,5 |  | 2.5 | [23 empty] | VV | 0
|  | Mezisoučet |  | 2.5 | [23 empty] | VV | 1
460 | P04 | Skladba P04 (PP03) - stavající keramická dlažba, ponechat, očistit, doplněna replikou 1m2 | m2 | 6.74 |  | 0 |  | 0 |  | 0 | 21 | 0 | 0 | 0 | 0 | 0 |  | Vlastní | Indiv | 0 | 0 |  | Práce | Běžná |  |  |  | POL1_
|  | stavající keramická dlažba, ponechat, očistit, doplněna replikou 1m2 | [25 empty] | POP
|  | rozměr 100/100mm | [25 empty] | POP
|  | spárování vápennou maltou s příměsí trassu | [25 empty] | POP
|  | maltové lože z vápenné malty s cementovou příměsí | [25 empty] | POP
POP
|  | Kompletní provedení dle PD (textová i výkresová část, technologické postupy, restaurátorské záměry atd.). | [25 empty] | POP |  | Kompletní provedení dle PD (textová i výkresová část, technologické postupy, restaurátorské záměry atd.).
|  | Provedení je včetně montáže, demontáže, dodávky, přesunu hmot, přesunu a likvidace suti, povrchové úpravy, repasí, restaurátorských záměrů, restaurátorských závěrečných zpráv, | [25 empty] | POP |  | Provedení je včetně montáže, demontáže, dodávky, přesunu hmot, přesunu a likvidace suti, povrchové úpravy, repasí, restaurátorských záměrů, restaurátorských závěrečných zpráv,
|  | dílenských dokumentací, vzorkování a veškerých dalších nutných souvisejících plnění a dodávek potřeb. | [25 empty] | POP |  | dílenských dokumentací, vzorkování a veškerých dalších nutných souvisejících plnění a dodávek potřeb.
|  | Skladba P04 (PP03) - stavající keramická dlažba, ponechat, očistit, doplněna replikou 1m2 : | [25 empty] | VV | 0
|  | 1NP (navržený stav) : | [25 empty] | VV | 0
|  | 1.11 úklidová místnost : 6,74 |  | 6.74 | [23 empty] | VV | 0
|  | Mezisoučet |  | 6.74 | [23 empty] | VV | 1
461 | 59247R2 | specifikace - doplnění teracové dlaždice 200x200mm | m2 | 7.6038 |  | 0 |  | 0 |  | 0 | 21 | 0 | 0.072 | 0.55 | 0 | 0 |  | Vlastní | Indiv | 0 | 0 |  | Specifikace | Běžná |  |  |  | POL3_
|  | Skladba P24 - teracové dlaždice 200x200mm doplnění 20% : | [25 empty] | VV | 0
|  | 2NP navržený stav : | [25 empty] | VV | 0
|  | 2.09 expozice hornictví - oprava lamp : 33,06*0,2*1,15 |  | 7.6038 | [23 empty] | VV | 0
|  | Mezisoučet |  | 7.6038 | [23 empty] | VV | 1
462 | 771105RP | specifikace - keramická dlažba, probarvená ve hmotě, kopie historické dlažby, rozměr 160/160mm | m2 | 27.7819 |  | 0 |  | 0 |  | 0 | 21 | 0 | 0 | 0 | 0 | 0 |  | Vlastní | Indiv | 0 | 0 |  | Specifikace | Běžná |  |  |  | POL3_
|  | Skladba P06 - keramická dlažba, probarvená ve hmotě, kopie historické dlažby : | [25 empty] | VV | 0
|  | 1.12a WC muži : 7,53 |  | 7.53 | [23 empty] | VV | 0
|  | 1.12b WC muži : 1,68 |  | 1.68 | [23 empty] | VV | 0
|  | 1.12c WC muži : 1,63 |  | 1.63 | [23 empty] | VV | 0
|  | 1.13a WC ženy : 5,32 |  | 5.32 | [23 empty] | VV | 0
|  | 1.13b WC ženy : 1,36 |  | 1.36 | [23 empty] | VV | 0
|  | 1.13c WC ženy : 1,34 |  | 1.34 | [23 empty] | VV | 0
|  | Mezisoučet |  | 18.86 | [23 empty] | VV | 1
|  | Skladba P07 - keramická dlažba, probarvená ve hmotě, kopie historické dlažby : | [25 empty] | VV | 0
|  | 1NP (navržený stav) : | [25 empty] | VV | 0
|  | 1.14 technická místnost : 3,92 |  | 3.92 | [23 empty] | VV | 0
|  | Mezisoučet |  | 3.92 | [23 empty] | VV | 1
|  | ztratné, prořez 15% : 0,15*33,346 |  | 5.0019 | [23 empty] | VV | 0
|  | Mezisoučet |  | 5.0019 | [23 empty] | VV | 1
463 | 771106RP | specifikace - keramická dlažba, probarvená ve hmotě, kopie dle stáv. v chodbě S1.15, rozměr 160/160mm, šedobéžový odstín | m2 | 54.809 |  | 0 |  | 0 |  | 0 | 21 | 0 | 0 | 0 | 0 | 0 |  | Vlastní | Indiv | 0 | 0 |  | Specifikace | Běžná |  |  |  | POL3_
|  | kopie - materiál a rozměr | [25 empty] | POP
|  | dle stávající dlažby | [25 empty] | POP
|  | barevně odlišená bordura | [25 empty] | POP
|  | Skladba P08 - keramická dlažba, probarvená ve hmotě, kopie dle stáv. v chodbě S1.15 : | [25 empty] | VV | 0
|  | 1NP (navržený stav) : | [25 empty] | VV | 0
|  | 1.15 chodba : 10,3 |  | 10.3 | [23 empty] | VV | 0
|  | 1.16 WC handicap : 3,85 |  | 3.85 | [23 empty] | VV | 0
|  | 1.17 kuchyňka kustod : 2,59 |  | 2.59 | [23 empty] | VV | 0
|  | Mezisoučet |  | 16.74 | [23 empty] | VV | 1
|  | Skladba P09 - keramická dlažba, probarvená ve hmotě, kopie dle stáv. v chodbě S1.15 : | [25 empty] | VV | 0
|  | 1NP (navržený stav) : | [25 empty] | VV | 0
|  | 1.18 hala exp. stavebního vývoje objektu : 30,92 |  | 30.92 | [23 empty] | VV | 0
|  | Mezisoučet |  | 30.92 | [23 empty] | VV | 1
|  | ztratné a prořez 15% : 0,15*47,66 |  | 7.149 | [23 empty] | VV | 0
|  | Mezisoučet |  | 7.149 | [23 empty] | VV | 1
464 | 998771202R00 | Přesun hmot pro podlahy z dlaždic v objektech výšky do 12 m | % |  |  | 0 |  | 0 |  | 0 | 21 | 0 | 0 | 0 | 0 | 0 | 800-771 | RTS 24/ I | RTS 22/ II | 0 | 0 |  | Přesun hmot | Běžná |  |  |  | POL7_
|  | 50 m vodorovně | [25 empty] | SPI
Díl: | 775 | Podlahy vlysové a parketové |  |  |  | 0 |  | 0 |  | 0 |  | 0 |  | 0.09 |  | 0 |  |  |  |  | 137.92 | [6 empty] | DIL
465 | 775599147R00 | Ostatní práce lak dřevěných podlah 1x základní + 3x lak, přebroušení | m2 | 190.23 |  | 0 |  | 0 |  | 0 | 21 | 0 | 0.00046 | 0.09 | 0 | 0 | 800-775 | RTS 24/ I | RTS 22/ II | 0.725 | 137.92 |  | Práce | Běžná |  |  |  | POL1_
|  | analogicky dle popisu v PD | [25 empty] | POP
|  | nátěr zátěžovým lakem s příměsí vosku polomat, přimořeno | [25 empty] | POP
|  | hrubá podlaha : | [25 empty] | VV | 0
|  | Skladba P03 : | [25 empty] | VV | 0
|  | 1NP (navržený stav) : | [25 empty] | VV | 0
|  | 1.03 expozice kanceláře : 22,95 |  | 22.95 | [23 empty] | VV | 0
|  | 1.04 expozice kanceláře : 21,45 |  | 21.45 | [23 empty] | VV | 0
|  | 1.05 expozice hutnictví : 14,91 |  | 14.91 | [23 empty] | VV | 0
|  | 1.06 expozice hutnictví : 20,51 |  | 20.51 | [23 empty] | VV | 0
|  | 1.07 expozice hutnictví : 16,07 |  | 16.07 | [23 empty] | VV | 0
|  | 1.08 expozice hutnictví : 21,76 |  | 21.76 | [23 empty] | VV | 0
|  | 1.09 expozice hutnictví : 30,68 |  | 30.68 | [23 empty] | VV | 0
|  | Mezisoučet |  | 148.33 | [23 empty] | VV | 1
|  | Skladba P21 : | [25 empty] | VV | 0
|  | 2NP navržený stav : | [25 empty] | VV | 0
|  | 2.07 expozice hutnictví - kancelář měřičů : 41,9 |  | 41.9 | [23 empty] | VV | 0
|  | Mezisoučet |  | 41.9 | [23 empty] | VV | 1
Díl: | 777 | Podlahy ze syntetických hmot |  |  |  | 0 |  | 0 |  | 0 |  | 0 |  | 0.52 |  | 0 |  |  |  |  | 84.84 | [6 empty] | DIL
466 | 777615214R00 | Nátěr epoxidový, podlah betonových, 2 x | m2 | 353.4864 |  | 0 |  | 0 |  | 0 | 21 | 0 | 0.00147 | 0.52 | 0 | 0 | 800-773 | RTS 24/ I | RTS 22/ II | 0.24 | 84.84 |  | Práce | Běžná |  |  |  | POL1_
|  | analogicky dle popisu v PD | [25 empty] | POP
POP
|  | povrch v místnosti sjednotit a ošetřit bezbarvým sjednocujícím nátěrem | [25 empty] | POP
|  | na beton; nátěr bude propouštět vodní páry, odolný proti vnikání vody, nemění | [25 empty] | POP
|  | texturu podkladu | [25 empty] | POP
|  | Skladba P10 - betonová mazanina C20/25 se sítí O 6mm, oka 100/100 mm : | [25 empty] | VV | 0
|  | 1NP (navržený stav) : | [25 empty] | VV | 0
|  | 1.19 expozice kovárna (4m2) : 4 |  | 4 | [23 empty] | VV | 0
|  | 1.27 expozice : 14,36 |  | 14.36 | [23 empty] | VV | 0
|  | Mezisoučet |  | 18.36 | [23 empty] | VV | 1
|  | Skladba P11 (PP09) - betonové schodišťové stupně stávající : | [25 empty] | VV | 0
|  | 1NP (navržený stav) : | [25 empty] | VV | 0
|  | 1.10 schodiště : | [25 empty] | VV | 0
|  | vodorovná plocha : 2,5*4,27 |  | 10.675 | [23 empty] | VV | 0
|  | svislé sch. plochy stupňu : 0,1714*1,09*14+0,2*1,41*6 |  | 4.3076 | [23 empty] | VV | 0
|  | Mezisoučet |  | 14.9826 | [23 empty] | VV | 1
|  | Skladba P12 - oprava stávající betonové mazaniny : | [25 empty] | VV | 0
|  | 1NP (navržený stav) : | [25 empty] | VV | 0
|  | 1.19 expozice kovárna (-4m2 obsažené v P10) : 46,28-4 |  | 42.28 | [23 empty] | VV | 0
|  | 1.20 kotelna : 8,25 |  | 8.25 | [23 empty] | VV | 0
|  | 1.21 expozice : 58,64 |  | 58.64 | [23 empty] | VV | 0
|  | 1.23 výtah : 1,87 |  | 1.87 | [23 empty] | VV | 0
|  | 1.24 výtah - protizávaží : 1,47 |  | 1.47 | [23 empty] | VV | 0
|  | 1.26 expozice : 16,24 |  | 16.24 | [23 empty] | VV | 0
|  | Mezisoučet |  | 128.75 | [23 empty] | VV | 1
|  | Skladba P13 : | [25 empty] | VV | 0
|  | 1.22 těleso komína : 6,66*0,1 |  | 0.666 | [23 empty] | VV | 0
|  | Mezisoučet |  | 0.666 | [23 empty] | VV | 1
|  | 2NP navržený stav : | [25 empty] | VV | 0
|  | Skladba P20 - letovaná betonová mazanina se sítí O 5mm, oka 150/150 mm : | [25 empty] | VV | 0
|  | 2.01 chodba : 27,51 |  | 27.51 | [23 empty] | VV | 0
|  | 2.03 expozice hutnictví : 20,81 |  | 20.81 | [23 empty] | VV | 0
|  | 2.04 expozice hutnictví - kancelář měření : 19,27 |  | 19.27 | [23 empty] | VV | 0
|  | 2.05 expozice hutnictví - kancelář měření : 18,64 |  | 18.64 | [23 empty] | VV | 0
|  | 2.06 expozice hutnictví - kancelář měření : 21,63*0,06 |  | 1.2978 | [23 empty] | VV | 0
|  | Mezisoučet |  | 87.5278 | [23 empty] | VV | 1
|  | Skladba P25 - kletovaná betonová mazanina se sítí O 5mm, oka 150/150 mm : | [25 empty] | VV | 0
|  | 2NP navržený stav : | [25 empty] | VV | 0
|  | 2.10 expozice hutnictví - lampovna : 39,18 |  | 39.18 | [23 empty] | VV | 0
|  | 2.11 expozice hutnictví - šatna : 28,82 |  | 28.82 | [23 empty] | VV | 0
|  | 2.12 svačinárna : 20,96 |  | 20.96 | [23 empty] | VV | 0
|  | Mezisoučet |  | 88.96 | [23 empty] | VV | 1
|  | Skladba P22 - stávající betonová podlaha bude ponechána, oprava uvolněného betonu : | [25 empty] | VV | 0
|  | 2NP navržený stav : | [25 empty] | VV | 0
|  | 2.02 expozice hutnictví - čajovna : 14,24 |  | 14.24 | [23 empty] | VV | 0
|  | Mezisoučet |  | 14.24 | [23 empty] | VV | 1
467 | 998777202R00 | Přesun hmot pro podlahy syntetické v objektech výšky do 12 m | % |  |  | 0 |  | 0 |  | 0 | 21 | 0 | 0 | 0 | 0 | 0 | 800-773 | RTS 24/ I | RTS 22/ II | 0 | 0 |  | Přesun hmot | Běžná |  |  |  | POL7_
|  | 50 m vodorovně | [25 empty] | SPI
Díl: | 781 | Obklady keramické |  |  |  | 0 |  | 0 |  | 0 |  | 0 |  | 1.76 |  | 0 |  |  |  |  | 0 | [6 empty] | DIL
468 | 78144RAB | Obklad vnitřní pórovinový 16 x 16 cm, do tmele | m2 | 113.943 |  | 0 |  | 0 |  | 0 | 21 | 0 | 0.01549 | 1.76 | 0 | 0 |  | Vlastní | Indiv | 0 | 0 |  | Práce | Běžná |  |  |  | POL1_
|  | analogicky dle popisu v PD včetně veškerých doplňků. | [25 empty] | POP
POP
|  | Kompletní provedení dle PD (textová i výkresová část, technologické postupy, restaurátorské záměry atd.). | [25 empty] | POP |  | Kompletní provedení dle PD (textová i výkresová část, technologické postupy, restaurátorské záměry atd.).
|  | Provedení je včetně montáže, demontáže, dodávky, přesunu hmot, přesunu a likvidace suti, povrchové úpravy, repasí, restaurátorských záměrů, restaurátorských závěrečných zpráv, | [25 empty] | POP |  | Provedení je včetně montáže, demontáže, dodávky, přesunu hmot, přesunu a likvidace suti, povrchové úpravy, repasí, restaurátorských záměrů, restaurátorských závěrečných zpráv,
|  | dílenských dokumentací, vzorkování a veškerých dalších nutných souvisejících plnění a dodávek potřeb. | [25 empty] | POP |  | dílenských dokumentací, vzorkování a veškerých dalších nutných souvisejících plnění a dodávek potřeb.
|  | Keramický obklad stěn viz. jednotl. místnosti : | [25 empty] | VV | 0
|  | půdorys 1NP (navržený stav) : | [25 empty] | VV | 0
|  | 1.12a WC muži : 2,2*(2*2,5+2*1,65+2*1,16+2*1,44+0,15*2)-(0,8*2,05+0,7*2,05) |  | 27.285 | [23 empty] | VV | 0
|  | 1.12b WC muži : 2,2*(2*1,05+2*1,73)-0,7*2,05 |  | 10.797 | [23 empty] | VV | 0
|  | 1.12c WC muži : 2,2*(2*1+2*1,73)-0,7*2,05 |  | 10.577 | [23 empty] | VV | 0
|  | 1.13a WC ženy : 2,2*(2*3,53+2*(0,43+0,9+0,12))-(0,8*2,05*2+0,7*2,05*2) |  | 15.762 | [23 empty] | VV | 0
|  | 1.13b WC ženy : 2,2*(2*1,715+2*0,9)-0,7*2,05 |  | 10.071 | [23 empty] | VV | 0
|  | 1.13c WC ženy : 2,2*(2*1,715+0,9+0,88)-0,78*2,05 |  | 9.863 | [23 empty] | VV | 0
|  | 1.16 WC handicap : 2,2*(2*2,05+2*2,06)-0,9*2,05 |  | 16.239 | [23 empty] | VV | 0
|  | 1.17 kuchyňka kustod : 2,2*(2*2,06+2*1,3)-0,7*2,05 |  | 13.349 | [23 empty] | VV | 0
|  | Mezisoučet |  | 113.943 | [23 empty] | VV | 1
469 | 998781201R00 | Přesun hmot pro obklady keramické v objektech výšky do 6 m | % |  |  | 0 |  | 0 |  | 0 | 21 | 0 | 0 | 0 | 0 | 0 | 800-771 | RTS 24/ I | RTS 22/ II | 0 | 0 |  | Přesun hmot | Běžná |  |  |  | POL7_
Díl: | 782.01 | Kamenické prvky - repasované |  |  |  | 0 |  | 0 |  | 0 |  | 0 |  | 0 |  | 0 |  |  |  |  | 0 | [6 empty] | DIL
470 | KA01 | Kamenný portál vstupních dveří - stávající | ks | 2 |  | 0 |  | 0 |  | 0 | 21 | 0 | 0 | 0 | 0 | 0 |  | Vlastní | Indiv | 0 | 0 |  | Práce | Běžná |  |  |  | POL1_
|  | Na fasádě budou obnoveny dveřní otvory, které byly lemovány kamenným ostěním. | [25 empty] | POP
|  | V rámci obnovy fasády bude obnaženo kamenné ostění. | [25 empty] | POP
|  | Portál bude očištěn, zbaven omítky. | [25 empty] | POP
|  | Poškození budou odborně vyspravena, | [25 empty] | POP
|  | Na závěr bude proveden hydrofobizační nátěr | [25 empty] | POP
|  | Světlý rozměr dveřního otvoru cca. 3,15x1,15m | [25 empty] | POP
|  | Pohledová strana je široká 250mm, ostění 250mm | [25 empty] | POP
POP
|  | Všechny kamenné prvky budou opatřeny hydrofobizačním nátěrem. | [25 empty] | POP
|  | Budou použity kvalitní materiály s jemnozrnnou strukturou, mrazuvzdorné, bez výrazných barevných zabarvení. | [25 empty] | POP |  | Budou použity kvalitní materiály s jemnozrnnou strukturou, mrazuvzdorné, bez výrazných barevných zabarvení.
|  | Barevnost dle dochovaných prvků. | [25 empty] | POP
POP
|  | Kompletní provedení dle PD (textová i výkresová část, technologické postupy, restaurátorské záměry atd.). | [25 empty] | POP |  | Kompletní provedení dle PD (textová i výkresová část, technologické postupy, restaurátorské záměry atd.).
|  | Provedení je včetně montáže, demontáže, dodávky, přesunu hmot, přesunu a likvidace suti, povrchové úpravy, repasí, restaurátorských záměrů, restaurátorských závěrečných zpráv, | [25 empty] | POP |  | Provedení je včetně montáže, demontáže, dodávky, přesunu hmot, přesunu a likvidace suti, povrchové úpravy, repasí, restaurátorských záměrů, restaurátorských závěrečných zpráv,
|  | dílenských dokumentací, vzorkování a veškerých dalších nutných souvisejících plnění a dodávek potřeb. | [25 empty] | POP |  | dílenských dokumentací, vzorkování a veškerých dalších nutných souvisejících plnění a dodávek potřeb.
471 | KA02 | Kamenný stupeň (č.m. S1.16), dl.1500mm | ks | 1 |  | 0 |  | 0 |  | 0 | 21 | 0 | 0 | 0 | 0 | 0 |  | Vlastní | Indiv | 0 | 0 |  | Práce | Běžná |  |  |  | POL1_
|  | Po původním přímem schodišti zůstal ve stropní konstrukci jeden kamenný stupěň. | [25 empty] | POP
|  | Pokud bude možné, stupeň zůstane po dobu stavby na svém místě a bude ochráněn | [25 empty] | POP
|  | proti poškození. Stupeň očistit. | [25 empty] | POP
POP
|  | Všechny kamenné prvky budou opatřeny hydrofobizačním nátěrem. | [25 empty] | POP
|  | Budou použity kvalitní materiály s jemnozrnnou strukturou, mrazuvzdorné, bez výrazných barevných zabarvení. | [25 empty] | POP |  | Budou použity kvalitní materiály s jemnozrnnou strukturou, mrazuvzdorné, bez výrazných barevných zabarvení.
|  | Barevnost dle dochovaných prvků. | [25 empty] | POP
POP
|  | Kompletní provedení dle PD (textová i výkresová část, technologické postupy, restaurátorské záměry atd.). | [25 empty] | POP |  | Kompletní provedení dle PD (textová i výkresová část, technologické postupy, restaurátorské záměry atd.).
|  | Provedení je včetně montáže, demontáže, dodávky, přesunu hmot, přesunu a likvidace suti, povrchové úpravy, repasí, restaurátorských záměrů, restaurátorských závěrečných zpráv, | [25 empty] | POP |  | Provedení je včetně montáže, demontáže, dodávky, přesunu hmot, přesunu a likvidace suti, povrchové úpravy, repasí, restaurátorských záměrů, restaurátorských závěrečných zpráv,
|  | dílenských dokumentací, vzorkování a veškerých dalších nutných souvisejících plnění a dodávek potřeb. | [25 empty] | POP |  | dílenských dokumentací, vzorkování a veškerých dalších nutných souvisejících plnění a dodávek potřeb.
Díl: | 783 | Nátěry |  |  |  | 0 |  | 0 |  | 0 |  | 0 |  | 0.67 |  | 0 |  |  |  |  | 635.41 | [6 empty] | DIL
472 | 783125731RT1 | Nátěry ocelových konstrukcí syntetické C+CC ocelové konstrukce lehké + velmi lehké, základní | m2 | 28.7755 |  | 0 |  | 0 |  | 0 | 21 | 0 | 0.00016 | 0 | 0 | 0 | 800-783 | RTS 22/ I | RTS 22/ I | 0.05 | 1.44 |  | Práce | Běžná |  |  |  | POL1_1
|  | na vzduchu schnoucí | [25 empty] | SPI
|  | L profil 80/120/8 (hmotnost 12,16kg/bm) - nosný prvek pro zastropení odvětracího kanálu : | [25 empty] | VV | 0
|  | jižní stěna : (26,08+0,55)*(0,08*2+0,12*2)*1,08 |  | 11.5042 | [23 empty] | VV | 0
|  | východní stěna : (31,05+0,75)*(0,08*2+0,12*2)*1,08 |  | 13.7376 | [23 empty] | VV | 0
|  | severní stěna : (7,63+0,55)*(0,08*2+0,12*2)*1,08 |  | 3.5338 | [23 empty] | VV | 0
|  | Mezisoučet |  | 28.7755 | [23 empty] | VV | 1
473 | 783222921RT1 | Údržba nátěrů doplňkových konstrukcí, syntetické dvojnásobné, hladký povrch | m2 | 4.78 |  | 0 |  | 0 |  | 0 | 21 | 0 | 0.0004 | 0 | 0 | 0 | 800-783 | RTS 24/ I | RTS 22/ II | 0.31 | 1.48 |  | Práce | Běžná |  |  |  | POL1_
|  | na vzduchu schnoucích | [25 empty] | SPI
|  | P11 - betonové schodišťové stupně stávající : | [25 empty] | VV | 0
|  | ocelové úhelníky natřít, šedý odstín : 0,1*2*1,09*14 |  | 3.052 | [23 empty] | VV | 0
|  | 0,1*2*1,44*6 |  | 1.728 | [23 empty] | VV | 0
474 | 783522110RT1 | Nátěry klempířských konstrukcí syntetické jednonásobné + 2x email | m2 | 166.3857 |  | 0 |  | 0 |  | 0 | 21 | 0 | 0.00043 | 0.07 | 0 | 0 | 800-783 | RTS 24/ I | RTS 22/ II | 0.194 | 32.28 |  | Práce | Běžná |  |  |  | POL1_
|  | na vzduchu schnoucí | [25 empty] | SPI
|  | Odkaz na mn. položky pořadí 273 : 166,38567 |  | 166.3857 | [23 empty] | VV | 5
475 | 783782210R00 | Nátěr tesařských konstrukcí ochranný biocidní (proti hmyzu), dvojnásobný | m2 | 3931.56 |  | 0 |  | 0 |  | 0 | 21 | 0 | 0.00015 | 0.59 | 0 | 0 | 800-783 | RTS 24/ I | RTS 22/ II | 0.15 | 589.73 |  | Práce | Žlutá |  |  |  | POL1_
|  | včetně montáže, dodávky a demontáže lešení. | [25 empty] | POP
|  | viz. díl 762 (střecha, stropy, podlahy) samost. výpočet nové prvky + ošetření stávajících : 3873 |  | 3873 | [23 empty] | VV | 0
|  | sanace - m.č.2.01 - výměna napadených dřevěných krokví : 40*(0,14*2+0,17*2) |  | 24.8 | [23 empty] | VV | 0
|  | sanace - m.č.2.01 - výměna napadených zhlaví dřevěných stropních trámů 180/250 (100/160) : 20*(0,18*2+0,25*2) |  | 17.2 | [23 empty] | VV | 0
|  | sanace - m.č. 1.02 výměna napadených zhlaví dřevěných stropních trámů 210/250 : 18*(0,21*2+0,25*2) |  | 16.56 | [23 empty] | VV | 0
|  | Mezisoučet |  | 3931.56 | [23 empty] | VV | 1
476 | 783903812R00 | Ostatní práce odmaštění saponáty | m2 | 166.3857 |  | 0 |  | 0 |  | 0 | 21 | 0 | 5e-05 | 0.01 | 0 | 0 | 800-783 | RTS 24/ I | RTS 22/ II | 0.063 | 10.48 |  | Práce | Běžná |  |  |  | POL1_
|  | analogicky dle popisu v PD | [25 empty] | POP
POP
|  | plech očistit, odmastit | [25 empty] | POP
|  | Odkaz na mn. položky pořadí 474 : 166,38567 |  | 166.3857 | [23 empty] | VV | 5
Díl: | 784 | Malby |  |  |  | 0 |  | 0 |  | 0 |  | 0 |  | 2.61 |  | 0 |  |  |  |  | 685.39 | [6 empty] | DIL
477 | 784402801R00 | Odstranění maleb oškrabáním, v místnostech do 3,8 m | m2 | 1577.3063 |  | 0 |  | 0 |  | 0 | 21 | 0 | 0 | 0 | 0 | 0 | 800-784 | RTS 24/ I | RTS 22/ II | 0.07 | 110.41 |  | Práce | Běžná |  |  |  | POL1_
|  | Odkaz na mn. položky pořadí 479 : 3154,61266*0,5 |  | 1577.3063 | [23 empty] | VV | 5
478 | 784182111R00 | Malby vápenné se začištěním , bílé, jednonásobné | m2 | 3154.6127 |  | 0 |  | 0 |  | 0 | 21 | 0 | 0.0004 | 1.26 | 0 | 0 | 800-784 | RTS 24/ I | RTS 22/ II | 0.07 | 220.82 |  | Práce | Běžná |  |  |  | POL1_
|  | Odkaz na mn. položky pořadí 479 : 3154,61265 |  | 3154.6127 | [23 empty] | VV | 5
479 | 784185122RT2 | Malby z malířských směsí silikátových, , barevné, dvojnásobné | m2 | 3154.6127 |  | 0 |  | 0 |  | 0 | 21 | 0 | 0.00042 | 1.32 | 0 | 0 | 800-784 | RTS 24/ I | RTS 22/ II | 0.1 | 315.46 |  | Práce | Běžná |  |  |  | POL1_
|  | Odkaz na mn. položky pořadí 100 : 491,18000 |  | 491.18 | [23 empty] | VV | 5
|  | Odkaz na mn. položky pořadí 101 : 71,41000 |  | 71.41 | [23 empty] | VV | 5
|  | Odkaz na mn. položky pořadí 103 : 800,21365 |  | 800.2137 | [23 empty] | VV | 5
|  | Odkaz na mn. položky pořadí 104 : 1332,20900 |  | 1332.209 | [23 empty] | VV | 5
|  | Odkaz na mn. položky pořadí 105 : 459,60000 |  | 459.6 | [23 empty] | VV | 5
480 | 784491300R00 | Vytváření vzorů válečkování, dvojnásobné barvou | m2 | 1261.8451 |  | 0 |  | 0 |  | 0 | 21 | 0 | 2e-05 | 0.03 | 0 | 0 | 800-784 | RTS 24/ I | RTS 22/ II | 0.03067 | 38.7 |  | Práce | Běžná |  |  |  | POL1_
|  | do výšky 5 m | [25 empty] | SPI
|  | Odkaz na mn. položky pořadí 479 : 3154,61265*0,4 |  | 1261.8451 | [23 empty] | VV | 5
Díl: | 799 | Ostatní prvky dle inventarizace |  |  |  | 0 |  | 0 |  | 0 |  | 0 |  | 0 |  | 0 |  |  |  |  | 0 | [6 empty] | DIL
481 | S0.01/1 | V koutě šachty výlezová stupadla z ocelových tyčí | kpl | 1 |  | 0 |  | 0 |  | 0 | 21 | 0 | 0 | 0 | 0 | 0 |  | Vlastní | Indiv | 0 | 0 |  | Práce | Běžná |  |  |  | POL1_
|  | V průběhu stavby ochránit, ponechat, uvolněné stupadla upevnit, ošetřit tanátováním | [25 empty] | POP
POP
|  | Kompletní provedení dle PD (textová i výkresová část, technologické postupy, restaurátorské záměry atd.). | [25 empty] | POP |  | Kompletní provedení dle PD (textová i výkresová část, technologické postupy, restaurátorské záměry atd.).
|  | Provedení je včetně montáže, demontáže, dodávky, přesunu hmot, přesunu a likvidace suti, povrchové úpravy, repasí, restaurátorských záměrů, restaurátorských závěrečných zpráv, | [25 empty] | POP |  | Provedení je včetně montáže, demontáže, dodávky, přesunu hmot, přesunu a likvidace suti, povrchové úpravy, repasí, restaurátorských záměrů, restaurátorských závěrečných zpráv,
|  | dílenských dokumentací, vzorkování a veškerých dalších nutných souvisejících plnění a dodávek potřeb. | [25 empty] | POP |  | dílenských dokumentací, vzorkování a veškerých dalších nutných souvisejících plnění a dodávek potřeb.
482 | S0.01/2 | Kovový dílensky vyrobený žebřík - šetrná demontáž, montáž s dodávkou nového prvku ZN01 je řešena v rámci zámečnických prvků | ks | 1 |  | 0 |  | 0 |  | 0 | 21 | 0 | 0 | 0 | 0 | 0 |  | Vlastní | Indiv | 0 | 0 |  | Práce | Modrá |  |  |  | POL1_
|  | Šetrně odstranit, tanatovat a uložit v prostoru sklepa. Demontáž je z bezpečnostnich důvodů, nahradit replikou. | [25 empty] | POP |  | Šetrně odstranit, tanatovat a uložit v prostoru sklepa. Demontáž je z bezpečnostnich důvodů, nahradit replikou.
|  | Replika je řešena v rámci zámečnického prvku ZN01. | [25 empty] | POP
|  | Kompletní provedení dle PD (textová i výkresová část, technologické postupy, restaurátorské záměry atd.). | [25 empty] | POP |  | Kompletní provedení dle PD (textová i výkresová část, technologické postupy, restaurátorské záměry atd.).
|  | Provedení je včetně montáže, demontáže, dodávky, přesunu hmot, přesunu a likvidace suti, povrchové úpravy, repasí, restaurátorských záměrů, restaurátorských závěrečných zpráv, | [25 empty] | POP |  | Provedení je včetně montáže, demontáže, dodávky, přesunu hmot, přesunu a likvidace suti, povrchové úpravy, repasí, restaurátorských záměrů, restaurátorských závěrečných zpráv,
|  | dílenských dokumentací, vzorkování a veškerých dalších nutných souvisejících plnění a dodávek potřeb. | [25 empty] | POP |  | dílenských dokumentací, vzorkování a veškerých dalších nutných souvisejících plnění a dodávek potřeb.
483 | S0.01/3 | Při schodech jsou ocelové zárubně, torzo dveřního křídla opřeno o stěnu. | ks | 1 |  | 0 |  | 0 |  | 0 | 21 | 0 | 0 | 0 | 0 | 0 |  | Vlastní | Indiv | 0 | 0 |  | Práce | Běžná |  |  |  | POL1_
|  | Tanátovat. Křídlo bude umístěno v hlavním prostoru suterénu. | [25 empty] | POP
POP
|  | Kompletní provedení dle PD (textová i výkresová část, technologické postupy, restaurátorské záměry atd.). | [25 empty] | POP |  | Kompletní provedení dle PD (textová i výkresová část, technologické postupy, restaurátorské záměry atd.).
|  | Provedení je včetně montáže, demontáže, dodávky, přesunu hmot, přesunu a likvidace suti, povrchové úpravy, repasí, restaurátorských záměrů, restaurátorských závěrečných zpráv, | [25 empty] | POP |  | Provedení je včetně montáže, demontáže, dodávky, přesunu hmot, přesunu a likvidace suti, povrchové úpravy, repasí, restaurátorských záměrů, restaurátorských závěrečných zpráv,
|  | dílenských dokumentací, vzorkování a veškerých dalších nutných souvisejících plnění a dodávek potřeb. | [25 empty] | POP |  | dílenských dokumentací, vzorkování a veškerých dalších nutných souvisejících plnění a dodávek potřeb.
484 | S0.01/4 | Soustrojí na betonových základech. | kpl | 1 |  | 0 |  | 0 |  | 0 | 21 | 0 | 0 | 0 | 0 | 0 |  | Vlastní | Indiv | 0 | 0 |  | Práce | Běžná |  |  |  | POL1_
|  | Elektrický motor, hřídel s hnacím kolem a propojující řemen | [25 empty] | POP
|  | Ponechat, očistit a zakonzervovat. Po dobu stavby ochránit například dřevěným bedněním. | [25 empty] | POP
POP
|  | Kompletní provedení dle PD (textová i výkresová část, technologické postupy, restaurátorské záměry atd.). | [25 empty] | POP |  | Kompletní provedení dle PD (textová i výkresová část, technologické postupy, restaurátorské záměry atd.).
|  | Provedení je včetně montáže, demontáže, dodávky, přesunu hmot, přesunu a likvidace suti, povrchové úpravy, repasí, restaurátorských záměrů, restaurátorských závěrečných zpráv, | [25 empty] | POP |  | Provedení je včetně montáže, demontáže, dodávky, přesunu hmot, přesunu a likvidace suti, povrchové úpravy, repasí, restaurátorských záměrů, restaurátorských závěrečných zpráv,
|  | dílenských dokumentací, vzorkování a veškerých dalších nutných souvisejících plnění a dodávek potřeb. | [25 empty] | POP |  | dílenských dokumentací, vzorkování a veškerých dalších nutných souvisejících plnění a dodávek potřeb.
485 | S0.01/5 | Elektroskříň, tištěné pokyny, silové rozvody. | kpl | 1 |  | 0 |  | 0 |  | 0 | 21 | 0 | 0 | 0 | 0 | 0 |  | Vlastní | Indiv | 0 | 0 |  | Práce | Běžná |  |  |  | POL1_
|  | Po povrchu stěn vedené silové rozvody odstranit. Předem prověřit, zda jsou funkční. Ponechat pouze kabeláž od elektroskříní k elektromotoru. Po dobu stavby ochránit včetně elektroskříně. | [25 empty] | POP |  | Po povrchu stěn vedené silové rozvody odstranit. Předem prověřit, zda jsou funkční. Ponechat pouze kabeláž od elektroskříní k elektromotoru. Po dobu stavby ochránit včetně elektroskříně.
POP
|  | Kompletní provedení dle PD (textová i výkresová část, technologické postupy, restaurátorské záměry atd.). | [25 empty] | POP |  | Kompletní provedení dle PD (textová i výkresová část, technologické postupy, restaurátorské záměry atd.).
|  | Provedení je včetně montáže, demontáže, dodávky, přesunu hmot, přesunu a likvidace suti, povrchové úpravy, repasí, restaurátorských záměrů, restaurátorských závěrečných zpráv, | [25 empty] | POP |  | Provedení je včetně montáže, demontáže, dodávky, přesunu hmot, přesunu a likvidace suti, povrchové úpravy, repasí, restaurátorských záměrů, restaurátorských závěrečných zpráv,
|  | dílenských dokumentací, vzorkování a veškerých dalších nutných souvisejících plnění a dodávek potřeb. | [25 empty] | POP |  | dílenských dokumentací, vzorkování a veškerých dalších nutných souvisejících plnění a dodávek potřeb.
486 | S0.01/6 | V suterénu jsou na stěnách a stropech kovové prvky. | ks | 10 |  | 0 |  | 0 |  | 0 | 21 | 0 | 0 | 0 | 0 | 0 |  | Vlastní | Indiv | 0 | 0 |  | Práce | Běžná |  |  |  | POL1_
|  | Bude ponecháno, tanátováno. | [25 empty] | POP
POP
|  | Kompletní provedení dle PD (textová i výkresová část, technologické postupy, restaurátorské záměry atd.). | [25 empty] | POP |  | Kompletní provedení dle PD (textová i výkresová část, technologické postupy, restaurátorské záměry atd.).
|  | Provedení je včetně montáže, demontáže, dodávky, přesunu hmot, přesunu a likvidace suti, povrchové úpravy, repasí, restaurátorských záměrů, restaurátorských závěrečných zpráv, | [25 empty] | POP |  | Provedení je včetně montáže, demontáže, dodávky, přesunu hmot, přesunu a likvidace suti, povrchové úpravy, repasí, restaurátorských záměrů, restaurátorských závěrečných zpráv,
|  | dílenských dokumentací, vzorkování a veškerých dalších nutných souvisejících plnění a dodávek potřeb. | [25 empty] | POP |  | dílenských dokumentací, vzorkování a veškerých dalších nutných souvisejících plnění a dodávek potřeb.
487 | S1.01/1, S1.02/1 | Dekorovaná nasévaná betonová dlažba | m2 | 40 |  | 0 |  | 0 |  | 0 | 21 | 0 | 0 | 0 | 0 | 0 |  | Vlastní | Indiv | 0 | 0 |  | Práce | Běžná |  |  |  | POL1_
|  | Dekorovaná nasévaná betonová dlažba čtvercového formátu o rozměrech 165x165mm | [25 empty] | POP
|  | Vyjmout, očistit, po dokončení provětrávané podlahy osadit na původní místo, doplnit dlaždicemi s podobným vzorem | [25 empty] | POP |  | Vyjmout, očistit, po dokončení provětrávané podlahy osadit na původní místo, doplnit dlaždicemi s podobným vzorem
POP
|  | Kompletní provedení dle PD (textová i výkresová část, technologické postupy, restaurátorské záměry atd.). | [25 empty] | POP |  | Kompletní provedení dle PD (textová i výkresová část, technologické postupy, restaurátorské záměry atd.).
|  | Provedení je včetně montáže, demontáže, dodávky, přesunu hmot, přesunu a likvidace suti, povrchové úpravy, repasí, restaurátorských záměrů, restaurátorských závěrečných zpráv, | [25 empty] | POP |  | Provedení je včetně montáže, demontáže, dodávky, přesunu hmot, přesunu a likvidace suti, povrchové úpravy, repasí, restaurátorských záměrů, restaurátorských závěrečných zpráv,
|  | dílenských dokumentací, vzorkování a veškerých dalších nutných souvisejících plnění a dodávek potřeb. | [25 empty] | POP |  | dílenských dokumentací, vzorkování a veškerých dalších nutných souvisejících plnění a dodávek potřeb.
488 | S1.02/10 | Bakelitový vypínač černý kulatý páčkový | ks | 1 |  | 0 |  | 0 |  | 0 | 21 | 0 | 0 | 0 | 0 | 0 |  | Vlastní | Indiv | 0 | 0 |  | Práce | Běžná |  |  |  | POL1_
|  | Sejmout a uložit do depozitáře | [25 empty] | POP
POP
|  | Kompletní provedení dle PD (textová i výkresová část, technologické postupy, restaurátorské záměry atd.). | [25 empty] | POP |  | Kompletní provedení dle PD (textová i výkresová část, technologické postupy, restaurátorské záměry atd.).
|  | Provedení je včetně montáže, demontáže, dodávky, přesunu hmot, přesunu a likvidace suti, povrchové úpravy, repasí, restaurátorských záměrů, restaurátorských závěrečných zpráv, | [25 empty] | POP |  | Provedení je včetně montáže, demontáže, dodávky, přesunu hmot, přesunu a likvidace suti, povrchové úpravy, repasí, restaurátorských záměrů, restaurátorských závěrečných zpráv,
|  | dílenských dokumentací, vzorkování a veškerých dalších nutných souvisejících plnění a dodávek potřeb. | [25 empty] | POP |  | dílenských dokumentací, vzorkování a veškerých dalších nutných souvisejících plnění a dodávek potřeb.
489 | S1.02/2 | Zvonek sdorozumívacím zařízením u dveří do místnosti č. 1.07 | ks | 1 |  | 0 |  | 0 |  | 0 | 21 | 0 | 0 | 0 | 0 | 0 |  | Vlastní | Indiv | 0 | 0 |  | Práce | Běžná |  |  |  | POL1_
|  | Při provádění stavebních prací zakrýt, následně šetrně očistit, ponechat na místě | [25 empty] | POP
POP
|  | Kompletní provedení dle PD (textová i výkresová část, technologické postupy, restaurátorské záměry atd.). | [25 empty] | POP |  | Kompletní provedení dle PD (textová i výkresová část, technologické postupy, restaurátorské záměry atd.).
|  | Provedení je včetně montáže, demontáže, dodávky, přesunu hmot, přesunu a likvidace suti, povrchové úpravy, repasí, restaurátorských záměrů, restaurátorských závěrečných zpráv, | [25 empty] | POP |  | Provedení je včetně montáže, demontáže, dodávky, přesunu hmot, přesunu a likvidace suti, povrchové úpravy, repasí, restaurátorských záměrů, restaurátorských závěrečných zpráv,
|  | dílenských dokumentací, vzorkování a veškerých dalších nutných souvisejících plnění a dodávek potřeb. | [25 empty] | POP |  | dílenských dokumentací, vzorkování a veškerých dalších nutných souvisejících plnění a dodávek potřeb.
490 | S1.02/3 | Kovová větrací mřížka u dveří do místnosti č. 1.07 | ks | 1 |  | 0 |  | 0 |  | 0 | 21 | 0 | 0 | 0 | 0 | 0 |  | Vlastní | Indiv | 0 | 0 |  | Práce | Běžná |  |  |  | POL1_
|  | Při provádění stavebních prací zakrýt, následně šetrně očistit, zachovat souvrství nátěrů, ponechat na místě | [25 empty] | POP |  | Při provádění stavebních prací zakrýt, následně šetrně očistit, zachovat souvrství nátěrů, ponechat na místě
POP
|  | Kompletní provedení dle PD (textová i výkresová část, technologické postupy, restaurátorské záměry atd.). | [25 empty] | POP |  | Kompletní provedení dle PD (textová i výkresová část, technologické postupy, restaurátorské záměry atd.).
|  | Provedení je včetně montáže, demontáže, dodávky, přesunu hmot, přesunu a likvidace suti, povrchové úpravy, repasí, restaurátorských záměrů, restaurátorských závěrečných zpráv, | [25 empty] | POP |  | Provedení je včetně montáže, demontáže, dodávky, přesunu hmot, přesunu a likvidace suti, povrchové úpravy, repasí, restaurátorských záměrů, restaurátorských závěrečných zpráv,
|  | dílenských dokumentací, vzorkování a veškerých dalších nutných souvisejících plnění a dodávek potřeb. | [25 empty] | POP |  | dílenských dokumentací, vzorkování a veškerých dalších nutných souvisejících plnění a dodávek potřeb.
491 | S1.02/4 | Elektrické rozvody probíhající na stěně nad dveřmi na východní stěně | soubor | 1 |  | 0 |  | 0 |  | 0 | 21 | 0 | 0 | 0 | 0 | 0 |  | Vlastní | Indiv | 0 | 0 |  | Práce | Běžná |  |  |  | POL1_
|  | Při provádění stavebních prací zakrýt, následně šetrně očistit, ponechat na místě | [25 empty] | POP
POP
|  | Kompletní provedení dle PD (textová i výkresová část, technologické postupy, restaurátorské záměry atd.). | [25 empty] | POP |  | Kompletní provedení dle PD (textová i výkresová část, technologické postupy, restaurátorské záměry atd.).
|  | Provedení je včetně montáže, demontáže, dodávky, přesunu hmot, přesunu a likvidace suti, povrchové úpravy, repasí, restaurátorských záměrů, restaurátorských závěrečných zpráv, | [25 empty] | POP |  | Provedení je včetně montáže, demontáže, dodávky, přesunu hmot, přesunu a likvidace suti, povrchové úpravy, repasí, restaurátorských záměrů, restaurátorských závěrečných zpráv,
|  | dílenských dokumentací, vzorkování a veškerých dalších nutných souvisejících plnění a dodávek potřeb. | [25 empty] | POP |  | dílenských dokumentací, vzorkování a veškerých dalších nutných souvisejících plnění a dodávek potřeb.
492 | S1.02/5 | Svislé elektrické vedení podél dveří do místnosti č. 1.08 | soubor | 1 |  | 0 |  | 0 |  | 0 | 21 | 0 | 0 | 0 | 0 | 0 |  | Vlastní | Indiv | 0 | 0 |  | Práce | Běžná |  |  |  | POL1_
|  | Při provádění stavebních prací zakrýt, následně šetrně očistit, doplnit dřevěnou krycí lištu, ponechat na místě | [25 empty] | POP |  | Při provádění stavebních prací zakrýt, následně šetrně očistit, doplnit dřevěnou krycí lištu, ponechat na místě
POP
|  | Kompletní provedení dle PD (textová i výkresová část, technologické postupy, restaurátorské záměry atd.). | [25 empty] | POP |  | Kompletní provedení dle PD (textová i výkresová část, technologické postupy, restaurátorské záměry atd.).
|  | Provedení je včetně montáže, demontáže, dodávky, přesunu hmot, přesunu a likvidace suti, povrchové úpravy, repasí, restaurátorských záměrů, restaurátorských závěrečných zpráv, | [25 empty] | POP |  | Provedení je včetně montáže, demontáže, dodávky, přesunu hmot, přesunu a likvidace suti, povrchové úpravy, repasí, restaurátorských záměrů, restaurátorských závěrečných zpráv,
|  | dílenských dokumentací, vzorkování a veškerých dalších nutných souvisejících plnění a dodávek potřeb. | [25 empty] | POP |  | dílenských dokumentací, vzorkování a veškerých dalších nutných souvisejících plnění a dodávek potřeb.
493 | S1.02/7 | Kovová trubka včetně armatur v nice | ks | 1 |  | 0 |  | 0 |  | 0 | 21 | 0 | 0 | 0 | 0 | 0 |  | Vlastní | Indiv | 0 | 0 |  | Práce | Běžná |  |  |  | POL1_
|  | První nika ze severu na západní stěně | [25 empty] | POP
|  | Při provádění stavebních prací zakrýt, následně šetrně očistit, ošetřit tanátováním, ponechat na místě | [25 empty] | POP |  | Při provádění stavebních prací zakrýt, následně šetrně očistit, ošetřit tanátováním, ponechat na místě
POP
|  | Kompletní provedení dle PD (textová i výkresová část, technologické postupy, restaurátorské záměry atd.). | [25 empty] | POP |  | Kompletní provedení dle PD (textová i výkresová část, technologické postupy, restaurátorské záměry atd.).
|  | Provedení je včetně montáže, demontáže, dodávky, přesunu hmot, přesunu a likvidace suti, povrchové úpravy, repasí, restaurátorských záměrů, restaurátorských závěrečných zpráv, | [25 empty] | POP |  | Provedení je včetně montáže, demontáže, dodávky, přesunu hmot, přesunu a likvidace suti, povrchové úpravy, repasí, restaurátorských záměrů, restaurátorských závěrečných zpráv,
|  | dílenských dokumentací, vzorkování a veškerých dalších nutných souvisejících plnění a dodávek potřeb. | [25 empty] | POP |  | dílenských dokumentací, vzorkování a veškerých dalších nutných souvisejících plnění a dodávek potřeb.
494 | S1.02/8 | Rozvaděč, dřevěná skříňka elektrorozvaděče na východní stěně | ks | 1 |  | 0 |  | 0 |  | 0 | 21 | 0 | 0 | 0 | 0 | 0 |  | Vlastní | Indiv | 0 | 0 |  | Práce | Běžná |  |  |  | POL1_
|  | Při provádění stavebních prací zakrýt, následně šetrně očistit, možno obnovit nátěr dřevěných konstrukcí v původní barevnosti, ponechat na místě | [25 empty] | POP |  | Při provádění stavebních prací zakrýt, následně šetrně očistit, možno obnovit nátěr dřevěných konstrukcí v původní barevnosti, ponechat na místě
POP
|  | Kompletní provedení dle PD (textová i výkresová část, technologické postupy, restaurátorské záměry atd.). | [25 empty] | POP |  | Kompletní provedení dle PD (textová i výkresová část, technologické postupy, restaurátorské záměry atd.).
|  | Provedení je včetně montáže, demontáže, dodávky, přesunu hmot, přesunu a likvidace suti, povrchové úpravy, repasí, restaurátorských záměrů, restaurátorských závěrečných zpráv, | [25 empty] | POP |  | Provedení je včetně montáže, demontáže, dodávky, přesunu hmot, přesunu a likvidace suti, povrchové úpravy, repasí, restaurátorských záměrů, restaurátorských závěrečných zpráv,
|  | dílenských dokumentací, vzorkování a veškerých dalších nutných souvisejících plnění a dodávek potřeb. | [25 empty] | POP |  | dílenských dokumentací, vzorkování a veškerých dalších nutných souvisejících plnění a dodávek potřeb.
495 | S1.02/9 | Bakelitový vypínač bílý čtvercový | ks | 1 |  | 0 |  | 0 |  | 0 | 21 | 0 | 0 | 0 | 0 | 0 |  | Vlastní | Indiv | 0 | 0 |  | Práce | Běžná |  |  |  | POL1_
|  | Sejmout a uložit do depozitáře | [25 empty] | POP
POP
|  | Kompletní provedení dle PD (textová i výkresová část, technologické postupy, restaurátorské záměry atd.). | [25 empty] | POP |  | Kompletní provedení dle PD (textová i výkresová část, technologické postupy, restaurátorské záměry atd.).
|  | Provedení je včetně montáže, demontáže, dodávky, přesunu hmot, přesunu a likvidace suti, povrchové úpravy, repasí, restaurátorských záměrů, restaurátorských závěrečných zpráv, | [25 empty] | POP |  | Provedení je včetně montáže, demontáže, dodávky, přesunu hmot, přesunu a likvidace suti, povrchové úpravy, repasí, restaurátorských záměrů, restaurátorských závěrečných zpráv,
|  | dílenských dokumentací, vzorkování a veškerých dalších nutných souvisejících plnění a dodávek potřeb. | [25 empty] | POP |  | dílenských dokumentací, vzorkování a veškerých dalších nutných souvisejících plnění a dodávek potřeb.
496 | S1.03/1 | Kovová žaluziová větrací mřížka vseverovýchodním koutě u stropu | ks | 1 |  | 0 |  | 0 |  | 0 | 21 | 0 | 0 | 0 | 0 | 0 |  | Vlastní | Indiv | 0 | 0 |  | Práce | Běžná |  |  |  | POL1_
|  | Při provádění stavebních prací zakrýt, následně šetrně očistit od nepůvodního nátěru, doplnit ovládací řetízek, ponechat na místě. Otvor zazdít, omítnout a nabarvit černě. | [25 empty] | POP |  | Při provádění stavebních prací zakrýt, následně šetrně očistit od nepůvodního nátěru, doplnit ovládací řetízek, ponechat na místě. Otvor zazdít, omítnout a nabarvit černě.
POP
|  | Kompletní provedení dle PD (textová i výkresová část, technologické postupy, restaurátorské záměry atd.). | [25 empty] | POP |  | Kompletní provedení dle PD (textová i výkresová část, technologické postupy, restaurátorské záměry atd.).
|  | Provedení je včetně montáže, demontáže, dodávky, přesunu hmot, přesunu a likvidace suti, povrchové úpravy, repasí, restaurátorských záměrů, restaurátorských závěrečných zpráv, | [25 empty] | POP |  | Provedení je včetně montáže, demontáže, dodávky, přesunu hmot, přesunu a likvidace suti, povrchové úpravy, repasí, restaurátorských záměrů, restaurátorských závěrečných zpráv,
|  | dílenských dokumentací, vzorkování a veškerých dalších nutných souvisejících plnění a dodávek potřeb. | [25 empty] | POP |  | dílenských dokumentací, vzorkování a veškerých dalších nutných souvisejících plnění a dodávek potřeb.
497 | S1.03/2 | Kovová policová skříňka skrabicovým kovovým zámkem | ks | 1 |  | 0 |  | 0 |  | 0 | 21 | 0 | 0 | 0 | 0 | 0 |  | Vlastní | Indiv | 0 | 0 |  | Práce | Běžná |  |  |  | POL1_
|  | Při provádění stavebních prací zakrýt, následně šetrně očistit od nepůvodního nátěru na vnější straně, ošetřit protikorozním nátěrem, ponechat na místě | [25 empty] | POP |  | Při provádění stavebních prací zakrýt, následně šetrně očistit od nepůvodního nátěru na vnější straně, ošetřit protikorozním nátěrem, ponechat na místě
POP
|  | Kompletní provedení dle PD (textová i výkresová část, technologické postupy, restaurátorské záměry atd.). | [25 empty] | POP |  | Kompletní provedení dle PD (textová i výkresová část, technologické postupy, restaurátorské záměry atd.).
|  | Provedení je včetně montáže, demontáže, dodávky, přesunu hmot, přesunu a likvidace suti, povrchové úpravy, repasí, restaurátorských záměrů, restaurátorských závěrečných zpráv, | [25 empty] | POP |  | Provedení je včetně montáže, demontáže, dodávky, přesunu hmot, přesunu a likvidace suti, povrchové úpravy, repasí, restaurátorských záměrů, restaurátorských závěrečných zpráv,
|  | dílenských dokumentací, vzorkování a veškerých dalších nutných souvisejících plnění a dodávek potřeb. | [25 empty] | POP |  | dílenských dokumentací, vzorkování a veškerých dalších nutných souvisejících plnění a dodávek potřeb.
498 | S1.03/3 | Bakelitová zásuvka kulatá | ks | 2 |  | 0 |  | 0 |  | 0 | 21 | 0 | 0 | 0 | 0 | 0 |  | Vlastní | Indiv | 0 | 0 |  | Práce | Běžná |  |  |  | POL1_
|  | Pod kovovou skříňkou, pod oknem na jižní stěně | [25 empty] | POP
|  | Sejmout a uložit do depozitáře | [25 empty] | POP
POP
|  | Kompletní provedení dle PD (textová i výkresová část, technologické postupy, restaurátorské záměry atd.). | [25 empty] | POP |  | Kompletní provedení dle PD (textová i výkresová část, technologické postupy, restaurátorské záměry atd.).
|  | Provedení je včetně montáže, demontáže, dodávky, přesunu hmot, přesunu a likvidace suti, povrchové úpravy, repasí, restaurátorských záměrů, restaurátorských závěrečných zpráv, | [25 empty] | POP |  | Provedení je včetně montáže, demontáže, dodávky, přesunu hmot, přesunu a likvidace suti, povrchové úpravy, repasí, restaurátorských záměrů, restaurátorských závěrečných zpráv,
|  | dílenských dokumentací, vzorkování a veškerých dalších nutných souvisejících plnění a dodávek potřeb. | [25 empty] | POP |  | dílenských dokumentací, vzorkování a veškerých dalších nutných souvisejících plnění a dodávek potřeb.
499 | S1.03/4 | Litinový žebrový radiátor | ks | 1 |  | 0 |  | 0 |  | 0 | 21 | 0 | 0 | 0 | 0 | 0 |  | Vlastní | Indiv | 0 | 0 |  | Práce | Běžná |  |  |  | POL1_
|  | Litinový žebrový radiátor pod oknem na východní stěně délky 70cm, rozvodné potrubí | [25 empty] | POP
|  | Pokud nebude použito pro vytápění, bude sejmuto a instalováno dle pokynů památkářů jako nefunkční exponát, šetrně očistit, případně možná obnova slonovinového nátěru | [25 empty] | POP |  | Pokud nebude použito pro vytápění, bude sejmuto a instalováno dle pokynů památkářů jako nefunkční exponát, šetrně očistit, případně možná obnova slonovinového nátěru
POP
|  | Kompletní provedení dle PD (textová i výkresová část, technologické postupy, restaurátorské záměry atd.). | [25 empty] | POP |  | Kompletní provedení dle PD (textová i výkresová část, technologické postupy, restaurátorské záměry atd.).
|  | Provedení je včetně montáže, demontáže, dodávky, přesunu hmot, přesunu a likvidace suti, povrchové úpravy, repasí, restaurátorských záměrů, restaurátorských závěrečných zpráv, | [25 empty] | POP |  | Provedení je včetně montáže, demontáže, dodávky, přesunu hmot, přesunu a likvidace suti, povrchové úpravy, repasí, restaurátorských záměrů, restaurátorských závěrečných zpráv,
|  | dílenských dokumentací, vzorkování a veškerých dalších nutných souvisejících plnění a dodávek potřeb. | [25 empty] | POP |  | dílenských dokumentací, vzorkování a veškerých dalších nutných souvisejících plnění a dodávek potřeb.
500 | S1.04/1 | Kovová žaluziová větrací mřížka | ks | 1 |  | 0 |  | 0 |  | 0 | 21 | 0 | 0 | 0 | 0 | 0 |  | Vlastní | Indiv | 0 | 0 |  | Práce | Běžná |  |  |  | POL1_
|  | Kovová žaluziová větrací mřížka s řetízkem vjihovýchodním koutě u stropu | [25 empty] | POP
|  | Při provádění stavebních prací zakrýt, následně šetrně očistit od nepůvodního nátěru, ponechat na místě. Otvor zazdít, omítut a natřít černě. | [25 empty] | POP |  | Při provádění stavebních prací zakrýt, následně šetrně očistit od nepůvodního nátěru, ponechat na místě. Otvor zazdít, omítut a natřít černě.
POP
|  | Kompletní provedení dle PD (textová i výkresová část, technologické postupy, restaurátorské záměry atd.). | [25 empty] | POP |  | Kompletní provedení dle PD (textová i výkresová část, technologické postupy, restaurátorské záměry atd.).
|  | Provedení je včetně montáže, demontáže, dodávky, přesunu hmot, přesunu a likvidace suti, povrchové úpravy, repasí, restaurátorských záměrů, restaurátorských závěrečných zpráv, | [25 empty] | POP |  | Provedení je včetně montáže, demontáže, dodávky, přesunu hmot, přesunu a likvidace suti, povrchové úpravy, repasí, restaurátorských záměrů, restaurátorských závěrečných zpráv,
|  | dílenských dokumentací, vzorkování a veškerých dalších nutných souvisejících plnění a dodávek potřeb. | [25 empty] | POP |  | dílenských dokumentací, vzorkování a veškerých dalších nutných souvisejících plnění a dodávek potřeb.
501 | S1.04/2 | Bakelitová zásuvka kulatá | ks | 2 |  | 0 |  | 0 |  | 0 | 21 | 0 | 0 | 0 | 0 | 0 |  | Vlastní | Indiv | 0 | 0 |  | Práce | Běžná |  |  |  | POL1_
|  | Jižně od dveří do chodby č. 1.04, Na jižní příčce | [25 empty] | POP
|  | Sejmout a uložit do depozitáře | [25 empty] | POP
POP
|  | Kompletní provedení dle PD (textová i výkresová část, technologické postupy, restaurátorské záměry atd.). | [25 empty] | POP |  | Kompletní provedení dle PD (textová i výkresová část, technologické postupy, restaurátorské záměry atd.).
|  | Provedení je včetně montáže, demontáže, dodávky, přesunu hmot, přesunu a likvidace suti, povrchové úpravy, repasí, restaurátorských záměrů, restaurátorských závěrečných zpráv, | [25 empty] | POP |  | Provedení je včetně montáže, demontáže, dodávky, přesunu hmot, přesunu a likvidace suti, povrchové úpravy, repasí, restaurátorských záměrů, restaurátorských závěrečných zpráv,
|  | dílenských dokumentací, vzorkování a veškerých dalších nutných souvisejících plnění a dodávek potřeb. | [25 empty] | POP |  | dílenských dokumentací, vzorkování a veškerých dalších nutných souvisejících plnění a dodávek potřeb.
502 | S1.04/3 | Bakelitový vypínač černý kulatý otočný | ks | 1 |  | 0 |  | 0 |  | 0 | 21 | 0 | 0 | 0 | 0 | 0 |  | Vlastní | Indiv | 0 | 0 |  | Práce | Běžná |  |  |  | POL1_
|  | Severně od dveří do chodby č. 1.01 | [25 empty] | POP
|  | Sejmout a uložit do depozitáře | [25 empty] | POP
POP
|  | Kompletní provedení dle PD (textová i výkresová část, technologické postupy, restaurátorské záměry atd.). | [25 empty] | POP |  | Kompletní provedení dle PD (textová i výkresová část, technologické postupy, restaurátorské záměry atd.).
|  | Provedení je včetně montáže, demontáže, dodávky, přesunu hmot, přesunu a likvidace suti, povrchové úpravy, repasí, restaurátorských záměrů, restaurátorských závěrečných zpráv, | [25 empty] | POP |  | Provedení je včetně montáže, demontáže, dodávky, přesunu hmot, přesunu a likvidace suti, povrchové úpravy, repasí, restaurátorských záměrů, restaurátorských závěrečných zpráv,
|  | dílenských dokumentací, vzorkování a veškerých dalších nutných souvisejících plnění a dodávek potřeb. | [25 empty] | POP |  | dílenských dokumentací, vzorkování a veškerých dalších nutných souvisejících plnění a dodávek potřeb.
503 | S1.04/4 | Čtvercová bílá zásuvka (severně od dveří do chodby č. 1.01) | ks | 1 |  | 0 |  | 0 |  | 0 | 21 | 0 | 0 | 0 | 0 | 0 |  | Vlastní | Indiv | 0 | 0 |  | Práce | Běžná |  |  |  | POL1_
|  | Sejmout a uložit do depozitáře | [25 empty] | POP
POP
|  | Kompletní provedení dle PD (textová i výkresová část, technologické postupy, restaurátorské záměry atd.). | [25 empty] | POP |  | Kompletní provedení dle PD (textová i výkresová část, technologické postupy, restaurátorské záměry atd.).
|  | Provedení je včetně montáže, demontáže, dodávky, přesunu hmot, přesunu a likvidace suti, povrchové úpravy, repasí, restaurátorských záměrů, restaurátorských závěrečných zpráv, | [25 empty] | POP |  | Provedení je včetně montáže, demontáže, dodávky, přesunu hmot, přesunu a likvidace suti, povrchové úpravy, repasí, restaurátorských záměrů, restaurátorských závěrečných zpráv,
|  | dílenských dokumentací, vzorkování a veškerých dalších nutných souvisejících plnění a dodávek potřeb. | [25 empty] | POP |  | dílenských dokumentací, vzorkování a veškerých dalších nutných souvisejících plnění a dodávek potřeb.
504 | S1.05/1 | Parapet skládaný znedekorovaných betonových kachliček | m2 | 0.33 |  | 0 |  | 0 |  | 0 | 21 | 0 | 0 | 0 | 0 | 0 |  | Vlastní | Indiv | 0 | 0 |  | Práce | Běžná |  |  |  | POL1_
|  | Kachle vybourat, neporušené kusy případně použít na doplnění dlažeb, nebo uložit do depozitáře. Nahradit dřevěným parapetem dle PD | [25 empty] | POP |  | Kachle vybourat, neporušené kusy případně použít na doplnění dlažeb, nebo uložit do depozitáře. Nahradit dřevěným parapetem dle PD
POP
|  | Kompletní provedení dle PD (textová i výkresová část, technologické postupy, restaurátorské záměry atd.). | [25 empty] | POP |  | Kompletní provedení dle PD (textová i výkresová část, technologické postupy, restaurátorské záměry atd.).
|  | Provedení je včetně montáže, demontáže, dodávky, přesunu hmot, přesunu a likvidace suti, povrchové úpravy, repasí, restaurátorských záměrů, restaurátorských závěrečných zpráv, | [25 empty] | POP |  | Provedení je včetně montáže, demontáže, dodávky, přesunu hmot, přesunu a likvidace suti, povrchové úpravy, repasí, restaurátorských záměrů, restaurátorských závěrečných zpráv,
|  | dílenských dokumentací, vzorkování a veškerých dalších nutných souvisejících plnění a dodávek potřeb. | [25 empty] | POP |  | dílenských dokumentací, vzorkování a veškerých dalších nutných souvisejících plnění a dodávek potřeb.
505 | S1.05/2 | Litinový žebrový radiátor délky 55cm, rozvodné potrubí | ks | 1 |  | 0 |  | 0 |  | 0 | 21 | 0 | 0 | 0 | 0 | 0 |  | Vlastní | Indiv | 0 | 0 |  | Práce | Běžná |  |  |  | POL1_
|  | Pod oknem na východní stěně | [25 empty] | POP
|  | Pokud nebude použito, uložit do depozitáře investora. | [25 empty] | POP
POP
|  | Kompletní provedení dle PD (textová i výkresová část, technologické postupy, restaurátorské záměry atd.). | [25 empty] | POP |  | Kompletní provedení dle PD (textová i výkresová část, technologické postupy, restaurátorské záměry atd.).
|  | Provedení je včetně montáže, demontáže, dodávky, přesunu hmot, přesunu a likvidace suti, povrchové úpravy, repasí, restaurátorských záměrů, restaurátorských závěrečných zpráv, | [25 empty] | POP |  | Provedení je včetně montáže, demontáže, dodávky, přesunu hmot, přesunu a likvidace suti, povrchové úpravy, repasí, restaurátorských záměrů, restaurátorských závěrečných zpráv,
|  | dílenských dokumentací, vzorkování a veškerých dalších nutných souvisejících plnění a dodávek potřeb. | [25 empty] | POP |  | dílenských dokumentací, vzorkování a veškerých dalších nutných souvisejících plnění a dodávek potřeb.
506 | S1.05/3 | Bílý kachličkový obklad vzápadní části místnosti | m2 | 4.5 |  | 0 |  | 0 |  | 0 | 21 | 0 | 0 | 0 | 0 | 0 |  | Vlastní | Indiv | 0 | 0 |  | Práce | Běžná |  |  |  | POL1_
|  | Obklad šetrně vybourat, pokud možno zachovat kachle pro další využití (nahrazení poškozených obkladů) | [25 empty] | POP |  | Obklad šetrně vybourat, pokud možno zachovat kachle pro další využití (nahrazení poškozených obkladů)
POP
|  | Kompletní provedení dle PD (textová i výkresová část, technologické postupy, restaurátorské záměry atd.). | [25 empty] | POP |  | Kompletní provedení dle PD (textová i výkresová část, technologické postupy, restaurátorské záměry atd.).
|  | Provedení je včetně montáže, demontáže, dodávky, přesunu hmot, přesunu a likvidace suti, povrchové úpravy, repasí, restaurátorských záměrů, restaurátorských závěrečných zpráv, | [25 empty] | POP |  | Provedení je včetně montáže, demontáže, dodávky, přesunu hmot, přesunu a likvidace suti, povrchové úpravy, repasí, restaurátorských záměrů, restaurátorských závěrečných zpráv,
|  | dílenských dokumentací, vzorkování a veškerých dalších nutných souvisejících plnění a dodávek potřeb. | [25 empty] | POP |  | dílenských dokumentací, vzorkování a veškerých dalších nutných souvisejících plnění a dodávek potřeb.
507 | S1.05/4 | Dvojitá bílá obdélná zásuvka na západní a jižní stěně | ks | 2 |  | 0 |  | 0 |  | 0 | 21 | 0 | 0 | 0 | 0 | 0 |  | Vlastní | Indiv | 0 | 0 |  | Práce | Běžná |  |  |  | POL1_
|  | Sejmout a uložit do depozitáře | [25 empty] | POP
POP
|  | Kompletní provedení dle PD (textová i výkresová část, technologické postupy, restaurátorské záměry atd.). | [25 empty] | POP |  | Kompletní provedení dle PD (textová i výkresová část, technologické postupy, restaurátorské záměry atd.).
|  | Provedení je včetně montáže, demontáže, dodávky, přesunu hmot, přesunu a likvidace suti, povrchové úpravy, repasí, restaurátorských záměrů, restaurátorských závěrečných zpráv, | [25 empty] | POP |  | Provedení je včetně montáže, demontáže, dodávky, přesunu hmot, přesunu a likvidace suti, povrchové úpravy, repasí, restaurátorských záměrů, restaurátorských závěrečných zpráv,
|  | dílenských dokumentací, vzorkování a veškerých dalších nutných souvisejících plnění a dodávek potřeb. | [25 empty] | POP |  | dílenských dokumentací, vzorkování a veškerých dalších nutných souvisejících plnění a dodávek potřeb.
508 | S1.05/5 | Čtvercový vypínač vedle dveří do místnosti 1.04 | ks | 1 |  | 0 |  | 0 |  | 0 | 21 | 0 | 0 | 0 | 0 | 0 |  | Vlastní | Indiv | 0 | 0 |  | Práce | Běžná |  |  |  | POL1_
|  | Sejmout, očistit od nepůvadního nátěru a uložit do depozitáře | [25 empty] | POP
POP
|  | Kompletní provedení dle PD (textová i výkresová část, technologické postupy, restaurátorské záměry atd.). | [25 empty] | POP |  | Kompletní provedení dle PD (textová i výkresová část, technologické postupy, restaurátorské záměry atd.).
|  | Provedení je včetně montáže, demontáže, dodávky, přesunu hmot, přesunu a likvidace suti, povrchové úpravy, repasí, restaurátorských záměrů, restaurátorských závěrečných zpráv, | [25 empty] | POP |  | Provedení je včetně montáže, demontáže, dodávky, přesunu hmot, přesunu a likvidace suti, povrchové úpravy, repasí, restaurátorských záměrů, restaurátorských závěrečných zpráv,
|  | dílenských dokumentací, vzorkování a veškerých dalších nutných souvisejících plnění a dodávek potřeb. | [25 empty] | POP |  | dílenských dokumentací, vzorkování a veškerých dalších nutných souvisejících plnění a dodávek potřeb.
509 | S1.06/1 | Parapet skládaný zdekorovaných barevných kachlí | m2 | 0.33 |  | 0 |  | 0 |  | 0 | 21 | 0 | 0 | 0 | 0 | 0 |  | Vlastní | Indiv | 0 | 0 |  | Práce | Běžná |  |  |  | POL1_
|  | Kachle vybourat, neporušené kusy případně použít na doplnění dlažeb, nebo uložit do depozitáře. Nahradit dřevěným parapetem dle PD | [25 empty] | POP |  | Kachle vybourat, neporušené kusy případně použít na doplnění dlažeb, nebo uložit do depozitáře. Nahradit dřevěným parapetem dle PD
POP
|  | Kompletní provedení dle PD (textová i výkresová část, technologické postupy, restaurátorské záměry atd.). | [25 empty] | POP |  | Kompletní provedení dle PD (textová i výkresová část, technologické postupy, restaurátorské záměry atd.).
|  | Provedení je včetně montáže, demontáže, dodávky, přesunu hmot, přesunu a likvidace suti, povrchové úpravy, repasí, restaurátorských záměrů, restaurátorských závěrečných zpráv, | [25 empty] | POP |  | Provedení je včetně montáže, demontáže, dodávky, přesunu hmot, přesunu a likvidace suti, povrchové úpravy, repasí, restaurátorských záměrů, restaurátorských závěrečných zpráv,
|  | dílenských dokumentací, vzorkování a veškerých dalších nutných souvisejících plnění a dodávek potřeb. | [25 empty] | POP |  | dílenských dokumentací, vzorkování a veškerých dalších nutných souvisejících plnění a dodávek potřeb.
510 | S1.06/2 | Osmiřadý litinový topný registr délky 80cm | ks | 1 |  | 0 |  | 0 |  | 0 | 21 | 0 | 0 | 0 | 0 | 0 |  | Vlastní | Indiv | 0 | 0 |  | Práce | Běžná |  |  |  | POL1_
|  | Pokud nebude použito pro vytápění, bude sejmuto a instalováno dle pokynů památkářů jako nefunkční exponát, šetrně očistit, případně možná obnova slonovinového nátěru | [25 empty] | POP |  | Pokud nebude použito pro vytápění, bude sejmuto a instalováno dle pokynů památkářů jako nefunkční exponát, šetrně očistit, případně možná obnova slonovinového nátěru
POP
|  | Kompletní provedení dle PD (textová i výkresová část, technologické postupy, restaurátorské záměry atd.). | [25 empty] | POP |  | Kompletní provedení dle PD (textová i výkresová část, technologické postupy, restaurátorské záměry atd.).
|  | Provedení je včetně montáže, demontáže, dodávky, přesunu hmot, přesunu a likvidace suti, povrchové úpravy, repasí, restaurátorských záměrů, restaurátorských závěrečných zpráv, | [25 empty] | POP |  | Provedení je včetně montáže, demontáže, dodávky, přesunu hmot, přesunu a likvidace suti, povrchové úpravy, repasí, restaurátorských záměrů, restaurátorských závěrečných zpráv,
|  | dílenských dokumentací, vzorkování a veškerých dalších nutných souvisejících plnění a dodávek potřeb. | [25 empty] | POP |  | dílenských dokumentací, vzorkování a veškerých dalších nutných souvisejících plnění a dodávek potřeb.
511 | S1.06/3 | Kulatý větrací otvor skovovým rámečkem, rámečkem s plechovými žaluziemi | ks | 1 |  | 0 |  | 0 |  | 0 | 21 | 0 | 0 | 0 | 0 | 0 |  | Vlastní | Indiv | 0 | 0 |  | Práce | Běžná |  |  |  | POL1_
|  | Kulatý větrací otvor skovovým rámečkem vjihozápadním koutě, zvenku překrytý kovovým obdélným | [25 empty] | POP
|  | Demontovat, předat investorovi, zazdít. | [25 empty] | POP
POP
|  | Kompletní provedení dle PD (textová i výkresová část, technologické postupy, restaurátorské záměry atd.). | [25 empty] | POP |  | Kompletní provedení dle PD (textová i výkresová část, technologické postupy, restaurátorské záměry atd.).
|  | Provedení je včetně montáže, demontáže, dodávky, přesunu hmot, přesunu a likvidace suti, povrchové úpravy, repasí, restaurátorských záměrů, restaurátorských závěrečných zpráv, | [25 empty] | POP |  | Provedení je včetně montáže, demontáže, dodávky, přesunu hmot, přesunu a likvidace suti, povrchové úpravy, repasí, restaurátorských záměrů, restaurátorských závěrečných zpráv,
|  | dílenských dokumentací, vzorkování a veškerých dalších nutných souvisejících plnění a dodávek potřeb. | [25 empty] | POP |  | dílenských dokumentací, vzorkování a veškerých dalších nutných souvisejících plnění a dodávek potřeb.
512 | S1.06/4 | Bakelitová zásuvka černá kulatá | ks | 3 |  | 0 |  | 0 |  | 0 | 21 | 0 | 0 | 0 | 0 | 0 |  | Vlastní | Indiv | 0 | 0 |  | Práce | Běžná |  |  |  | POL1_
|  | Bakelitová zásuvka černá kulatá (pod parapetem okna na východní stěně, vedle dveří do místnosti č. 1.05, Vseverovýchodním koutě) | [25 empty] | POP |  | Bakelitová zásuvka černá kulatá (pod parapetem okna na východní stěně, vedle dveří do místnosti č. 1.05, Vseverovýchodním koutě)
|  | Sejmout a uložit do depozitáře | [25 empty] | POP
POP
|  | Kompletní provedení dle PD (textová i výkresová část, technologické postupy, restaurátorské záměry atd.). | [25 empty] | POP |  | Kompletní provedení dle PD (textová i výkresová část, technologické postupy, restaurátorské záměry atd.).
|  | Provedení je včetně montáže, demontáže, dodávky, přesunu hmot, přesunu a likvidace suti, povrchové úpravy, repasí, restaurátorských záměrů, restaurátorských závěrečných zpráv, | [25 empty] | POP |  | Provedení je včetně montáže, demontáže, dodávky, přesunu hmot, přesunu a likvidace suti, povrchové úpravy, repasí, restaurátorských záměrů, restaurátorských závěrečných zpráv,
|  | dílenských dokumentací, vzorkování a veškerých dalších nutných souvisejících plnění a dodávek potřeb. | [25 empty] | POP |  | dílenských dokumentací, vzorkování a veškerých dalších nutných souvisejících plnění a dodávek potřeb.
513 | S1.07/1 | Čtyřřadý topný registr zžebrových trubek délky 100cm | ks | 1 |  | 0 |  | 0 |  | 0 | 21 | 0 | 0 | 0 | 0 | 0 |  | Vlastní | Indiv | 0 | 0 |  | Práce | Běžná |  |  |  | POL1_
|  | Pokud nebude použito pro vytápění, bude sejmuto a instalováno dle pokynů památkářů jako nefunkční exponát, šetrně očistit, případně možná obnova slonovinového nátěru | [25 empty] | POP |  | Pokud nebude použito pro vytápění, bude sejmuto a instalováno dle pokynů památkářů jako nefunkční exponát, šetrně očistit, případně možná obnova slonovinového nátěru
POP
|  | Kompletní provedení dle PD (textová i výkresová část, technologické postupy, restaurátorské záměry atd.). | [25 empty] | POP |  | Kompletní provedení dle PD (textová i výkresová část, technologické postupy, restaurátorské záměry atd.).
|  | Provedení je včetně montáže, demontáže, dodávky, přesunu hmot, přesunu a likvidace suti, povrchové úpravy, repasí, restaurátorských záměrů, restaurátorských závěrečných zpráv, | [25 empty] | POP |  | Provedení je včetně montáže, demontáže, dodávky, přesunu hmot, přesunu a likvidace suti, povrchové úpravy, repasí, restaurátorských záměrů, restaurátorských závěrečných zpráv,
|  | dílenských dokumentací, vzorkování a veškerých dalších nutných souvisejících plnění a dodávek potřeb. | [25 empty] | POP |  | dílenských dokumentací, vzorkování a veškerých dalších nutných souvisejících plnění a dodávek potřeb.
514 | S1.07/2 | Kovová žaluziová větrací mřížka vjihovýchodním koutě u stropu | ks | 1 |  | 0 |  | 0 |  | 0 | 21 | 0 | 0 | 0 | 0 | 0 |  | Vlastní | Indiv | 0 | 0 |  | Práce | Běžná |  |  |  | POL1_
|  | Při provádění stavebních prací zakrýt, následně šetrně očistit od nepůvodního nátěru, doplnit ovládací řetízek, ponechat na místě. Otvor zazdít, omítnout a nabarvit černě. | [25 empty] | POP |  | Při provádění stavebních prací zakrýt, následně šetrně očistit od nepůvodního nátěru, doplnit ovládací řetízek, ponechat na místě. Otvor zazdít, omítnout a nabarvit černě.
POP
|  | Kompletní provedení dle PD (textová i výkresová část, technologické postupy, restaurátorské záměry atd.). | [25 empty] | POP |  | Kompletní provedení dle PD (textová i výkresová část, technologické postupy, restaurátorské záměry atd.).
|  | Provedení je včetně montáže, demontáže, dodávky, přesunu hmot, přesunu a likvidace suti, povrchové úpravy, repasí, restaurátorských záměrů, restaurátorských závěrečných zpráv, | [25 empty] | POP |  | Provedení je včetně montáže, demontáže, dodávky, přesunu hmot, přesunu a likvidace suti, povrchové úpravy, repasí, restaurátorských záměrů, restaurátorských závěrečných zpráv,
|  | dílenských dokumentací, vzorkování a veškerých dalších nutných souvisejících plnění a dodávek potřeb. | [25 empty] | POP |  | dílenských dokumentací, vzorkování a veškerých dalších nutných souvisejících plnění a dodávek potřeb.
515 | S1.07/3 | Parapet skládaný zdekorovaných barevných kachlí | m2 | 0.33 |  | 0 |  | 0 |  | 0 | 21 | 0 | 0 | 0 | 0 | 0 |  | Vlastní | Indiv | 0 | 0 |  | Práce | Běžná |  |  |  | POL1_
|  | Kachle vybourat, neporušené kusy případně použít na doplnění dlažeb, nebo uložit do depozitáře. Nahradit dřevěným parapetem dle PD | [25 empty] | POP |  | Kachle vybourat, neporušené kusy případně použít na doplnění dlažeb, nebo uložit do depozitáře. Nahradit dřevěným parapetem dle PD
POP
|  | Kompletní provedení dle PD (textová i výkresová část, technologické postupy, restaurátorské záměry atd.). | [25 empty] | POP |  | Kompletní provedení dle PD (textová i výkresová část, technologické postupy, restaurátorské záměry atd.).
|  | Provedení je včetně montáže, demontáže, dodávky, přesunu hmot, přesunu a likvidace suti, povrchové úpravy, repasí, restaurátorských záměrů, restaurátorských závěrečných zpráv, | [25 empty] | POP |  | Provedení je včetně montáže, demontáže, dodávky, přesunu hmot, přesunu a likvidace suti, povrchové úpravy, repasí, restaurátorských záměrů, restaurátorských závěrečných zpráv,
|  | dílenských dokumentací, vzorkování a veškerých dalších nutných souvisejících plnění a dodávek potřeb. | [25 empty] | POP |  | dílenských dokumentací, vzorkování a veškerých dalších nutných souvisejících plnění a dodávek potřeb.
516 | S1.07/4 | Bakelitová zásuvka černá kulatá | ks | 2 |  | 0 |  | 0 |  | 0 | 21 | 0 | 0 | 0 | 0 | 0 |  | Vlastní | Indiv | 0 | 0 |  | Práce | Běžná |  |  |  | POL1_
|  | Bakelitová zásuvka černá kulatá 2x (pod parapetem okna na východní stěně, vedle dveří do chodby č.1.02) | [25 empty] | POP |  | Bakelitová zásuvka černá kulatá 2x (pod parapetem okna na východní stěně, vedle dveří do chodby č.1.02)
|  | Pokud nebude použito pro vytápění, bude sejmuto a instalováno dle pokynů památkářů jako nefunkční exponát, šetrně očistit, případně možná obnova slonovinového nátěru | [25 empty] | POP |  | Pokud nebude použito pro vytápění, bude sejmuto a instalováno dle pokynů památkářů jako nefunkční exponát, šetrně očistit, případně možná obnova slonovinového nátěru
POP
|  | Kompletní provedení dle PD (textová i výkresová část, technologické postupy, restaurátorské záměry atd.). | [25 empty] | POP |  | Kompletní provedení dle PD (textová i výkresová část, technologické postupy, restaurátorské záměry atd.).
|  | Provedení je včetně montáže, demontáže, dodávky, přesunu hmot, přesunu a likvidace suti, povrchové úpravy, repasí, restaurátorských záměrů, restaurátorských závěrečných zpráv, | [25 empty] | POP |  | Provedení je včetně montáže, demontáže, dodávky, přesunu hmot, přesunu a likvidace suti, povrchové úpravy, repasí, restaurátorských záměrů, restaurátorských závěrečných zpráv,
|  | dílenských dokumentací, vzorkování a veškerých dalších nutných souvisejících plnění a dodávek potřeb. | [25 empty] | POP |  | dílenských dokumentací, vzorkování a veškerých dalších nutných souvisejících plnění a dodávek potřeb.
517 | S1.07/5 | Rozvodné potrubí topení | ks | 1 |  | 0 |  | 0 |  | 0 | 21 | 0 | 0 | 0 | 0 | 0 |  | Vlastní | Indiv | 0 | 0 |  | Práce | Běžná |  |  |  | POL1_
|  | Pokud nebude použito pro vytápění, bude sejmuto a instalováno dle pokynů památkářů jako nefunkční exponát, šetrně očistit, případně možná obnova slonovinového nátěru | [25 empty] | POP |  | Pokud nebude použito pro vytápění, bude sejmuto a instalováno dle pokynů památkářů jako nefunkční exponát, šetrně očistit, případně možná obnova slonovinového nátěru
POP
|  | Kompletní provedení dle PD (textová i výkresová část, technologické postupy, restaurátorské záměry atd.). | [25 empty] | POP |  | Kompletní provedení dle PD (textová i výkresová část, technologické postupy, restaurátorské záměry atd.).
|  | Provedení je včetně montáže, demontáže, dodávky, přesunu hmot, přesunu a likvidace suti, povrchové úpravy, repasí, restaurátorských záměrů, restaurátorských závěrečných zpráv, | [25 empty] | POP |  | Provedení je včetně montáže, demontáže, dodávky, přesunu hmot, přesunu a likvidace suti, povrchové úpravy, repasí, restaurátorských záměrů, restaurátorských závěrečných zpráv,
|  | dílenských dokumentací, vzorkování a veškerých dalších nutných souvisejících plnění a dodávek potřeb. | [25 empty] | POP |  | dílenských dokumentací, vzorkování a veškerých dalších nutných souvisejících plnění a dodávek potřeb.
518 | S1.08/1 | Dvouřadý topný registr zhladkých trubek délky 195cm | ks | 1 |  | 0 |  | 0 |  | 0 | 21 | 0 | 0 | 0 | 0 | 0 |  | Vlastní | Indiv | 0 | 0 |  | Práce | Běžná |  |  |  | POL1_
|  | Při provádění stavebních prací sejmout, opět osadit jako nefunkční exponát, šetrně očistit | [25 empty] | POP
POP
|  | Kompletní provedení dle PD (textová i výkresová část, technologické postupy, restaurátorské záměry atd.). | [25 empty] | POP |  | Kompletní provedení dle PD (textová i výkresová část, technologické postupy, restaurátorské záměry atd.).
|  | Provedení je včetně montáže, demontáže, dodávky, přesunu hmot, přesunu a likvidace suti, povrchové úpravy, repasí, restaurátorských záměrů, restaurátorských závěrečných zpráv, | [25 empty] | POP |  | Provedení je včetně montáže, demontáže, dodávky, přesunu hmot, přesunu a likvidace suti, povrchové úpravy, repasí, restaurátorských záměrů, restaurátorských závěrečných zpráv,
|  | dílenských dokumentací, vzorkování a veškerých dalších nutných souvisejících plnění a dodávek potřeb. | [25 empty] | POP |  | dílenských dokumentací, vzorkování a veškerých dalších nutných souvisejících plnění a dodávek potřeb.
519 | S1.08/2 | Kovová žaluziová větrací mřížka vjihovýchodním koutě u stropu | ks | 1 |  | 0 |  | 0 |  | 0 | 21 | 0 | 0 | 0 | 0 | 0 |  | Vlastní | Indiv | 0 | 0 |  | Práce | Běžná |  |  |  | POL1_
|  | Při provádění stavebních prací zakrýt, šetrně očistit, doplnit ovládací řetízek, ponechat na místě. Otvor zazdít, omítnou a natřit černě. | [25 empty] | POP |  | Při provádění stavebních prací zakrýt, šetrně očistit, doplnit ovládací řetízek, ponechat na místě. Otvor zazdít, omítnou a natřit černě.
POP
|  | Kompletní provedení dle PD (textová i výkresová část, technologické postupy, restaurátorské záměry atd.). | [25 empty] | POP |  | Kompletní provedení dle PD (textová i výkresová část, technologické postupy, restaurátorské záměry atd.).
|  | Provedení je včetně montáže, demontáže, dodávky, přesunu hmot, přesunu a likvidace suti, povrchové úpravy, repasí, restaurátorských záměrů, restaurátorských závěrečných zpráv, | [25 empty] | POP |  | Provedení je včetně montáže, demontáže, dodávky, přesunu hmot, přesunu a likvidace suti, povrchové úpravy, repasí, restaurátorských záměrů, restaurátorských závěrečných zpráv,
|  | dílenských dokumentací, vzorkování a veškerých dalších nutných souvisejících plnění a dodávek potřeb. | [25 empty] | POP |  | dílenských dokumentací, vzorkování a veškerých dalších nutných souvisejících plnění a dodávek potřeb.
520 | S1.08/3 | Parapet skládaný zdekorovaných barevných kachlí | m2 | 0.33 |  | 0 |  | 0 |  | 0 | 21 | 0 | 0 | 0 | 0 | 0 |  | Vlastní | Indiv | 0 | 0 |  | Práce | Běžná |  |  |  | POL1_
|  | Kachle vybourat, neporušené kusy případně použít na doplnění dlažeb, nebo uložit do depozitáře. Nahradit dřevěným parapetem dle PD | [25 empty] | POP |  | Kachle vybourat, neporušené kusy případně použít na doplnění dlažeb, nebo uložit do depozitáře. Nahradit dřevěným parapetem dle PD
POP
|  | Kompletní provedení dle PD (textová i výkresová část, technologické postupy, restaurátorské záměry atd.). | [25 empty] | POP |  | Kompletní provedení dle PD (textová i výkresová část, technologické postupy, restaurátorské záměry atd.).
|  | Provedení je včetně montáže, demontáže, dodávky, přesunu hmot, přesunu a likvidace suti, povrchové úpravy, repasí, restaurátorských záměrů, restaurátorských závěrečných zpráv, | [25 empty] | POP |  | Provedení je včetně montáže, demontáže, dodávky, přesunu hmot, přesunu a likvidace suti, povrchové úpravy, repasí, restaurátorských záměrů, restaurátorských závěrečných zpráv,
|  | dílenských dokumentací, vzorkování a veškerých dalších nutných souvisejících plnění a dodávek potřeb. | [25 empty] | POP |  | dílenských dokumentací, vzorkování a veškerých dalších nutných souvisejících plnění a dodávek potřeb.
521 | S1.08/4 | Kovová prolamovaná větrací mřížka na komíně vseverozápadním koutě | ks | 1 |  | 0 |  | 0 |  | 0 | 21 | 0 | 0 | 0 | 0 | 0 |  | Vlastní | Indiv | 0 | 0 |  | Práce | Běžná |  |  |  | POL1_
|  | Při provádění stavebních prací zakrýt, šetrně očistit, ponechat na místě, možno obnovit původní nátěr. Otvor zazdít, omítnout, natřit černě. | [25 empty] | POP |  | Při provádění stavebních prací zakrýt, šetrně očistit, ponechat na místě, možno obnovit původní nátěr. Otvor zazdít, omítnout, natřit černě.
POP
|  | Kompletní provedení dle PD (textová i výkresová část, technologické postupy, restaurátorské záměry atd.). | [25 empty] | POP |  | Kompletní provedení dle PD (textová i výkresová část, technologické postupy, restaurátorské záměry atd.).
|  | Provedení je včetně montáže, demontáže, dodávky, přesunu hmot, přesunu a likvidace suti, povrchové úpravy, repasí, restaurátorských záměrů, restaurátorských závěrečných zpráv, | [25 empty] | POP |  | Provedení je včetně montáže, demontáže, dodávky, přesunu hmot, přesunu a likvidace suti, povrchové úpravy, repasí, restaurátorských záměrů, restaurátorských závěrečných zpráv,
|  | dílenských dokumentací, vzorkování a veškerých dalších nutných souvisejících plnění a dodávek potřeb. | [25 empty] | POP |  | dílenských dokumentací, vzorkování a veškerých dalších nutných souvisejících plnění a dodávek potřeb.
522 | S1.08/5 | Vybavení telefonní ústředny včetně kabelových rozvodů | ks | 1 |  | 0 |  | 0 |  | 0 | 21 | 0 | 0 | 0 | 0 | 0 |  | Vlastní | Indiv | 0 | 0 |  | Práce | Běžná |  |  |  | POL1_
|  | Před zahájením stavebních prací bude demontováno, uloženo a následně opětovně vráceno. Pouze šetrně očistit | [25 empty] | POP |  | Před zahájením stavebních prací bude demontováno, uloženo a následně opětovně vráceno. Pouze šetrně očistit
POP
|  | Kompletní provedení dle PD (textová i výkresová část, technologické postupy, restaurátorské záměry atd.). | [25 empty] | POP |  | Kompletní provedení dle PD (textová i výkresová část, technologické postupy, restaurátorské záměry atd.).
|  | Provedení je včetně montáže, demontáže, dodávky, přesunu hmot, přesunu a likvidace suti, povrchové úpravy, repasí, restaurátorských záměrů, restaurátorských závěrečných zpráv, | [25 empty] | POP |  | Provedení je včetně montáže, demontáže, dodávky, přesunu hmot, přesunu a likvidace suti, povrchové úpravy, repasí, restaurátorských záměrů, restaurátorských závěrečných zpráv,
|  | dílenských dokumentací, vzorkování a veškerých dalších nutných souvisejících plnění a dodávek potřeb. | [25 empty] | POP |  | dílenských dokumentací, vzorkování a veškerých dalších nutných souvisejících plnění a dodávek potřeb.
523 | S1.08/6 | Bakelitová zásuvka černá kulatá (jižně od okna na východní stěně) | ks | 1 |  | 0 |  | 0 |  | 0 | 21 | 0 | 0 | 0 | 0 | 0 |  | Vlastní | Indiv | 0 | 0 |  | Práce | Běžná |  |  |  | POL1_
|  | Sejmout a uložit do depozitáře | [25 empty] | POP
POP
|  | Kompletní provedení dle PD (textová i výkresová část, technologické postupy, restaurátorské záměry atd.). | [25 empty] | POP |  | Kompletní provedení dle PD (textová i výkresová část, technologické postupy, restaurátorské záměry atd.).
|  | Provedení je včetně montáže, demontáže, dodávky, přesunu hmot, přesunu a likvidace suti, povrchové úpravy, repasí, restaurátorských záměrů, restaurátorských závěrečných zpráv, | [25 empty] | POP |  | Provedení je včetně montáže, demontáže, dodávky, přesunu hmot, přesunu a likvidace suti, povrchové úpravy, repasí, restaurátorských záměrů, restaurátorských závěrečných zpráv,
|  | dílenských dokumentací, vzorkování a veškerých dalších nutných souvisejících plnění a dodávek potřeb. | [25 empty] | POP |  | dílenských dokumentací, vzorkování a veškerých dalších nutných souvisejících plnění a dodávek potřeb.
524 | S1.08/7 | Čtvercová bílá zásuvka severně od okna na východní stěně | ks | 1 |  | 0 |  | 0 |  | 0 | 21 | 0 | 0 | 0 | 0 | 0 |  | Vlastní | Indiv | 0 | 0 |  | Práce | Běžná |  |  |  | POL1_
|  | Sejmout a uložit do depozitáře | [25 empty] | POP
POP
|  | Kompletní provedení dle PD (textová i výkresová část, technologické postupy, restaurátorské záměry atd.). | [25 empty] | POP |  | Kompletní provedení dle PD (textová i výkresová část, technologické postupy, restaurátorské záměry atd.).
|  | Provedení je včetně montáže, demontáže, dodávky, přesunu hmot, přesunu a likvidace suti, povrchové úpravy, repasí, restaurátorských záměrů, restaurátorských závěrečných zpráv, | [25 empty] | POP |  | Provedení je včetně montáže, demontáže, dodávky, přesunu hmot, přesunu a likvidace suti, povrchové úpravy, repasí, restaurátorských záměrů, restaurátorských závěrečných zpráv,
|  | dílenských dokumentací, vzorkování a veškerých dalších nutných souvisejících plnění a dodávek potřeb. | [25 empty] | POP |  | dílenských dokumentací, vzorkování a veškerých dalších nutných souvisejících plnění a dodávek potřeb.
525 | S1.08/8 | Demontovaný a odvezený pult včetně skříní. | kpl | 1 |  | 0 |  | 0 |  | 0 | 21 | 0 | 0 | 0 | 0 | 0 |  | Vlastní | Indiv | 0 | 0 |  | Práce | Běžná |  |  |  | POL1_
|  | Bude vráceno, lehce očištěno. Na pultu a na skříních budou "oživeny, podsvíceny" vybrané tlačítka, ciferníky ledkami , vybrané budou blikat, svítit a zhasinat. Podsvítit 100prvků, provést odbornou firmou. | [25 empty] | POP |  | Bude vráceno, lehce očištěno. Na pultu a na skříních budou "oživeny, podsvíceny" vybrané tlačítka, ciferníky ledkami , vybrané budou blikat, svítit a zhasinat. Podsvítit 100prvků, provést odbornou firmou.
POP
|  | Kompletní provedení dle PD (textová i výkresová část, technologické postupy, restaurátorské záměry atd.). | [25 empty] | POP |  | Kompletní provedení dle PD (textová i výkresová část, technologické postupy, restaurátorské záměry atd.).
|  | Provedení je včetně montáže, demontáže, dodávky, přesunu hmot, přesunu a likvidace suti, povrchové úpravy, repasí, restaurátorských záměrů, restaurátorských závěrečných zpráv, | [25 empty] | POP |  | Provedení je včetně montáže, demontáže, dodávky, přesunu hmot, přesunu a likvidace suti, povrchové úpravy, repasí, restaurátorských záměrů, restaurátorských závěrečných zpráv,
|  | dílenských dokumentací, vzorkování a veškerých dalších nutných souvisejících plnění a dodávek potřeb. | [25 empty] | POP |  | dílenských dokumentací, vzorkování a veškerých dalších nutných souvisejících plnění a dodávek potřeb.
526 | S1.09a/1 | Kovová prolamovaná větrací mřížka na komíně vjihozápadním koutě | ks | 1 |  | 0 |  | 0 |  | 0 | 21 | 0 | 0 | 0 | 0 | 0 |  | Vlastní | Indiv | 0 | 0 |  | Práce | Běžná |  |  |  | POL1_
|  | Při provádění stavebních prací zakrýt, šetrně očistit, ponechat na místě. Otvor zazdít, omítnout a natřít černě. | [25 empty] | POP |  | Při provádění stavebních prací zakrýt, šetrně očistit, ponechat na místě. Otvor zazdít, omítnout a natřít černě.
POP
|  | Kompletní provedení dle PD (textová i výkresová část, technologické postupy, restaurátorské záměry atd.). | [25 empty] | POP |  | Kompletní provedení dle PD (textová i výkresová část, technologické postupy, restaurátorské záměry atd.).
|  | Provedení je včetně montáže, demontáže, dodávky, přesunu hmot, přesunu a likvidace suti, povrchové úpravy, repasí, restaurátorských záměrů, restaurátorských závěrečných zpráv, | [25 empty] | POP |  | Provedení je včetně montáže, demontáže, dodávky, přesunu hmot, přesunu a likvidace suti, povrchové úpravy, repasí, restaurátorských záměrů, restaurátorských závěrečných zpráv,
|  | dílenských dokumentací, vzorkování a veškerých dalších nutných souvisejících plnění a dodávek potřeb. | [25 empty] | POP |  | dílenských dokumentací, vzorkování a veškerých dalších nutných souvisejících plnění a dodávek potřeb.
527 | S1.09a/2 | Parapet skládaný zdekorovaných barevných kachlí | m2 | 0.33 |  | 0 |  | 0 |  | 0 | 21 | 0 | 0 | 0 | 0 | 0 |  | Vlastní | Indiv | 0 | 0 |  | Práce | Běžná |  |  |  | POL1_
|  | Kachle vybourat, neporušené kusy případně použít na doplnění dlažeb, nebo uložit do depozitáře. Nahradit dřevěným parapetem dle PD | [25 empty] | POP |  | Kachle vybourat, neporušené kusy případně použít na doplnění dlažeb, nebo uložit do depozitáře. Nahradit dřevěným parapetem dle PD
POP
|  | Kompletní provedení dle PD (textová i výkresová část, technologické postupy, restaurátorské záměry atd.). | [25 empty] | POP |  | Kompletní provedení dle PD (textová i výkresová část, technologické postupy, restaurátorské záměry atd.).
|  | Provedení je včetně montáže, demontáže, dodávky, přesunu hmot, přesunu a likvidace suti, povrchové úpravy, repasí, restaurátorských záměrů, restaurátorských závěrečných zpráv, | [25 empty] | POP |  | Provedení je včetně montáže, demontáže, dodávky, přesunu hmot, přesunu a likvidace suti, povrchové úpravy, repasí, restaurátorských záměrů, restaurátorských závěrečných zpráv,
|  | dílenských dokumentací, vzorkování a veškerých dalších nutných souvisejících plnění a dodávek potřeb. | [25 empty] | POP |  | dílenských dokumentací, vzorkování a veškerých dalších nutných souvisejících plnění a dodávek potřeb.
528 | S1.09a/3 | Bakelitová zásuvka černá kulatá | ks | 2 |  | 0 |  | 0 |  | 0 | 21 | 0 | 0 | 0 | 0 | 0 |  | Vlastní | Indiv | 0 | 0 |  | Práce | Běžná |  |  |  | POL1_
|  | Jižně a severně od okna na východní stěně | [25 empty] | POP
|  | Sejmout a uložit do depozitáře | [25 empty] | POP
POP
|  | Kompletní provedení dle PD (textová i výkresová část, technologické postupy, restaurátorské záměry atd.). | [25 empty] | POP |  | Kompletní provedení dle PD (textová i výkresová část, technologické postupy, restaurátorské záměry atd.).
|  | Provedení je včetně montáže, demontáže, dodávky, přesunu hmot, přesunu a likvidace suti, povrchové úpravy, repasí, restaurátorských záměrů, restaurátorských závěrečných zpráv, | [25 empty] | POP |  | Provedení je včetně montáže, demontáže, dodávky, přesunu hmot, přesunu a likvidace suti, povrchové úpravy, repasí, restaurátorských záměrů, restaurátorských závěrečných zpráv,
|  | dílenských dokumentací, vzorkování a veškerých dalších nutných souvisejících plnění a dodávek potřeb. | [25 empty] | POP |  | dílenských dokumentací, vzorkování a veškerých dalších nutných souvisejících plnění a dodávek potřeb.
529 | S1.09a/4 | Dvouřadý topný registr zžebrových trubek délky 140cm | ks | 1 |  | 0 |  | 0 |  | 0 | 21 | 0 | 0 | 0 | 0 | 0 |  | Vlastní | Indiv | 0 | 0 |  | Práce | Běžná |  |  |  | POL1_
|  | Pokud nebude použito pro vytápění, bude sejmuto a instalováno dle pokynů památkářů jako nefunkční exponát, šetrně očistit, případně možná obnova slonovinového nátěru | [25 empty] | POP |  | Pokud nebude použito pro vytápění, bude sejmuto a instalováno dle pokynů památkářů jako nefunkční exponát, šetrně očistit, případně možná obnova slonovinového nátěru
POP
|  | Kompletní provedení dle PD (textová i výkresová část, technologické postupy, restaurátorské záměry atd.). | [25 empty] | POP |  | Kompletní provedení dle PD (textová i výkresová část, technologické postupy, restaurátorské záměry atd.).
|  | Provedení je včetně montáže, demontáže, dodávky, přesunu hmot, přesunu a likvidace suti, povrchové úpravy, repasí, restaurátorských záměrů, restaurátorských závěrečných zpráv, | [25 empty] | POP |  | Provedení je včetně montáže, demontáže, dodávky, přesunu hmot, přesunu a likvidace suti, povrchové úpravy, repasí, restaurátorských záměrů, restaurátorských závěrečných zpráv,
|  | dílenských dokumentací, vzorkování a veškerých dalších nutných souvisejících plnění a dodávek potřeb. | [25 empty] | POP |  | dílenských dokumentací, vzorkování a veškerých dalších nutných souvisejících plnění a dodávek potřeb.
530 | S1.09a/5 | Elektrické rozvody na žebříkových kabelových držácích | ks | 1 |  | 0 |  | 0 |  | 0 | 21 | 0 | 0 | 0 | 0 | 0 |  | Vlastní | Indiv | 0 | 0 |  | Práce | Běžná |  |  |  | POL1_
|  | Před zahájením stavebních prací bude demontováno, uloženo a následně opětovně vráceno. Pouze šetrně očistit. | [25 empty] | POP |  | Před zahájením stavebních prací bude demontováno, uloženo a následně opětovně vráceno. Pouze šetrně očistit.
POP
|  | Kompletní provedení dle PD (textová i výkresová část, technologické postupy, restaurátorské záměry atd.). | [25 empty] | POP |  | Kompletní provedení dle PD (textová i výkresová část, technologické postupy, restaurátorské záměry atd.).
|  | Provedení je včetně montáže, demontáže, dodávky, přesunu hmot, přesunu a likvidace suti, povrchové úpravy, repasí, restaurátorských záměrů, restaurátorských závěrečných zpráv, | [25 empty] | POP |  | Provedení je včetně montáže, demontáže, dodávky, přesunu hmot, přesunu a likvidace suti, povrchové úpravy, repasí, restaurátorských záměrů, restaurátorských závěrečných zpráv,
|  | dílenských dokumentací, vzorkování a veškerých dalších nutných souvisejících plnění a dodávek potřeb. | [25 empty] | POP |  | dílenských dokumentací, vzorkování a veškerých dalších nutných souvisejících plnění a dodávek potřeb.
531 | S1.09b/1 | Bakelitový vypínač černý kulatý otočný | ks | 1 |  | 0 |  | 0 |  | 0 | 21 | 0 | 0 | 0 | 0 | 0 |  | Vlastní | Indiv | 0 | 0 |  | Práce | Běžná |  |  |  | POL1_
|  | Severně od dveří do chodby č. 1.02A | [25 empty] | POP
|  | Sejmout a uložit do depozitáře | [25 empty] | POP
POP
|  | Kompletní provedení dle PD (textová i výkresová část, technologické postupy, restaurátorské záměry atd.). | [25 empty] | POP |  | Kompletní provedení dle PD (textová i výkresová část, technologické postupy, restaurátorské záměry atd.).
|  | Provedení je včetně montáže, demontáže, dodávky, přesunu hmot, přesunu a likvidace suti, povrchové úpravy, repasí, restaurátorských záměrů, restaurátorských závěrečných zpráv, | [25 empty] | POP |  | Provedení je včetně montáže, demontáže, dodávky, přesunu hmot, přesunu a likvidace suti, povrchové úpravy, repasí, restaurátorských záměrů, restaurátorských závěrečných zpráv,
|  | dílenských dokumentací, vzorkování a veškerých dalších nutných souvisejících plnění a dodávek potřeb. | [25 empty] | POP |  | dílenských dokumentací, vzorkování a veškerých dalších nutných souvisejících plnění a dodávek potřeb.
532 | S1.09b/2 | Novodobá skříňka elektro s elektrickými rozvody | ks | 1 |  | 0 |  | 0 |  | 0 | 21 | 0 | 0 | 0 | 0 | 0 |  | Vlastní | Indiv | 0 | 0 |  | Práce | Běžná |  |  |  | POL1_
|  | Při provádění stavebních prací sejmout, opět osadit jako nefunkční exponát, šetrně očistit | [25 empty] | POP
POP
|  | Kompletní provedení dle PD (textová i výkresová část, technologické postupy, restaurátorské záměry atd.). | [25 empty] | POP |  | Kompletní provedení dle PD (textová i výkresová část, technologické postupy, restaurátorské záměry atd.).
|  | Provedení je včetně montáže, demontáže, dodávky, přesunu hmot, přesunu a likvidace suti, povrchové úpravy, repasí, restaurátorských záměrů, restaurátorských závěrečných zpráv, | [25 empty] | POP |  | Provedení je včetně montáže, demontáže, dodávky, přesunu hmot, přesunu a likvidace suti, povrchové úpravy, repasí, restaurátorských záměrů, restaurátorských závěrečných zpráv,
|  | dílenských dokumentací, vzorkování a veškerých dalších nutných souvisejících plnění a dodávek potřeb. | [25 empty] | POP |  | dílenských dokumentací, vzorkování a veškerých dalších nutných souvisejících plnění a dodávek potřeb.
533 | S1.10/4 | Litinové potrubí na mezipodestě | ks | 1 |  | 0 |  | 0 |  | 0 | 21 | 0 | 0 | 0 | 0 | 0 |  | Vlastní | Indiv | 0 | 0 |  | Práce | Běžná |  |  |  | POL1_
|  | Při provádění stavebních prací zakrýt, šetrně očistit, ponechat na místě | [25 empty] | POP
POP
|  | Kompletní provedení dle PD (textová i výkresová část, technologické postupy, restaurátorské záměry atd.). | [25 empty] | POP |  | Kompletní provedení dle PD (textová i výkresová část, technologické postupy, restaurátorské záměry atd.).
|  | Provedení je včetně montáže, demontáže, dodávky, přesunu hmot, přesunu a likvidace suti, povrchové úpravy, repasí, restaurátorských záměrů, restaurátorských závěrečných zpráv, | [25 empty] | POP |  | Provedení je včetně montáže, demontáže, dodávky, přesunu hmot, přesunu a likvidace suti, povrchové úpravy, repasí, restaurátorských záměrů, restaurátorských závěrečných zpráv,
|  | dílenských dokumentací, vzorkování a veškerých dalších nutných souvisejících plnění a dodávek potřeb. | [25 empty] | POP |  | dílenských dokumentací, vzorkování a veškerých dalších nutných souvisejících plnění a dodávek potřeb.
534 | S1.10/5 | Kovové konzoly pro osazení dveří vpatře | ks | 1 |  | 0 |  | 0 |  | 0 | 21 | 0 | 0 | 0 | 0 | 0 |  | Vlastní | Indiv | 0 | 0 |  | Práce | Běžná |  |  |  | POL1_
|  | Ponechat na místě, šetrně očistit | [25 empty] | POP
POP
|  | Kompletní provedení dle PD (textová i výkresová část, technologické postupy, restaurátorské záměry atd.). | [25 empty] | POP |  | Kompletní provedení dle PD (textová i výkresová část, technologické postupy, restaurátorské záměry atd.).
|  | Provedení je včetně montáže, demontáže, dodávky, přesunu hmot, přesunu a likvidace suti, povrchové úpravy, repasí, restaurátorských záměrů, restaurátorských závěrečných zpráv, | [25 empty] | POP |  | Provedení je včetně montáže, demontáže, dodávky, přesunu hmot, přesunu a likvidace suti, povrchové úpravy, repasí, restaurátorských záměrů, restaurátorských závěrečných zpráv,
|  | dílenských dokumentací, vzorkování a veškerých dalších nutných souvisejících plnění a dodávek potřeb. | [25 empty] | POP |  | dílenských dokumentací, vzorkování a veškerých dalších nutných souvisejících plnění a dodávek potřeb.
535 | S1.10/6 | Bakelitový vypínač kulatý černý otočný (na severní stěně vpatře) | ks | 1 |  | 0 |  | 0 |  | 0 | 21 | 0 | 0 | 0 | 0 | 0 |  | Vlastní | Indiv | 0 | 0 |  | Práce | Běžná |  |  |  | POL1_
|  | Sejmout a uložit do depozitáře | [25 empty] | POP
POP
|  | Kompletní provedení dle PD (textová i výkresová část, technologické postupy, restaurátorské záměry atd.). | [25 empty] | POP |  | Kompletní provedení dle PD (textová i výkresová část, technologické postupy, restaurátorské záměry atd.).
|  | Provedení je včetně montáže, demontáže, dodávky, přesunu hmot, přesunu a likvidace suti, povrchové úpravy, repasí, restaurátorských záměrů, restaurátorských závěrečných zpráv, | [25 empty] | POP |  | Provedení je včetně montáže, demontáže, dodávky, přesunu hmot, přesunu a likvidace suti, povrchové úpravy, repasí, restaurátorských záměrů, restaurátorských závěrečných zpráv,
|  | dílenských dokumentací, vzorkování a veškerých dalších nutných souvisejících plnění a dodávek potřeb. | [25 empty] | POP |  | dílenských dokumentací, vzorkování a veškerých dalších nutných souvisejících plnění a dodávek potřeb.
536 | S1.11/1 | Jednořadý registr z žebrových trubek | ks | 1 |  | 0 |  | 0 |  | 0 | 21 | 0 | 0 | 0 | 0 | 0 |  | Vlastní | Indiv | 0 | 0 |  | Práce | Běžná |  |  |  | POL1_
|  | Jednořadý registr z žebrových trubek délky 85cm (v severozápadním koutě; znovu osadit po vybourání západní příčky) | [25 empty] | POP |  | Jednořadý registr z žebrových trubek délky 85cm (v severozápadním koutě; znovu osadit po vybourání západní příčky)
|  | Pokud nebude použito pro vytápění, bude sejmuto a instalováno dle pokynů památkářů jako nefunkční exponát, šetrně očistit, případně možná obnova slonovinového nátěru | [25 empty] | POP |  | Pokud nebude použito pro vytápění, bude sejmuto a instalováno dle pokynů památkářů jako nefunkční exponát, šetrně očistit, případně možná obnova slonovinového nátěru
POP
|  | Kompletní provedení dle PD (textová i výkresová část, technologické postupy, restaurátorské záměry atd.). | [25 empty] | POP |  | Kompletní provedení dle PD (textová i výkresová část, technologické postupy, restaurátorské záměry atd.).
|  | Provedení je včetně montáže, demontáže, dodávky, přesunu hmot, přesunu a likvidace suti, povrchové úpravy, repasí, restaurátorských záměrů, restaurátorských závěrečných zpráv, | [25 empty] | POP |  | Provedení je včetně montáže, demontáže, dodávky, přesunu hmot, přesunu a likvidace suti, povrchové úpravy, repasí, restaurátorských záměrů, restaurátorských závěrečných zpráv,
|  | dílenských dokumentací, vzorkování a veškerých dalších nutných souvisejících plnění a dodávek potřeb. | [25 empty] | POP |  | dílenských dokumentací, vzorkování a veškerých dalších nutných souvisejících plnění a dodávek potřeb.
537 | S1.11/2 | Elektrické rozvody na severní stěně | ks | 1 |  | 0 |  | 0 |  | 0 | 21 | 0 | 0 | 0 | 0 | 0 |  | Vlastní | Indiv | 0 | 0 |  | Práce | Běžná |  |  |  | POL1_
|  | Při provádění stavebních prací zakrýt, zachovat v co největším rozsahu | [25 empty] | POP
POP
|  | Kompletní provedení dle PD (textová i výkresová část, technologické postupy, restaurátorské záměry atd.). | [25 empty] | POP |  | Kompletní provedení dle PD (textová i výkresová část, technologické postupy, restaurátorské záměry atd.).
|  | Provedení je včetně montáže, demontáže, dodávky, přesunu hmot, přesunu a likvidace suti, povrchové úpravy, repasí, restaurátorských záměrů, restaurátorských závěrečných zpráv, | [25 empty] | POP |  | Provedení je včetně montáže, demontáže, dodávky, přesunu hmot, přesunu a likvidace suti, povrchové úpravy, repasí, restaurátorských záměrů, restaurátorských závěrečných zpráv,
|  | dílenských dokumentací, vzorkování a veškerých dalších nutných souvisejících plnění a dodávek potřeb. | [25 empty] | POP |  | dílenských dokumentací, vzorkování a veškerých dalších nutných souvisejících plnění a dodávek potřeb.
538 | S1.11/3 | Kovová dvířka na jižní stěně u země | ks | 1 |  | 0 |  | 0 |  | 0 | 21 | 0 | 0 | 0 | 0 | 0 |  | Vlastní | Indiv | 0 | 0 |  | Práce | Běžná |  |  |  | POL1_
|  | Při provádění stavebních prací zakrýt, ponechat na místě, očistit, případně obnovit nátěr | [25 empty] | POP
POP
|  | Kompletní provedení dle PD (textová i výkresová část, technologické postupy, restaurátorské záměry atd.). | [25 empty] | POP |  | Kompletní provedení dle PD (textová i výkresová část, technologické postupy, restaurátorské záměry atd.).
|  | Provedení je včetně montáže, demontáže, dodávky, přesunu hmot, přesunu a likvidace suti, povrchové úpravy, repasí, restaurátorských záměrů, restaurátorských závěrečných zpráv, | [25 empty] | POP |  | Provedení je včetně montáže, demontáže, dodávky, přesunu hmot, přesunu a likvidace suti, povrchové úpravy, repasí, restaurátorských záměrů, restaurátorských závěrečných zpráv,
|  | dílenských dokumentací, vzorkování a veškerých dalších nutných souvisejících plnění a dodávek potřeb. | [25 empty] | POP |  | dílenských dokumentací, vzorkování a veškerých dalších nutných souvisejících plnění a dodávek potřeb.
539 | S1.11/4 | Bakelitový vypínač kulatý černý otočný na severní stěně | ks | 1 |  | 0 |  | 0 |  | 0 | 21 | 0 | 0 | 0 | 0 | 0 |  | Vlastní | Indiv | 0 | 0 |  | Práce | Běžná |  |  |  | POL1_
|  | Sejmout a uložit do depozitáře | [25 empty] | POP
POP
|  | Kompletní provedení dle PD (textová i výkresová část, technologické postupy, restaurátorské záměry atd.). | [25 empty] | POP |  | Kompletní provedení dle PD (textová i výkresová část, technologické postupy, restaurátorské záměry atd.).
|  | Provedení je včetně montáže, demontáže, dodávky, přesunu hmot, přesunu a likvidace suti, povrchové úpravy, repasí, restaurátorských záměrů, restaurátorských závěrečných zpráv, | [25 empty] | POP |  | Provedení je včetně montáže, demontáže, dodávky, přesunu hmot, přesunu a likvidace suti, povrchové úpravy, repasí, restaurátorských záměrů, restaurátorských závěrečných zpráv,
|  | dílenských dokumentací, vzorkování a veškerých dalších nutných souvisejících plnění a dodávek potřeb. | [25 empty] | POP |  | dílenských dokumentací, vzorkování a veškerých dalších nutných souvisejících plnění a dodávek potřeb.
540 | S1.11/5 | Čtvercová bílá zásuvka na severní stěně | ks | 1 |  | 0 |  | 0 |  | 0 | 21 | 0 | 0 | 0 | 0 | 0 |  | Vlastní | Indiv | 0 | 0 |  | Práce | Běžná |  |  |  | POL1_
|  | Sejmout a uložit do depozitáře | [25 empty] | POP
POP
|  | Kompletní provedení dle PD (textová i výkresová část, technologické postupy, restaurátorské záměry atd.). | [25 empty] | POP |  | Kompletní provedení dle PD (textová i výkresová část, technologické postupy, restaurátorské záměry atd.).
|  | Provedení je včetně montáže, demontáže, dodávky, přesunu hmot, přesunu a likvidace suti, povrchové úpravy, repasí, restaurátorských záměrů, restaurátorských závěrečných zpráv, | [25 empty] | POP |  | Provedení je včetně montáže, demontáže, dodávky, přesunu hmot, přesunu a likvidace suti, povrchové úpravy, repasí, restaurátorských záměrů, restaurátorských závěrečných zpráv,
|  | dílenských dokumentací, vzorkování a veškerých dalších nutných souvisejících plnění a dodávek potřeb. | [25 empty] | POP |  | dílenských dokumentací, vzorkování a veškerých dalších nutných souvisejících plnění a dodávek potřeb.
541 | S1.11/6 | Bílý kachlový obklad vzápadní části místnosti | m2 | 2 |  | 0 |  | 0 |  | 0 | 21 | 0 | 0 | 0 | 0 | 0 |  | Vlastní | Indiv | 0 | 0 |  | Práce | Běžná |  |  |  | POL1_
|  | Obklad šetrně vybourat, pokud možno zachovat kachle pro další využití (nahrazení poškozených obkladů) | [25 empty] | POP |  | Obklad šetrně vybourat, pokud možno zachovat kachle pro další využití (nahrazení poškozených obkladů)
POP
|  | Kompletní provedení dle PD (textová i výkresová část, technologické postupy, restaurátorské záměry atd.). | [25 empty] | POP |  | Kompletní provedení dle PD (textová i výkresová část, technologické postupy, restaurátorské záměry atd.).
|  | Provedení je včetně montáže, demontáže, dodávky, přesunu hmot, přesunu a likvidace suti, povrchové úpravy, repasí, restaurátorských záměrů, restaurátorských závěrečných zpráv, | [25 empty] | POP |  | Provedení je včetně montáže, demontáže, dodávky, přesunu hmot, přesunu a likvidace suti, povrchové úpravy, repasí, restaurátorských záměrů, restaurátorských závěrečných zpráv,
|  | dílenských dokumentací, vzorkování a veškerých dalších nutných souvisejících plnění a dodávek potřeb. | [25 empty] | POP |  | dílenských dokumentací, vzorkování a veškerých dalších nutných souvisejících plnění a dodávek potřeb.
542 | S1.12a/1 | Kovový rám poklopu v podlaze | soubor | 1 |  | 0 |  | 0 |  | 0 | 21 | 0 | 0 | 0 | 0 | 0 |  | Vlastní | Indiv | 0 | 0 |  | Práce | Běžná |  |  |  | POL1_
|  | Po prověření sondáží bude rozhodnuto o dalším postupu, předpokládá se odstrojení a uložení do depozitáře před položením nové provětrávané podlahy | [25 empty] | POP |  | Po prověření sondáží bude rozhodnuto o dalším postupu, předpokládá se odstrojení a uložení do depozitáře před položením nové provětrávané podlahy
|  | Nutno prověřit sondami před rozebráním podlahy | [25 empty] | POP
POP
|  | Kompletní provedení dle PD (textová i výkresová část, technologické postupy, restaurátorské záměry atd.). | [25 empty] | POP |  | Kompletní provedení dle PD (textová i výkresová část, technologické postupy, restaurátorské záměry atd.).
|  | Provedení je včetně montáže, demontáže, dodávky, přesunu hmot, přesunu a likvidace suti, povrchové úpravy, repasí, restaurátorských záměrů, restaurátorských závěrečných zpráv, | [25 empty] | POP |  | Provedení je včetně montáže, demontáže, dodávky, přesunu hmot, přesunu a likvidace suti, povrchové úpravy, repasí, restaurátorských záměrů, restaurátorských závěrečných zpráv,
|  | dílenských dokumentací, vzorkování a veškerých dalších nutných souvisejících plnění a dodávek potřeb. | [25 empty] | POP |  | dílenských dokumentací, vzorkování a veškerých dalších nutných souvisejících plnění a dodávek potřeb.
543 | S1.12a/2 | Bakelitový kulatý otočný černý vypínač | ks | 1 |  | 0 |  | 0 |  | 0 | 21 | 0 | 0 | 0 | 0 | 0 |  | Vlastní | Indiv | 0 | 0 |  | Práce | Běžná |  |  |  | POL1_
|  | Bakelitový kulatý otočný černý vypínač v západní špaletě průchodu do místnosti č. S1.15 | [25 empty] | POP
|  | Sejmout a uložit do depozitáře | [25 empty] | POP
POP
|  | Kompletní provedení dle PD (textová i výkresová část, technologické postupy, restaurátorské záměry atd.). | [25 empty] | POP |  | Kompletní provedení dle PD (textová i výkresová část, technologické postupy, restaurátorské záměry atd.).
|  | Provedení je včetně montáže, demontáže, dodávky, přesunu hmot, přesunu a likvidace suti, povrchové úpravy, repasí, restaurátorských záměrů, restaurátorských závěrečných zpráv, | [25 empty] | POP |  | Provedení je včetně montáže, demontáže, dodávky, přesunu hmot, přesunu a likvidace suti, povrchové úpravy, repasí, restaurátorských záměrů, restaurátorských závěrečných zpráv,
|  | dílenských dokumentací, vzorkování a veškerých dalších nutných souvisejících plnění a dodávek potřeb. | [25 empty] | POP |  | dílenských dokumentací, vzorkování a veškerých dalších nutných souvisejících plnění a dodávek potřeb.
544 | S1.12a/3 | Kovové trubky u stropu v jižní části místnosti | ks | 1 |  | 0 |  | 0 |  | 0 | 21 | 0 | 0 | 0 | 0 | 0 |  | Vlastní | Indiv | 0 | 0 |  | Práce | Běžná |  |  |  | POL1_
|  | Očistit, ošetřit protikorozním nátěrem, ponechat v maximálním možném rozsahu | [25 empty] | POP
POP
|  | Kompletní provedení dle PD (textová i výkresová část, technologické postupy, restaurátorské záměry atd.). | [25 empty] | POP |  | Kompletní provedení dle PD (textová i výkresová část, technologické postupy, restaurátorské záměry atd.).
|  | Provedení je včetně montáže, demontáže, dodávky, přesunu hmot, přesunu a likvidace suti, povrchové úpravy, repasí, restaurátorských záměrů, restaurátorských závěrečných zpráv, | [25 empty] | POP |  | Provedení je včetně montáže, demontáže, dodávky, přesunu hmot, přesunu a likvidace suti, povrchové úpravy, repasí, restaurátorských záměrů, restaurátorských závěrečných zpráv,
|  | dílenských dokumentací, vzorkování a veškerých dalších nutných souvisejících plnění a dodávek potřeb. | [25 empty] | POP |  | dílenských dokumentací, vzorkování a veškerých dalších nutných souvisejících plnění a dodávek potřeb.
545 | S1.12a/4 | Dvojice vypínačů v severozápadním koutě | ks | 2 |  | 0 |  | 0 |  | 0 | 21 | 0 | 0 | 0 | 0 | 0 |  | Vlastní | Indiv | 0 | 0 |  | Práce | Běžná |  |  |  | POL1_
|  | Dvojice vypínačů v severozápadním koutě u dveří (bakelitový kulatý otočný černý vypínač, novější čtvercový bílý vypínač) | [25 empty] | POP |  | Dvojice vypínačů v severozápadním koutě u dveří (bakelitový kulatý otočný černý vypínač, novější čtvercový bílý vypínač)
|  | Sejmout a uložit do depozitáře | [25 empty] | POP
POP
|  | Kompletní provedení dle PD (textová i výkresová část, technologické postupy, restaurátorské záměry atd.). | [25 empty] | POP |  | Kompletní provedení dle PD (textová i výkresová část, technologické postupy, restaurátorské záměry atd.).
|  | Provedení je včetně montáže, demontáže, dodávky, přesunu hmot, přesunu a likvidace suti, povrchové úpravy, repasí, restaurátorských záměrů, restaurátorských závěrečných zpráv, | [25 empty] | POP |  | Provedení je včetně montáže, demontáže, dodávky, přesunu hmot, přesunu a likvidace suti, povrchové úpravy, repasí, restaurátorských záměrů, restaurátorských závěrečných zpráv,
|  | dílenských dokumentací, vzorkování a veškerých dalších nutných souvisejících plnění a dodávek potřeb. | [25 empty] | POP |  | dílenských dokumentací, vzorkování a veškerých dalších nutných souvisejících plnění a dodávek potřeb.
546 | S1.12b/1 | Bakelitová zásuvka kulatá černá | ks | 1 |  | 0 |  | 0 |  | 0 | 21 | 0 | 0 | 0 | 0 | 0 |  | Vlastní | Indiv | 0 | 0 |  | Práce | Běžná |  |  |  | POL1_
|  | Sejmout a uložit do depozitáře | [25 empty] | POP
POP
|  | Kompletní provedení dle PD (textová i výkresová část, technologické postupy, restaurátorské záměry atd.). | [25 empty] | POP |  | Kompletní provedení dle PD (textová i výkresová část, technologické postupy, restaurátorské záměry atd.).
|  | Provedení je včetně montáže, demontáže, dodávky, přesunu hmot, přesunu a likvidace suti, povrchové úpravy, repasí, restaurátorských záměrů, restaurátorských závěrečných zpráv, | [25 empty] | POP |  | Provedení je včetně montáže, demontáže, dodávky, přesunu hmot, přesunu a likvidace suti, povrchové úpravy, repasí, restaurátorských záměrů, restaurátorských závěrečných zpráv,
|  | dílenských dokumentací, vzorkování a veškerých dalších nutných souvisejících plnění a dodávek potřeb. | [25 empty] | POP |  | dílenských dokumentací, vzorkování a veškerých dalších nutných souvisejících plnění a dodávek potřeb.
547 | S1.12b/2 | Kovové trubky u stropu ve východní části místnosti | soubor | 1 |  | 0 |  | 0 |  | 0 | 21 | 0 | 0 | 0 | 0 | 0 |  | Vlastní | Indiv | 0 | 0 |  | Práce | Běžná |  |  |  | POL1_
|  | Očistit, ošetřit protikorozním nátěrem, ponechat v maximálním možném rozsahu | [25 empty] | POP
POP
|  | Kompletní provedení dle PD (textová i výkresová část, technologické postupy, restaurátorské záměry atd.). | [25 empty] | POP |  | Kompletní provedení dle PD (textová i výkresová část, technologické postupy, restaurátorské záměry atd.).
|  | Provedení je včetně montáže, demontáže, dodávky, přesunu hmot, přesunu a likvidace suti, povrchové úpravy, repasí, restaurátorských záměrů, restaurátorských závěrečných zpráv, | [25 empty] | POP |  | Provedení je včetně montáže, demontáže, dodávky, přesunu hmot, přesunu a likvidace suti, povrchové úpravy, repasí, restaurátorských záměrů, restaurátorských závěrečných zpráv,
|  | dílenských dokumentací, vzorkování a veškerých dalších nutných souvisejících plnění a dodávek potřeb. | [25 empty] | POP |  | dílenských dokumentací, vzorkování a veškerých dalších nutných souvisejících plnění a dodávek potřeb.
548 | S1.13/1 | Zabudovaná kovová vana s kachlovým bílým obkladem a armatrurami | ks | 1 |  | 0 |  | 0 |  | 0 | 21 | 0 | 0 | 0 | 0 | 0 |  | Vlastní | Indiv | 0 | 0 |  | Práce | Běžná |  |  |  | POL1_
|  | Kachlové obklady i vanu vybourat, zachovat kachle v maximální možné míře, uložit do depozitáře nebo použít jinde dle projektové dokumentace | [25 empty] | POP |  | Kachlové obklady i vanu vybourat, zachovat kachle v maximální možné míře, uložit do depozitáře nebo použít jinde dle projektové dokumentace
POP
|  | Kompletní provedení dle PD (textová i výkresová část, technologické postupy, restaurátorské záměry atd.). | [25 empty] | POP |  | Kompletní provedení dle PD (textová i výkresová část, technologické postupy, restaurátorské záměry atd.).
|  | Provedení je včetně montáže, demontáže, dodávky, přesunu hmot, přesunu a likvidace suti, povrchové úpravy, repasí, restaurátorských záměrů, restaurátorských závěrečných zpráv, | [25 empty] | POP |  | Provedení je včetně montáže, demontáže, dodávky, přesunu hmot, přesunu a likvidace suti, povrchové úpravy, repasí, restaurátorských záměrů, restaurátorských závěrečných zpráv,
|  | dílenských dokumentací, vzorkování a veškerých dalších nutných souvisejících plnění a dodávek potřeb. | [25 empty] | POP |  | dílenských dokumentací, vzorkování a veškerých dalších nutných souvisejících plnění a dodávek potřeb.
549 | S1.13/2 | Černá krabicová zásuvka na východní stěně u sprchy | ks | 1 |  | 0 |  | 0 |  | 0 | 21 | 0 | 0 | 0 | 0 | 0 |  | Vlastní | Indiv | 0 | 0 |  | Práce | Běžná |  |  |  | POL1_
|  | Sejmout a uložit do depozitáře | [25 empty] | POP
POP
|  | Kompletní provedení dle PD (textová i výkresová část, technologické postupy, restaurátorské záměry atd.). | [25 empty] | POP |  | Kompletní provedení dle PD (textová i výkresová část, technologické postupy, restaurátorské záměry atd.).
|  | Provedení je včetně montáže, demontáže, dodávky, přesunu hmot, přesunu a likvidace suti, povrchové úpravy, repasí, restaurátorských záměrů, restaurátorských závěrečných zpráv, | [25 empty] | POP |  | Provedení je včetně montáže, demontáže, dodávky, přesunu hmot, přesunu a likvidace suti, povrchové úpravy, repasí, restaurátorských záměrů, restaurátorských závěrečných zpráv,
|  | dílenských dokumentací, vzorkování a veškerých dalších nutných souvisejících plnění a dodávek potřeb. | [25 empty] | POP |  | dílenských dokumentací, vzorkování a veškerých dalších nutných souvisejících plnění a dodávek potřeb.
550 | S1.13/3 | Kulatý prostup nade dveřmi do místnosti S1.16 v kovovém rámečku | ks | 1 |  | 0 |  | 0 |  | 0 | 21 | 0 | 0 | 0 | 0 | 0 |  | Vlastní | Indiv | 0 | 0 |  | Práce | Běžná |  |  |  | POL1_
|  | Očistit, opatřit protikorozním nátěrem, ponechat na místě | [25 empty] | POP
POP
|  | Kompletní provedení dle PD (textová i výkresová část, technologické postupy, restaurátorské záměry atd.). | [25 empty] | POP |  | Kompletní provedení dle PD (textová i výkresová část, technologické postupy, restaurátorské záměry atd.).
|  | Provedení je včetně montáže, demontáže, dodávky, přesunu hmot, přesunu a likvidace suti, povrchové úpravy, repasí, restaurátorských záměrů, restaurátorských závěrečných zpráv, | [25 empty] | POP |  | Provedení je včetně montáže, demontáže, dodávky, přesunu hmot, přesunu a likvidace suti, povrchové úpravy, repasí, restaurátorských záměrů, restaurátorských závěrečných zpráv,
|  | dílenských dokumentací, vzorkování a veškerých dalších nutných souvisejících plnění a dodávek potřeb. | [25 empty] | POP |  | dílenských dokumentací, vzorkování a veškerých dalších nutných souvisejících plnění a dodávek potřeb.
551 | S1.14/1 | Umyvadlo včetně armatur a vodovodních trubek | ks | 1 |  | 0 |  | 0 |  | 0 | 21 | 0 | 0 | 0 | 0 | 0 |  | Vlastní | Indiv | 0 | 0 |  | Práce | Běžná |  |  |  | POL1_
|  | Umyvadlo včetně armatur a vodovodních trubek v jihozápadním koutě místnosti | [25 empty] | POP
|  | Vybourat, uložit do depozitáře | [25 empty] | POP
POP
|  | Kompletní provedení dle PD (textová i výkresová část, technologické postupy, restaurátorské záměry atd.). | [25 empty] | POP |  | Kompletní provedení dle PD (textová i výkresová část, technologické postupy, restaurátorské záměry atd.).
|  | Provedení je včetně montáže, demontáže, dodávky, přesunu hmot, přesunu a likvidace suti, povrchové úpravy, repasí, restaurátorských záměrů, restaurátorských závěrečných zpráv, | [25 empty] | POP |  | Provedení je včetně montáže, demontáže, dodávky, přesunu hmot, přesunu a likvidace suti, povrchové úpravy, repasí, restaurátorských záměrů, restaurátorských závěrečných zpráv,
|  | dílenských dokumentací, vzorkování a veškerých dalších nutných souvisejících plnění a dodávek potřeb. | [25 empty] | POP |  | dílenských dokumentací, vzorkování a veškerých dalších nutných souvisejících plnění a dodávek potřeb.
552 | S1.14/2 | Kovový rámeček otvoru u stropu na západní stěně | ks | 1 |  | 0 |  | 0 |  | 0 | 21 | 0 | 0 | 0 | 0 | 0 |  | Vlastní | Indiv | 0 | 0 |  | Práce | Běžná |  |  |  | POL1_
|  | Očistit, opatřit tanátováním, ponechat na místě | [25 empty] | POP
POP
|  | Kompletní provedení dle PD (textová i výkresová část, technologické postupy, restaurátorské záměry atd.). | [25 empty] | POP |  | Kompletní provedení dle PD (textová i výkresová část, technologické postupy, restaurátorské záměry atd.).
|  | Provedení je včetně montáže, demontáže, dodávky, přesunu hmot, přesunu a likvidace suti, povrchové úpravy, repasí, restaurátorských záměrů, restaurátorských závěrečných zpráv, | [25 empty] | POP |  | Provedení je včetně montáže, demontáže, dodávky, přesunu hmot, přesunu a likvidace suti, povrchové úpravy, repasí, restaurátorských záměrů, restaurátorských závěrečných zpráv,
|  | dílenských dokumentací, vzorkování a veškerých dalších nutných souvisejících plnění a dodávek potřeb. | [25 empty] | POP |  | dílenských dokumentací, vzorkování a veškerých dalších nutných souvisejících plnění a dodávek potřeb.
553 | S1.15/1 | Dlažba zdobená barevnými geometrickými motivy | m2 | 5 |  | 0 |  | 0 |  | 0 | 21 | 0 | 0 | 0 | 0 | 0 |  | Vlastní | Indiv | 0 | 0 |  | Práce | Běžná |  |  |  | POL1_
|  | Dlažba zdobená barevnými geometrickými motivy čtvercového formátu o rozměrech 165x165mm | [25 empty] | POP
|  | Vyjmout, očistit, po dokončení provětrávané podlahy osadit na původní místo, doplnit dlaždicemi s podobným vzorem | [25 empty] | POP |  | Vyjmout, očistit, po dokončení provětrávané podlahy osadit na původní místo, doplnit dlaždicemi s podobným vzorem
POP
|  | Kompletní provedení dle PD (textová i výkresová část, technologické postupy, restaurátorské záměry atd.). | [25 empty] | POP |  | Kompletní provedení dle PD (textová i výkresová část, technologické postupy, restaurátorské záměry atd.).
|  | Provedení je včetně montáže, demontáže, dodávky, přesunu hmot, přesunu a likvidace suti, povrchové úpravy, repasí, restaurátorských záměrů, restaurátorských závěrečných zpráv, | [25 empty] | POP |  | Provedení je včetně montáže, demontáže, dodávky, přesunu hmot, přesunu a likvidace suti, povrchové úpravy, repasí, restaurátorských záměrů, restaurátorských závěrečných zpráv,
|  | dílenských dokumentací, vzorkování a veškerých dalších nutných souvisejících plnění a dodávek potřeb. | [25 empty] | POP |  | dílenských dokumentací, vzorkování a veškerých dalších nutných souvisejících plnění a dodávek potřeb.
554 | S1.15/2 | Dvojice vypínačů v severozápadním koutě | ks | 2 |  | 0 |  | 0 |  | 0 | 21 | 0 | 0 | 0 | 0 | 0 |  | Vlastní | Indiv | 0 | 0 |  | Práce | Běžná |  |  |  | POL1_
|  | Dvojice vypínačů v severozápadním koutě u dveří (čtvercový bílý vypínač, čtvercový černý vypínač) | [25 empty] | POP
|  | Sejmout a uložit do depozitáře | [25 empty] | POP
POP
|  | Kompletní provedení dle PD (textová i výkresová část, technologické postupy, restaurátorské záměry atd.). | [25 empty] | POP |  | Kompletní provedení dle PD (textová i výkresová část, technologické postupy, restaurátorské záměry atd.).
|  | Provedení je včetně montáže, demontáže, dodávky, přesunu hmot, přesunu a likvidace suti, povrchové úpravy, repasí, restaurátorských záměrů, restaurátorských závěrečných zpráv, | [25 empty] | POP |  | Provedení je včetně montáže, demontáže, dodávky, přesunu hmot, přesunu a likvidace suti, povrchové úpravy, repasí, restaurátorských záměrů, restaurátorských závěrečných zpráv,
|  | dílenských dokumentací, vzorkování a veškerých dalších nutných souvisejících plnění a dodávek potřeb. | [25 empty] | POP |  | dílenských dokumentací, vzorkování a veškerých dalších nutných souvisejících plnění a dodávek potřeb.
555 | S1.16/1 | Kulatý prostup nade dveřmi do místnosti S1.16 v kovovém rámečku | ks | 1 |  | 0 |  | 0 |  | 0 | 21 | 0 | 0 | 0 | 0 | 0 |  | Vlastní | Indiv | 0 | 0 |  | Práce | Běžná |  |  |  | POL1_
|  | Očistit, opatřit protikorozním nátěrem, ponechat na místě | [25 empty] | POP
POP
|  | Kompletní provedení dle PD (textová i výkresová část, technologické postupy, restaurátorské záměry atd.). | [25 empty] | POP |  | Kompletní provedení dle PD (textová i výkresová část, technologické postupy, restaurátorské záměry atd.).
|  | Provedení je včetně montáže, demontáže, dodávky, přesunu hmot, přesunu a likvidace suti, povrchové úpravy, repasí, restaurátorských záměrů, restaurátorských závěrečných zpráv, | [25 empty] | POP |  | Provedení je včetně montáže, demontáže, dodávky, přesunu hmot, přesunu a likvidace suti, povrchové úpravy, repasí, restaurátorských záměrů, restaurátorských závěrečných zpráv,
|  | dílenských dokumentací, vzorkování a veškerých dalších nutných souvisejících plnění a dodávek potřeb. | [25 empty] | POP |  | dílenských dokumentací, vzorkování a veškerých dalších nutných souvisejících plnění a dodávek potřeb.
556 | S1.16/3 | Elektro skříňka s plastovými dvířky na východní stěně | ks | 1 |  | 0 |  | 0 |  | 0 | 21 | 0 | 0 | 0 | 0 | 0 |  | Vlastní | Indiv | 0 | 0 |  | Práce | Běžná |  |  |  | POL1_
|  | Před vybouráním stěny sejmout a uložit do depozitáře | [25 empty] | POP
POP
|  | Kompletní provedení dle PD (textová i výkresová část, technologické postupy, restaurátorské záměry atd.). | [25 empty] | POP |  | Kompletní provedení dle PD (textová i výkresová část, technologické postupy, restaurátorské záměry atd.).
|  | Provedení je včetně montáže, demontáže, dodávky, přesunu hmot, přesunu a likvidace suti, povrchové úpravy, repasí, restaurátorských záměrů, restaurátorských závěrečných zpráv, | [25 empty] | POP |  | Provedení je včetně montáže, demontáže, dodávky, přesunu hmot, přesunu a likvidace suti, povrchové úpravy, repasí, restaurátorských záměrů, restaurátorských závěrečných zpráv,
|  | dílenských dokumentací, vzorkování a veškerých dalších nutných souvisejících plnění a dodávek potřeb. | [25 empty] | POP |  | dílenských dokumentací, vzorkování a veškerých dalších nutných souvisejících plnění a dodávek potřeb.
557 | S1.17/1 | Válcované profily nad úrovní stropu | ks | 2 |  | 0 |  | 0 |  | 0 | 21 | 0 | 0 | 0 | 0 | 0 |  | Vlastní | Indiv | 0 | 0 |  | Práce | Běžná |  |  |  | POL1_
|  | Navrženo k zachování, bude upřesněno po stavebně technickém průzkumu stropní konstrukce | [25 empty] | POP
POP
|  | Kompletní provedení dle PD (textová i výkresová část, technologické postupy, restaurátorské záměry atd.). | [25 empty] | POP |  | Kompletní provedení dle PD (textová i výkresová část, technologické postupy, restaurátorské záměry atd.).
|  | Provedení je včetně montáže, demontáže, dodávky, přesunu hmot, přesunu a likvidace suti, povrchové úpravy, repasí, restaurátorských záměrů, restaurátorských závěrečných zpráv, | [25 empty] | POP |  | Provedení je včetně montáže, demontáže, dodávky, přesunu hmot, přesunu a likvidace suti, povrchové úpravy, repasí, restaurátorských záměrů, restaurátorských závěrečných zpráv,
|  | dílenských dokumentací, vzorkování a veškerých dalších nutných souvisejících plnění a dodávek potřeb. | [25 empty] | POP |  | dílenských dokumentací, vzorkování a veškerých dalších nutných souvisejících plnění a dodávek potřeb.
558 | S1.18/1 | Elektro skříňka na jižní stěně východně od okna | ks | 1 |  | 0 |  | 0 |  | 0 | 21 | 0 | 0 | 0 | 0 | 0 |  | Vlastní | Indiv | 0 | 0 |  | Práce | Běžná |  |  |  | POL1_
|  | Při provádění stavebních prací zakrýt a ochránit před poškozením, zachovat, pouze šetrně očistit | [25 empty] | POP
POP
|  | Kompletní provedení dle PD (textová i výkresová část, technologické postupy, restaurátorské záměry atd.). | [25 empty] | POP |  | Kompletní provedení dle PD (textová i výkresová část, technologické postupy, restaurátorské záměry atd.).
|  | Provedení je včetně montáže, demontáže, dodávky, přesunu hmot, přesunu a likvidace suti, povrchové úpravy, repasí, restaurátorských záměrů, restaurátorských závěrečných zpráv, | [25 empty] | POP |  | Provedení je včetně montáže, demontáže, dodávky, přesunu hmot, přesunu a likvidace suti, povrchové úpravy, repasí, restaurátorských záměrů, restaurátorských závěrečných zpráv,
|  | dílenských dokumentací, vzorkování a veškerých dalších nutných souvisejících plnění a dodávek potřeb. | [25 empty] | POP |  | dílenských dokumentací, vzorkování a veškerých dalších nutných souvisejících plnění a dodávek potřeb.
559 | S1.18/2 | Bakelitová zásuvka černá kulatá | ks | 1 |  | 0 |  | 0 |  | 0 | 21 | 0 | 0 | 0 | 0 | 0 |  | Vlastní | Indiv | 0 | 0 |  | Práce | Běžná |  |  |  | POL1_
|  | Bakelitová zásuvka černá kulatá 2x (na východní stěně jižně ode dveří, západně od okna na jižní stěně) | [25 empty] | POP |  | Bakelitová zásuvka černá kulatá 2x (na východní stěně jižně ode dveří, západně od okna na jižní stěně)
|  | Sejmout a uložit do depozitáře | [25 empty] | POP
POP
|  | Kompletní provedení dle PD (textová i výkresová část, technologické postupy, restaurátorské záměry atd.). | [25 empty] | POP |  | Kompletní provedení dle PD (textová i výkresová část, technologické postupy, restaurátorské záměry atd.).
|  | Provedení je včetně montáže, demontáže, dodávky, přesunu hmot, přesunu a likvidace suti, povrchové úpravy, repasí, restaurátorských záměrů, restaurátorských závěrečných zpráv, | [25 empty] | POP |  | Provedení je včetně montáže, demontáže, dodávky, přesunu hmot, přesunu a likvidace suti, povrchové úpravy, repasí, restaurátorských záměrů, restaurátorských závěrečných zpráv,
|  | dílenských dokumentací, vzorkování a veškerých dalších nutných souvisejících plnění a dodávek potřeb. | [25 empty] | POP |  | dílenských dokumentací, vzorkování a veškerých dalších nutných souvisejících plnění a dodávek potřeb.
560 | S1.18/3 | Kulatý keramický otočný vypínač jižně od dveří na východní stěně | ks | 1 |  | 0 |  | 0 |  | 0 | 21 | 0 | 0 | 0 | 0 | 0 |  | Vlastní | Indiv | 0 | 0 |  | Práce | Běžná |  |  |  | POL1_
|  | Sejmout a uložit do depozitáře | [25 empty] | POP
POP
|  | Kompletní provedení dle PD (textová i výkresová část, technologické postupy, restaurátorské záměry atd.). | [25 empty] | POP |  | Kompletní provedení dle PD (textová i výkresová část, technologické postupy, restaurátorské záměry atd.).
|  | Provedení je včetně montáže, demontáže, dodávky, přesunu hmot, přesunu a likvidace suti, povrchové úpravy, repasí, restaurátorských záměrů, restaurátorských závěrečných zpráv, | [25 empty] | POP |  | Provedení je včetně montáže, demontáže, dodávky, přesunu hmot, přesunu a likvidace suti, povrchové úpravy, repasí, restaurátorských záměrů, restaurátorských závěrečných zpráv,
|  | dílenských dokumentací, vzorkování a veškerých dalších nutných souvisejících plnění a dodávek potřeb. | [25 empty] | POP |  | dílenských dokumentací, vzorkování a veškerých dalších nutných souvisejících plnění a dodávek potřeb.
561 | S1.19/1 | Kabely a elektro skříňky na východní stěně | soubor | 1 |  | 0 |  | 0 |  | 0 | 21 | 0 | 0 | 0 | 0 | 0 |  | Vlastní | Indiv | 0 | 0 |  | Práce | Běžná |  |  |  | POL1_
|  | Při provádění stavebních prací pečlivě zakrýt a ochránit před poškozením, zachovat pokud možno v plném rozsahu, pouze šetrně očistit | [25 empty] | POP |  | Při provádění stavebních prací pečlivě zakrýt a ochránit před poškozením, zachovat pokud možno v plném rozsahu, pouze šetrně očistit
POP
|  | Kompletní provedení dle PD (textová i výkresová část, technologické postupy, restaurátorské záměry atd.). | [25 empty] | POP |  | Kompletní provedení dle PD (textová i výkresová část, technologické postupy, restaurátorské záměry atd.).
|  | Provedení je včetně montáže, demontáže, dodávky, přesunu hmot, přesunu a likvidace suti, povrchové úpravy, repasí, restaurátorských záměrů, restaurátorských závěrečných zpráv, | [25 empty] | POP |  | Provedení je včetně montáže, demontáže, dodávky, přesunu hmot, přesunu a likvidace suti, povrchové úpravy, repasí, restaurátorských záměrů, restaurátorských závěrečných zpráv,
|  | dílenských dokumentací, vzorkování a veškerých dalších nutných souvisejících plnění a dodávek potřeb. | [25 empty] | POP |  | dílenských dokumentací, vzorkování a veškerých dalších nutných souvisejících plnění a dodávek potřeb.
562 | S1.19/10 | Kulatý otvor skovovým rámečkem vseverovýchodním koutě | ks | 1 |  | 0 |  | 0 |  | 0 | 21 | 0 | 0 | 0 | 0 | 0 |  | Vlastní | Indiv | 0 | 0 |  | Práce | Běžná |  |  |  | POL1_
|  | Odstranit. | [25 empty] | POP
POP
|  | Kompletní provedení dle PD (textová i výkresová část, technologické postupy, restaurátorské záměry atd.). | [25 empty] | POP |  | Kompletní provedení dle PD (textová i výkresová část, technologické postupy, restaurátorské záměry atd.).
|  | Provedení je včetně montáže, demontáže, dodávky, přesunu hmot, přesunu a likvidace suti, povrchové úpravy, repasí, restaurátorských záměrů, restaurátorských závěrečných zpráv, | [25 empty] | POP |  | Provedení je včetně montáže, demontáže, dodávky, přesunu hmot, přesunu a likvidace suti, povrchové úpravy, repasí, restaurátorských záměrů, restaurátorských závěrečných zpráv,
|  | dílenských dokumentací, vzorkování a veškerých dalších nutných souvisejících plnění a dodávek potřeb. | [25 empty] | POP |  | dílenských dokumentací, vzorkování a veškerých dalších nutných souvisejících plnění a dodávek potřeb.
563 | S1.19/11 | Litinový žebrový radiátor | ks | 1 |  | 0 |  | 0 |  | 0 | 21 | 0 | 0 | 0 | 0 | 0 |  | Vlastní | Indiv | 0 | 0 |  | Práce | Běžná |  |  |  | POL1_
|  | Pod oknem na východní stěně délky 75cm, rozvodné potrubí | [25 empty] | POP
|  | Pokud nebude použito pro vytápění, bude sejmuto a instalováno dle pokynů památkářů jako nefunkční exponát, šetrně očistit, případně možná obnova slonovinového nátěru | [25 empty] | POP |  | Pokud nebude použito pro vytápění, bude sejmuto a instalováno dle pokynů památkářů jako nefunkční exponát, šetrně očistit, případně možná obnova slonovinového nátěru
POP
|  | Kompletní provedení dle PD (textová i výkresová část, technologické postupy, restaurátorské záměry atd.). | [25 empty] | POP |  | Kompletní provedení dle PD (textová i výkresová část, technologické postupy, restaurátorské záměry atd.).
|  | Provedení je včetně montáže, demontáže, dodávky, přesunu hmot, přesunu a likvidace suti, povrchové úpravy, repasí, restaurátorských záměrů, restaurátorských závěrečných zpráv, | [25 empty] | POP |  | Provedení je včetně montáže, demontáže, dodávky, přesunu hmot, přesunu a likvidace suti, povrchové úpravy, repasí, restaurátorských záměrů, restaurátorských závěrečných zpráv,
|  | dílenských dokumentací, vzorkování a veškerých dalších nutných souvisejících plnění a dodávek potřeb. | [25 empty] | POP |  | dílenských dokumentací, vzorkování a veškerých dalších nutných souvisejících plnění a dodávek potřeb.
564 | S1.19/2 | Kabelové žebříky, elektro kabely a další příslušenství | soubor | 1 |  | 0 |  | 0 |  | 0 | 21 | 0 | 0 | 0 | 0 | 0 |  | Vlastní | Indiv | 0 | 0 |  | Práce | Běžná |  |  |  | POL1_
|  | Podél rozvodů na východní stěně | [25 empty] | POP
|  | Při doplňování stropní konstrukce ochránit před poškozením, kabely dočasně převěsit, konzoly sundat, zachovat pokud možno v plném rozsahu, po dokončení stropu opět osadit | [25 empty] | POP |  | Při doplňování stropní konstrukce ochránit před poškozením, kabely dočasně převěsit, konzoly sundat, zachovat pokud možno v plném rozsahu, po dokončení stropu opět osadit
POP
|  | Kompletní provedení dle PD (textová i výkresová část, technologické postupy, restaurátorské záměry atd.). | [25 empty] | POP |  | Kompletní provedení dle PD (textová i výkresová část, technologické postupy, restaurátorské záměry atd.).
|  | Provedení je včetně montáže, demontáže, dodávky, přesunu hmot, přesunu a likvidace suti, povrchové úpravy, repasí, restaurátorských záměrů, restaurátorských závěrečných zpráv, | [25 empty] | POP |  | Provedení je včetně montáže, demontáže, dodávky, přesunu hmot, přesunu a likvidace suti, povrchové úpravy, repasí, restaurátorských záměrů, restaurátorských závěrečných zpráv,
|  | dílenských dokumentací, vzorkování a veškerých dalších nutných souvisejících plnění a dodávek potřeb. | [25 empty] | POP |  | dílenských dokumentací, vzorkování a veškerých dalších nutných souvisejících plnění a dodávek potřeb.
565 | S1.19/4 | Trojice bakelitových kulatých otočných vypínačů | soubor | 1 |  | 0 |  | 0 |  | 0 | 21 | 0 | 0 | 0 | 0 | 0 |  | Vlastní | Indiv | 0 | 0 |  | Práce | Běžná |  |  |  | POL1_
|  | S rozvody uprostřed západní stěny | [25 empty] | POP
|  | Při provádění stavebních prací pečlivě zakrýt a ochránit před poškozením, zachovat jako nefunkční exponát včetně elektrických rozvodů, šetrně očistit | [25 empty] | POP |  | Při provádění stavebních prací pečlivě zakrýt a ochránit před poškozením, zachovat jako nefunkční exponát včetně elektrických rozvodů, šetrně očistit
POP
|  | Kompletní provedení dle PD (textová i výkresová část, technologické postupy, restaurátorské záměry atd.). | [25 empty] | POP |  | Kompletní provedení dle PD (textová i výkresová část, technologické postupy, restaurátorské záměry atd.).
|  | Provedení je včetně montáže, demontáže, dodávky, přesunu hmot, přesunu a likvidace suti, povrchové úpravy, repasí, restaurátorských záměrů, restaurátorských závěrečných zpráv, | [25 empty] | POP |  | Provedení je včetně montáže, demontáže, dodávky, přesunu hmot, přesunu a likvidace suti, povrchové úpravy, repasí, restaurátorských záměrů, restaurátorských závěrečných zpráv,
|  | dílenských dokumentací, vzorkování a veškerých dalších nutných souvisejících plnění a dodávek potřeb. | [25 empty] | POP |  | dílenských dokumentací, vzorkování a veškerých dalších nutných souvisejících plnění a dodávek potřeb.
566 | S1.19/5 | Dodatečně vložené válcované profily u stropu | ks | 1 |  | 0 |  | 0 |  | 0 | 21 | 0 | 0 | 0 | 0 | 0 |  | Vlastní | Indiv | 0 | 0 |  | Práce | Běžná |  |  |  | POL1_
|  | Dodatečně vložené válcované profily u stropu, překlad nad vstupem do místnosti č. 1.21 | [25 empty] | POP
|  | Při provádění stavebních prací zakrýt, ponechat na místě, ošetřit protikorozním nátěrem | [25 empty] | POP
POP
|  | Kompletní provedení dle PD (textová i výkresová část, technologické postupy, restaurátorské záměry atd.). | [25 empty] | POP |  | Kompletní provedení dle PD (textová i výkresová část, technologické postupy, restaurátorské záměry atd.).
|  | Provedení je včetně montáže, demontáže, dodávky, přesunu hmot, přesunu a likvidace suti, povrchové úpravy, repasí, restaurátorských záměrů, restaurátorských závěrečných zpráv, | [25 empty] | POP |  | Provedení je včetně montáže, demontáže, dodávky, přesunu hmot, přesunu a likvidace suti, povrchové úpravy, repasí, restaurátorských záměrů, restaurátorských závěrečných zpráv,
|  | dílenských dokumentací, vzorkování a veškerých dalších nutných souvisejících plnění a dodávek potřeb. | [25 empty] | POP |  | dílenských dokumentací, vzorkování a veškerých dalších nutných souvisejících plnění a dodávek potřeb.
567 | S1.19/6 | Sedmiřadý topný registr s hladkými trubkami | ks | 1 |  | 0 |  | 0 |  | 0 | 21 | 0 | 0 | 0 | 0 | 0 |  | Vlastní | Indiv | 0 | 0 |  | Práce | Běžná |  |  |  | POL1_
|  | Sedmiřadý topný registr shladkými trubkami u východní stěny délky 155cm | [25 empty] | POP
|  | Pokud nebude použito pro vytápění, bude sejmuto a instalováno dle pokynů památkářů jako nefunkční exponát, šetrně očistit, případně možná obnova slonovinového nátěru | [25 empty] | POP |  | Pokud nebude použito pro vytápění, bude sejmuto a instalováno dle pokynů památkářů jako nefunkční exponát, šetrně očistit, případně možná obnova slonovinového nátěru
POP
|  | Kompletní provedení dle PD (textová i výkresová část, technologické postupy, restaurátorské záměry atd.). | [25 empty] | POP |  | Kompletní provedení dle PD (textová i výkresová část, technologické postupy, restaurátorské záměry atd.).
|  | Provedení je včetně montáže, demontáže, dodávky, přesunu hmot, přesunu a likvidace suti, povrchové úpravy, repasí, restaurátorských záměrů, restaurátorských závěrečných zpráv, | [25 empty] | POP |  | Provedení je včetně montáže, demontáže, dodávky, přesunu hmot, přesunu a likvidace suti, povrchové úpravy, repasí, restaurátorských záměrů, restaurátorských závěrečných zpráv,
|  | dílenských dokumentací, vzorkování a veškerých dalších nutných souvisejících plnění a dodávek potřeb. | [25 empty] | POP |  | dílenských dokumentací, vzorkování a veškerých dalších nutných souvisejících plnění a dodávek potřeb.
568 | S1.19/7 | Kovový rámeček zazděného otvoru do komína na západní stěně | ks | 1 |  | 0 |  | 0 |  | 0 | 21 | 0 | 0 | 0 | 0 | 0 |  | Vlastní | Indiv | 0 | 0 |  | Práce | Běžná |  |  |  | POL1_
|  | Při provádění stavebních prací zakrýt, ponechat na místě, ošetřit protikorozním nátěrem. Zazdít, omítnout a natřít černě. | [25 empty] | POP |  | Při provádění stavebních prací zakrýt, ponechat na místě, ošetřit protikorozním nátěrem. Zazdít, omítnout a natřít černě.
POP
|  | Kompletní provedení dle PD (textová i výkresová část, technologické postupy, restaurátorské záměry atd.). | [25 empty] | POP |  | Kompletní provedení dle PD (textová i výkresová část, technologické postupy, restaurátorské záměry atd.).
|  | Provedení je včetně montáže, demontáže, dodávky, přesunu hmot, přesunu a likvidace suti, povrchové úpravy, repasí, restaurátorských záměrů, restaurátorských závěrečných zpráv, | [25 empty] | POP |  | Provedení je včetně montáže, demontáže, dodávky, přesunu hmot, přesunu a likvidace suti, povrchové úpravy, repasí, restaurátorských záměrů, restaurátorských závěrečných zpráv,
|  | dílenských dokumentací, vzorkování a veškerých dalších nutných souvisejících plnění a dodávek potřeb. | [25 empty] | POP |  | dílenských dokumentací, vzorkování a veškerých dalších nutných souvisejících plnění a dodávek potřeb.
569 | S1.19/8 | Kompletní vybavení sprchového kouta | soubor | 1 |  | 0 |  | 0 |  | 0 | 21 | 0 | 0 | 0 | 0 | 0 |  | Vlastní | Indiv | 0 | 0 |  | Práce | Běžná |  |  |  | POL1_
|  | Kompletní vybavení sprchového kouta včetně rozvodů vody, ventilů a dalších instalatérských prvků, obkladu, dřevěného roštu na podlaze, tyče závěsu atd. | [25 empty] | POP |  | Kompletní vybavení sprchového kouta včetně rozvodů vody, ventilů a dalších instalatérských prvků, obkladu, dřevěného roštu na podlaze, tyče závěsu atd.
|  | Při provádění stavebních prací zakrýt, ponechat na místě, očistit, případně doplnit nátěry | [25 empty] | POP
POP
|  | Kompletní provedení dle PD (textová i výkresová část, technologické postupy, restaurátorské záměry atd.). | [25 empty] | POP |  | Kompletní provedení dle PD (textová i výkresová část, technologické postupy, restaurátorské záměry atd.).
|  | Provedení je včetně montáže, demontáže, dodávky, přesunu hmot, přesunu a likvidace suti, povrchové úpravy, repasí, restaurátorských záměrů, restaurátorských závěrečných zpráv, | [25 empty] | POP |  | Provedení je včetně montáže, demontáže, dodávky, přesunu hmot, přesunu a likvidace suti, povrchové úpravy, repasí, restaurátorských záměrů, restaurátorských závěrečných zpráv,
|  | dílenských dokumentací, vzorkování a veškerých dalších nutných souvisejících plnění a dodávek potřeb. | [25 empty] | POP |  | dílenských dokumentací, vzorkování a veškerých dalších nutných souvisejících plnění a dodávek potřeb.
570 | S1.19/9 | Rozvody uložené v kanálech v podlaze | soubor | 1 |  | 0 |  | 0 |  | 0 | 21 | 0 | 0 | 0 | 0 | 0 |  | Vlastní | Indiv | 0 | 0 |  | Práce | Běžná |  |  |  | POL1_
|  | Kryté plechem smřížkovým reliéfem | [25 empty] | POP
|  | Při provádění stavebních prací zakrýt, ponechat na místě | [25 empty] | POP
POP
|  | Kompletní provedení dle PD (textová i výkresová část, technologické postupy, restaurátorské záměry atd.). | [25 empty] | POP |  | Kompletní provedení dle PD (textová i výkresová část, technologické postupy, restaurátorské záměry atd.).
|  | Provedení je včetně montáže, demontáže, dodávky, přesunu hmot, přesunu a likvidace suti, povrchové úpravy, repasí, restaurátorských záměrů, restaurátorských závěrečných zpráv, | [25 empty] | POP |  | Provedení je včetně montáže, demontáže, dodávky, přesunu hmot, přesunu a likvidace suti, povrchové úpravy, repasí, restaurátorských záměrů, restaurátorských závěrečných zpráv,
|  | dílenských dokumentací, vzorkování a veškerých dalších nutných souvisejících plnění a dodávek potřeb. | [25 empty] | POP |  | dílenských dokumentací, vzorkování a veškerých dalších nutných souvisejících plnění a dodávek potřeb.
571 | S1.21/1 | Dřevěné ponky podél východní stěny | ks | 3 |  | 0 |  | 0 |  | 0 | 21 | 0 | 0 | 0 | 0 | 0 |  | Vlastní | Indiv | 0 | 0 |  | Práce | Běžná |  |  |  | POL1_
|  | Při provádění stavebních prací dočasně uložit do depozitáře, šetrně očistit, případně obnovit původní barevnost, vrátit na původní místo | [25 empty] | POP |  | Při provádění stavebních prací dočasně uložit do depozitáře, šetrně očistit, případně obnovit původní barevnost, vrátit na původní místo
POP
|  | Kompletní provedení dle PD (textová i výkresová část, technologické postupy, restaurátorské záměry atd.). | [25 empty] | POP |  | Kompletní provedení dle PD (textová i výkresová část, technologické postupy, restaurátorské záměry atd.).
|  | Provedení je včetně montáže, demontáže, dodávky, přesunu hmot, přesunu a likvidace suti, povrchové úpravy, repasí, restaurátorských záměrů, restaurátorských závěrečných zpráv, | [25 empty] | POP |  | Provedení je včetně montáže, demontáže, dodávky, přesunu hmot, přesunu a likvidace suti, povrchové úpravy, repasí, restaurátorských záměrů, restaurátorských závěrečných zpráv,
|  | dílenských dokumentací, vzorkování a veškerých dalších nutných souvisejících plnění a dodávek potřeb. | [25 empty] | POP |  | dílenských dokumentací, vzorkování a veškerých dalších nutných souvisejících plnění a dodávek potřeb.
572 | S1.21/10 | Dvojice světel sširokými kovovými stínidly na severní stěně | ks | 2 |  | 0 |  | 0 |  | 0 | 21 | 0 | 0 | 0 | 0 | 0 |  | Vlastní | Indiv | 0 | 0 |  | Práce | Běžná |  |  |  | POL1_
|  | Při provádění stavebních prací sejmout, opět osadit jako nefunkční exponát, šetrně očistit | [25 empty] | POP
POP
|  | Kompletní provedení dle PD (textová i výkresová část, technologické postupy, restaurátorské záměry atd.). | [25 empty] | POP |  | Kompletní provedení dle PD (textová i výkresová část, technologické postupy, restaurátorské záměry atd.).
|  | Provedení je včetně montáže, demontáže, dodávky, přesunu hmot, přesunu a likvidace suti, povrchové úpravy, repasí, restaurátorských záměrů, restaurátorských závěrečných zpráv, | [25 empty] | POP |  | Provedení je včetně montáže, demontáže, dodávky, přesunu hmot, přesunu a likvidace suti, povrchové úpravy, repasí, restaurátorských záměrů, restaurátorských závěrečných zpráv,
|  | dílenských dokumentací, vzorkování a veškerých dalších nutných souvisejících plnění a dodávek potřeb. | [25 empty] | POP |  | dílenských dokumentací, vzorkování a veškerých dalších nutných souvisejících plnění a dodávek potřeb.
573 | S1.21/2 | Kompletní konstrukce jeřábu | ks | 1 |  | 0 |  | 0 |  | 0 | 21 | 0 | 0 | 0 | 0 | 0 |  | Vlastní | Indiv | 0 | 0 |  | Práce | Běžná |  |  |  | POL1_
|  | Kompletní konstrukce jeřábu včetně kladek, řetězů a dalších součástí | [25 empty] | POP
|  | Při provádění stavebních prací zakrýt, zachovat v plném rozsahu, očistit, tanátovat | [25 empty] | POP
POP
|  | Kompletní provedení dle PD (textová i výkresová část, technologické postupy, restaurátorské záměry atd.). | [25 empty] | POP |  | Kompletní provedení dle PD (textová i výkresová část, technologické postupy, restaurátorské záměry atd.).
|  | Provedení je včetně montáže, demontáže, dodávky, přesunu hmot, přesunu a likvidace suti, povrchové úpravy, repasí, restaurátorských záměrů, restaurátorských závěrečných zpráv, | [25 empty] | POP |  | Provedení je včetně montáže, demontáže, dodávky, přesunu hmot, přesunu a likvidace suti, povrchové úpravy, repasí, restaurátorských záměrů, restaurátorských závěrečných zpráv,
|  | dílenských dokumentací, vzorkování a veškerých dalších nutných souvisejících plnění a dodávek potřeb. | [25 empty] | POP |  | dílenských dokumentací, vzorkování a veškerých dalších nutných souvisejících plnění a dodávek potřeb.
574 | S1.21/3 | Ocelové překlady nad zazděnými otvory ve východní stěně | ks | 1 |  | 0 |  | 0 |  | 0 | 21 | 0 | 0 | 0 | 0 | 0 |  | Vlastní | Indiv | 0 | 0 |  | Práce | Běžná |  |  |  | POL1_
|  | Při provádění stavebních prací zakrýt, zachovat v plném rozsahu, očistit, případně opatřit protikorozním nátěrem | [25 empty] | POP |  | Při provádění stavebních prací zakrýt, zachovat v plném rozsahu, očistit, případně opatřit protikorozním nátěrem
POP
|  | Kompletní provedení dle PD (textová i výkresová část, technologické postupy, restaurátorské záměry atd.). | [25 empty] | POP |  | Kompletní provedení dle PD (textová i výkresová část, technologické postupy, restaurátorské záměry atd.).
|  | Provedení je včetně montáže, demontáže, dodávky, přesunu hmot, přesunu a likvidace suti, povrchové úpravy, repasí, restaurátorských záměrů, restaurátorských závěrečných zpráv, | [25 empty] | POP |  | Provedení je včetně montáže, demontáže, dodávky, přesunu hmot, přesunu a likvidace suti, povrchové úpravy, repasí, restaurátorských záměrů, restaurátorských závěrečných zpráv,
|  | dílenských dokumentací, vzorkování a veškerých dalších nutných souvisejících plnění a dodávek potřeb. | [25 empty] | POP |  | dílenských dokumentací, vzorkování a veškerých dalších nutných souvisejících plnění a dodávek potřeb.
575 | S1.21/4 | Kabelové žebříky, elektro kabely a další příslušenství rozvodů | ks | 1 |  | 0 |  | 0 |  | 0 | 21 | 0 | 0 | 0 | 0 | 0 |  | Vlastní | Indiv | 0 | 0 |  | Práce | Běžná |  |  |  | POL1_
|  | Podél východní stěny | [25 empty] | POP
|  | Při provádění stavebních prací zakrýt, zachovat v plném rozsahu, očistit | [25 empty] | POP
POP
|  | Kompletní provedení dle PD (textová i výkresová část, technologické postupy, restaurátorské záměry atd.). | [25 empty] | POP |  | Kompletní provedení dle PD (textová i výkresová část, technologické postupy, restaurátorské záměry atd.).
|  | Provedení je včetně montáže, demontáže, dodávky, přesunu hmot, přesunu a likvidace suti, povrchové úpravy, repasí, restaurátorských záměrů, restaurátorských závěrečných zpráv, | [25 empty] | POP |  | Provedení je včetně montáže, demontáže, dodávky, přesunu hmot, přesunu a likvidace suti, povrchové úpravy, repasí, restaurátorských záměrů, restaurátorských závěrečných zpráv,
|  | dílenských dokumentací, vzorkování a veškerých dalších nutných souvisejících plnění a dodávek potřeb. | [25 empty] | POP |  | dílenských dokumentací, vzorkování a veškerých dalších nutných souvisejících plnění a dodávek potřeb.
576 | S1.21/5 | Trojřadý topný registr z žebrovaných trubek | soubor | 1 |  | 0 |  | 0 |  | 0 | 21 | 0 | 0 | 0 | 0 | 0 |  | Vlastní | Indiv | 0 | 0 |  | Práce | Běžná |  |  |  | POL1_
|  | Trojřadý topný registr z žebrovaných trubek délky přibližně 4500cm podél severní stěny (nepřístupné) | [25 empty] | POP
|  | Pokud nebude použito pro vytápění, bude sejmuto a instalováno dle pokynů památkářů jako nefunkční exponát, šetrně očistit, případně možná obnova slonovinového nátěru | [25 empty] | POP |  | Pokud nebude použito pro vytápění, bude sejmuto a instalováno dle pokynů památkářů jako nefunkční exponát, šetrně očistit, případně možná obnova slonovinového nátěru
POP
|  | Kompletní provedení dle PD (textová i výkresová část, technologické postupy, restaurátorské záměry atd.). | [25 empty] | POP |  | Kompletní provedení dle PD (textová i výkresová část, technologické postupy, restaurátorské záměry atd.).
|  | Provedení je včetně montáže, demontáže, dodávky, přesunu hmot, přesunu a likvidace suti, povrchové úpravy, repasí, restaurátorských záměrů, restaurátorských závěrečných zpráv, | [25 empty] | POP |  | Provedení je včetně montáže, demontáže, dodávky, přesunu hmot, přesunu a likvidace suti, povrchové úpravy, repasí, restaurátorských záměrů, restaurátorských závěrečných zpráv,
|  | dílenských dokumentací, vzorkování a veškerých dalších nutných souvisejících plnění a dodávek potřeb. | [25 empty] | POP |  | dílenských dokumentací, vzorkování a veškerých dalších nutných souvisejících plnění a dodávek potřeb.
577 | S1.21/6 | Čtyřřadý topný registr z žebrovaných trubek | ks | 1 |  | 0 |  | 0 |  | 0 | 21 | 0 | 0 | 0 | 0 | 0 |  | Vlastní | Indiv | 0 | 0 |  | Práce | Běžná |  |  |  | POL1_
|  | Čtyřřadý topný registr z žebrovaných trubek délky přibližně 4500cm vprostoru rovnoběžně sprvním registrem (nepřístupné) | [25 empty] | POP |  | Čtyřřadý topný registr z žebrovaných trubek délky přibližně 4500cm vprostoru rovnoběžně sprvním registrem (nepřístupné)
|  | Pokud nebude použito pro vytápění, bude sejmuto a instalováno dle pokynů památkářů jako nefunkční exponát, šetrně očistit, případně možná obnova slonovinového nátěru | [25 empty] | POP |  | Pokud nebude použito pro vytápění, bude sejmuto a instalováno dle pokynů památkářů jako nefunkční exponát, šetrně očistit, případně možná obnova slonovinového nátěru
POP
|  | Kompletní provedení dle PD (textová i výkresová část, technologické postupy, restaurátorské záměry atd.). | [25 empty] | POP |  | Kompletní provedení dle PD (textová i výkresová část, technologické postupy, restaurátorské záměry atd.).
|  | Provedení je včetně montáže, demontáže, dodávky, přesunu hmot, přesunu a likvidace suti, povrchové úpravy, repasí, restaurátorských záměrů, restaurátorských závěrečných zpráv, | [25 empty] | POP |  | Provedení je včetně montáže, demontáže, dodávky, přesunu hmot, přesunu a likvidace suti, povrchové úpravy, repasí, restaurátorských záměrů, restaurátorských závěrečných zpráv,
|  | dílenských dokumentací, vzorkování a veškerých dalších nutných souvisejících plnění a dodávek potřeb. | [25 empty] | POP |  | dílenských dokumentací, vzorkování a veškerých dalších nutných souvisejících plnění a dodávek potřeb.
578 | S1.21/7 | Trubkové rozvody vprostoru mezi oběma registry | ks | 1 |  | 0 |  | 0 |  | 0 | 21 | 0 | 0 | 0 | 0 | 0 |  | Vlastní | Indiv | 0 | 0 |  | Práce | Běžná |  |  |  | POL1_
|  | Při provádění stavebních prací sejmout, opět osadit jako nefunkční exponát, šetrně očistit | [25 empty] | POP
POP
|  | Kompletní provedení dle PD (textová i výkresová část, technologické postupy, restaurátorské záměry atd.). | [25 empty] | POP |  | Kompletní provedení dle PD (textová i výkresová část, technologické postupy, restaurátorské záměry atd.).
|  | Provedení je včetně montáže, demontáže, dodávky, přesunu hmot, přesunu a likvidace suti, povrchové úpravy, repasí, restaurátorských záměrů, restaurátorských závěrečných zpráv, | [25 empty] | POP |  | Provedení je včetně montáže, demontáže, dodávky, přesunu hmot, přesunu a likvidace suti, povrchové úpravy, repasí, restaurátorských záměrů, restaurátorských závěrečných zpráv,
|  | dílenských dokumentací, vzorkování a veškerých dalších nutných souvisejících plnění a dodávek potřeb. | [25 empty] | POP |  | dílenských dokumentací, vzorkování a veškerých dalších nutných souvisejících plnění a dodávek potřeb.
579 | S1.21/8 | Dřevná vestavěná pojistková skříňka | ks | 1 |  | 0 |  | 0 |  | 0 | 21 | 0 | 0 | 0 | 0 | 0 |  | Vlastní | Indiv | 0 | 0 |  | Práce | Běžná |  |  |  | POL1_
|  | Dřevná vestavěná pojistková skříňka včetně původních pojistek uprostřed západní stěny | [25 empty] | POP
|  | Při provádění stavebních prací zakrýt, očistit, zachovat na místě | [25 empty] | POP
POP
|  | Kompletní provedení dle PD (textová i výkresová část, technologické postupy, restaurátorské záměry atd.). | [25 empty] | POP |  | Kompletní provedení dle PD (textová i výkresová část, technologické postupy, restaurátorské záměry atd.).
|  | Provedení je včetně montáže, demontáže, dodávky, přesunu hmot, přesunu a likvidace suti, povrchové úpravy, repasí, restaurátorských záměrů, restaurátorských závěrečných zpráv, | [25 empty] | POP |  | Provedení je včetně montáže, demontáže, dodávky, přesunu hmot, přesunu a likvidace suti, povrchové úpravy, repasí, restaurátorských záměrů, restaurátorských závěrečných zpráv,
|  | dílenských dokumentací, vzorkování a veškerých dalších nutných souvisejících plnění a dodávek potřeb. | [25 empty] | POP |  | dílenských dokumentací, vzorkování a veškerých dalších nutných souvisejících plnění a dodávek potřeb.
580 | S1.21/9 | Rozvody uložené v kanálech v podlaze | soubor | 1 |  | 0 |  | 0 |  | 0 | 21 | 0 | 0 | 0 | 0 | 0 |  | Vlastní | Indiv | 0 | 0 |  | Práce | Běžná |  |  |  | POL1_
|  | Rozvody uložené vkanálech vpodlaze, kryté plechem smřížkovým reliéfem | [25 empty] | POP
|  | Při provádění stavebních prací zakrýt, ponechat na místě, ošetřit protikorozním nátěrem | [25 empty] | POP
POP
|  | Kompletní provedení dle PD (textová i výkresová část, technologické postupy, restaurátorské záměry atd.). | [25 empty] | POP |  | Kompletní provedení dle PD (textová i výkresová část, technologické postupy, restaurátorské záměry atd.).
|  | Provedení je včetně montáže, demontáže, dodávky, přesunu hmot, přesunu a likvidace suti, povrchové úpravy, repasí, restaurátorských záměrů, restaurátorských závěrečných zpráv, | [25 empty] | POP |  | Provedení je včetně montáže, demontáže, dodávky, přesunu hmot, přesunu a likvidace suti, povrchové úpravy, repasí, restaurátorských záměrů, restaurátorských závěrečných zpráv,
|  | dílenských dokumentací, vzorkování a veškerých dalších nutných souvisejících plnění a dodávek potřeb. | [25 empty] | POP |  | dílenských dokumentací, vzorkování a veškerých dalších nutných souvisejících plnění a dodávek potřeb.
581 | S1.25/1 | Světlo nad dveřmi | ks | 1 |  | 0 |  | 0 |  | 0 | 21 | 0 | 0 | 0 | 0 | 0 |  | Vlastní | Indiv | 0 | 0 |  | Práce | Běžná |  |  |  | POL1_
|  | Světlo nad dveřmi do místnosti č. 1.26 Se širokým kovovým stínidlem | [25 empty] | POP
|  | Při provádění stavebních prací sejmout,předat investorovi do depozitáře | [25 empty] | POP
POP
|  | Kompletní provedení dle PD (textová i výkresová část, technologické postupy, restaurátorské záměry atd.). | [25 empty] | POP |  | Kompletní provedení dle PD (textová i výkresová část, technologické postupy, restaurátorské záměry atd.).
|  | Provedení je včetně montáže, demontáže, dodávky, přesunu hmot, přesunu a likvidace suti, povrchové úpravy, repasí, restaurátorských záměrů, restaurátorských závěrečných zpráv, | [25 empty] | POP |  | Provedení je včetně montáže, demontáže, dodávky, přesunu hmot, přesunu a likvidace suti, povrchové úpravy, repasí, restaurátorských záměrů, restaurátorských závěrečných zpráv,
|  | dílenských dokumentací, vzorkování a veškerých dalších nutných souvisejících plnění a dodávek potřeb. | [25 empty] | POP |  | dílenských dokumentací, vzorkování a veškerých dalších nutných souvisejících plnění a dodávek potřeb.
582 | S1.25/2 | Kovová trubka průměru přibližně 60cm na východní stěně | ks | 1 |  | 0 |  | 0 |  | 0 | 21 | 0 | 0 | 0 | 0 | 0 |  | Vlastní | Indiv | 0 | 0 |  | Práce | Běžná |  |  |  | POL1_
|  | Demontovat, zlikvidovat | [25 empty] | POP
POP
|  | Kompletní provedení dle PD (textová i výkresová část, technologické postupy, restaurátorské záměry atd.). | [25 empty] | POP |  | Kompletní provedení dle PD (textová i výkresová část, technologické postupy, restaurátorské záměry atd.).
|  | Provedení je včetně montáže, demontáže, dodávky, přesunu hmot, přesunu a likvidace suti, povrchové úpravy, repasí, restaurátorských záměrů, restaurátorských závěrečných zpráv, | [25 empty] | POP |  | Provedení je včetně montáže, demontáže, dodávky, přesunu hmot, přesunu a likvidace suti, povrchové úpravy, repasí, restaurátorských záměrů, restaurátorských závěrečných zpráv,
|  | dílenských dokumentací, vzorkování a veškerých dalších nutných souvisejících plnění a dodávek potřeb. | [25 empty] | POP |  | dílenských dokumentací, vzorkování a veškerých dalších nutných souvisejících plnění a dodávek potřeb.
583 | S1.25/3 | Veškeré mříže, kovové výplně a poklopy (viz výplně otvorů) | ks | 1 |  | 0 |  | 0 |  | 0 | 21 | 0 | 0 | 0 | 0 | 0 |  | Vlastní | Indiv | 0 | 0 |  | Práce | Běžná |  |  |  | POL1_
|  | Mřiž ve dveřích a poklop demontovat, předat investorovi. Výplně otvoru řešeny v rámci tabulek oken a dveří. | [25 empty] | POP |  | Mřiž ve dveřích a poklop demontovat, předat investorovi. Výplně otvoru řešeny v rámci tabulek oken a dveří.
POP
|  | Kompletní provedení dle PD (textová i výkresová část, technologické postupy, restaurátorské záměry atd.). | [25 empty] | POP |  | Kompletní provedení dle PD (textová i výkresová část, technologické postupy, restaurátorské záměry atd.).
|  | Provedení je včetně montáže, demontáže, dodávky, přesunu hmot, přesunu a likvidace suti, povrchové úpravy, repasí, restaurátorských záměrů, restaurátorských závěrečných zpráv, | [25 empty] | POP |  | Provedení je včetně montáže, demontáže, dodávky, přesunu hmot, přesunu a likvidace suti, povrchové úpravy, repasí, restaurátorských záměrů, restaurátorských závěrečných zpráv,
|  | dílenských dokumentací, vzorkování a veškerých dalších nutných souvisejících plnění a dodávek potřeb. | [25 empty] | POP |  | dílenských dokumentací, vzorkování a veškerých dalších nutných souvisejících plnění a dodávek potřeb.
584 | S1.25/4 | Konzoly, úchyty a další kovové prvky zabudované do fasád | ks | 1 |  | 0 |  | 0 |  | 0 | 21 | 0 | 0 | 0 | 0 | 0 |  | Vlastní | Indiv | 0 | 0 |  | Práce | Běžná |  |  |  | POL1_
|  | Kompletní provedení dle PD (textová i výkresová část, technologické postupy, restaurátorské záměry atd.). | [25 empty] | POP |  | Kompletní provedení dle PD (textová i výkresová část, technologické postupy, restaurátorské záměry atd.).
|  | Provedení je včetně montáže, demontáže, dodávky, přesunu hmot, přesunu a likvidace suti, povrchové úpravy, repasí, restaurátorských záměrů, restaurátorských závěrečných zpráv, | [25 empty] | POP |  | Provedení je včetně montáže, demontáže, dodávky, přesunu hmot, přesunu a likvidace suti, povrchové úpravy, repasí, restaurátorských záměrů, restaurátorských závěrečných zpráv,
|  | dílenských dokumentací, vzorkování a veškerých dalších nutných souvisejících plnění a dodávek potřeb. | [25 empty] | POP |  | dílenských dokumentací, vzorkování a veškerých dalších nutných souvisejících plnění a dodávek potřeb.
585 | S1.26/1 | Rozvody uložené v kanálech v podlaze | ks | 1 |  | 0 |  | 0 |  | 0 | 21 | 0 | 0 | 0 | 0 | 0 |  | Vlastní | Indiv | 0 | 0 |  | Práce | Běžná |  |  |  | POL1_
|  | Rozvody uložené v kanálech v podlaze, kryté ocelovým plechem smřížkovým reliéfem, kovové lišty ztužující hrany kanálků | [25 empty] | POP |  | Rozvody uložené v kanálech v podlaze, kryté ocelovým plechem smřížkovým reliéfem, kovové lišty ztužující hrany kanálků
|  | Při provádění stavebních prací zakrýt, ponechat na místě, ošetřit protikorozním nátěrem | [25 empty] | POP
POP
|  | Kompletní provedení dle PD (textová i výkresová část, technologické postupy, restaurátorské záměry atd.). | [25 empty] | POP |  | Kompletní provedení dle PD (textová i výkresová část, technologické postupy, restaurátorské záměry atd.).
|  | Provedení je včetně montáže, demontáže, dodávky, přesunu hmot, přesunu a likvidace suti, povrchové úpravy, repasí, restaurátorských záměrů, restaurátorských závěrečných zpráv, | [25 empty] | POP |  | Provedení je včetně montáže, demontáže, dodávky, přesunu hmot, přesunu a likvidace suti, povrchové úpravy, repasí, restaurátorských záměrů, restaurátorských závěrečných zpráv,
|  | dílenských dokumentací, vzorkování a veškerých dalších nutných souvisejících plnění a dodávek potřeb. | [25 empty] | POP |  | dílenských dokumentací, vzorkování a veškerých dalších nutných souvisejících plnění a dodávek potřeb.
586 | S1.26/2 | Kolejnice sjeřábem u stropu | soubor | 1 |  | 0 |  | 0 |  | 0 | 21 | 0 | 0 | 0 | 0 | 0 |  | Vlastní | Indiv | 0 | 0 |  | Práce | Běžná |  |  |  | POL1_
|  | Při provádění stavebních prací zakrýt, zachovat v plném rozsahu, očistit | [25 empty] | POP
POP
|  | Kompletní provedení dle PD (textová i výkresová část, technologické postupy, restaurátorské záměry atd.). | [25 empty] | POP |  | Kompletní provedení dle PD (textová i výkresová část, technologické postupy, restaurátorské záměry atd.).
|  | Provedení je včetně montáže, demontáže, dodávky, přesunu hmot, přesunu a likvidace suti, povrchové úpravy, repasí, restaurátorských záměrů, restaurátorských závěrečných zpráv, | [25 empty] | POP |  | Provedení je včetně montáže, demontáže, dodávky, přesunu hmot, přesunu a likvidace suti, povrchové úpravy, repasí, restaurátorských záměrů, restaurátorských závěrečných zpráv,
|  | dílenských dokumentací, vzorkování a veškerých dalších nutných souvisejících plnění a dodávek potřeb. | [25 empty] | POP |  | dílenských dokumentací, vzorkování a veškerých dalších nutných souvisejících plnění a dodávek potřeb.
587 | S1.26/3 | Veškeré kovové trubkové rozvody | ks | 1 |  | 0 |  | 0 |  | 0 | 21 | 0 | 0 | 0 | 0 | 0 |  | Vlastní | Indiv | 0 | 0 |  | Práce | Běžná |  |  |  | POL1_
|  | Při provádění stavebních prací zakrýt, zachovat v plném rozsahu, očistit | [25 empty] | POP
POP
|  | Kompletní provedení dle PD (textová i výkresová část, technologické postupy, restaurátorské záměry atd.). | [25 empty] | POP |  | Kompletní provedení dle PD (textová i výkresová část, technologické postupy, restaurátorské záměry atd.).
|  | Provedení je včetně montáže, demontáže, dodávky, přesunu hmot, přesunu a likvidace suti, povrchové úpravy, repasí, restaurátorských záměrů, restaurátorských závěrečných zpráv, | [25 empty] | POP |  | Provedení je včetně montáže, demontáže, dodávky, přesunu hmot, přesunu a likvidace suti, povrchové úpravy, repasí, restaurátorských záměrů, restaurátorských závěrečných zpráv,
|  | dílenských dokumentací, vzorkování a veškerých dalších nutných souvisejících plnění a dodávek potřeb. | [25 empty] | POP |  | dílenských dokumentací, vzorkování a veškerých dalších nutných souvisejících plnění a dodávek potřeb.
588 | S1.26/4 | Kovové zásobníky zabudované ve stěně mezi 1.26 a 1.27 | ks | 1 |  | 0 |  | 0 |  | 0 | 21 | 0 | 0 | 0 | 0 | 0 |  | Vlastní | Indiv | 0 | 0 |  | Práce | Běžná |  |  |  | POL1_
|  | Při provádění stavebních prací zakrýt, zachovat v plném rozsahu, očistit, tanátovat | [25 empty] | POP
POP
|  | Kompletní provedení dle PD (textová i výkresová část, technologické postupy, restaurátorské záměry atd.). | [25 empty] | POP |  | Kompletní provedení dle PD (textová i výkresová část, technologické postupy, restaurátorské záměry atd.).
|  | Provedení je včetně montáže, demontáže, dodávky, přesunu hmot, přesunu a likvidace suti, povrchové úpravy, repasí, restaurátorských záměrů, restaurátorských závěrečných zpráv, | [25 empty] | POP |  | Provedení je včetně montáže, demontáže, dodávky, přesunu hmot, přesunu a likvidace suti, povrchové úpravy, repasí, restaurátorských záměrů, restaurátorských závěrečných zpráv,
|  | dílenských dokumentací, vzorkování a veškerých dalších nutných souvisejících plnění a dodávek potřeb. | [25 empty] | POP |  | dílenských dokumentací, vzorkování a veškerých dalších nutných souvisejících plnění a dodávek potřeb.
589 | S1.26/5 | Dřevěné a kovové deštění otvorů vhorní části severní stěny | ks | 1 |  | 0 |  | 0 |  | 0 | 21 | 0 | 0 | 0 | 0 | 0 |  | Vlastní | Indiv | 0 | 0 |  | Práce | Běžná |  |  |  | POL1_
|  | Šetrně očistit, ponechat na místě | [25 empty] | POP
POP
|  | Kompletní provedení dle PD (textová i výkresová část, technologické postupy, restaurátorské záměry atd.). | [25 empty] | POP |  | Kompletní provedení dle PD (textová i výkresová část, technologické postupy, restaurátorské záměry atd.).
|  | Provedení je včetně montáže, demontáže, dodávky, přesunu hmot, přesunu a likvidace suti, povrchové úpravy, repasí, restaurátorských záměrů, restaurátorských závěrečných zpráv, | [25 empty] | POP |  | Provedení je včetně montáže, demontáže, dodávky, přesunu hmot, přesunu a likvidace suti, povrchové úpravy, repasí, restaurátorských záměrů, restaurátorských závěrečných zpráv,
|  | dílenských dokumentací, vzorkování a veškerých dalších nutných souvisejících plnění a dodávek potřeb. | [25 empty] | POP |  | dílenských dokumentací, vzorkování a veškerých dalších nutných souvisejících plnění a dodávek potřeb.
590 | S1.27/1 | Kovové zásobníky zabudované ve stěně mezi 1.26 a 1.27 | soubor | 1 |  | 0 |  | 0 |  | 0 | 21 | 0 | 0 | 0 | 0 | 0 |  | Vlastní | Indiv | 0 | 0 |  | Práce | Běžná |  |  |  | POL1_
|  | Při provádění stavebních prací zakrýt, zachovat v plném rozsahu, očistit, tanátovat. Zděný sokl očistit parou, použit přípravek proti řasám. | [25 empty] | POP |  | Při provádění stavebních prací zakrýt, zachovat v plném rozsahu, očistit, tanátovat. Zděný sokl očistit parou, použit přípravek proti řasám.
POP
|  | Kompletní provedení dle PD (textová i výkresová část, technologické postupy, restaurátorské záměry atd.). | [25 empty] | POP |  | Kompletní provedení dle PD (textová i výkresová část, technologické postupy, restaurátorské záměry atd.).
|  | Provedení je včetně montáže, demontáže, dodávky, přesunu hmot, přesunu a likvidace suti, povrchové úpravy, repasí, restaurátorských záměrů, restaurátorských závěrečných zpráv, | [25 empty] | POP |  | Provedení je včetně montáže, demontáže, dodávky, přesunu hmot, přesunu a likvidace suti, povrchové úpravy, repasí, restaurátorských záměrů, restaurátorských závěrečných zpráv,
|  | dílenských dokumentací, vzorkování a veškerých dalších nutných souvisejících plnění a dodávek potřeb. | [25 empty] | POP |  | dílenských dokumentací, vzorkování a veškerých dalších nutných souvisejících plnění a dodávek potřeb.
591 | S1.27/2 | Mříž zazděného okna na západní stěně | ks | 1 |  | 0 |  | 0 |  | 0 | 21 | 0 | 0 | 0 | 0 | 0 |  | Vlastní | Indiv | 0 | 0 |  | Práce | Běžná |  |  |  | POL1_
|  | Při provádění stavebních prací zakrýt, ponechat na místě, ošetřit protikorozním nátěrem, viz tabulka výplní | [25 empty] | POP |  | Při provádění stavebních prací zakrýt, ponechat na místě, ošetřit protikorozním nátěrem, viz tabulka výplní
POP
|  | Kompletní provedení dle PD (textová i výkresová část, technologické postupy, restaurátorské záměry atd.). | [25 empty] | POP |  | Kompletní provedení dle PD (textová i výkresová část, technologické postupy, restaurátorské záměry atd.).
|  | Provedení je včetně montáže, demontáže, dodávky, přesunu hmot, přesunu a likvidace suti, povrchové úpravy, repasí, restaurátorských záměrů, restaurátorských závěrečných zpráv, | [25 empty] | POP |  | Provedení je včetně montáže, demontáže, dodávky, přesunu hmot, přesunu a likvidace suti, povrchové úpravy, repasí, restaurátorských záměrů, restaurátorských závěrečných zpráv,
|  | dílenských dokumentací, vzorkování a veškerých dalších nutných souvisejících plnění a dodávek potřeb. | [25 empty] | POP |  | dílenských dokumentací, vzorkování a veškerých dalších nutných souvisejících plnění a dodávek potřeb.
592 | S1.27/3 | Veškeré trubkové rozvody v prostoru dvora | ks | 1 |  | 0 |  | 0 |  | 0 | 21 | 0 | 0 | 0 | 0 | 0 |  | Vlastní | Indiv | 0 | 0 |  | Práce | Běžná |  |  |  | POL1_
|  | V případě kolize s navrhovaným zastřešením dotčené části sejmout, uložit do depozitáře, zbytek ponechat na místě | [25 empty] | POP |  | V případě kolize s navrhovaným zastřešením dotčené části sejmout, uložit do depozitáře, zbytek ponechat na místě
POP
|  | Kompletní provedení dle PD (textová i výkresová část, technologické postupy, restaurátorské záměry atd.). | [25 empty] | POP |  | Kompletní provedení dle PD (textová i výkresová část, technologické postupy, restaurátorské záměry atd.).
|  | Provedení je včetně montáže, demontáže, dodávky, přesunu hmot, přesunu a likvidace suti, povrchové úpravy, repasí, restaurátorských záměrů, restaurátorských závěrečných zpráv, | [25 empty] | POP |  | Provedení je včetně montáže, demontáže, dodávky, přesunu hmot, přesunu a likvidace suti, povrchové úpravy, repasí, restaurátorských záměrů, restaurátorských závěrečných zpráv,
|  | dílenských dokumentací, vzorkování a veškerých dalších nutných souvisejících plnění a dodávek potřeb. | [25 empty] | POP |  | dílenských dokumentací, vzorkování a veškerých dalších nutných souvisejících plnění a dodávek potřeb.
593 | S2.01/1 | Dřevěná schránka elektro u stropu v jihozápadním koutě | ks | 1 |  | 0 |  | 0 |  | 0 | 21 | 0 | 0 | 0 | 0 | 0 |  | Vlastní | Indiv | 0 | 0 |  | Práce | Běžná |  |  |  | POL1_
|  | Při provádění stavebních prací zakrýt, očistit, ponechat na místě | [25 empty] | POP
POP
|  | Kompletní provedení dle PD (textová i výkresová část, technologické postupy, restaurátorské záměry atd.). | [25 empty] | POP |  | Kompletní provedení dle PD (textová i výkresová část, technologické postupy, restaurátorské záměry atd.).
|  | Provedení je včetně montáže, demontáže, dodávky, přesunu hmot, přesunu a likvidace suti, povrchové úpravy, repasí, restaurátorských záměrů, restaurátorských závěrečných zpráv, | [25 empty] | POP |  | Provedení je včetně montáže, demontáže, dodávky, přesunu hmot, přesunu a likvidace suti, povrchové úpravy, repasí, restaurátorských záměrů, restaurátorských závěrečných zpráv,
|  | dílenských dokumentací, vzorkování a veškerých dalších nutných souvisejících plnění a dodávek potřeb. | [25 empty] | POP |  | dílenských dokumentací, vzorkování a veškerých dalších nutných souvisejících plnění a dodávek potřeb.
594 | S2.01/2 | Bakelitový vypínač kulatý černý otočný na západní stěně | ks | 1 |  | 0 |  | 0 |  | 0 | 21 | 0 | 0 | 0 | 0 | 0 |  | Vlastní | Indiv | 0 | 0 |  | Práce | Běžná |  |  |  | POL1_
|  | Sejmout a uložit do depozitáře | [25 empty] | POP
POP
|  | Kompletní provedení dle PD (textová i výkresová část, technologické postupy, restaurátorské záměry atd.). | [25 empty] | POP |  | Kompletní provedení dle PD (textová i výkresová část, technologické postupy, restaurátorské záměry atd.).
|  | Provedení je včetně montáže, demontáže, dodávky, přesunu hmot, přesunu a likvidace suti, povrchové úpravy, repasí, restaurátorských záměrů, restaurátorských závěrečných zpráv, | [25 empty] | POP |  | Provedení je včetně montáže, demontáže, dodávky, přesunu hmot, přesunu a likvidace suti, povrchové úpravy, repasí, restaurátorských záměrů, restaurátorských závěrečných zpráv,
|  | dílenských dokumentací, vzorkování a veškerých dalších nutných souvisejících plnění a dodávek potřeb. | [25 empty] | POP |  | dílenských dokumentací, vzorkování a veškerých dalších nutných souvisejících plnění a dodávek potřeb.
595 | S2.01/3 | Bakelitový vypínač kulatý černý páčkový na západní stěně | ks | 1 |  | 0 |  | 0 |  | 0 | 21 | 0 | 0 | 0 | 0 | 0 |  | Vlastní | Indiv | 0 | 0 |  | Práce | Běžná |  |  |  | POL1_
|  | Sejmout a uložit do depozitáře | [25 empty] | POP
POP
|  | Kompletní provedení dle PD (textová i výkresová část, technologické postupy, restaurátorské záměry atd.). | [25 empty] | POP |  | Kompletní provedení dle PD (textová i výkresová část, technologické postupy, restaurátorské záměry atd.).
|  | Provedení je včetně montáže, demontáže, dodávky, přesunu hmot, přesunu a likvidace suti, povrchové úpravy, repasí, restaurátorských záměrů, restaurátorských závěrečných zpráv, | [25 empty] | POP |  | Provedení je včetně montáže, demontáže, dodávky, přesunu hmot, přesunu a likvidace suti, povrchové úpravy, repasí, restaurátorských záměrů, restaurátorských závěrečných zpráv,
|  | dílenských dokumentací, vzorkování a veškerých dalších nutných souvisejících plnění a dodávek potřeb. | [25 empty] | POP |  | dílenských dokumentací, vzorkování a veškerých dalších nutných souvisejících plnění a dodávek potřeb.
596 | S2.01/4 | Bakelitová zásuvka černá kulatá na západní stěně | ks | 1 |  | 0 |  | 0 |  | 0 | 21 | 0 | 0 | 0 | 0 | 0 |  | Vlastní | Indiv | 0 | 0 |  | Práce | Běžná |  |  |  | POL1_
|  | Sejmout a uložit do depozitáře | [25 empty] | POP
POP
|  | Kompletní provedení dle PD (textová i výkresová část, technologické postupy, restaurátorské záměry atd.). | [25 empty] | POP |  | Kompletní provedení dle PD (textová i výkresová část, technologické postupy, restaurátorské záměry atd.).
|  | Provedení je včetně montáže, demontáže, dodávky, přesunu hmot, přesunu a likvidace suti, povrchové úpravy, repasí, restaurátorských záměrů, restaurátorských závěrečných zpráv, | [25 empty] | POP |  | Provedení je včetně montáže, demontáže, dodávky, přesunu hmot, přesunu a likvidace suti, povrchové úpravy, repasí, restaurátorských záměrů, restaurátorských závěrečných zpráv,
|  | dílenských dokumentací, vzorkování a veškerých dalších nutných souvisejících plnění a dodávek potřeb. | [25 empty] | POP |  | dílenských dokumentací, vzorkování a veškerých dalších nutných souvisejících plnění a dodávek potřeb.
597 | S2.02/1 | Bílý kachlový obklad stěn | m2 | 21.6 |  | 0 |  | 0 |  | 0 | 21 | 0 | 0 | 0 | 0 | 0 |  | Vlastní | Indiv | 0 | 0 |  | Práce | Běžná |  |  |  | POL1_
|  | Obklad ponechat v plném rozsahu, pouze šetrně očistit | [25 empty] | POP
POP
|  | Kompletní provedení dle PD (textová i výkresová část, technologické postupy, restaurátorské záměry atd.). | [25 empty] | POP |  | Kompletní provedení dle PD (textová i výkresová část, technologické postupy, restaurátorské záměry atd.).
|  | Provedení je včetně montáže, demontáže, dodávky, přesunu hmot, přesunu a likvidace suti, povrchové úpravy, repasí, restaurátorských záměrů, restaurátorských závěrečných zpráv, | [25 empty] | POP |  | Provedení je včetně montáže, demontáže, dodávky, přesunu hmot, přesunu a likvidace suti, povrchové úpravy, repasí, restaurátorských záměrů, restaurátorských závěrečných zpráv,
|  | dílenských dokumentací, vzorkování a veškerých dalších nutných souvisejících plnění a dodávek potřeb. | [25 empty] | POP |  | dílenských dokumentací, vzorkování a veškerých dalších nutných souvisejících plnění a dodávek potřeb.
598 | S2.02/2 | Stávající dvojřadý registr z žebrovaných trubek | ks | 1 |  | 0 |  | 0 |  | 0 | 21 | 0 | 0 | 0 | 0 | 0 |  | Vlastní | Indiv | 0 | 0 |  | Práce | Běžná |  |  |  | POL1_
|  | Stávající dvojřadý registr zžebrovaných trubek pod oknem na západní stěně délky 95cm | [25 empty] | POP
|  | Při provádění stavebních prací sejmout, opět osadit jako nefunkční exponát, šetrně očistit | [25 empty] | POP
POP
|  | Kompletní provedení dle PD (textová i výkresová část, technologické postupy, restaurátorské záměry atd.). | [25 empty] | POP |  | Kompletní provedení dle PD (textová i výkresová část, technologické postupy, restaurátorské záměry atd.).
|  | Provedení je včetně montáže, demontáže, dodávky, přesunu hmot, přesunu a likvidace suti, povrchové úpravy, repasí, restaurátorských záměrů, restaurátorských závěrečných zpráv, | [25 empty] | POP |  | Provedení je včetně montáže, demontáže, dodávky, přesunu hmot, přesunu a likvidace suti, povrchové úpravy, repasí, restaurátorských záměrů, restaurátorských závěrečných zpráv,
|  | dílenských dokumentací, vzorkování a veškerých dalších nutných souvisejících plnění a dodávek potřeb. | [25 empty] | POP |  | dílenských dokumentací, vzorkování a veškerých dalších nutných souvisejících plnění a dodávek potřeb.
599 | S2.02/3 | Hlavní vypínač (elektro skříň) vedle okna na západní stěně | ks | 1 |  | 0 |  | 0 |  | 0 | 21 | 0 | 0 | 0 | 0 | 0 |  | Vlastní | Indiv | 0 | 0 |  | Práce | Běžná |  |  |  | POL1_
|  | Při provádění stavenbích prací zakrýt, šetrně očistit, ponechat na místě | [25 empty] | POP
POP
|  | Kompletní provedení dle PD (textová i výkresová část, technologické postupy, restaurátorské záměry atd.). | [25 empty] | POP |  | Kompletní provedení dle PD (textová i výkresová část, technologické postupy, restaurátorské záměry atd.).
|  | Provedení je včetně montáže, demontáže, dodávky, přesunu hmot, přesunu a likvidace suti, povrchové úpravy, repasí, restaurátorských záměrů, restaurátorských závěrečných zpráv, | [25 empty] | POP |  | Provedení je včetně montáže, demontáže, dodávky, přesunu hmot, přesunu a likvidace suti, povrchové úpravy, repasí, restaurátorských záměrů, restaurátorských závěrečných zpráv,
|  | dílenských dokumentací, vzorkování a veškerých dalších nutných souvisejících plnění a dodávek potřeb. | [25 empty] | POP |  | dílenských dokumentací, vzorkování a veškerých dalších nutných souvisejících plnění a dodávek potřeb.
600 | S2.02/4 | Deska se spínači a zásuvkami na západní stěně | ks | 1 |  | 0 |  | 0 |  | 0 | 21 | 0 | 0 | 0 | 0 | 0 |  | Vlastní | Indiv | 0 | 0 |  | Práce | Běžná |  |  |  | POL1_
|  | Při provádění stavenbích prací zakrýt, šetrně očistit, ponechat na místě | [25 empty] | POP
POP
|  | Kompletní provedení dle PD (textová i výkresová část, technologické postupy, restaurátorské záměry atd.). | [25 empty] | POP |  | Kompletní provedení dle PD (textová i výkresová část, technologické postupy, restaurátorské záměry atd.).
|  | Provedení je včetně montáže, demontáže, dodávky, přesunu hmot, přesunu a likvidace suti, povrchové úpravy, repasí, restaurátorských záměrů, restaurátorských závěrečných zpráv, | [25 empty] | POP |  | Provedení je včetně montáže, demontáže, dodávky, přesunu hmot, přesunu a likvidace suti, povrchové úpravy, repasí, restaurátorských záměrů, restaurátorských závěrečných zpráv,
|  | dílenských dokumentací, vzorkování a veškerých dalších nutných souvisejících plnění a dodávek potřeb. | [25 empty] | POP |  | dílenských dokumentací, vzorkování a veškerých dalších nutných souvisejících plnění a dodávek potřeb.
601 | S2.02/5 | Vodovodní trubky a umyvadlo na severní stěně | soubor | 1 |  | 0 |  | 0 |  | 0 | 21 | 0 | 0 | 0 | 0 | 0 |  | Vlastní | Indiv | 0 | 0 |  | Práce | Běžná |  |  |  | POL1_
|  | Vodovodní trubky a umyvadlo na severní stěně, další trubkové rozvody zabudované vpodlaze | [25 empty] | POP
|  | Při provádění stavenbích prací zakrýt, očistit, ponechat na místě | [25 empty] | POP
POP
|  | Kompletní provedení dle PD (textová i výkresová část, technologické postupy, restaurátorské záměry atd.). | [25 empty] | POP |  | Kompletní provedení dle PD (textová i výkresová část, technologické postupy, restaurátorské záměry atd.).
|  | Provedení je včetně montáže, demontáže, dodávky, přesunu hmot, přesunu a likvidace suti, povrchové úpravy, repasí, restaurátorských záměrů, restaurátorských závěrečných zpráv, | [25 empty] | POP |  | Provedení je včetně montáže, demontáže, dodávky, přesunu hmot, přesunu a likvidace suti, povrchové úpravy, repasí, restaurátorských záměrů, restaurátorských závěrečných zpráv,
|  | dílenských dokumentací, vzorkování a veškerých dalších nutných souvisejících plnění a dodávek potřeb. | [25 empty] | POP |  | dílenských dokumentací, vzorkování a veškerých dalších nutných souvisejících plnění a dodávek potřeb.
602 | S2.02/6 | Kovová mřížka na podlaze uprostřed místnosti | ks | 1 |  | 0 |  | 0 |  | 0 | 21 | 0 | 0 | 0 | 0 | 0 |  | Vlastní | Indiv | 0 | 0 |  | Práce | Běžná |  |  |  | POL1_
|  | Při provádění stavebních prací zakrýt, šetrně očistit, případně obnovit nátěr, ponechat na místě | [25 empty] | POP
POP
|  | Kompletní provedení dle PD (textová i výkresová část, technologické postupy, restaurátorské záměry atd.). | [25 empty] | POP |  | Kompletní provedení dle PD (textová i výkresová část, technologické postupy, restaurátorské záměry atd.).
|  | Provedení je včetně montáže, demontáže, dodávky, přesunu hmot, přesunu a likvidace suti, povrchové úpravy, repasí, restaurátorských záměrů, restaurátorských závěrečných zpráv, | [25 empty] | POP |  | Provedení je včetně montáže, demontáže, dodávky, přesunu hmot, přesunu a likvidace suti, povrchové úpravy, repasí, restaurátorských záměrů, restaurátorských závěrečných zpráv,
|  | dílenských dokumentací, vzorkování a veškerých dalších nutných souvisejících plnění a dodávek potřeb. | [25 empty] | POP |  | dílenských dokumentací, vzorkování a veškerých dalších nutných souvisejících plnění a dodávek potřeb.
603 | S2.02/7 | Zbytky vyřezaných kovových mříží kolem oken na jižní stěně | ks | 1 |  | 0 |  | 0 |  | 0 | 21 | 0 | 0 | 0 | 0 | 0 |  | Vlastní | Indiv | 0 | 0 |  | Práce | Běžná |  |  |  | POL1_
|  | Ponechat na místě | [25 empty] | POP
POP
|  | Kompletní provedení dle PD (textová i výkresová část, technologické postupy, restaurátorské záměry atd.). | [25 empty] | POP |  | Kompletní provedení dle PD (textová i výkresová část, technologické postupy, restaurátorské záměry atd.).
|  | Provedení je včetně montáže, demontáže, dodávky, přesunu hmot, přesunu a likvidace suti, povrchové úpravy, repasí, restaurátorských záměrů, restaurátorských závěrečných zpráv, | [25 empty] | POP |  | Provedení je včetně montáže, demontáže, dodávky, přesunu hmot, přesunu a likvidace suti, povrchové úpravy, repasí, restaurátorských záměrů, restaurátorských závěrečných zpráv,
|  | dílenských dokumentací, vzorkování a veškerých dalších nutných souvisejících plnění a dodávek potřeb. | [25 empty] | POP |  | dílenských dokumentací, vzorkování a veškerých dalších nutných souvisejících plnění a dodávek potřeb.
604 | S2.02/8 | Uskladněny dva dvouřadé registry z žebrovaných trubek | ks | 1 |  | 0 |  | 0 |  | 0 | 21 | 0 | 0 | 0 | 0 | 0 |  | Vlastní | Indiv | 0 | 0 |  | Práce | Běžná |  |  |  | POL1_
|  | Uskladněny dva dvouřadé registry z žebrovaných trubek a jeden dvouřadý zhladkých trubek, všechny délky 145-150cm | [25 empty] | POP |  | Uskladněny dva dvouřadé registry z žebrovaných trubek a jeden dvouřadý zhladkých trubek, všechny délky 145-150cm
|  | Dočasně uložit do depozitáře, opět osadit jako nefunkční exponáty dle projektové dokumentace, šetrně očistit | [25 empty] | POP |  | Dočasně uložit do depozitáře, opět osadit jako nefunkční exponáty dle projektové dokumentace, šetrně očistit
POP
|  | Kompletní provedení dle PD (textová i výkresová část, technologické postupy, restaurátorské záměry atd.). | [25 empty] | POP |  | Kompletní provedení dle PD (textová i výkresová část, technologické postupy, restaurátorské záměry atd.).
|  | Provedení je včetně montáže, demontáže, dodávky, přesunu hmot, přesunu a likvidace suti, povrchové úpravy, repasí, restaurátorských záměrů, restaurátorských závěrečných zpráv, | [25 empty] | POP |  | Provedení je včetně montáže, demontáže, dodávky, přesunu hmot, přesunu a likvidace suti, povrchové úpravy, repasí, restaurátorských záměrů, restaurátorských závěrečných zpráv,
|  | dílenských dokumentací, vzorkování a veškerých dalších nutných souvisejících plnění a dodávek potřeb. | [25 empty] | POP |  | dílenských dokumentací, vzorkování a veškerých dalších nutných souvisejících plnění a dodávek potřeb.
605 | S2.03/1 | Znovu osazené umyvadlo (nyní uskladněné vmístnosti 2.02) | ks | 1 |  | 0 |  | 0 |  | 0 | 21 | 0 | 0 | 0 | 0 | 0 |  | Vlastní | Indiv | 0 | 0 |  | Práce | Běžná |  |  |  | POL1_
|  | Očistit, osadit na původní místo | [25 empty] | POP
POP
|  | Kompletní provedení dle PD (textová i výkresová část, technologické postupy, restaurátorské záměry atd.). | [25 empty] | POP |  | Kompletní provedení dle PD (textová i výkresová část, technologické postupy, restaurátorské záměry atd.).
|  | Provedení je včetně montáže, demontáže, dodávky, přesunu hmot, přesunu a likvidace suti, povrchové úpravy, repasí, restaurátorských záměrů, restaurátorských závěrečných zpráv, | [25 empty] | POP |  | Provedení je včetně montáže, demontáže, dodávky, přesunu hmot, přesunu a likvidace suti, povrchové úpravy, repasí, restaurátorských záměrů, restaurátorských závěrečných zpráv,
|  | dílenských dokumentací, vzorkování a veškerých dalších nutných souvisejících plnění a dodávek potřeb. | [25 empty] | POP |  | dílenských dokumentací, vzorkování a veškerých dalších nutných souvisejících plnění a dodávek potřeb.
606 | S2.03/2 | Vodovodní trubky s armaturami | ks | 1 |  | 0 |  | 0 |  | 0 | 21 | 0 | 0 | 0 | 0 | 0 |  | Vlastní | Indiv | 0 | 0 |  | Práce | Běžná |  |  |  | POL1_
|  | Při provádění stavebních prací zakrýt, očistit, ponechat na místě jako exponát | [25 empty] | POP
POP
|  | Kompletní provedení dle PD (textová i výkresová část, technologické postupy, restaurátorské záměry atd.). | [25 empty] | POP |  | Kompletní provedení dle PD (textová i výkresová část, technologické postupy, restaurátorské záměry atd.).
|  | Provedení je včetně montáže, demontáže, dodávky, přesunu hmot, přesunu a likvidace suti, povrchové úpravy, repasí, restaurátorských záměrů, restaurátorských závěrečných zpráv, | [25 empty] | POP |  | Provedení je včetně montáže, demontáže, dodávky, přesunu hmot, přesunu a likvidace suti, povrchové úpravy, repasí, restaurátorských záměrů, restaurátorských závěrečných zpráv,
|  | dílenských dokumentací, vzorkování a veškerých dalších nutných souvisejících plnění a dodávek potřeb. | [25 empty] | POP |  | dílenských dokumentací, vzorkování a veškerých dalších nutných souvisejících plnění a dodávek potřeb.
607 | S2.04/1 | Bakelitová zásuvka černá kulatá 2x (severně od dveří, pod oknem) | ks | 1 |  | 0 |  | 0 |  | 0 | 21 | 0 | 0 | 0 | 0 | 0 |  | Vlastní | Indiv | 0 | 0 |  | Práce | Běžná |  |  |  | POL1_
|  | Sejmout a uložit do depozitáře | [25 empty] | POP
POP
|  | Kompletní provedení dle PD (textová i výkresová část, technologické postupy, restaurátorské záměry atd.). | [25 empty] | POP |  | Kompletní provedení dle PD (textová i výkresová část, technologické postupy, restaurátorské záměry atd.).
|  | Provedení je včetně montáže, demontáže, dodávky, přesunu hmot, přesunu a likvidace suti, povrchové úpravy, repasí, restaurátorských záměrů, restaurátorských závěrečných zpráv, | [25 empty] | POP |  | Provedení je včetně montáže, demontáže, dodávky, přesunu hmot, přesunu a likvidace suti, povrchové úpravy, repasí, restaurátorských záměrů, restaurátorských závěrečných zpráv,
|  | dílenských dokumentací, vzorkování a veškerých dalších nutných souvisejících plnění a dodávek potřeb. | [25 empty] | POP |  | dílenských dokumentací, vzorkování a veškerých dalších nutných souvisejících plnění a dodávek potřeb.
608 | S2.04/2 | Čtvercový bílý vypínač jižně od dveří | ks | 1 |  | 0 |  | 0 |  | 0 | 21 | 0 | 0 | 0 | 0 | 0 |  | Vlastní | Indiv | 0 | 0 |  | Práce | Běžná |  |  |  | POL1_
|  | Sejmout a uložit do depozitáře | [25 empty] | POP
POP
|  | Kompletní provedení dle PD (textová i výkresová část, technologické postupy, restaurátorské záměry atd.). | [25 empty] | POP |  | Kompletní provedení dle PD (textová i výkresová část, technologické postupy, restaurátorské záměry atd.).
|  | Provedení je včetně montáže, demontáže, dodávky, přesunu hmot, přesunu a likvidace suti, povrchové úpravy, repasí, restaurátorských záměrů, restaurátorských závěrečných zpráv, | [25 empty] | POP |  | Provedení je včetně montáže, demontáže, dodávky, přesunu hmot, přesunu a likvidace suti, povrchové úpravy, repasí, restaurátorských záměrů, restaurátorských závěrečných zpráv,
|  | dílenských dokumentací, vzorkování a veškerých dalších nutných souvisejících plnění a dodávek potřeb. | [25 empty] | POP |  | dílenských dokumentací, vzorkování a veškerých dalších nutných souvisejících plnění a dodávek potřeb.
609 | S2.06/1 | Bakelitová zásuvka černá kulatá 2x (pod oknem) | ks | 1 |  | 0 |  | 0 |  | 0 | 21 | 0 | 0 | 0 | 0 | 0 |  | Vlastní | Indiv | 0 | 0 |  | Práce | Běžná |  |  |  | POL1_
|  | Sejmout a uložit do depozitáře | [25 empty] | POP
POP
|  | Kompletní provedení dle PD (textová i výkresová část, technologické postupy, restaurátorské záměry atd.). | [25 empty] | POP |  | Kompletní provedení dle PD (textová i výkresová část, technologické postupy, restaurátorské záměry atd.).
|  | Provedení je včetně montáže, demontáže, dodávky, přesunu hmot, přesunu a likvidace suti, povrchové úpravy, repasí, restaurátorských záměrů, restaurátorských závěrečných zpráv, | [25 empty] | POP |  | Provedení je včetně montáže, demontáže, dodávky, přesunu hmot, přesunu a likvidace suti, povrchové úpravy, repasí, restaurátorských záměrů, restaurátorských závěrečných zpráv,
|  | dílenských dokumentací, vzorkování a veškerých dalších nutných souvisejících plnění a dodávek potřeb. | [25 empty] | POP |  | dílenských dokumentací, vzorkování a veškerých dalších nutných souvisejících plnění a dodávek potřeb.
610 | S2.08/1 | Kovová dvířka spáskovými závěsy nad východním schodištěm | ks | 1 |  | 0 |  | 0 |  | 0 | 21 | 0 | 0 | 0 | 0 | 0 |  | Vlastní | Indiv | 0 | 0 |  | Práce | Běžná |  |  |  | POL1_
|  | Při provádění stavebních prací zakrýt, očistit, ponechat na místě | [25 empty] | POP
POP
|  | Kompletní provedení dle PD (textová i výkresová část, technologické postupy, restaurátorské záměry atd.). | [25 empty] | POP |  | Kompletní provedení dle PD (textová i výkresová část, technologické postupy, restaurátorské záměry atd.).
|  | Provedení je včetně montáže, demontáže, dodávky, přesunu hmot, přesunu a likvidace suti, povrchové úpravy, repasí, restaurátorských záměrů, restaurátorských závěrečných zpráv, | [25 empty] | POP |  | Provedení je včetně montáže, demontáže, dodávky, přesunu hmot, přesunu a likvidace suti, povrchové úpravy, repasí, restaurátorských záměrů, restaurátorských závěrečných zpráv,
|  | dílenských dokumentací, vzorkování a veškerých dalších nutných souvisejících plnění a dodávek potřeb. | [25 empty] | POP |  | dílenských dokumentací, vzorkování a veškerých dalších nutných souvisejících plnění a dodávek potřeb.
611 | S2.08/10 | Stoupací potrubí druhé niky zvýchodu na severní stěně | ks | 1 |  | 0 |  | 0 |  | 0 | 21 | 0 | 0 | 0 | 0 | 0 |  | Vlastní | Indiv | 0 | 0 |  | Práce | Běžná |  |  |  | POL1_
|  | Při provádění stavebních prací zakrýt, očistit, ponechat na místě | [25 empty] | POP
POP
|  | Kompletní provedení dle PD (textová i výkresová část, technologické postupy, restaurátorské záměry atd.). | [25 empty] | POP |  | Kompletní provedení dle PD (textová i výkresová část, technologické postupy, restaurátorské záměry atd.).
|  | Provedení je včetně montáže, demontáže, dodávky, přesunu hmot, přesunu a likvidace suti, povrchové úpravy, repasí, restaurátorských záměrů, restaurátorských závěrečných zpráv, | [25 empty] | POP |  | Provedení je včetně montáže, demontáže, dodávky, přesunu hmot, přesunu a likvidace suti, povrchové úpravy, repasí, restaurátorských záměrů, restaurátorských závěrečných zpráv,
|  | dílenských dokumentací, vzorkování a veškerých dalších nutných souvisejících plnění a dodávek potřeb. | [25 empty] | POP |  | dílenských dokumentací, vzorkování a veškerých dalších nutných souvisejících plnění a dodávek potřeb.
612 | S2.08/11 | Policová skříň spřihrádkami na lampy | ks | 1 |  | 0 |  | 0 |  | 0 | 21 | 0 | 0 | 0 | 0 | 0 |  | Vlastní | Indiv | 0 | 0 |  | Práce | Běžná |  |  |  | POL1_
|  | Policová skříň spřihrádkami na lampy 3ks, dočasné uložení, plánovaný návrat na původní místa (viz výkresová dokumentace) | [25 empty] | POP |  | Policová skříň spřihrádkami na lampy 3ks, dočasné uložení, plánovaný návrat na původní místa (viz výkresová dokumentace)
|  | Při provádění stavebních prací dočasně uložit v depozitáři, zkontrolovat konstrukci, očistit, vrátit na původní místa viz projektová dokumentace | [25 empty] | POP |  | Při provádění stavebních prací dočasně uložit v depozitáři, zkontrolovat konstrukci, očistit, vrátit na původní místa viz projektová dokumentace
POP
|  | Kompletní provedení dle PD (textová i výkresová část, technologické postupy, restaurátorské záměry atd.). | [25 empty] | POP |  | Kompletní provedení dle PD (textová i výkresová část, technologické postupy, restaurátorské záměry atd.).
|  | Provedení je včetně montáže, demontáže, dodávky, přesunu hmot, přesunu a likvidace suti, povrchové úpravy, repasí, restaurátorských záměrů, restaurátorských závěrečných zpráv, | [25 empty] | POP |  | Provedení je včetně montáže, demontáže, dodávky, přesunu hmot, přesunu a likvidace suti, povrchové úpravy, repasí, restaurátorských záměrů, restaurátorských závěrečných zpráv,
|  | dílenských dokumentací, vzorkování a veškerých dalších nutných souvisejících plnění a dodávek potřeb. | [25 empty] | POP |  | dílenských dokumentací, vzorkování a veškerých dalších nutných souvisejících plnění a dodávek potřeb.
613 | S2.08/2 | Potrubí podél severní stěny u země | ks | 1 |  | 0 |  | 0 |  | 0 | 21 | 0 | 0 | 0 | 0 | 0 |  | Vlastní | Indiv | 0 | 0 |  | Práce | Běžná |  |  |  | POL1_
|  | Při provádění stavebních prací zakrýt, očistit, ponechat na místě | [25 empty] | POP
POP
|  | Kompletní provedení dle PD (textová i výkresová část, technologické postupy, restaurátorské záměry atd.). | [25 empty] | POP |  | Kompletní provedení dle PD (textová i výkresová část, technologické postupy, restaurátorské záměry atd.).
|  | Provedení je včetně montáže, demontáže, dodávky, přesunu hmot, přesunu a likvidace suti, povrchové úpravy, repasí, restaurátorských záměrů, restaurátorských závěrečných zpráv, | [25 empty] | POP |  | Provedení je včetně montáže, demontáže, dodávky, přesunu hmot, přesunu a likvidace suti, povrchové úpravy, repasí, restaurátorských záměrů, restaurátorských závěrečných zpráv,
|  | dílenských dokumentací, vzorkování a veškerých dalších nutných souvisejících plnění a dodávek potřeb. | [25 empty] | POP |  | dílenských dokumentací, vzorkování a veškerých dalších nutných souvisejících plnění a dodávek potřeb.
614 | S2.08/3 | Stropní svítidla 3ks | ks | 1 |  | 0 |  | 0 |  | 0 | 21 | 0 | 0 | 0 | 0 | 0 |  | Vlastní | Indiv | 0 | 0 |  | Práce | Běžná |  |  |  | POL1_
|  | Svítidla sejmout, repasovat, vrátit na původní místa jako funkční exponát | [25 empty] | POP
POP
|  | Kompletní provedení dle PD (textová i výkresová část, technologické postupy, restaurátorské záměry atd.). | [25 empty] | POP |  | Kompletní provedení dle PD (textová i výkresová část, technologické postupy, restaurátorské záměry atd.).
|  | Provedení je včetně montáže, demontáže, dodávky, přesunu hmot, přesunu a likvidace suti, povrchové úpravy, repasí, restaurátorských záměrů, restaurátorských závěrečných zpráv, | [25 empty] | POP |  | Provedení je včetně montáže, demontáže, dodávky, přesunu hmot, přesunu a likvidace suti, povrchové úpravy, repasí, restaurátorských záměrů, restaurátorských závěrečných zpráv,
|  | dílenských dokumentací, vzorkování a veškerých dalších nutných souvisejících plnění a dodávek potřeb. | [25 empty] | POP |  | dílenských dokumentací, vzorkování a veškerých dalších nutných souvisejících plnění a dodávek potřeb.
615 | S2.08/6 | Kovový krabicový vypínač u dveří do místnosti č. 2.09 | ks | 1 |  | 0 |  | 0 |  | 0 | 21 | 0 | 0 | 0 | 0 | 0 |  | Vlastní | Indiv | 0 | 0 |  | Práce | Běžná |  |  |  | POL1_
|  | Při provádění stavebních prací zakrýt, očistit, ponechat na místě jako exponát | [25 empty] | POP
POP
|  | Kompletní provedení dle PD (textová i výkresová část, technologické postupy, restaurátorské záměry atd.). | [25 empty] | POP |  | Kompletní provedení dle PD (textová i výkresová část, technologické postupy, restaurátorské záměry atd.).
|  | Provedení je včetně montáže, demontáže, dodávky, přesunu hmot, přesunu a likvidace suti, povrchové úpravy, repasí, restaurátorských záměrů, restaurátorských závěrečných zpráv, | [25 empty] | POP |  | Provedení je včetně montáže, demontáže, dodávky, přesunu hmot, přesunu a likvidace suti, povrchové úpravy, repasí, restaurátorských záměrů, restaurátorských závěrečných zpráv,
|  | dílenských dokumentací, vzorkování a veškerých dalších nutných souvisejících plnění a dodávek potřeb. | [25 empty] | POP |  | dílenských dokumentací, vzorkování a veškerých dalších nutných souvisejících plnění a dodávek potřeb.
616 | S2.08/7 | Nástěnky | ks | 1 |  | 0 |  | 0 |  | 0 | 21 | 0 | 0 | 0 | 0 | 0 |  | Vlastní | Indiv | 0 | 0 |  | Práce | Běžná |  |  |  | POL1_
|  | Při provádění stavebních prací přenést do depozitáře, následně vrátit jako exponát | [25 empty] | POP
POP
|  | Kompletní provedení dle PD (textová i výkresová část, technologické postupy, restaurátorské záměry atd.). | [25 empty] | POP |  | Kompletní provedení dle PD (textová i výkresová část, technologické postupy, restaurátorské záměry atd.).
|  | Provedení je včetně montáže, demontáže, dodávky, přesunu hmot, přesunu a likvidace suti, povrchové úpravy, repasí, restaurátorských záměrů, restaurátorských závěrečných zpráv, | [25 empty] | POP |  | Provedení je včetně montáže, demontáže, dodávky, přesunu hmot, přesunu a likvidace suti, povrchové úpravy, repasí, restaurátorských záměrů, restaurátorských závěrečných zpráv,
|  | dílenských dokumentací, vzorkování a veškerých dalších nutných souvisejících plnění a dodávek potřeb. | [25 empty] | POP |  | dílenských dokumentací, vzorkování a veškerých dalších nutných souvisejících plnění a dodávek potřeb.
617 | S2.08/8 | Kovové posuvné desky sháčky na známky, včetně kolejnic a pojezdů | ks | 1 |  | 0 |  | 0 |  | 0 | 21 | 0 | 0 | 0 | 0 | 0 |  | Vlastní | Indiv | 0 | 0 |  | Práce | Běžná |  |  |  | POL1_
|  | Při provádění stavebních prací zakrýt, šetrně očistit, případně obnovit nátěry v původní barevnosti, ponechat na místě jako exponát | [25 empty] | POP |  | Při provádění stavebních prací zakrýt, šetrně očistit, případně obnovit nátěry v původní barevnosti, ponechat na místě jako exponát
POP
|  | Kompletní provedení dle PD (textová i výkresová část, technologické postupy, restaurátorské záměry atd.). | [25 empty] | POP |  | Kompletní provedení dle PD (textová i výkresová část, technologické postupy, restaurátorské záměry atd.).
|  | Provedení je včetně montáže, demontáže, dodávky, přesunu hmot, přesunu a likvidace suti, povrchové úpravy, repasí, restaurátorských záměrů, restaurátorských závěrečných zpráv, | [25 empty] | POP |  | Provedení je včetně montáže, demontáže, dodávky, přesunu hmot, přesunu a likvidace suti, povrchové úpravy, repasí, restaurátorských záměrů, restaurátorských závěrečných zpráv,
|  | dílenských dokumentací, vzorkování a veškerých dalších nutných souvisejících plnění a dodávek potřeb. | [25 empty] | POP |  | dílenských dokumentací, vzorkování a veškerých dalších nutných souvisejících plnění a dodávek potřeb.
618 | S2.09/1 | Červená teracová čtvercová dlažba malého formátu kladená na střih | m2 | 32.9 |  | 0 |  | 0 |  | 0 | 21 | 0 | 0 | 0 | 0 | 0 |  | Vlastní | Indiv | 0 | 0 |  | Práce | Běžná |  |  |  | POL1_
|  | Před výměnou konstrukce stropů nad přízemím kachle vybourat, zachované kachličky uložit do depozitáře, po provedení stropu osadit na původní místo | [25 empty] | POP |  | Před výměnou konstrukce stropů nad přízemím kachle vybourat, zachované kachličky uložit do depozitáře, po provedení stropu osadit na původní místo
POP
|  | Kompletní provedení dle PD (textová i výkresová část, technologické postupy, restaurátorské záměry atd.). | [25 empty] | POP |  | Kompletní provedení dle PD (textová i výkresová část, technologické postupy, restaurátorské záměry atd.).
|  | Provedení je včetně montáže, demontáže, dodávky, přesunu hmot, přesunu a likvidace suti, povrchové úpravy, repasí, restaurátorských záměrů, restaurátorských závěrečných zpráv, | [25 empty] | POP |  | Provedení je včetně montáže, demontáže, dodávky, přesunu hmot, přesunu a likvidace suti, povrchové úpravy, repasí, restaurátorských záměrů, restaurátorských závěrečných zpráv,
|  | dílenských dokumentací, vzorkování a veškerých dalších nutných souvisejících plnění a dodávek potřeb. | [25 empty] | POP |  | dílenských dokumentací, vzorkování a veškerých dalších nutných souvisejících plnění a dodávek potřeb.
619 | S2.09/10 | Kovové konzoly na jižní stěně, 4 kusy | ks | 1 |  | 0 |  | 0 |  | 0 | 21 | 0 | 0 | 0 | 0 | 0 |  | Vlastní | Indiv | 0 | 0 |  | Práce | Běžná |  |  |  | POL1_
|  | Při provádění stavebních prací zakrýt, očistit, ponechat na místě | [25 empty] | POP
POP
|  | Kompletní provedení dle PD (textová i výkresová část, technologické postupy, restaurátorské záměry atd.). | [25 empty] | POP |  | Kompletní provedení dle PD (textová i výkresová část, technologické postupy, restaurátorské záměry atd.).
|  | Provedení je včetně montáže, demontáže, dodávky, přesunu hmot, přesunu a likvidace suti, povrchové úpravy, repasí, restaurátorských záměrů, restaurátorských závěrečných zpráv, | [25 empty] | POP |  | Provedení je včetně montáže, demontáže, dodávky, přesunu hmot, přesunu a likvidace suti, povrchové úpravy, repasí, restaurátorských záměrů, restaurátorských závěrečných zpráv,
|  | dílenských dokumentací, vzorkování a veškerých dalších nutných souvisejících plnění a dodávek potřeb. | [25 empty] | POP |  | dílenských dokumentací, vzorkování a veškerých dalších nutných souvisejících plnění a dodávek potřeb.
620 | S2.09/11 | Dvojice čtvercových překlápěcích vypínačů srozvody | ks | 1 |  | 0 |  | 0 |  | 0 | 21 | 0 | 0 | 0 | 0 | 0 |  | Vlastní | Indiv | 0 | 0 |  | Práce | Běžná |  |  |  | POL1_
|  | Sejmout a uložit do depozitáře | [25 empty] | POP
POP
|  | Kompletní provedení dle PD (textová i výkresová část, technologické postupy, restaurátorské záměry atd.). | [25 empty] | POP |  | Kompletní provedení dle PD (textová i výkresová část, technologické postupy, restaurátorské záměry atd.).
|  | Provedení je včetně montáže, demontáže, dodávky, přesunu hmot, přesunu a likvidace suti, povrchové úpravy, repasí, restaurátorských záměrů, restaurátorských závěrečných zpráv, | [25 empty] | POP |  | Provedení je včetně montáže, demontáže, dodávky, přesunu hmot, přesunu a likvidace suti, povrchové úpravy, repasí, restaurátorských záměrů, restaurátorských závěrečných zpráv,
|  | dílenských dokumentací, vzorkování a veškerých dalších nutných souvisejících plnění a dodávek potřeb. | [25 empty] | POP |  | dílenských dokumentací, vzorkování a veškerých dalších nutných souvisejících plnění a dodávek potřeb.
621 | S2.09/12 | Kovové táhlo krovu ?35mm | ks | 1 |  | 0 |  | 0 |  | 0 | 21 | 0 | 0 | 0 | 0 | 0 |  | Vlastní | Indiv | 0 | 0 |  | Práce | Běžná |  |  |  | POL1_
|  | Ponechat na místě, pouze očistit, nátěr (viz projektová dokumentace, část stavebně konstrukční řešení) | [25 empty] | POP |  | Ponechat na místě, pouze očistit, nátěr (viz projektová dokumentace, část stavebně konstrukční řešení)
POP
|  | Kompletní provedení dle PD (textová i výkresová část, technologické postupy, restaurátorské záměry atd.). | [25 empty] | POP |  | Kompletní provedení dle PD (textová i výkresová část, technologické postupy, restaurátorské záměry atd.).
|  | Provedení je včetně montáže, demontáže, dodávky, přesunu hmot, přesunu a likvidace suti, povrchové úpravy, repasí, restaurátorských záměrů, restaurátorských závěrečných zpráv, | [25 empty] | POP |  | Provedení je včetně montáže, demontáže, dodávky, přesunu hmot, přesunu a likvidace suti, povrchové úpravy, repasí, restaurátorských záměrů, restaurátorských závěrečných zpráv,
|  | dílenských dokumentací, vzorkování a veškerých dalších nutných souvisejících plnění a dodávek potřeb. | [25 empty] | POP |  | dílenských dokumentací, vzorkování a veškerých dalších nutných souvisejících plnění a dodávek potřeb.
622 | S2.09/13 | Ocelový mřížkovaný plech na prahu mezi místnostmi S2.09 a S2.10 | ks | 1 |  | 0 |  | 0 |  | 0 | 21 | 0 | 0 | 0 | 0 | 0 |  | Vlastní | Indiv | 0 | 0 |  | Práce | Běžná |  |  |  | POL1_
|  | Při provádění stavebních prací dočasně uložit do depozitáře, očistit, vrátit na místo | [25 empty] | POP
POP
|  | Kompletní provedení dle PD (textová i výkresová část, technologické postupy, restaurátorské záměry atd.). | [25 empty] | POP |  | Kompletní provedení dle PD (textová i výkresová část, technologické postupy, restaurátorské záměry atd.).
|  | Provedení je včetně montáže, demontáže, dodávky, přesunu hmot, přesunu a likvidace suti, povrchové úpravy, repasí, restaurátorských záměrů, restaurátorských závěrečných zpráv, | [25 empty] | POP |  | Provedení je včetně montáže, demontáže, dodávky, přesunu hmot, přesunu a likvidace suti, povrchové úpravy, repasí, restaurátorských záměrů, restaurátorských závěrečných zpráv,
|  | dílenských dokumentací, vzorkování a veškerých dalších nutných souvisejících plnění a dodávek potřeb. | [25 empty] | POP |  | dílenských dokumentací, vzorkování a veškerých dalších nutných souvisejících plnění a dodávek potřeb.
623 | S2.09/2 | Kachlový čtvercový obklad malého formátu slonovinové barvy | m2 | 19.46 |  | 0 |  | 0 |  | 0 | 21 | 0 | 0 | 0 | 0 | 0 |  | Vlastní | Indiv | 0 | 0 |  | Práce | Běžná |  |  |  | POL1_
|  | Kachlový čtvercový obklad malého formátu slonovinové barvy na stěnách, včetně nepravidelných doplnění červenými žíhanými kachlemi stejného formátu | [25 empty] | POP |  | Kachlový čtvercový obklad malého formátu slonovinové barvy na stěnách, včetně nepravidelných doplnění červenými žíhanými kachlemi stejného formátu
|  | Obklad ponechat v plném rozsahu, pouze šetrně očistit | [25 empty] | POP
POP
|  | Kompletní provedení dle PD (textová i výkresová část, technologické postupy, restaurátorské záměry atd.). | [25 empty] | POP |  | Kompletní provedení dle PD (textová i výkresová část, technologické postupy, restaurátorské záměry atd.).
|  | Provedení je včetně montáže, demontáže, dodávky, přesunu hmot, přesunu a likvidace suti, povrchové úpravy, repasí, restaurátorských záměrů, restaurátorských závěrečných zpráv, | [25 empty] | POP |  | Provedení je včetně montáže, demontáže, dodávky, přesunu hmot, přesunu a likvidace suti, povrchové úpravy, repasí, restaurátorských záměrů, restaurátorských závěrečných zpráv,
|  | dílenských dokumentací, vzorkování a veškerých dalších nutných souvisejících plnění a dodávek potřeb. | [25 empty] | POP |  | dílenských dokumentací, vzorkování a veškerých dalších nutných souvisejících plnění a dodávek potřeb.
624 | S2.09/3 | Ocelová polička vseverozápadním koutě | ks | 1 |  | 0 |  | 0 |  | 0 | 21 | 0 | 0 | 0 | 0 | 0 |  | Vlastní | Indiv | 0 | 0 |  | Práce | Běžná |  |  |  | POL1_
|  | Při provádění stavebních prací zakrýt, očistit, ponechat na místě | [25 empty] | POP
POP
|  | Kompletní provedení dle PD (textová i výkresová část, technologické postupy, restaurátorské záměry atd.). | [25 empty] | POP |  | Kompletní provedení dle PD (textová i výkresová část, technologické postupy, restaurátorské záměry atd.).
|  | Provedení je včetně montáže, demontáže, dodávky, přesunu hmot, přesunu a likvidace suti, povrchové úpravy, repasí, restaurátorských záměrů, restaurátorských závěrečných zpráv, | [25 empty] | POP |  | Provedení je včetně montáže, demontáže, dodávky, přesunu hmot, přesunu a likvidace suti, povrchové úpravy, repasí, restaurátorských záměrů, restaurátorských závěrečných zpráv,
|  | dílenských dokumentací, vzorkování a veškerých dalších nutných souvisejících plnění a dodávek potřeb. | [25 empty] | POP |  | dílenských dokumentací, vzorkování a veškerých dalších nutných souvisejících plnění a dodávek potřeb.
625 | S2.09/4 | Ocelové skládací pulty podél severní stěny | ks | 1 |  | 0 |  | 0 |  | 0 | 21 | 0 | 0 | 0 | 0 | 0 |  | Vlastní | Indiv | 0 | 0 |  | Práce | Běžná |  |  |  | POL1_
|  | Při provádění stavebních prací zakrýt, očistit, ponechat na místě | [25 empty] | POP
POP
|  | Kompletní provedení dle PD (textová i výkresová část, technologické postupy, restaurátorské záměry atd.). | [25 empty] | POP |  | Kompletní provedení dle PD (textová i výkresová část, technologické postupy, restaurátorské záměry atd.).
|  | Provedení je včetně montáže, demontáže, dodávky, přesunu hmot, přesunu a likvidace suti, povrchové úpravy, repasí, restaurátorských záměrů, restaurátorských závěrečných zpráv, | [25 empty] | POP |  | Provedení je včetně montáže, demontáže, dodávky, přesunu hmot, přesunu a likvidace suti, povrchové úpravy, repasí, restaurátorských záměrů, restaurátorských závěrečných zpráv,
|  | dílenských dokumentací, vzorkování a veškerých dalších nutných souvisejících plnění a dodávek potřeb. | [25 empty] | POP |  | dílenských dokumentací, vzorkování a veškerých dalších nutných souvisejících plnění a dodávek potřeb.
626 | S2.09/5 | Elektrorozvaděč a kabelové vedení na stěně nad ním na severní stěně | ks | 1 |  | 0 |  | 0 |  | 0 | 21 | 0 | 0 | 0 | 0 | 0 |  | Vlastní | Indiv | 0 | 0 |  | Práce | Běžná |  |  |  | POL1_
|  | Při provádění stavebních prací zakrýt, očistit, ponechat na místě | [25 empty] | POP
POP
|  | Kompletní provedení dle PD (textová i výkresová část, technologické postupy, restaurátorské záměry atd.). | [25 empty] | POP |  | Kompletní provedení dle PD (textová i výkresová část, technologické postupy, restaurátorské záměry atd.).
|  | Provedení je včetně montáže, demontáže, dodávky, přesunu hmot, přesunu a likvidace suti, povrchové úpravy, repasí, restaurátorských záměrů, restaurátorských závěrečných zpráv, | [25 empty] | POP |  | Provedení je včetně montáže, demontáže, dodávky, přesunu hmot, přesunu a likvidace suti, povrchové úpravy, repasí, restaurátorských záměrů, restaurátorských závěrečných zpráv,
|  | dílenských dokumentací, vzorkování a veškerých dalších nutných souvisejících plnění a dodávek potřeb. | [25 empty] | POP |  | dílenských dokumentací, vzorkování a veškerých dalších nutných souvisejících plnění a dodávek potřeb.
627 | S2.09/6 | Trubkové rozvody topení a vody | ks | 1 |  | 0 |  | 0 |  | 0 | 21 | 0 | 0 | 0 | 0 | 0 |  | Vlastní | Indiv | 0 | 0 |  | Práce | Běžná |  |  |  | POL1_
|  | Trubkové rozvody topení a vody podél východní a jižní stěny včetně armatur | [25 empty] | POP
|  | Při provádění stavebních prací zakrýt, očistit, ponechat na místě | [25 empty] | POP
POP
|  | Kompletní provedení dle PD (textová i výkresová část, technologické postupy, restaurátorské záměry atd.). | [25 empty] | POP |  | Kompletní provedení dle PD (textová i výkresová část, technologické postupy, restaurátorské záměry atd.).
|  | Provedení je včetně montáže, demontáže, dodávky, přesunu hmot, přesunu a likvidace suti, povrchové úpravy, repasí, restaurátorských záměrů, restaurátorských závěrečných zpráv, | [25 empty] | POP |  | Provedení je včetně montáže, demontáže, dodávky, přesunu hmot, přesunu a likvidace suti, povrchové úpravy, repasí, restaurátorských záměrů, restaurátorských závěrečných zpráv,
|  | dílenských dokumentací, vzorkování a veškerých dalších nutných souvisejících plnění a dodávek potřeb. | [25 empty] | POP |  | dílenských dokumentací, vzorkování a veškerých dalších nutných souvisejících plnění a dodávek potřeb.
628 | S2.09/7 | Bakelitová zásuvka a otočný vypínač srozvody na východní stěně | ks | 1 |  | 0 |  | 0 |  | 0 | 21 | 0 | 0 | 0 | 0 | 0 |  | Vlastní | Indiv | 0 | 0 |  | Práce | Běžná |  |  |  | POL1_
|  | Sejmout a uložit do depozitáře | [25 empty] | POP
POP
|  | Kompletní provedení dle PD (textová i výkresová část, technologické postupy, restaurátorské záměry atd.). | [25 empty] | POP |  | Kompletní provedení dle PD (textová i výkresová část, technologické postupy, restaurátorské záměry atd.).
|  | Provedení je včetně montáže, demontáže, dodávky, přesunu hmot, přesunu a likvidace suti, povrchové úpravy, repasí, restaurátorských záměrů, restaurátorských závěrečných zpráv, | [25 empty] | POP |  | Provedení je včetně montáže, demontáže, dodávky, přesunu hmot, přesunu a likvidace suti, povrchové úpravy, repasí, restaurátorských záměrů, restaurátorských závěrečných zpráv,
|  | dílenských dokumentací, vzorkování a veškerých dalších nutných souvisejících plnění a dodávek potřeb. | [25 empty] | POP |  | dílenských dokumentací, vzorkování a veškerých dalších nutných souvisejících plnění a dodávek potřeb.
629 | S2.09/8 | Kulatý větrák ve východním štítu včetně kabelů | ks | 1 |  | 0 |  | 0 |  | 0 | 21 | 0 | 0 | 0 | 0 | 0 |  | Vlastní | Indiv | 0 | 0 |  | Práce | Běžná |  |  |  | POL1_
|  | Kulatý větrák ve východním štítu včetně kabelů, zvenčí kulatý kovový rámeček s plechovými žaluziemi | [25 empty] | POP
|  | Při provádění stavebních prací zakrýt, šetrně očistit, ponechat na místě. Otvor zazdít, omítnout a natřít černě. | [25 empty] | POP |  | Při provádění stavebních prací zakrýt, šetrně očistit, ponechat na místě. Otvor zazdít, omítnout a natřít černě.
POP
|  | Kompletní provedení dle PD (textová i výkresová část, technologické postupy, restaurátorské záměry atd.). | [25 empty] | POP |  | Kompletní provedení dle PD (textová i výkresová část, technologické postupy, restaurátorské záměry atd.).
|  | Provedení je včetně montáže, demontáže, dodávky, přesunu hmot, přesunu a likvidace suti, povrchové úpravy, repasí, restaurátorských záměrů, restaurátorských závěrečných zpráv, | [25 empty] | POP |  | Provedení je včetně montáže, demontáže, dodávky, přesunu hmot, přesunu a likvidace suti, povrchové úpravy, repasí, restaurátorských záměrů, restaurátorských závěrečných zpráv,
|  | dílenských dokumentací, vzorkování a veškerých dalších nutných souvisejících plnění a dodávek potřeb. | [25 empty] | POP |  | dílenských dokumentací, vzorkování a veškerých dalších nutných souvisejících plnění a dodávek potřeb.
630 | S2.09/9 | Čtyřřadý topný registr zžebrovaných trubek délky | ks | 1 |  | 0 |  | 0 |  | 0 | 21 | 0 | 0 | 0 | 0 | 0 |  | Vlastní | Indiv | 0 | 0 |  | Práce | Běžná |  |  |  | POL1_
|  | Pokud nebude použito pro vytápění, bude sejmuto a instalováno dle pokynů památkářů jako nefunkční exponát, šetrně očistit, případně možná obnova slonovinového nátěru | [25 empty] | POP |  | Pokud nebude použito pro vytápění, bude sejmuto a instalováno dle pokynů památkářů jako nefunkční exponát, šetrně očistit, případně možná obnova slonovinového nátěru
POP
|  | Kompletní provedení dle PD (textová i výkresová část, technologické postupy, restaurátorské záměry atd.). | [25 empty] | POP |  | Kompletní provedení dle PD (textová i výkresová část, technologické postupy, restaurátorské záměry atd.).
|  | Provedení je včetně montáže, demontáže, dodávky, přesunu hmot, přesunu a likvidace suti, povrchové úpravy, repasí, restaurátorských záměrů, restaurátorských závěrečných zpráv, | [25 empty] | POP |  | Provedení je včetně montáže, demontáže, dodávky, přesunu hmot, přesunu a likvidace suti, povrchové úpravy, repasí, restaurátorských záměrů, restaurátorských závěrečných zpráv,
|  | dílenských dokumentací, vzorkování a veškerých dalších nutných souvisejících plnění a dodávek potřeb. | [25 empty] | POP |  | dílenských dokumentací, vzorkování a veškerých dalších nutných souvisejících plnění a dodávek potřeb.
631 | S2.10/1 | Omítka poškozená regály na lampy na jižní a východní straně | ks | 1 |  | 0 |  | 0 |  | 0 | 21 | 0 | 0 | 0 | 0 | 0 |  | Vlastní | Indiv | 0 | 0 |  | Práce | Běžná |  |  |  | POL1_
|  | Při provádění stavebních prací zakrýt, šetrně očistit, ponechat. Po dokončení stavebních prací znovu umístit police deponované na chodbě 2.08 | [25 empty] | POP |  | Při provádění stavebních prací zakrýt, šetrně očistit, ponechat. Po dokončení stavebních prací znovu umístit police deponované na chodbě 2.08
POP
|  | Kompletní provedení dle PD (textová i výkresová část, technologické postupy, restaurátorské záměry atd.). | [25 empty] | POP |  | Kompletní provedení dle PD (textová i výkresová část, technologické postupy, restaurátorské záměry atd.).
|  | Provedení je včetně montáže, demontáže, dodávky, přesunu hmot, přesunu a likvidace suti, povrchové úpravy, repasí, restaurátorských záměrů, restaurátorských závěrečných zpráv, | [25 empty] | POP |  | Provedení je včetně montáže, demontáže, dodávky, přesunu hmot, přesunu a likvidace suti, povrchové úpravy, repasí, restaurátorských záměrů, restaurátorských závěrečných zpráv,
|  | dílenských dokumentací, vzorkování a veškerých dalších nutných souvisejících plnění a dodávek potřeb. | [25 empty] | POP |  | dílenských dokumentací, vzorkování a veškerých dalších nutných souvisejících plnění a dodávek potřeb.
632 | S2.10/2 | Trubkové rozvody topení a vody podél jižní stěny | ks | 1 |  | 0 |  | 0 |  | 0 | 21 | 0 | 0 | 0 | 0 | 0 |  | Vlastní | Indiv | 0 | 0 |  | Práce | Běžná |  |  |  | POL1_
|  | Trubkové rozvody topení a vody podél jižní stěny včetně armatur, jednořadý topný registr z žebrovaných trubek délky 205cm | [25 empty] | POP |  | Trubkové rozvody topení a vody podél jižní stěny včetně armatur, jednořadý topný registr z žebrovaných trubek délky 205cm
|  | Pokud nebude použito pro vytápění, bude sejmuto a instalováno dle pokynů památkářů jako nefunkční exponát, šetrně očistit, případně možná obnova slonovinového nátěru | [25 empty] | POP |  | Pokud nebude použito pro vytápění, bude sejmuto a instalováno dle pokynů památkářů jako nefunkční exponát, šetrně očistit, případně možná obnova slonovinového nátěru
POP
|  | Kompletní provedení dle PD (textová i výkresová část, technologické postupy, restaurátorské záměry atd.). | [25 empty] | POP |  | Kompletní provedení dle PD (textová i výkresová část, technologické postupy, restaurátorské záměry atd.).
|  | Provedení je včetně montáže, demontáže, dodávky, přesunu hmot, přesunu a likvidace suti, povrchové úpravy, repasí, restaurátorských záměrů, restaurátorských závěrečných zpráv, | [25 empty] | POP |  | Provedení je včetně montáže, demontáže, dodávky, přesunu hmot, přesunu a likvidace suti, povrchové úpravy, repasí, restaurátorských záměrů, restaurátorských závěrečných zpráv,
|  | dílenských dokumentací, vzorkování a veškerých dalších nutných souvisejících plnění a dodávek potřeb. | [25 empty] | POP |  | dílenských dokumentací, vzorkování a veškerých dalších nutných souvisejících plnění a dodávek potřeb.
633 | S2.10/3 | Úhelník nad středem místnosti, kovová trubka malého průměru | ks | 1 |  | 0 |  | 0 |  | 0 | 21 | 0 | 0 | 0 | 0 | 0 |  | Vlastní | Indiv | 0 | 0 |  | Práce | Běžná |  |  |  | POL1_
|  | Při provádění stavebních prací zakrýt, očistit, ponechat na místě | [25 empty] | POP
POP
|  | Kompletní provedení dle PD (textová i výkresová část, technologické postupy, restaurátorské záměry atd.). | [25 empty] | POP |  | Kompletní provedení dle PD (textová i výkresová část, technologické postupy, restaurátorské záměry atd.).
|  | Provedení je včetně montáže, demontáže, dodávky, přesunu hmot, přesunu a likvidace suti, povrchové úpravy, repasí, restaurátorských záměrů, restaurátorských závěrečných zpráv, | [25 empty] | POP |  | Provedení je včetně montáže, demontáže, dodávky, přesunu hmot, přesunu a likvidace suti, povrchové úpravy, repasí, restaurátorských záměrů, restaurátorských závěrečných zpráv,
|  | dílenských dokumentací, vzorkování a veškerých dalších nutných souvisejících plnění a dodávek potřeb. | [25 empty] | POP |  | dílenských dokumentací, vzorkování a veškerých dalších nutných souvisejících plnění a dodávek potřeb.
634 | S2.10/4 | Kulatý otvor do komína skovovým větracím rámečkem | ks | 1 |  | 0 |  | 0 |  | 0 | 21 | 0 | 0 | 0 | 0 | 0 |  | Vlastní | Indiv | 0 | 0 |  | Práce | Běžná |  |  |  | POL1_
|  | Při provádění stavebních prací zakrýt, očistit, případně obnovit nátěr v původní barevnosti, ponechat na místě | [25 empty] | POP |  | Při provádění stavebních prací zakrýt, očistit, případně obnovit nátěr v původní barevnosti, ponechat na místě
POP
|  | Kompletní provedení dle PD (textová i výkresová část, technologické postupy, restaurátorské záměry atd.). | [25 empty] | POP |  | Kompletní provedení dle PD (textová i výkresová část, technologické postupy, restaurátorské záměry atd.).
|  | Provedení je včetně montáže, demontáže, dodávky, přesunu hmot, přesunu a likvidace suti, povrchové úpravy, repasí, restaurátorských záměrů, restaurátorských závěrečných zpráv, | [25 empty] | POP |  | Provedení je včetně montáže, demontáže, dodávky, přesunu hmot, přesunu a likvidace suti, povrchové úpravy, repasí, restaurátorských záměrů, restaurátorských závěrečných zpráv,
|  | dílenských dokumentací, vzorkování a veškerých dalších nutných souvisejících plnění a dodávek potřeb. | [25 empty] | POP |  | dílenských dokumentací, vzorkování a veškerých dalších nutných souvisejících plnění a dodávek potřeb.
635 | S2.10/5 | Kabelové vedení nad prosklenou severní stěnou | ks | 1 |  | 0 |  | 0 |  | 0 | 21 | 0 | 0 | 0 | 0 | 0 |  | Vlastní | Indiv | 0 | 0 |  | Práce | Běžná |  |  |  | POL1_
|  | Při provádění stavebních prací zakrýt, očistit, ponechat na místě | [25 empty] | POP
POP
|  | Kompletní provedení dle PD (textová i výkresová část, technologické postupy, restaurátorské záměry atd.). | [25 empty] | POP |  | Kompletní provedení dle PD (textová i výkresová část, technologické postupy, restaurátorské záměry atd.).
|  | Provedení je včetně montáže, demontáže, dodávky, přesunu hmot, přesunu a likvidace suti, povrchové úpravy, repasí, restaurátorských záměrů, restaurátorských závěrečných zpráv, | [25 empty] | POP |  | Provedení je včetně montáže, demontáže, dodávky, přesunu hmot, přesunu a likvidace suti, povrchové úpravy, repasí, restaurátorských záměrů, restaurátorských závěrečných zpráv,
|  | dílenských dokumentací, vzorkování a veškerých dalších nutných souvisejících plnění a dodávek potřeb. | [25 empty] | POP |  | dílenských dokumentací, vzorkování a veškerých dalších nutných souvisejících plnění a dodávek potřeb.
636 | S2.10/6 | Elektro skříň včetně kabelových rozvodů | ks | 1 |  | 0 |  | 0 |  | 0 | 21 | 0 | 0 | 0 | 0 | 0 |  | Vlastní | Indiv | 0 | 0 |  | Práce | Běžná |  |  |  | POL1_
|  | Elektro skříň včetně kabelových rozvodů na žebříkových konzolách vseverozápadním koutě | [25 empty] | POP
|  | Při provádění stavebních prací zakrýt, očistit, ponechat na místě | [25 empty] | POP
POP
|  | Kompletní provedení dle PD (textová i výkresová část, technologické postupy, restaurátorské záměry atd.). | [25 empty] | POP |  | Kompletní provedení dle PD (textová i výkresová část, technologické postupy, restaurátorské záměry atd.).
|  | Provedení je včetně montáže, demontáže, dodávky, přesunu hmot, přesunu a likvidace suti, povrchové úpravy, repasí, restaurátorských záměrů, restaurátorských závěrečných zpráv, | [25 empty] | POP |  | Provedení je včetně montáže, demontáže, dodávky, přesunu hmot, přesunu a likvidace suti, povrchové úpravy, repasí, restaurátorských záměrů, restaurátorských závěrečných zpráv,
|  | dílenských dokumentací, vzorkování a veškerých dalších nutných souvisejících plnění a dodávek potřeb. | [25 empty] | POP |  | dílenských dokumentací, vzorkování a veškerých dalších nutných souvisejících plnění a dodávek potřeb.
637 | S2.10/7 | Dvojice bakelitových otočných vypínačů a kulatá bakelitová zásuvka | ks | 1 |  | 0 |  | 0 |  | 0 | 21 | 0 | 0 | 0 | 0 | 0 |  | Vlastní | Indiv | 0 | 0 |  | Práce | Běžná |  |  |  | POL1_
|  | Dvojice bakelitových otočných vypínačů a kulatá bakelitová zásuvka vseverozápadním koutě srozvody | [25 empty] | POP
|  | Při provádění stavebních prací pečlivě zakrýt a ochránit před poškozením, zachovat jako nefunkční exponát včetně elektrických rozvodů, šetrně očistit | [25 empty] | POP |  | Při provádění stavebních prací pečlivě zakrýt a ochránit před poškozením, zachovat jako nefunkční exponát včetně elektrických rozvodů, šetrně očistit
POP
|  | Kompletní provedení dle PD (textová i výkresová část, technologické postupy, restaurátorské záměry atd.). | [25 empty] | POP |  | Kompletní provedení dle PD (textová i výkresová část, technologické postupy, restaurátorské záměry atd.).
|  | Provedení je včetně montáže, demontáže, dodávky, přesunu hmot, přesunu a likvidace suti, povrchové úpravy, repasí, restaurátorských záměrů, restaurátorských závěrečných zpráv, | [25 empty] | POP |  | Provedení je včetně montáže, demontáže, dodávky, přesunu hmot, přesunu a likvidace suti, povrchové úpravy, repasí, restaurátorských záměrů, restaurátorských závěrečných zpráv,
|  | dílenských dokumentací, vzorkování a veškerých dalších nutných souvisejících plnění a dodávek potřeb. | [25 empty] | POP |  | dílenských dokumentací, vzorkování a veškerých dalších nutných souvisejících plnění a dodávek potřeb.
638 | S2.10/8 | Kovové táhlo krovu, pruměr 35mm | ks | 2 |  | 0 |  | 0 |  | 0 | 21 | 0 | 0 | 0 | 0 | 0 |  | Vlastní | Indiv | 0 | 0 |  | Práce | Běžná |  |  |  | POL1_
|  | Ponechat na místě, pouze očistit (viz projektová dokumentace, část stavebně konstrukční řešení) | [25 empty] | POP
POP
|  | Kompletní provedení dle PD (textová i výkresová část, technologické postupy, restaurátorské záměry atd.). | [25 empty] | POP |  | Kompletní provedení dle PD (textová i výkresová část, technologické postupy, restaurátorské záměry atd.).
|  | Provedení je včetně montáže, demontáže, dodávky, přesunu hmot, přesunu a likvidace suti, povrchové úpravy, repasí, restaurátorských záměrů, restaurátorských závěrečných zpráv, | [25 empty] | POP |  | Provedení je včetně montáže, demontáže, dodávky, přesunu hmot, přesunu a likvidace suti, povrchové úpravy, repasí, restaurátorských záměrů, restaurátorských závěrečných zpráv,
|  | dílenských dokumentací, vzorkování a veškerých dalších nutných souvisejících plnění a dodávek potřeb. | [25 empty] | POP |  | dílenských dokumentací, vzorkování a veškerých dalších nutných souvisejících plnění a dodávek potřeb.
639 | S2.11/1 | Trubkové rozvody topení a vody podél jižní stěny | ks | 1 |  | 0 |  | 0 |  | 0 | 21 | 0 | 0 | 0 | 0 | 0 |  | Vlastní | Indiv | 0 | 0 |  | Práce | Běžná |  |  |  | POL1_
|  | Trubkové rozvody topení a vody podél jižní stěny včetně armatur, 2x jednořadý topný registr z žebrovaných trubek délky 205cm | [25 empty] | POP |  | Trubkové rozvody topení a vody podél jižní stěny včetně armatur, 2x jednořadý topný registr z žebrovaných trubek délky 205cm
|  | Pokud nebude použito pro vytápění, bude sejmuto a instalováno dle pokynů památkářů jako nefunkční exponát, šetrně očistit, případně možná obnova slonovinového nátěru | [25 empty] | POP |  | Pokud nebude použito pro vytápění, bude sejmuto a instalováno dle pokynů památkářů jako nefunkční exponát, šetrně očistit, případně možná obnova slonovinového nátěru
POP
|  | Kompletní provedení dle PD (textová i výkresová část, technologické postupy, restaurátorské záměry atd.). | [25 empty] | POP |  | Kompletní provedení dle PD (textová i výkresová část, technologické postupy, restaurátorské záměry atd.).
|  | Provedení je včetně montáže, demontáže, dodávky, přesunu hmot, přesunu a likvidace suti, povrchové úpravy, repasí, restaurátorských záměrů, restaurátorských závěrečných zpráv, | [25 empty] | POP |  | Provedení je včetně montáže, demontáže, dodávky, přesunu hmot, přesunu a likvidace suti, povrchové úpravy, repasí, restaurátorských záměrů, restaurátorských závěrečných zpráv,
|  | dílenských dokumentací, vzorkování a veškerých dalších nutných souvisejících plnění a dodávek potřeb. | [25 empty] | POP |  | dílenských dokumentací, vzorkování a veškerých dalších nutných souvisejících plnění a dodávek potřeb.
640 | S2.11/2 | Úhelník nad středem místnosti | ks | 1 |  | 0 |  | 0 |  | 0 | 21 | 0 | 0 | 0 | 0 | 0 |  | Vlastní | Indiv | 0 | 0 |  | Práce | Běžná |  |  |  | POL1_
|  | Při provádění stavebních prací zakrýt, očistit, ponechat na místě | [25 empty] | POP
POP
|  | Kompletní provedení dle PD (textová i výkresová část, technologické postupy, restaurátorské záměry atd.). | [25 empty] | POP |  | Kompletní provedení dle PD (textová i výkresová část, technologické postupy, restaurátorské záměry atd.).
|  | Provedení je včetně montáže, demontáže, dodávky, přesunu hmot, přesunu a likvidace suti, povrchové úpravy, repasí, restaurátorských záměrů, restaurátorských závěrečných zpráv, | [25 empty] | POP |  | Provedení je včetně montáže, demontáže, dodávky, přesunu hmot, přesunu a likvidace suti, povrchové úpravy, repasí, restaurátorských záměrů, restaurátorských závěrečných zpráv,
|  | dílenských dokumentací, vzorkování a veškerých dalších nutných souvisejících plnění a dodávek potřeb. | [25 empty] | POP |  | dílenských dokumentací, vzorkování a veškerých dalších nutných souvisejících plnění a dodávek potřeb.
641 | S2.11/3 | Krabicový černý vypínač | ks | 1 |  | 0 |  | 0 |  | 0 | 21 | 0 | 0 | 0 | 0 | 0 |  | Vlastní | Indiv | 0 | 0 |  | Práce | Běžná |  |  |  | POL1_
|  | Krabicový černý vypínač vedle dveří do místnosti č. S2.12 včetně rozvodů | [25 empty] | POP
|  | Sejmout a uložit do depozitáře | [25 empty] | POP
POP
|  | Kompletní provedení dle PD (textová i výkresová část, technologické postupy, restaurátorské záměry atd.). | [25 empty] | POP |  | Kompletní provedení dle PD (textová i výkresová část, technologické postupy, restaurátorské záměry atd.).
|  | Provedení je včetně montáže, demontáže, dodávky, přesunu hmot, přesunu a likvidace suti, povrchové úpravy, repasí, restaurátorských záměrů, restaurátorských závěrečných zpráv, | [25 empty] | POP |  | Provedení je včetně montáže, demontáže, dodávky, přesunu hmot, přesunu a likvidace suti, povrchové úpravy, repasí, restaurátorských záměrů, restaurátorských závěrečných zpráv,
|  | dílenských dokumentací, vzorkování a veškerých dalších nutných souvisejících plnění a dodávek potřeb. | [25 empty] | POP |  | dílenských dokumentací, vzorkování a veškerých dalších nutných souvisejících plnění a dodávek potřeb.
642 | S2.11/4 | Kabelové vedení nad prosklenou severní stěnou | soubor | 1 |  | 0 |  | 0 |  | 0 | 21 | 0 | 0 | 0 | 0 | 0 |  | Vlastní | Indiv | 0 | 0 |  | Práce | Běžná |  |  |  | POL1_
|  | Kabelové vedení nad prosklenou severní stěnou včetně kotvení do stěny a dalšího příslušenství | [25 empty] | POP
|  | Při provádění stavebních prací zakrýt, očistit, ponechat na místě | [25 empty] | POP
POP
|  | Kompletní provedení dle PD (textová i výkresová část, technologické postupy, restaurátorské záměry atd.). | [25 empty] | POP |  | Kompletní provedení dle PD (textová i výkresová část, technologické postupy, restaurátorské záměry atd.).
|  | Provedení je včetně montáže, demontáže, dodávky, přesunu hmot, přesunu a likvidace suti, povrchové úpravy, repasí, restaurátorských záměrů, restaurátorských závěrečných zpráv, | [25 empty] | POP |  | Provedení je včetně montáže, demontáže, dodávky, přesunu hmot, přesunu a likvidace suti, povrchové úpravy, repasí, restaurátorských záměrů, restaurátorských závěrečných zpráv,
|  | dílenských dokumentací, vzorkování a veškerých dalších nutných souvisejících plnění a dodávek potřeb. | [25 empty] | POP |  | dílenských dokumentací, vzorkování a veškerých dalších nutných souvisejících plnění a dodávek potřeb.
643 | S2.11/5 | Dřevěný sklápěcí pult na kovových konzolkách | ks | 1 |  | 0 |  | 0 |  | 0 | 21 | 0 | 0 | 0 | 0 | 0 |  | Vlastní | Indiv | 0 | 0 |  | Práce | Běžná |  |  |  | POL1_
|  | Dřevěný sklápěcí pult na kovových konzolkách pod severní prosklenou stěnou u výdejního okénka | [25 empty] | POP
|  | Při provádění stavebních prací dočasně uložit do depozitáře, očistit, zkontrolovat konstrukci, případně obnovit nátěry, vrátit na původní místo | [25 empty] | POP |  | Při provádění stavebních prací dočasně uložit do depozitáře, očistit, zkontrolovat konstrukci, případně obnovit nátěry, vrátit na původní místo
POP
|  | Kompletní provedení dle PD (textová i výkresová část, technologické postupy, restaurátorské záměry atd.). | [25 empty] | POP |  | Kompletní provedení dle PD (textová i výkresová část, technologické postupy, restaurátorské záměry atd.).
|  | Provedení je včetně montáže, demontáže, dodávky, přesunu hmot, přesunu a likvidace suti, povrchové úpravy, repasí, restaurátorských záměrů, restaurátorských závěrečných zpráv, | [25 empty] | POP |  | Provedení je včetně montáže, demontáže, dodávky, přesunu hmot, přesunu a likvidace suti, povrchové úpravy, repasí, restaurátorských záměrů, restaurátorských závěrečných zpráv,
|  | dílenských dokumentací, vzorkování a veškerých dalších nutných souvisejících plnění a dodávek potřeb. | [25 empty] | POP |  | dílenských dokumentací, vzorkování a veškerých dalších nutných souvisejících plnění a dodávek potřeb.
644 | S2.11/6 | Kovové táhlo krovu pruměr 35mm | ks | 1 |  | 0 |  | 0 |  | 0 | 21 | 0 | 0 | 0 | 0 | 0 |  | Vlastní | Indiv | 0 | 0 |  | Práce | Běžná |  |  |  | POL1_
|  | Ponechat na místě, pouze očistit (viz projektová dokumentace, část stavebně konstrukční řešení) | [25 empty] | POP
POP
|  | Kompletní provedení dle PD (textová i výkresová část, technologické postupy, restaurátorské záměry atd.). | [25 empty] | POP |  | Kompletní provedení dle PD (textová i výkresová část, technologické postupy, restaurátorské záměry atd.).
|  | Provedení je včetně montáže, demontáže, dodávky, přesunu hmot, přesunu a likvidace suti, povrchové úpravy, repasí, restaurátorských záměrů, restaurátorských závěrečných zpráv, | [25 empty] | POP |  | Provedení je včetně montáže, demontáže, dodávky, přesunu hmot, přesunu a likvidace suti, povrchové úpravy, repasí, restaurátorských záměrů, restaurátorských závěrečných zpráv,
|  | dílenských dokumentací, vzorkování a veškerých dalších nutných souvisejících plnění a dodávek potřeb. | [25 empty] | POP |  | dílenských dokumentací, vzorkování a veškerých dalších nutných souvisejících plnění a dodávek potřeb.
645 | S2.12/1 | Čtyřřadý trubkový topný registr délky 165cm u východní stěny | ks | 1 |  | 0 |  | 0 |  | 0 | 21 | 0 | 0 | 0 | 0 | 0 |  | Vlastní | Indiv | 0 | 0 |  | Práce | Běžná |  |  |  | POL1_
|  | Pokud nebude použito pro vytápění, bude sejmuto a instalováno dle pokynů památkářů jako nefunkční exponát, šetrně očistit, případně možná obnova slonovinového nátěru | [25 empty] | POP |  | Pokud nebude použito pro vytápění, bude sejmuto a instalováno dle pokynů památkářů jako nefunkční exponát, šetrně očistit, případně možná obnova slonovinového nátěru
POP
|  | Kompletní provedení dle PD (textová i výkresová část, technologické postupy, restaurátorské záměry atd.). | [25 empty] | POP |  | Kompletní provedení dle PD (textová i výkresová část, technologické postupy, restaurátorské záměry atd.).
|  | Provedení je včetně montáže, demontáže, dodávky, přesunu hmot, přesunu a likvidace suti, povrchové úpravy, repasí, restaurátorských záměrů, restaurátorských závěrečných zpráv, | [25 empty] | POP |  | Provedení je včetně montáže, demontáže, dodávky, přesunu hmot, přesunu a likvidace suti, povrchové úpravy, repasí, restaurátorských záměrů, restaurátorských závěrečných zpráv,
|  | dílenských dokumentací, vzorkování a veškerých dalších nutných souvisejících plnění a dodávek potřeb. | [25 empty] | POP |  | dílenských dokumentací, vzorkování a veškerých dalších nutných souvisejících plnění a dodávek potřeb.
646 | S2.12/2 | Vodovodní trubky vjihovýchodním koutě, umyvadlo vdepozitáři | soubor | 1 |  | 0 |  | 0 |  | 0 | 21 | 0 | 0 | 0 | 0 | 0 |  | Vlastní | Indiv | 0 | 0 |  | Práce | Běžná |  |  |  | POL1_
|  | Při provádění stavebních prací zakrýt, očistit, ponechat na místě | [25 empty] | POP
POP
|  | Kompletní provedení dle PD (textová i výkresová část, technologické postupy, restaurátorské záměry atd.). | [25 empty] | POP |  | Kompletní provedení dle PD (textová i výkresová část, technologické postupy, restaurátorské záměry atd.).
|  | Provedení je včetně montáže, demontáže, dodávky, přesunu hmot, přesunu a likvidace suti, povrchové úpravy, repasí, restaurátorských záměrů, restaurátorských závěrečných zpráv, | [25 empty] | POP |  | Provedení je včetně montáže, demontáže, dodávky, přesunu hmot, přesunu a likvidace suti, povrchové úpravy, repasí, restaurátorských záměrů, restaurátorských závěrečných zpráv,
|  | dílenských dokumentací, vzorkování a veškerých dalších nutných souvisejících plnění a dodávek potřeb. | [25 empty] | POP |  | dílenských dokumentací, vzorkování a veškerých dalších nutných souvisejících plnění a dodávek potřeb.
647 | S2.12/3 | Kovové táhlo krovu pruměr 35mm | ks | 1 |  | 0 |  | 0 |  | 0 | 21 | 0 | 0 | 0 | 0 | 0 |  | Vlastní | Indiv | 0 | 0 |  | Práce | Běžná |  |  |  | POL1_
|  | Ponechat na místě, pouze očistit (viz projektová dokumentace, část stavebně konstrukční řešení) | [25 empty] | POP
POP
|  | Kompletní provedení dle PD (textová i výkresová část, technologické postupy, restaurátorské záměry atd.). | [25 empty] | POP |  | Kompletní provedení dle PD (textová i výkresová část, technologické postupy, restaurátorské záměry atd.).
|  | Provedení je včetně montáže, demontáže, dodávky, přesunu hmot, přesunu a likvidace suti, povrchové úpravy, repasí, restaurátorských záměrů, restaurátorských závěrečných zpráv, | [25 empty] | POP |  | Provedení je včetně montáže, demontáže, dodávky, přesunu hmot, přesunu a likvidace suti, povrchové úpravy, repasí, restaurátorských záměrů, restaurátorských závěrečných zpráv,
|  | dílenských dokumentací, vzorkování a veškerých dalších nutných souvisejících plnění a dodávek potřeb. | [25 empty] | POP |  | dílenských dokumentací, vzorkování a veškerých dalších nutných souvisejících plnění a dodávek potřeb.
648 | S2.12/5 | Kovová tyč na závěs podél západní stěny | ks | 1 |  | 0 |  | 0 |  | 0 | 21 | 0 | 0 | 0 | 0 | 0 |  | Vlastní | Indiv | 0 | 0 |  | Práce | Běžná |  |  |  | POL1_
|  | Při provádění stavebních prací zakrýt, očistit, ponechat na místě | [25 empty] | POP
POP
|  | Kompletní provedení dle PD (textová i výkresová část, technologické postupy, restaurátorské záměry atd.). | [25 empty] | POP |  | Kompletní provedení dle PD (textová i výkresová část, technologické postupy, restaurátorské záměry atd.).
|  | Provedení je včetně montáže, demontáže, dodávky, přesunu hmot, přesunu a likvidace suti, povrchové úpravy, repasí, restaurátorských záměrů, restaurátorských závěrečných zpráv, | [25 empty] | POP |  | Provedení je včetně montáže, demontáže, dodávky, přesunu hmot, přesunu a likvidace suti, povrchové úpravy, repasí, restaurátorských záměrů, restaurátorských závěrečných zpráv,
|  | dílenských dokumentací, vzorkování a veškerých dalších nutných souvisejících plnění a dodávek potřeb. | [25 empty] | POP |  | dílenských dokumentací, vzorkování a veškerých dalších nutných souvisejících plnění a dodávek potřeb.
649 | S2.12/6 | Rozvodná a ovládací skříň výtahu u západní stěny včetně rozvodů | ks | 1 |  | 0 |  | 0 |  | 0 | 21 | 0 | 0 | 0 | 0 | 0 |  | Vlastní | Indiv | 0 | 0 |  | Práce | Běžná |  |  |  | POL1_
|  | Při provádění stavebních prací zakrýt, očistit, ponechat na místě | [25 empty] | POP
POP
|  | Kompletní provedení dle PD (textová i výkresová část, technologické postupy, restaurátorské záměry atd.). | [25 empty] | POP |  | Kompletní provedení dle PD (textová i výkresová část, technologické postupy, restaurátorské záměry atd.).
|  | Provedení je včetně montáže, demontáže, dodávky, přesunu hmot, přesunu a likvidace suti, povrchové úpravy, repasí, restaurátorských záměrů, restaurátorských závěrečných zpráv, | [25 empty] | POP |  | Provedení je včetně montáže, demontáže, dodávky, přesunu hmot, přesunu a likvidace suti, povrchové úpravy, repasí, restaurátorských záměrů, restaurátorských závěrečných zpráv,
|  | dílenských dokumentací, vzorkování a veškerých dalších nutných souvisejících plnění a dodávek potřeb. | [25 empty] | POP |  | dílenských dokumentací, vzorkování a veškerých dalších nutných souvisejících plnění a dodávek potřeb.
650 | S2.12/7 | Krabicový černý vypínač včetně rozvodů, 2x | ks | 2 |  | 0 |  | 0 |  | 0 | 21 | 0 | 0 | 0 | 0 | 0 |  | Vlastní | Indiv | 0 | 0 |  | Práce | Běžná |  |  |  | POL1_
|  | Sejmout a uložit do depozitáře | [25 empty] | POP
POP
|  | Kompletní provedení dle PD (textová i výkresová část, technologické postupy, restaurátorské záměry atd.). | [25 empty] | POP |  | Kompletní provedení dle PD (textová i výkresová část, technologické postupy, restaurátorské záměry atd.).
|  | Provedení je včetně montáže, demontáže, dodávky, přesunu hmot, přesunu a likvidace suti, povrchové úpravy, repasí, restaurátorských záměrů, restaurátorských závěrečných zpráv, | [25 empty] | POP |  | Provedení je včetně montáže, demontáže, dodávky, přesunu hmot, přesunu a likvidace suti, povrchové úpravy, repasí, restaurátorských záměrů, restaurátorských závěrečných zpráv,
|  | dílenských dokumentací, vzorkování a veškerých dalších nutných souvisejících plnění a dodávek potřeb. | [25 empty] | POP |  | dílenských dokumentací, vzorkování a veškerých dalších nutných souvisejících plnění a dodávek potřeb.
651 | S2.12/8 | Kovový skládací pult u výdejního okénka | ks | 1 |  | 0 |  | 0 |  | 0 | 21 | 0 | 0 | 0 | 0 | 0 |  | Vlastní | Indiv | 0 | 0 |  | Práce | Běžná |  |  |  | POL1_
|  | Při provádění stavebních prací zakrýt, očistit, ponechat na místě | [25 empty] | POP
POP
|  | Kompletní provedení dle PD (textová i výkresová část, technologické postupy, restaurátorské záměry atd.). | [25 empty] | POP |  | Kompletní provedení dle PD (textová i výkresová část, technologické postupy, restaurátorské záměry atd.).
|  | Provedení je včetně montáže, demontáže, dodávky, přesunu hmot, přesunu a likvidace suti, povrchové úpravy, repasí, restaurátorských záměrů, restaurátorských závěrečných zpráv, | [25 empty] | POP |  | Provedení je včetně montáže, demontáže, dodávky, přesunu hmot, přesunu a likvidace suti, povrchové úpravy, repasí, restaurátorských záměrů, restaurátorských závěrečných zpráv,
|  | dílenských dokumentací, vzorkování a veškerých dalších nutných souvisejících plnění a dodávek potřeb. | [25 empty] | POP |  | dílenských dokumentací, vzorkování a veškerých dalších nutných souvisejících plnění a dodávek potřeb.
652 | S2.12/9 | Elektrické rozvody na dřevěném prkně podél severní zdi | ks | 1 |  | 0 |  | 0 |  | 0 | 21 | 0 | 0 | 0 | 0 | 0 |  | Vlastní | Indiv | 0 | 0 |  | Práce | Běžná |  |  |  | POL1_
|  | Při provádění stavebních prací zakrýt, očistit, ponechat na místě | [25 empty] | POP
POP
|  | Kompletní provedení dle PD (textová i výkresová část, technologické postupy, restaurátorské záměry atd.). | [25 empty] | POP |  | Kompletní provedení dle PD (textová i výkresová část, technologické postupy, restaurátorské záměry atd.).
|  | Provedení je včetně montáže, demontáže, dodávky, přesunu hmot, přesunu a likvidace suti, povrchové úpravy, repasí, restaurátorských záměrů, restaurátorských závěrečných zpráv, | [25 empty] | POP |  | Provedení je včetně montáže, demontáže, dodávky, přesunu hmot, přesunu a likvidace suti, povrchové úpravy, repasí, restaurátorských záměrů, restaurátorských závěrečných zpráv,
|  | dílenských dokumentací, vzorkování a veškerých dalších nutných souvisejících plnění a dodávek potřeb. | [25 empty] | POP |  | dílenských dokumentací, vzorkování a veškerých dalších nutných souvisejících plnění a dodávek potřeb.
Díl: | VEM | Vestavěné prvky |  |  |  | 0 |  | 0 |  | 0 |  | 0 |  | 0 |  | 0 |  |  |  |  | 0 | [6 empty] | DIL
653 | NAB/01 | Sestava kuchyňské | ks | 1 |  | 0 |  | 0 |  | 0 | 21 | 0 | 0 | 0 | 0 | 0 |  | Vlastní | Indiv | 0 | 0 |  | Práce | Běžná |  |  |  | POL1_
|  | Typový korpu spodní skřínky včetně soklu: | [25 empty] | POP
|  | 1x korpus pro lednici šíře 650mm; 1x korpus s dvířky šíře 650 včetně nerezového dřezu horní závěsné skřínky: | [25 empty] | POP |  | 1x korpus pro lednici šíře 650mm; 1x korpus s dvířky šíře 650 včetně nerezového dřezu horní závěsné skřínky:
|  | výška 400/hl.380 (včetně závěsného kování), 1x korpus s výklopnými dvířky šíře 650mm; | [25 empty] | POP
|  | 1xmikrovlná trouba, dodáno včetně kotvení pracovní desky,včetně zalištování a kotvení na stěnu: | [25 empty] | POP
|  | 1x délka 1300, šíře 650mm ,šířku je nutné přeměřit dle instalace odpadních a vodovodních trubek umístěných na stěně délky jsou orientační,před realizací je nutné zaměřit prostor, dodáno včetně kotvení spotřebiče energetické třídy A+++ | [25 empty] | POP |  | 1x délka 1300, šíře 650mm ,šířku je nutné přeměřit dle instalace odpadních a vodovodních trubek umístěných na stěně délky jsou orientační,před realizací je nutné zaměřit prostor, dodáno včetně kotvení spotřebiče energetické třídy A+++
|  | 1x volná lednice s vestavěným mrazákem, 1x mikrovlná trouba kování: | [25 empty] | POP
|  | horní výklopná dvířka,nůžky s pozvolným dojezdem, spodní dvířka otvíravá,panty s pozvolným uzavíráním, nerezové úchytky provedení: korpus bílé lamino ,dvířka tvrzená HPL fólie s leskem,hrany ABS odstín bílé ,pracovní desky odstín světle šedá Upozornění: | [25 empty] | POP |  | horní výklopná dvířka,nůžky s pozvolným dojezdem, spodní dvířka otvíravá,panty s pozvolným uzavíráním, nerezové úchytky provedení: korpus bílé lamino ,dvířka tvrzená HPL fólie s leskem,hrany ABS odstín bílé ,pracovní desky odstín světle šedá Upozornění:
|  | vybrané spotřebiče je nutné koordinovat s korpusy pro vestavbu! 1x skleněná deska na stěně,průběžná v prostoru pracovní plochy a horních skříněk sklo kalené mléčné,lepit na stěnu,nutno koordinovat otvory pro osazení zásuvek. | [25 empty] | POP |  | vybrané spotřebiče je nutné koordinovat s korpusy pro vestavbu! 1x skleněná deska na stěně,průběžná v prostoru pracovní plochy a horních skříněk sklo kalené mléčné,lepit na stěnu,nutno koordinovat otvory pro osazení zásuvek.
POP
|  | Kompletní provedení dle PD (textová i výkresová část, technologické postupy, restaurátorské záměry atd.). | [25 empty] | POP |  | Kompletní provedení dle PD (textová i výkresová část, technologické postupy, restaurátorské záměry atd.).
|  | Provedení je včetně montáže, demontáže, dodávky, přesunu hmot, přesunu a likvidace suti, povrchové úpravy, repasí, restaurátorských záměrů, restaurátorských závěrečných zpráv, | [25 empty] | POP |  | Provedení je včetně montáže, demontáže, dodávky, přesunu hmot, přesunu a likvidace suti, povrchové úpravy, repasí, restaurátorských záměrů, restaurátorských závěrečných zpráv,
|  | dílenských dokumentací, vzorkování a veškerých dalších nutných souvisejících plnění a dodávek potřeb. | [25 empty] | POP |  | dílenských dokumentací, vzorkování a veškerých dalších nutných souvisejících plnění a dodávek potřeb.
654 | NAB/02 | Lavice s věšákem (umístit za dveře) | ks | 1 |  | 0 |  | 0 |  | 0 | 21 | 0 | 0 | 0 | 0 | 0 |  | Vlastní | Indiv | 0 | 0 |  | Práce | Běžná |  |  |  | POL1_
|  | Lavice s věšákem (umístit za dveře) | [25 empty] | POP
|  | Lavice z kovové robustní konstrukce z ocelových profilů 30 x 30 mm. | [25 empty] | POP
|  | Rošt na boty je vyroben z ocelových trubek pr. 26 mm. | [25 empty] | POP
|  | Povrchová úprava konstrukce epoxidovým lakem - šedá. | [25 empty] | POP
|  | Sedák je zhotoven z lakovaných dřevěných latí z masivního tvrdého dřeva. | [25 empty] | POP
|  | Rozměry v x š x h 45 x 900 x 30 cm, výška sedací plochy 45 cm. | [25 empty] | POP
|  | Nad věšákem bude instalován věšák se 2x 4 háčky, celokovové konstrukce. Dodáno včetně kotvení do stěny. | [25 empty] | POP |  | Nad věšákem bude instalován věšák se 2x 4 háčky, celokovové konstrukce. Dodáno včetně kotvení do stěny.
POP
|  | Kompletní provedení dle PD (textová i výkresová část, technologické postupy, restaurátorské záměry atd.). | [25 empty] | POP |  | Kompletní provedení dle PD (textová i výkresová část, technologické postupy, restaurátorské záměry atd.).
|  | Provedení je včetně montáže, demontáže, dodávky, přesunu hmot, přesunu a likvidace suti, povrchové úpravy, repasí, restaurátorských záměrů, restaurátorských závěrečných zpráv, | [25 empty] | POP |  | Provedení je včetně montáže, demontáže, dodávky, přesunu hmot, přesunu a likvidace suti, povrchové úpravy, repasí, restaurátorských záměrů, restaurátorských závěrečných zpráv,
|  | dílenských dokumentací, vzorkování a veškerých dalších nutných souvisejících plnění a dodávek potřeb. | [25 empty] | POP |  | dílenských dokumentací, vzorkování a veškerých dalších nutných souvisejících plnění a dodávek potřeb.
655 | NAB/03 | Vestavěná sestava pokladny, kancelářská židle a pojízdný zásuvkový kontejnér - sestava | ks | 1 |  | 0 |  | 0 |  | 0 | 21 | 0 | 0 | 0 | 0 | 0 |  | Vlastní | Indiv | 0 | 0 |  | Práce | Běžná |  |  |  | POL1_
|  | Vestavěná konstrukce pokladny | [25 empty] | POP
|  | Okopová hrana z nerez plechu | [25 empty] | POP
|  | Rozměr 1,88x0,2mm tl.1mm, broušený povrch. | [25 empty] | POP
|  | Celoplošně přilepit k omítlé stěně, zapuštěné 1mm pod štuk. | [25 empty] | POP
|  | Deska ze spárovky | [25 empty] | POP
|  | Rozměr 1,88x0,725mm, tl.40mm. | [25 empty] | POP
|  | Kotvena k podezdívce a pomocnému dřevěnému rámu z masivu. | [25 empty] | POP
|  | Prosklení | [25 empty] | POP
|  | Rozměr 1,88x1,0m | [25 empty] | POP
|  | Hliníkový rám, broušený povrch Prosklení z kaleného skla. | [25 empty] | POP
|  | Včetně kotvení do stěn a překladu otvoru. | [25 empty] | POP
|  | Židle (1x kus) | [25 empty] | POP
|  | Kancelářská žídle s celokovovou konstrukcí, materiál potahu systetická kůže. Výškově nastavitelná, loketní područky, polohovací, otočná. Barva potahu černá, mat. Ocelová konstrukce lesk. | [25 empty] | POP |  | Kancelářská žídle s celokovovou konstrukcí, materiál potahu systetická kůže. Výškově nastavitelná, loketní područky, polohovací, otočná. Barva potahu černá, mat. Ocelová konstrukce lesk.
|  | Sedák a opěradlo jsou vyrobeny z bukové překližky v přírodní barvě. Nosnost 150kg. | [25 empty] | POP
|  | Pojízdný zásuvkovký kontejner (1x kus) Rozměr 400 x 480 x 650 mm, barva bílá korpus je vyroben z laminované dřevotřísky o tloušťce 16 mm, horní půda 25 mm všechny hrany jsou opatřeny plastovou ABS hranou kontejner je vybaven kolečky , centrálním zamykáním se dvěma klíči dostatečně velká madla z leštěného hliníku | [25 empty] | POP |  | Pojízdný zásuvkovký kontejner (1x kus) Rozměr 400 x 480 x 650 mm, barva bílá korpus je vyroben z laminované dřevotřísky o tloušťce 16 mm, horní půda 25 mm všechny hrany jsou opatřeny plastovou ABS hranou kontejner je vybaven kolečky , centrálním zamykáním se dvěma klíči dostatečně velká madla z leštěného hliníku
|  | 4 zásuvky na kovových kuličkových pojezdech s 80% výsuvem | [25 empty] | POP
POP
|  | Kompletní provedení dle PD (textová i výkresová část, technologické postupy, restaurátorské záměry atd.). | [25 empty] | POP |  | Kompletní provedení dle PD (textová i výkresová část, technologické postupy, restaurátorské záměry atd.).
|  | Provedení je včetně montáže, demontáže, dodávky, přesunu hmot, přesunu a likvidace suti, povrchové úpravy, repasí, restaurátorských záměrů, restaurátorských závěrečných zpráv, | [25 empty] | POP |  | Provedení je včetně montáže, demontáže, dodávky, přesunu hmot, přesunu a likvidace suti, povrchové úpravy, repasí, restaurátorských záměrů, restaurátorských závěrečných zpráv,
|  | dílenských dokumentací, vzorkování a veškerých dalších nutných souvisejících plnění a dodávek potřeb. | [25 empty] | POP |  | dílenských dokumentací, vzorkování a veškerých dalších nutných souvisejících plnění a dodávek potřeb.
656 | ZAŘ/01 | Zásobník papírových ručníků uzamykatelný typový, rozm.:120/298/448mm | ks | 5 |  | 0 |  | 0 |  | 0 | 21 | 0 | 0 | 0 | 0 | 0 |  | Vlastní | Indiv | 0 | 0 |  | Práce | Běžná |  |  |  | POL1_
|  | Montáž na omítku obsah 600 kusů ručníků | [25 empty] | POP
|  | materiál: nerez plech matovaný odolné proti vandalismu zajištění proti krádeži | [25 empty] | POP
POP
|  | Kompletní provedení dle PD (textová i výkresová část, technologické postupy, restaurátorské záměry atd.). | [25 empty] | POP |  | Kompletní provedení dle PD (textová i výkresová část, technologické postupy, restaurátorské záměry atd.).
|  | Provedení je včetně montáže, demontáže, dodávky, přesunu hmot, přesunu a likvidace suti, povrchové úpravy, repasí, restaurátorských záměrů, restaurátorských závěrečných zpráv, | [25 empty] | POP |  | Provedení je včetně montáže, demontáže, dodávky, přesunu hmot, přesunu a likvidace suti, povrchové úpravy, repasí, restaurátorských záměrů, restaurátorských závěrečných zpráv,
|  | dílenských dokumentací, vzorkování a veškerých dalších nutných souvisejících plnění a dodávek potřeb. | [25 empty] | POP |  | dílenských dokumentací, vzorkování a veškerých dalších nutných souvisejících plnění a dodávek potřeb.
657 | ZAŘ/02 | Zásobník na toaletní papír nástěnný typový, rozm.: 310/320/130mm | ks | 5 |  | 0 |  | 0 |  | 0 | 21 | 0 | 0 | 0 | 0 | 0 |  | Vlastní | Indiv | 0 | 0 |  | Práce | Běžná |  |  |  | POL1_
|  | Montáž na omítku | [25 empty] | POP
|  | materiál: nerez plech matovaný | [25 empty] | POP
|  | odolné proti vandalismu zajištění proti krádeži | [25 empty] | POP
POP
|  | Kompletní provedení dle PD (textová i výkresová část, technologické postupy, restaurátorské záměry atd.). | [25 empty] | POP |  | Kompletní provedení dle PD (textová i výkresová část, technologické postupy, restaurátorské záměry atd.).
|  | Provedení je včetně montáže, demontáže, dodávky, přesunu hmot, přesunu a likvidace suti, povrchové úpravy, repasí, restaurátorských záměrů, restaurátorských závěrečných zpráv, dílenských dokumentací, vzorkování a veškerých dalších nutných souvisejících plnění a dodávek potřeb. | [25 empty] | POP |  | Provedení je včetně montáže, demontáže, dodávky, přesunu hmot, přesunu a likvidace suti, povrchové úpravy, repasí, restaurátorských záměrů, restaurátorských závěrečných zpráv, dílenských dokumentací, vzorkování a veškerých dalších nutných souvisejících plnění a dodávek potřeb.
658 | ZAŘ/03 | Dvouháček, rozm.:65/54/42mm | ks | 5 |  | 0 |  | 0 |  | 0 | 21 | 0 | 0 | 0 | 0 | 0 |  | Vlastní | Indiv | 0 | 0 |  | Práce | Běžná |  |  |  | POL1_
|  | Dvouháček typový | [25 empty] | POP
|  | Montáž na omítku materiál: nerez matovaný | [25 empty] | POP
|  | odolné proti vandalismu zajištění proti krádeži | [25 empty] | POP
POP
POP
|  | Kompletní provedení dle PD (textová i výkresová část, technologické postupy, restaurátorské záměry atd.). | [25 empty] | POP |  | Kompletní provedení dle PD (textová i výkresová část, technologické postupy, restaurátorské záměry atd.).
|  | Provedení je včetně montáže, demontáže, dodávky, přesunu hmot, přesunu a likvidace suti, povrchové úpravy, repasí, restaurátorských záměrů, restaurátorských závěrečných zpráv, | [25 empty] | POP |  | Provedení je včetně montáže, demontáže, dodávky, přesunu hmot, přesunu a likvidace suti, povrchové úpravy, repasí, restaurátorských záměrů, restaurátorských závěrečných zpráv,
|  | dílenských dokumentací, vzorkování a veškerých dalších nutných souvisejících plnění a dodávek potřeb. | [25 empty] | POP |  | dílenských dokumentací, vzorkování a veškerých dalších nutných souvisejících plnění a dodávek potřeb.
659 | ZAŘ/04 | Závěsný odpadkový koš typový, rozm.:360/300/v.435 | ks | 5 |  | 0 |  | 0 |  | 0 | 21 | 0 | 0 | 0 | 0 | 0 |  | Vlastní | Indiv | 0 | 0 |  | Práce | Běžná |  |  |  | POL1_
|  | Veřejné prostory - vysoce odolný poškození | [25 empty] | POP
|  | vč. háčků na plastové pytle cca 26 l | [25 empty] | POP
|  | instalace na stěnu | [25 empty] | POP
|  | zajištění proti krádeži | [25 empty] | POP
|  | materiál: nerez plech matovaný | [25 empty] | POP
|  | odolné proti vandalismu | [25 empty] | POP
POP
|  | Kompletní provedení dle PD (textová i výkresová část, technologické postupy, restaurátorské záměry atd.). | [25 empty] | POP |  | Kompletní provedení dle PD (textová i výkresová část, technologické postupy, restaurátorské záměry atd.).
|  | Provedení je včetně montáže, demontáže, dodávky, přesunu hmot, přesunu a likvidace suti, povrchové úpravy, repasí, restaurátorských záměrů, restaurátorských závěrečných zpráv, | [25 empty] | POP |  | Provedení je včetně montáže, demontáže, dodávky, přesunu hmot, přesunu a likvidace suti, povrchové úpravy, repasí, restaurátorských záměrů, restaurátorských závěrečných zpráv,
|  | dílenských dokumentací, vzorkování a veškerých dalších nutných souvisejících plnění a dodávek potřeb. | [25 empty] | POP |  | dílenských dokumentací, vzorkování a veškerých dalších nutných souvisejících plnění a dodávek potřeb.
660 | ZAŘ/05 | Dávkovač tekutého mýdla uzamykatelný, rozm.:100/75/190 | ks | 5 |  | 0 |  | 0 |  | 0 | 21 | 0 | 0 | 0 | 0 | 0 |  | Vlastní | Indiv | 0 | 0 |  | Práce | Běžná |  |  |  | POL1_
|  | Obsah náplně 1100ml | [25 empty] | POP
|  | montáž na omítku | [25 empty] | POP
|  | kontrola plnění | [25 empty] | POP
|  | materiál: nerez plech matovaný | [25 empty] | POP
|  | odolné proti vandalismu | [25 empty] | POP
|  | zajištění proti krádeži | [25 empty] | POP
POP
|  | Kompletní provedení dle PD (textová i výkresová část, technologické postupy, restaurátorské záměry atd.). | [25 empty] | POP |  | Kompletní provedení dle PD (textová i výkresová část, technologické postupy, restaurátorské záměry atd.).
|  | Provedení je včetně montáže, demontáže, dodávky, přesunu hmot, přesunu a likvidace suti, povrchové úpravy, repasí, restaurátorských záměrů, restaurátorských závěrečných zpráv, | [25 empty] | POP |  | Provedení je včetně montáže, demontáže, dodávky, přesunu hmot, přesunu a likvidace suti, povrchové úpravy, repasí, restaurátorských záměrů, restaurátorských závěrečných zpráv,
|  | dílenských dokumentací, vzorkování a veškerých dalších nutných souvisejících plnění a dodávek potřeb. | [25 empty] | POP |  | dílenských dokumentací, vzorkování a veškerých dalších nutných souvisejících plnění a dodávek potřeb.
661 | ZAŘ/06 | Štětka WC, WC souprava nástěnná typová, rozm.:140/135/260 | ks | 5 |  | 0 |  | 0 |  | 0 | 21 | 0 | 0 | 0 | 0 | 0 |  | Vlastní | Indiv | 0 | 0 |  | Práce | Běžná |  |  |  | POL1_
|  | Veřejné prostory - odolné poškození pevná instalace na stěnu zajištění proti krádeži provedení: nerez matovaná+ bílý plast | [25 empty] | POP |  | Veřejné prostory - odolné poškození pevná instalace na stěnu zajištění proti krádeži provedení: nerez matovaná+ bílý plast
POP
|  | Kompletní provedení dle PD (textová i výkresová část, technologické postupy, restaurátorské záměry atd.). | [25 empty] | POP |  | Kompletní provedení dle PD (textová i výkresová část, technologické postupy, restaurátorské záměry atd.).
|  | Provedení je včetně montáže, demontáže, dodávky, přesunu hmot, přesunu a likvidace suti, povrchové úpravy, repasí, restaurátorských záměrů, restaurátorských závěrečných zpráv, | [25 empty] | POP |  | Provedení je včetně montáže, demontáže, dodávky, přesunu hmot, přesunu a likvidace suti, povrchové úpravy, repasí, restaurátorských záměrů, restaurátorských závěrečných zpráv,
|  | dílenských dokumentací, vzorkování a veškerých dalších nutných souvisejících plnění a dodávek potřeb. | [25 empty] | POP |  | dílenských dokumentací, vzorkování a veškerých dalších nutných souvisejících plnění a dodávek potřeb.
662 | ZAŘ/07 | Zrcadlo atyp, rozm.: 600/1600mm výška | ks | 2 |  | 0 |  | 0 |  | 0 | 21 | 0 | 0 | 0 | 0 | 0 |  | Vlastní | Indiv | 0 | 0 |  | Práce | Běžná |  |  |  | POL1_
|  | Orámováno nerezovou lištou šíře 5mm zrcadlo zavěšené na stěnu podlepeno bezpečnostní fólií zajištění proti krádeži | [25 empty] | POP |  | Orámováno nerezovou lištou šíře 5mm zrcadlo zavěšené na stěnu podlepeno bezpečnostní fólií zajištění proti krádeži
POP
|  | Kompletní provedení dle PD (textová i výkresová část, technologické postupy, restaurátorské záměry atd.). | [25 empty] | POP |  | Kompletní provedení dle PD (textová i výkresová část, technologické postupy, restaurátorské záměry atd.).
|  | Provedení je včetně montáže, demontáže, dodávky, přesunu hmot, přesunu a likvidace suti, povrchové úpravy, repasí, restaurátorských záměrů, restaurátorských závěrečných zpráv, | [25 empty] | POP |  | Provedení je včetně montáže, demontáže, dodávky, přesunu hmot, přesunu a likvidace suti, povrchové úpravy, repasí, restaurátorských záměrů, restaurátorských závěrečných zpráv,
|  | dílenských dokumentací, vzorkování a veškerých dalších nutných souvisejících plnění a dodávek potřeb. | [25 empty] | POP |  | dílenských dokumentací, vzorkování a veškerých dalších nutných souvisejících plnění a dodávek potřeb.
663 | ZAŘ/08 | Hygienický koš malý závěsný | ks | 3 |  | 0 |  | 0 |  | 0 | 21 | 0 | 0 | 0 | 0 | 0 |  | Vlastní | Indiv | 0 | 0 |  | Práce | Běžná |  |  |  | POL1_
|  | Materiál: nerez plech matovaný pevná instalace na stěnu | [25 empty] | POP
|  | zajištění proti krádeži | [25 empty] | POP
|  | 4,5l | [25 empty] | POP
|  | s víkem včetně výměnných sáčků | [25 empty] | POP
POP
POP
|  | Kompletní provedení dle PD (textová i výkresová část, technologické postupy, restaurátorské záměry atd.). | [25 empty] | POP |  | Kompletní provedení dle PD (textová i výkresová část, technologické postupy, restaurátorské záměry atd.).
|  | Provedení je včetně montáže, demontáže, dodávky, přesunu hmot, přesunu a likvidace suti, povrchové úpravy, repasí, restaurátorských záměrů, restaurátorských závěrečných zpráv, | [25 empty] | POP |  | Provedení je včetně montáže, demontáže, dodávky, přesunu hmot, přesunu a likvidace suti, povrchové úpravy, repasí, restaurátorských záměrů, restaurátorských závěrečných zpráv,
|  | dílenských dokumentací, vzorkování a veškerých dalších nutných souvisejících plnění a dodávek potřeb. | [25 empty] | POP |  | dílenských dokumentací, vzorkování a veškerých dalších nutných souvisejících plnění a dodávek potřeb.
664 | ZAŘ/09 | Zásobník na hygienické sáčky | ks | 3 |  | 0 |  | 0 |  | 0 | 21 | 0 | 0 | 0 | 0 | 0 |  | Vlastní | Indiv | 0 | 0 |  | Práce | Běžná |  |  |  | POL1_
|  | Montáž na omítku materiál: nerez matovaný | [25 empty] | POP
|  | odolné proti vandalismu zajištění proti krádeži | [25 empty] | POP
POP
POP
|  | Kompletní provedení dle PD (textová i výkresová část, technologické postupy, restaurátorské záměry atd.). | [25 empty] | POP |  | Kompletní provedení dle PD (textová i výkresová část, technologické postupy, restaurátorské záměry atd.).
|  | Provedení je včetně montáže, demontáže, dodávky, přesunu hmot, přesunu a likvidace suti, povrchové úpravy, repasí, restaurátorských záměrů, restaurátorských závěrečných zpráv, | [25 empty] | POP |  | Provedení je včetně montáže, demontáže, dodávky, přesunu hmot, přesunu a likvidace suti, povrchové úpravy, repasí, restaurátorských záměrů, restaurátorských závěrečných zpráv,
|  | dílenských dokumentací, vzorkování a veškerých dalších nutných souvisejících plnění a dodávek potřeb. | [25 empty] | POP |  | dílenských dokumentací, vzorkování a veškerých dalších nutných souvisejících plnění a dodávek potřeb.
665 | ZAŘ/10 | Odpadkový koš s víkem typový, rozm.: 300/550mm | ks | 2 |  | 0 |  | 0 |  | 0 | 21 | 0 | 0 | 0 | 0 | 0 |  | Vlastní | Indiv | 0 | 0 |  | Práce | Běžná |  |  |  | POL1_
|  | Nášlapný obsah 25L | [25 empty] | POP
|  | materiál: nerez plech matovaný | [25 empty] | POP
|  | plastová vložka pro uchycení igelitových pytlů | [25 empty] | POP
|  | odolný pedálový mechanismus,tichý chod | [25 empty] | POP
POP
POP
|  | Kompletní provedení dle PD (textová i výkresová část, technologické postupy, restaurátorské záměry atd.). | [25 empty] | POP |  | Kompletní provedení dle PD (textová i výkresová část, technologické postupy, restaurátorské záměry atd.).
|  | Provedení je včetně montáže, demontáže, dodávky, přesunu hmot, přesunu a likvidace suti, povrchové úpravy, repasí, restaurátorských záměrů, restaurátorských závěrečných zpráv, | [25 empty] | POP |  | Provedení je včetně montáže, demontáže, dodávky, přesunu hmot, přesunu a likvidace suti, povrchové úpravy, repasí, restaurátorských záměrů, restaurátorských závěrečných zpráv,
|  | dílenských dokumentací, vzorkování a veškerých dalších nutných souvisejících plnění a dodávek potřeb. | [25 empty] | POP |  | dílenských dokumentací, vzorkování a veškerých dalších nutných souvisejících plnění a dodávek potřeb.
666 | ZAŘ/11 | Invalidní madlo k umyvadlu pevné Typový výrobek, dl.600 | ks | 1 |  | 0 |  | 0 |  | 0 | 21 | 0 | 0 | 0 | 0 | 0 |  | Vlastní | Indiv | 0 | 0 |  | Práce | Běžná |  |  |  | POL1_
|  | Vysoce odolné poškození zajištění proti krádeži | [25 empty] | POP
|  | provedení: nerez matovaná | [25 empty] | POP
POP
POP
|  | Kompletní provedení dle PD (textová i výkresová část, technologické postupy, restaurátorské záměry atd.). | [25 empty] | POP |  | Kompletní provedení dle PD (textová i výkresová část, technologické postupy, restaurátorské záměry atd.).
|  | Provedení je včetně montáže, demontáže, dodávky, přesunu hmot, přesunu a likvidace suti, povrchové úpravy, repasí, restaurátorských záměrů, restaurátorských závěrečných zpráv, | [25 empty] | POP |  | Provedení je včetně montáže, demontáže, dodávky, přesunu hmot, přesunu a likvidace suti, povrchové úpravy, repasí, restaurátorských záměrů, restaurátorských závěrečných zpráv,
|  | dílenských dokumentací, vzorkování a veškerých dalších nutných souvisejících plnění a dodávek potřeb. | [25 empty] | POP |  | dílenských dokumentací, vzorkování a veškerých dalších nutných souvisejících plnění a dodávek potřeb.
667 | ZAŘ/12 | Sada invalidních madel k WC míse | ks | 1 |  | 0 |  | 0 |  | 0 | 21 | 0 | 0 | 0 | 0 | 0 |  | Vlastní | Indiv | 0 | 0 |  | Práce | Běžná |  |  |  | POL1_
|  | Vč.držáku na toaletní papír typový Výrobek vysoce odolné poškození zajištění proti krádeži madlo výklopné vč.držáku na toaletní papír madlo pevné uzavřené provedení: nerez matovaná | [25 empty] | POP |  | Vč.držáku na toaletní papír typový Výrobek vysoce odolné poškození zajištění proti krádeži madlo výklopné vč.držáku na toaletní papír madlo pevné uzavřené provedení: nerez matovaná
POP
|  | Kompletní provedení dle PD (textová i výkresová část, technologické postupy, restaurátorské záměry atd.). | [25 empty] | POP |  | Kompletní provedení dle PD (textová i výkresová část, technologické postupy, restaurátorské záměry atd.).
|  | Provedení je včetně montáže, demontáže, dodávky, přesunu hmot, přesunu a likvidace suti, povrchové úpravy, repasí, restaurátorských záměrů, restaurátorských závěrečných zpráv, | [25 empty] | POP |  | Provedení je včetně montáže, demontáže, dodávky, přesunu hmot, přesunu a likvidace suti, povrchové úpravy, repasí, restaurátorských záměrů, restaurátorských závěrečných zpráv,
|  | dílenských dokumentací, vzorkování a veškerých dalších nutných souvisejících plnění a dodávek potřeb. | [25 empty] | POP |  | dílenských dokumentací, vzorkování a veškerých dalších nutných souvisejících plnění a dodávek potřeb.
668 | ZAŘ/13 | Zrcadlo pro invalidní WC standart, rozm.: 410/760 | ks | 1 |  | 0 |  | 0 |  | 0 | 21 | 0 | 0 | 0 | 0 | 0 |  | Vlastní | Indiv | 0 | 0 |  | Práce | Běžná |  |  |  | POL1_
|  | Vyklopené - vysoce odolné poškození zajištění proti krádeži spec. uchycení zrcadla v nerezovém rámu | [25 empty] | POP |  | Vyklopené - vysoce odolné poškození zajištění proti krádeži spec. uchycení zrcadla v nerezovém rámu
|  | tl.zrcadla 6mm | [25 empty] | POP
|  | provedení: nerez matovaná | [25 empty] | POP
POP
POP
|  | Kompletní provedení dle PD (textová i výkresová část, technologické postupy, restaurátorské záměry atd.). | [25 empty] | POP |  | Kompletní provedení dle PD (textová i výkresová část, technologické postupy, restaurátorské záměry atd.).
|  | Provedení je včetně montáže, demontáže, dodávky, přesunu hmot, přesunu a likvidace suti, povrchové úpravy, repasí, restaurátorských záměrů, restaurátorských závěrečných zpráv, | [25 empty] | POP |  | Provedení je včetně montáže, demontáže, dodávky, přesunu hmot, přesunu a likvidace suti, povrchové úpravy, repasí, restaurátorských záměrů, restaurátorských závěrečných zpráv,
|  | dílenských dokumentací, vzorkování a veškerých dalších nutných souvisejících plnění a dodávek potřeb. | [25 empty] | POP |  | dílenských dokumentací, vzorkování a veškerých dalších nutných souvisejících plnění a dodávek potřeb.
Díl: | D96 | Přesuny suti a vybouraných hmot |  |  |  | 0 |  | 0 |  | 0 |  | 0 |  | 0 |  | 0 |  |  |  |  | 1324.21 | [6 empty] | DIL
669 | POZN-001 | POZNÁMKA D96-01 - Do cen položek rozpočtu zahrnout třídění materiálu z bouracích prací |  | 0 |  | 0 |  | 0 |  | 0 | 21 | 0 | 0 | 0 | 0 | 0 |  | Vlastní | Kalkul | 0 | 0 |  | Práce | Běžná |  |  |  | POL1_
|  | Tuto položku samostatně necenit, ale informaci zapracovat do ostatních položek rozpočtu. | [25 empty] | POP
670 | 979086112R00 | Vodorovná doprava suti a vybouraných hmot nakládání nebo překládání suti a vybouraných hmot na dopravní prostředek při vodorovné dopravě, , | t | 383.9953 |  | 0 |  | 0 |  | 0 | 21 | 0 | 0 | 0 | 0 | 0 | 832-1 | RTS 24/ I | RTS 22/ II | 0.277 | 106.37 |  | Přesun suti | Běžná |  |  |  | POL8_
|  | bez naložení, s vyložením a hrubým urovnáním | [25 empty] | SPI
|  | Včetně: | [25 empty] | POP
|  | - při vodorovné dopravě po suchu : přepravy za ztížených provozních podmínek, | [25 empty] | POP
|  | - při vodorovné dopravě po vodě : vyložení na hromady na suchu nebo na přeložení na dopravní prostředek na suchu do 15 m vodorovně a současně do 4 m svisle, | [25 empty] | POP |  | - při vodorovné dopravě po vodě : vyložení na hromady na suchu nebo na přeložení na dopravní prostředek na suchu do 15 m vodorovně a současně do 4 m svisle,
|  | - při nakládání nebo překládání : dopravy do 15 m vodorovně a současně do 4 m svisle. | [25 empty] | POP
|  | Demontážní hmotnosti z položek s pořadovými čísly: : | [25 empty] | VV | 0
|  | 110,111,112,113,114,115,116,118,119,157,158,159,160,161,162,163,164,165,166,167,168,169,170,171,172, : | [25 empty] | VV | 0
|  | 175,176,177,178,179,180,181,182,183,184,185,186,198,207,210,216,224,240,247,249,254,255,259,263,265, : | [25 empty] | VV | 0
|  | 274,316,317,440,441, : | [25 empty] | VV | 0
|  | Součet: : 383,99535 |  | 383.9953 | [23 empty] | VV | 0
671 | 979011211R00 | Svislá doprava suti a vybouraných hmot nošením za prvé podlaží nad základním podlažím | t | 191.9977 |  | 0 |  | 0 |  | 0 | 21 | 0 | 0 | 0 | 0 | 0 | 801-3 | RTS 24/ I | RTS 22/ II | 2.009 | 385.72 |  | Přesun suti | Běžná |  |  |  | POL8_
|  | Demontážní hmotnosti z položek s pořadovými čísly: : | [25 empty] | VV | 0
|  | 110,111,112,113,114,115,116,118,119,157,158,159,160,161,162,163,164,165,166,167,168,169,170,171,172, : | [25 empty] | VV | 0
|  | 175,176,177,178,179,180,181,182,183,184,185,186,198,207,210,216,224,240,247,249,254,255,259,263,265, : | [25 empty] | VV | 0
|  | 274,316,317,440,441, : | [25 empty] | VV | 0
|  | Součet: : 191,99767 |  | 191.9977 | [23 empty] | VV | 0
672 | 979081111R00 | Odvoz suti a vybouraných hmot na skládku do 1 km | t | 383.9953 |  | 0 |  | 0 |  | 0 | 21 | 0 | 0 | 0 | 0 | 0 | 801-3 | RTS 24/ I | RTS 22/ II | 0.49 | 188.16 |  | Přesun suti | Běžná |  |  |  | POL8_
|  | Včetně naložení na dopravní prostředek a složení na skládku, bez poplatku za skládku. | [25 empty] | POP
|  | Demontážní hmotnosti z položek s pořadovými čísly: : | [25 empty] | VV | 0
|  | 110,111,112,113,114,115,116,118,119,157,158,159,160,161,162,163,164,165,166,167,168,169,170,171,172, : | [25 empty] | VV | 0
|  | 175,176,177,178,179,180,181,182,183,184,185,186,198,207,210,216,224,240,247,249,254,255,259,263,265, : | [25 empty] | VV | 0
|  | 274,316,317,440,441, : | [25 empty] | VV | 0
|  | Součet: : 383,99535 |  | 383.9953 | [23 empty] | VV | 0
673 | 979081121R00 | Odvoz suti a vybouraných hmot na skládku příplatek za každý další 1 km | t | 11135.8651 |  | 0 |  | 0 |  | 0 | 21 | 0 | 0 | 0 | 0 | 0 | 801-3 | RTS 24/ I | RTS 22/ II | 0 | 0 |  | Přesun suti | Běžná |  |  |  | POL8_
|  | Demontážní hmotnosti z položek s pořadovými čísly: : | [25 empty] | VV | 0
|  | 110,111,112,113,114,115,116,118,119,157,158,159,160,161,162,163,164,165,166,167,168,169,170,171,172, : | [25 empty] | VV | 0
|  | 175,176,177,178,179,180,181,182,183,184,185,186,198,207,210,216,224,240,247,249,254,255,259,263,265, : | [25 empty] | VV | 0
|  | 274,316,317,440,441, : | [25 empty] | VV | 0
|  | Součet: : 11135,86513 |  | 11135.8651 | [23 empty] | VV | 0
674 | 979082111R00 | Vnitrostaveništní doprava suti a vybouraných hmot do 10 m | t | 383.9953 |  | 0 |  | 0 |  | 0 | 21 | 0 | 0 | 0 | 0 | 0 | 801-3 | RTS 24/ I | RTS 22/ II | 0.942 | 361.72 |  | Přesun suti | Běžná |  |  |  | POL8_
|  | Demontážní hmotnosti z položek s pořadovými čísly: : | [25 empty] | VV | 0
|  | 110,111,112,113,114,115,116,118,119,157,158,159,160,161,162,163,164,165,166,167,168,169,170,171,172, : | [25 empty] | VV | 0
|  | 175,176,177,178,179,180,181,182,183,184,185,186,198,207,210,216,224,240,247,249,254,255,259,263,265, : | [25 empty] | VV | 0
|  | 274,316,317,440,441, : | [25 empty] | VV | 0
|  | Součet: : 383,99535 |  | 383.9953 | [23 empty] | VV | 0
675 | 979082121R00 | Vnitrostaveništní doprava suti a vybouraných hmot příplatek k ceně za každých dalších 5 m | t | 2687.9675 |  | 0 |  | 0 |  | 0 | 21 | 0 | 0 | 0 | 0 | 0 | 801-3 | RTS 24/ I | RTS 22/ II | 0.105 | 282.24 |  | Přesun suti | Běžná |  |  |  | POL8_
|  | Demontážní hmotnosti z položek s pořadovými čísly: : | [25 empty] | VV | 0
|  | 110,111,112,113,114,115,116,118,119,157,158,159,160,161,162,163,164,165,166,167,168,169,170,171,172, : | [25 empty] | VV | 0
|  | 175,176,177,178,179,180,181,182,183,184,185,186,198,207,210,216,224,240,247,249,254,255,259,263,265, : | [25 empty] | VV | 0
|  | 274,316,317,440,441, : | [25 empty] | VV | 0
|  | Součet: : 2687,96745 |  | 2687.9675 | [23 empty] | VV | 0
676 | 979990107R00 | Poplatek za uložení, směs betonu, cihel a dřeva, , skupina 17 09 04 z Katalogu odpadů | t | 383.9953 |  | 0 |  | 0 |  | 0 | 21 | 0 | 0 | 0 | 0 | 0 | 801-3 | RTS 24/ I | RTS 22/ II | 0 | 0 |  | Přesun suti | Běžná |  |  |  | POL8_
|  | Demontážní hmotnosti z položek s pořadovými čísly: : | [25 empty] | VV | 0
|  | 110,111,112,113,114,115,116,118,119,157,158,159,160,161,162,163,164,165,166,167,168,169,170,171,172, : | [25 empty] | VV | 0
|  | 175,176,177,178,179,180,181,182,183,184,185,186,198,207,210,216,224,240,247,249,254,255,259,263,265, : | [25 empty] | VV | 0
|  | 274,316,317,440,441, : | [25 empty] | VV | 0
|  | Součet: : 383,99535 |  | 383.9953 | [23 empty] | VV | 0
Díl: | ON | Ostatní náklady |  |  |  | 0 |  | 0 |  | 0 |  | 0 |  | 0 |  | 0 |  |  |  |  | 0 | [6 empty] | DIL
677 | 9641211R1 | Příplatek za ztížení stavebních,montážních, demoličních a bour. prací z důvodu napadení dřevomorkou | soubor | 1 |  | 0 |  | 0 |  | 0 | 21 | 0 | 0 | 0 | 0 | 0 |  | Vlastní | Indiv | 0 | 0 |  | Práce | Žlutá |  |  |  | POL1_
|  | Strop nad 1.NP v jižním křídle je z důvodu velkého rozsahu napadení dřevomorkou, zátěží zatékající vodou navržen ke kompletnímu odstranění, tj. včetně podbití a podlahy se záklopem. Při demolici postupovat opatrně s ohledem na výskyt dřevomorky. Před rozebráním stropu musí být zajištěny ponechané příčky ve 2.NP a betonová podlahová mazanina v chodbě S2.08 (řešeno ve statice). Ve východním křídle je navrženo odstranění stávajících podlah a demontáž stropních trámu v oblasti mezi místnostmi S2.06-S2.07. Před zásahem ve stropu budou zajištěny stávající dřevěné příčky ve 2.NP. | [25 empty] | POP |  | Strop nad 1.NP v jižním křídle je z důvodu velkého rozsahu napadení dřevomorkou, zátěží zatékající vodou navržen ke kompletnímu odstranění, tj. včetně podbití a podlahy se záklopem. Při demolici postupovat opatrně s ohledem na výskyt dřevomorky. Před rozebráním stropu musí být zajištěny ponechané příčky ve 2.NP a betonová podlahová mazanina v chodbě S2.08 (řešeno ve statice). Ve východním křídle je navrženo odstranění stávajících podlah a demontáž stropních trámu v oblasti mezi místnostmi S2.06-S2.07. Před zásahem ve stropu budou zajištěny stávající dřevěné příčky ve 2.NP.
POP
|  | dále viz. popis v PD a TZ v návaznosti na posudek a posouzení 08/2022. | [25 empty] | POP
|  | Vzhledem k nálezu dřevomorky domácí bude po očištění a rozkrytí poškozených části (dveřních zárubně, okenní parapety, stěny okolo dveří a nad dřevěnou podlahou přízemí, event. prvky stropních konstrukcí a krovu) přizván mykolog, který provede doplňující mykologický průzkum na nepřístupných místech (např. horní plocha stropních trámů nebo krokví, zazděné dřevěné prvky) . V místě výskyt dle mykologického posudku budou veškeré dřevěné prvky v místě opravy poškození ošetřené impregnačním neutralizačním roztokem a následně do otvorů vložené patrony ochranného prostředku. Zdivo v místech s výskytem dřevomorky domácí musí být do vzdálenosti 2 metrů od místa posledního výskytu ve směru vodorovném a alespoň 1 metr od místa posledního výskytu ve směru svislém hloubkově ošetřeno impregnačním roztokem a následně do otvorů vložit patrony ochranného prostředku. | [25 empty] | POP |  | Vzhledem k nálezu dřevomorky domácí bude po očištění a rozkrytí poškozených části (dveřních zárubně, okenní parapety, stěny okolo dveří a nad dřevěnou podlahou přízemí, event. prvky stropních konstrukcí a krovu) přizván mykolog, který provede doplňující mykologický průzkum na nepřístupných místech (např. horní plocha stropních trámů nebo krokví, zazděné dřevěné prvky) . V místě výskyt dle mykologického posudku budou veškeré dřevěné prvky v místě opravy poškození ošetřené impregnačním neutralizačním roztokem a následně do otvorů vložené patrony ochranného prostředku. Zdivo v místech s výskytem dřevomorky domácí musí být do vzdálenosti 2 metrů od místa posledního výskytu ve směru vodorovném a alespoň 1 metr od místa posledního výskytu ve směru svislém hloubkově ošetřeno impregnačním roztokem a následně do otvorů vložit patrony ochranného prostředku.
|  | Při manipulaci s napadenými prvky je nutné postupovat opatrně. Prvky ukládat do igelitových pytlů a přenášet uzavřené, k zamezení rozptylu případných sporů dřevomorky. Používat nářadí vždy na jednom místě a poté pečlivě očistit. Podrážky obuvi při přecházení do jiných částí objektu otírat fungicidem, aby nedocházelo k zbytečnému přenášení. Do malty pak přidat fungicid v množství 1-2 % hmotnostní. Po odstranění je nutné pečlivě okolní konstrukci prověřit za účasti mykologa, zda byl odstraněn veškerý napadený materiál. Při napadení přilehlých zděných konstrukcí se odstraní napadené části omítky, spáry ve zdivu se proškrábnou do hloubky 20–40 mm a očištěný povrch se vypálí plamenem a následně opatří ochranným nátěrem. Do dutin trámů se vloží patrony s ochranným prostředkem. Při ošetření napadeného místa je nutné dodržet stanovený postup (viz níže). | [25 empty] | POP |  | Při manipulaci s napadenými prvky je nutné postupovat opatrně. Prvky ukládat do igelitových pytlů a přenášet uzavřené, k zamezení rozptylu případných sporů dřevomorky. Používat nářadí vždy na jednom místě a poté pečlivě očistit. Podrážky obuvi při přecházení do jiných částí objektu otírat fungicidem, aby nedocházelo k zbytečnému přenášení. Do malty pak přidat fungicid v množství 1-2 % hmotnostní. Po odstranění je nutné pečlivě okolní konstrukci prověřit za účasti mykologa, zda byl odstraněn veškerý napadený materiál. Při napadení přilehlých zděných konstrukcí se odstraní napadené části omítky, spáry ve zdivu se proškrábnou do hloubky 20–40 mm a očištěný povrch se vypálí plamenem a následně opatří ochranným nátěrem. Do dutin trámů se vloží patrony s ochranným prostředkem. Při ošetření napadeného místa je nutné dodržet stanovený postup (viz níže).
POP
|  | Postup ošetření míst napadených dřevomorkou domácí: | [25 empty] | POP
|  | • Postižené místa bude třeba rozebrat a pečlivě posoudit rozsah infikování konstrukce. | [25 empty] | POP
|  | • Okolo ohniska bude třeba sejmout omítky, a to nejprve do výšky cca 0,5 m nad i pod infikovanou konstrukci, po jejich kontrole z hlediska prorůstání bude případně třeba rozsah sejmutí omítek zvětšit tak, aby vždy dvě poslední spáry byly úplně čisté. | [25 empty] | POP |  | • Okolo ohniska bude třeba sejmout omítky, a to nejprve do výšky cca 0,5 m nad i pod infikovanou konstrukci, po jejich kontrole z hlediska prorůstání bude případně třeba rozsah sejmutí omítek zvětšit tak, aby vždy dvě poslední spáry byly úplně čisté.
|  | • Posoudit rozsah prorůstání spár zdiva houbou. | [25 empty] | POP
|  | • Všechno dřevo napadené dřevomorkou musí být z kapes ve zdivu i z meziprostoru stropu pečlivě odstraněno, spáry ve zdivu vyškrábány a zdivo vypáleno propanbutanovým hořákem do hloubky 50 mm a s přesahem od viditelných provazců mycelia 300 mm | [25 empty] | POP |  | • Všechno dřevo napadené dřevomorkou musí být z kapes ve zdivu i z meziprostoru stropu pečlivě odstraněno, spáry ve zdivu vyškrábány a zdivo vypáleno propanbutanovým hořákem do hloubky 50 mm a s přesahem od viditelných provazců mycelia 300 mm
|  | • Prorůstající spáry vyškrábat do hloubky cca 4 cm, lokálně provádění injektáž zdiva fungicidem. | [25 empty] | POP
|  | Tzn. navrtat kolmo k povrchu, případně v úhlu 45° (podle způsobu přístupu) otvory o průměru cca 2–3 mm v kosočtverečném uspořádání o délce delší strany cca 10 cm, délka kratší strana bude cca 7 cm. | [25 empty] | POP |  | Tzn. navrtat kolmo k povrchu, případně v úhlu 45° (podle způsobu přístupu) otvory o průměru cca 2–3 mm v kosočtverečném uspořádání o délce delší strany cca 10 cm, délka kratší strana bude cca 7 cm.
|  | • Otvory opakovaně plnit fungicidem s vhodným typovým (FB B P Ip) označením. Fungicid k ošetření zdiva by obecně měl být vždy čirý. | [25 empty] | POP |  | • Otvory opakovaně plnit fungicidem s vhodným typovým (FB B P Ip) označením. Fungicid k ošetření zdiva by obecně měl být vždy čirý.
|  | • Chemické ošetření dřeva může být prováděno při teplotě nad 10 °C | [25 empty] | POP
|  | • Poté toto zdivo očistit a povrchově pod tlakem (alespoň postřikovač) celkově napustit fungicidem – viz výše. | [25 empty] | POP |  | • Poté toto zdivo očistit a povrchově pod tlakem (alespoň postřikovač) celkově napustit fungicidem – viz výše.
|  | • Do vrtu v ošetřeném zdivu vložit boronitové patrony (cca 1ks/m2) | [25 empty] | POP
|  | • Na závěr otvory uzavřít (např. tmelem). | [25 empty] | POP
|  | • Doplnit malty a omítky. | [25 empty] | POP
|  | Do malty bude vmícháván fungicid (v množství podle doporučení výrobce konkrétního zvoleného přípravku), pak by bylo vhodné zvolit přípravek bez obsahu bóru, a to kvůli neproblematickému tuhnutí omítek. | [25 empty] | POP |  | Do malty bude vmícháván fungicid (v množství podle doporučení výrobce konkrétního zvoleného přípravku), pak by bylo vhodné zvolit přípravek bez obsahu bóru, a to kvůli neproblematickému tuhnutí omítek.
|  | Zpět vkládat nové konstrukce bez zazdívání. | [25 empty] | POP
|  | • Konstrukce je třeba předem ošetřit fungicidem. Nové dřevěné prvky impregnovat chemickým prostředkem s účinností proti houbám třídy Basidiomycetes a dřevokaznému hmyzu, typového označení dle ČSN 49 0600-1: Ip, FB, (B, P), D, SP. | [25 empty] | POP |  | • Konstrukce je třeba předem ošetřit fungicidem. Nové dřevěné prvky impregnovat chemickým prostředkem s účinností proti houbám třídy Basidiomycetes a dřevokaznému hmyzu, typového označení dle ČSN 49 0600-1: Ip, FB, (B, P), D, SP.
|  | • Metoda aplikace – doporučujeme zvolit máčení, a to po dobu minimálně 8 hodin. | [25 empty] | POP
POP
|  | Veškeré rozkryté dřevěné konstrukce včetně stropních konstrukcí budou ošetřeny bezbarvými ochrannými prostředky proti dřevokazným houbám, plísním a dřevokaznému hmyzu dvojnásobným nátěrem – chemickou represivní sanaci impregnačním prostředkem typového označení dle ČSN 49 0600-1: Ip, FB, (B, P), D, SP množství minimálního příjmu ochranného prostředku je dáno výrobcem prostředku a technologií aplikace, resp. dle ČSN 49 0600. | [25 empty] | POP |  | Veškeré rozkryté dřevěné konstrukce včetně stropních konstrukcí budou ošetřeny bezbarvými ochrannými prostředky proti dřevokazným houbám, plísním a dřevokaznému hmyzu dvojnásobným nátěrem – chemickou represivní sanaci impregnačním prostředkem typového označení dle ČSN 49 0600-1: Ip, FB, (B, P), D, SP množství minimálního příjmu ochranného prostředku je dáno výrobcem prostředku a technologií aplikace, resp. dle ČSN 49 0600.
|  | Dřevěné prvky uložené do zdiva budou na spodní straně osazené na dřevěné dubové podložky (opatřené fungicidním nátěrem a podložené lepenkou), boční a horní strany budou osazené s cca 20 mm spárou pro zajištění větrání. | [25 empty] | POP |  | Dřevěné prvky uložené do zdiva budou na spodní straně osazené na dřevěné dubové podložky (opatřené fungicidním nátěrem a podložené lepenkou), boční a horní strany budou osazené s cca 20 mm spárou pro zajištění větrání.
678 | ON-001F1 | Pořízení podrobné fotodokumentace | soubor | 1 |  | 0 |  | 0 |  | 0 | 21 | 0 | 0 | 0 | 0 | 0 |  | Vlastní | Indiv | 0 | 0 |  | Práce | Běžná |  |  |  | POL1_
|  | Při vlastních pracích bude pořízena podrobná foto-dokumentace, která bude po dokončení odevzdána zástupci oddělení speciálních stavebních činností - památková péče odboru výstavby magistrátu města Kladna. | [25 empty] | POP |  | Při vlastních pracích bude pořízena podrobná foto-dokumentace, která bude po dokončení odevzdána zástupci oddělení speciálních stavebních činností - památková péče odboru výstavby magistrátu města Kladna.
679 | ON-002 | Ochrana prvků ponechaných na stavbě (například obedněním) | soubor | 1 |  | 0 |  | 0 |  | 0 | 21 | 0 | 0 | 0 | 0 | 0 |  | Vlastní | Indiv | 0 | 0 |  | Práce | Běžná |  |  |  | POL1_
|  | Před zahájením stavebních úprav budou hodnotné prvky dle soupisu prvků, tabulek výrobků demontovány a převezeny k repasi. Prvky (vybrané okna a dveře, parapety, kování, ponechané podlahy, schodiště včetně zábradlí a madel, apod.), které budou ponechány na stavbě, budou ochráněny (například obedněním). Všechny prvky nutno zaevidovat a označit při demontáži. | [25 empty] | POP |  | Před zahájením stavebních úprav budou hodnotné prvky dle soupisu prvků, tabulek výrobků demontovány a převezeny k repasi. Prvky (vybrané okna a dveře, parapety, kování, ponechané podlahy, schodiště včetně zábradlí a madel, apod.), které budou ponechány na stavbě, budou ochráněny (například obedněním). Všechny prvky nutno zaevidovat a označit při demontáži.
|  | V prostoru S1.21 je nyní vybavení včetně uskladněného materiálu a prvků. Bude po dohodě s investorem uskladněno na jím specifikované místo. Po dokončení stavby bude v částečném rozsahu vráceno. Pracovní stůl bude ošetřen dle popisu v projektu. | [25 empty] | POP |  | V prostoru S1.21 je nyní vybavení včetně uskladněného materiálu a prvků. Bude po dohodě s investorem uskladněno na jím specifikované místo. Po dokončení stavby bude v částečném rozsahu vráceno. Pracovní stůl bude ošetřen dle popisu v projektu.
|  | Souběžně s jižní fasádou vede mostek, který je třeba po dobu stavby ochránit! Jak samotné sloupky, tak jeho vodorovná část, která bude využívána při opravě fasád a střechy. | [25 empty] | POP |  | Souběžně s jižní fasádou vede mostek, který je třeba po dobu stavby ochránit! Jak samotné sloupky, tak jeho vodorovná část, která bude využívána při opravě fasád a střechy.
|  | Do štítu východní fasády je zaústěn chodbový můstek, v rámci stavby bude v nutném rozsahu ochráněn. | [25 empty] | POP
[26 empty] | 15 | 21 | DPH
| Celkem |  |  |  |  | 0 | [19 empty] | 0 | 0 | SUM
END
Note on S6: Jedná se o informaci, zda se jedná o položku, která je do rozpočtu zadána z cenové soustavy RTS, nebo vlastní.
Note on T6: Jedná se o název CÚ, která je zadána u položky rozpočtu

## A1 D.1.4a Pol
Položkový soupis prací a dodávek | [27 empty] | #TypZaznamu#
S: | 2024-003R02 | Cestou uhlí a železa – stavební a restaurátorské práce Hornický skanzen Mayrau ve Vinařicích | [25 empty] | STA
O: | A1 | Celková obnova objektu Lampovna v Celková obnova objektu Lampovna | [22 empty] | STA |  |  | OBJ
R: | D.1.4a | Zdravotně technické instalace | [25 empty] | ROZ
P.č. | Číslo položky | Název položky | MJ | Množství | Cena / MJ | Celkem | Dodávka | Dodávka celk. | Montáž | Montáž celk. | DPH | Cena s DPH | Hmotnost / MJ | Hmotnost celk.(t) | Dem. hmotnost / MJ | Dem. hmotnost celk.(t) | Ceník | Cen. soustava / platnost | Cenová úroveň | Nhod / MJ | Nhod celk. | Dodavatel | Typ položky | Stav položky
Díl: | _6 | Areálová kanalizace |  |  |  | 0 |  | 0 |  | 0 |  | 0 |  | 0 |  | 0 |  |  |  |  | 0 | [6 empty] | DIL
1 | Pol__0001 | Potrubí z PVC DN 100 | m | 13 |  | 0 |  | 0 |  | 0 | 21 | 0 | 0 | 0 | 0 | 0 |  | Vlastní | Indiv | 0 | 0 |  | R-položka | Běžná |  |  |  | POL12_1
2 | Pol__0002 | Potrubí z PVC DN 125 | m | 61 |  | 0 |  | 0 |  | 0 | 21 | 0 | 0 | 0 | 0 | 0 |  | Vlastní | Indiv | 0 | 0 |  | R-položka | Běžná |  |  |  | POL12_1
3 | Pol__0003 | Potrubí z PVC DN 150 | m | 26 |  | 0 |  | 0 |  | 0 | 21 | 0 | 0 | 0 | 0 | 0 |  | Vlastní | Indiv | 0 | 0 |  | R-položka | Běžná |  |  |  | POL12_1
4 | Pol__0004 | Potrubí z PVC DN 200 | m | 12 |  | 0 |  | 0 |  | 0 | 21 | 0 | 0 | 0 | 0 | 0 |  | Vlastní | Indiv | 0 | 0 |  | R-položka | Běžná |  |  |  | POL12_1
5 | Pol__0005 | Potrubí z PVC DN 250 | m | 106 |  | 0 |  | 0 |  | 0 | 21 | 0 | 0 | 0 | 0 | 0 |  | Vlastní | Indiv | 0 | 0 |  | R-položka | Běžná |  |  |  | POL12_1
6 | Pol__0006 | Kanalizační šachta skružová | ks | 6 |  | 0 |  | 0 |  | 0 | 21 | 0 | 0 | 0 | 0 | 0 |  | Vlastní | Indiv | 0 | 0 |  | R-položka | Běžná |  |  |  | POL12_1
7 | Pol__0007 | Šachtový poklop litinový 600 mm s rámem, tř. D400 | kus | 7 |  | 0 |  | 0 |  | 0 | 21 | 0 | 0 | 0 | 0 | 0 |  | Vlastní | Indiv | 0 | 0 |  | R-položka | Běžná |  |  |  | POL12_1
8 | Pol__0008 | Vyrovnávací prstenec pod poklop | kus | 7 |  | 0 |  | 0 |  | 0 | 21 | 0 | 0 | 0 | 0 | 0 |  | Vlastní | Indiv | 0 | 0 |  | R-položka | Běžná |  |  |  | POL12_1
9 | Pol__0009 | Zasakovací zařízení podzemní voštinové 120,4 m3 | kpl | 1 |  | 0 |  | 0 |  | 0 | 21 | 0 | 0 | 0 | 0 | 0 |  | Vlastní | Indiv | 0 | 0 |  | R-položka | Běžná |  |  |  | POL12_1
10 | Pol__0010 | Akumulační nádrž prefabrikovaná 8 m3 (užit. obj. 6,7 m3) | kpl | 1 |  | 0 |  | 0 |  | 0 | 21 | 0 | 0 | 0 | 0 | 0 |  | Vlastní | Indiv | 0 | 0 |  | R-položka | Běžná |  |  |  | POL12_1
11 | Pol__0012 | Přechod litina / PVC DN 100 | kus | 15 |  | 0 |  | 0 |  | 0 | 21 | 0 | 0 | 0 | 0 | 0 |  | Vlastní | Indiv | 0 | 0 |  | R-položka | Běžná |  |  |  | POL12_1
12 | Pol__0013 | Výkopy pro kanalizaci | m3 | 213 |  | 0 |  | 0 |  | 0 | 21 | 0 | 0 | 0 | 0 | 0 |  | Vlastní | Indiv | 0 | 0 |  | R-položka | Běžná |  |  |  | POL12_1
13 | Pol__0014 | Pískové lože pro kanalizaci | m3 | 9.5 |  | 0 |  | 0 |  | 0 | 21 | 0 | 0 | 0 | 0 | 0 |  | Vlastní | Indiv | 0 | 0 |  | R-položka | Běžná |  |  |  | POL12_1
14 | Pol__0015 | Štěrkopískový obsyp kanalizace | m3 | 45 |  | 0 |  | 0 |  | 0 | 21 | 0 | 0 | 0 | 0 | 0 |  | Vlastní | Indiv | 0 | 0 |  | R-položka | Běžná |  |  |  | POL12_1
15 | Pol__0015 | Lapač splavenin litina DN 100 | kus | 15 |  | 0 |  | 0 |  | 0 | 21 | 0 | 0 | 0 | 0 | 0 |  | Vlastní | Indiv | 0 | 0 |  | R-položka | Běžná |  |  |  | POL12_1
16 | Pol__0016 | Zásyp náhradním materiálem se zhutněním pro kanalizaci | m3 | 151 |  | 0 |  | 0 |  | 0 | 21 | 0 | 0 | 0 | 0 | 0 |  | Vlastní | Indiv | 0 | 0 |  | R-položka | Běžná |  |  |  | POL12_1
17 | Pol__0017 | Výkopy pro zásak a akumulační nádrž | m3 | 385 |  | 0 |  | 0 |  | 0 | 21 | 0 | 0 | 0 | 0 | 0 |  | Vlastní | Indiv | 0 | 0 |  | R-položka | Běžná |  |  |  | POL12_1
18 | Pol__0018 | Štěrkopískové lože pro akumulační nádrž | m3 | 1 |  | 0 |  | 0 |  | 0 | 21 | 0 | 0 | 0 | 0 | 0 |  | Vlastní | Indiv | 0 | 0 |  | R-položka | Běžná |  |  |  | POL12_1
19 | Pol__0019 | Štěrkopískový obsyp vsakovacího zařízení | m3 | 70 |  | 0 |  | 0 |  | 0 | 21 | 0 | 0 | 0 | 0 | 0 |  | Vlastní | Indiv | 0 | 0 |  | R-položka | Běžná |  |  |  | POL12_1
20 | Pol__0020 | Zásyp náhr. materiálem se zhutněním pro zásak a ak. nádrž | m3 | 137 |  | 0 |  | 0 |  | 0 | 21 | 0 | 0 | 0 | 0 | 0 |  | Vlastní | Indiv | 0 | 0 |  | R-položka | Běžná |  |  |  | POL12_1
21 | Pol__0021 | Odvoz výkopku na skládku | m3 | 691 |  | 0 |  | 0 |  | 0 | 21 | 0 | 0 | 0 | 0 | 0 |  | Vlastní | Indiv | 0 | 0 |  | R-položka | Běžná |  |  |  | POL12_1
22 | Pol__0022 | Úprava povrchů u výkopů | m2 | 307 |  | 0 |  | 0 |  | 0 | 21 | 0 | 0 | 0 | 0 | 0 |  | Vlastní | Indiv | 0 | 0 |  | R-položka | Běžná |  |  |  | POL12_1
23 | Pol__0023 | Geodetické zaměření | kpl | 1 |  | 0 |  | 0 |  | 0 | 21 | 0 | 0 | 0 | 0 | 0 |  | Vlastní | Indiv | 0 | 0 |  | R-položka | Běžná |  |  |  | POL12_1
24 | Pol__0024 | Zkouška těsnosti kanalizace vodou | m | 218 |  | 0 |  | 0 |  | 0 | 21 | 0 | 0 | 0 | 0 | 0 |  | Vlastní | Indiv | 0 | 0 |  | R-položka | Běžná |  |  |  | POL12_1
Díl: | _7 | Přívod vody do objektu |  |  |  | 0 |  | 0 |  | 0 |  | 0 |  | 0 |  | 0 |  |  |  |  | 0 | [6 empty] | DIL
25 | Pol__0001 | Potrubí plastové z PE D 75 | m | 12 |  | 0 |  | 0 |  | 0 | 21 | 0 | 0 | 0 | 0 | 0 |  | Vlastní | Indiv | 0 | 0 |  | R-položka | Běžná |  |  |  | POL12_1
26 | Pol__0002 | Výstražná fólie | m | 12 |  | 0 |  | 0 |  | 0 | 21 | 0 | 0 | 0 | 0 | 0 |  | Vlastní | Indiv | 0 | 0 |  | R-položka | Běžná |  |  |  | POL12_1
27 | Pol__0003 | Signalizační vodič | m | 12 |  | 0 |  | 0 |  | 0 | 21 | 0 | 0 | 0 | 0 | 0 |  | Vlastní | Indiv | 0 | 0 |  | R-položka | Běžná |  |  |  | POL12_1
28 | Pol__0004 | Šoupě se zemní soupravou a litinovým poklopem | kpl | 1 |  | 0 |  | 0 |  | 0 | 21 | 0 | 0 | 0 | 0 | 0 |  | Vlastní | Indiv | 0 | 0 |  | R-položka | Běžná |  |  |  | POL12_1
29 | Pol__0005 | Vysazení odbočky na stávajícím potrubí | kpl | 1 |  | 0 |  | 0 |  | 0 | 21 | 0 | 0 | 0 | 0 | 0 |  | Vlastní | Indiv | 0 | 0 |  | R-položka | Běžná |  |  |  | POL12_1
30 | Pol__0006 | Výkop | m3 | 14 |  | 0 |  | 0 |  | 0 | 21 | 0 | 0 | 0 | 0 | 0 |  | Vlastní | Indiv | 0 | 0 |  | R-položka | Běžná |  |  |  | POL12_1
31 | Pol__0007 | Pískové lože | m3 | 0.8 |  | 0 |  | 0 |  | 0 | 21 | 0 | 0 | 0 | 0 | 0 |  | Vlastní | Indiv | 0 | 0 |  | R-položka | Běžná |  |  |  | POL12_1
32 | Pol__0008 | Štěrkopískový obsyp | m3 | 2.8 |  | 0 |  | 0 |  | 0 | 21 | 0 | 0 | 0 | 0 | 0 |  | Vlastní | Indiv | 0 | 0 |  | R-položka | Běžná |  |  |  | POL12_1
33 | Pol__0009 | Zásyp náhradním materiálem se zhutněním | m3 | 10.4 |  | 0 |  | 0 |  | 0 | 21 | 0 | 0 | 0 | 0 | 0 |  | Vlastní | Indiv | 0 | 0 |  | R-položka | Běžná |  |  |  | POL12_1
34 | Pol__0010 | Úprava povrchu u výkopu | m2 | 10 |  | 0 |  | 0 |  | 0 | 21 | 0 | 0 | 0 | 0 | 0 |  | Vlastní | Indiv | 0 | 0 |  | R-položka | Běžná |  |  |  | POL12_1
35 | Pol__0011 | Odvoz výkopku na skládku | m3 | 14 |  | 0 |  | 0 |  | 0 | 21 | 0 | 0 | 0 | 0 | 0 |  | Vlastní | Indiv | 0 | 0 |  | R-položka | Běžná |  |  |  | POL12_1
36 | Pol__0012 | Geodetické zaměření | kpl | 1 |  | 0 |  | 0 |  | 0 | 21 | 0 | 0 | 0 | 0 | 0 |  | Vlastní | Indiv | 0 | 0 |  | R-položka | Běžná |  |  |  | POL12_1
37 | Pol__0013 | Proplach a dezinfekce potrubí | m | 12 |  | 0 |  | 0 |  | 0 | 21 | 0 | 0 | 0 | 0 | 0 |  | Vlastní | Indiv | 0 | 0 |  | R-položka | Běžná |  |  |  | POL12_1
38 | Pol__0014 | Zkouška tlaková | m | 12 |  | 0 |  | 0 |  | 0 | 21 | 0 | 0 | 0 | 0 | 0 |  | Vlastní | Indiv | 0 | 0 |  | R-položka | Běžná |  |  |  | POL12_1
Díl: | 721 | Vnitřní kanalizace |  |  |  | 0 |  | 0 |  | 0 |  | 0 |  | 0.24 |  | 0 |  |  |  |  | 92.08 | [6 empty] | DIL
39 | 721176102R00 | Potrubí HT připojovací vnější průměr D 40 mm, tloušťka stěny 1,8 mm, DN 40 | m | 24 |  | 0 |  | 0 |  | 0 | 21 | 0 | 0.00038 | 0.01 | 0 | 0 | 800-721 | RTS 24/ I | RTS 22/ II | 0.32 | 7.68 |  | Práce | Běžná |  |  |  | POL1_7
|  | včetně tvarovek, objímek. Bez zednických výpomocí. | [25 empty] | SPI
|  | Potrubí včetně tvarovek. Bez zednických výpomocí. | [25 empty] | POP
|  | 12+12 |  | 24 | [23 empty] | VV | 0
40 | 721176103R00 | Potrubí HT připojovací vnější průměr D 50 mm, tloušťka stěny 1,8 mm, DN 50 | m | 5 |  | 0 |  | 0 |  | 0 | 21 | 0 | 0.00047 | 0 | 0 | 0 | 800-721 | RTS 24/ I | RTS 22/ II | 0.359 | 1.8 |  | Práce | Běžná |  |  |  | POL1_7
|  | včetně tvarovek, objímek. Bez zednických výpomocí. | [25 empty] | SPI
|  | Potrubí včetně tvarovek. Bez zednických výpomocí. | [25 empty] | POP
41 | 721176105R00 | Potrubí HT připojovací vnější průměr D 110 mm, tloušťka stěny 2,7 mm, DN 100 | m | 5 |  | 0 |  | 0 |  | 0 | 21 | 0 | 0.00152 | 0.01 | 0 | 0 | 800-721 | RTS 24/ I | RTS 22/ II | 1.173 | 5.87 |  | Práce | Běžná |  |  |  | POL1_7
|  | včetně tvarovek, objímek. Bez zednických výpomocí. | [25 empty] | SPI
|  | Potrubí včetně tvarovek. Bez zednických výpomocí. | [25 empty] | POP
42 | 721176114R00 | Potrubí HT odpadní svislé vnější průměr D 75 mm, tloušťka stěny 1,9 mm, DN 70 | m | 16 |  | 0 |  | 0 |  | 0 | 21 | 0 | 0.00078 | 0.01 | 0 | 0 | 800-721 | RTS 24/ I | RTS 22/ II | 0.819 | 13.1 |  | Práce | Běžná |  |  |  | POL1_7
|  | včetně tvarovek, objímek. Bez zednických výpomocí. | [25 empty] | SPI
|  | Potrubí včetně tvarovek, objímek a vložek pro tlumení hluku. Bez zednických výpomocí. | [25 empty] | POP
|  | Včetně zřízení a demontáže pomocného lešení. | [25 empty] | POP
43 | 721176115R00 | Potrubí HT odpadní svislé vnější průměr D 110 mm, tloušťka stěny 2,7 mm, DN 100 | m | 9 |  | 0 |  | 0 |  | 0 | 21 | 0 | 0.00131 | 0.01 | 0 | 0 | 800-721 | RTS 24/ I | RTS 22/ II | 0.797 | 7.17 |  | Práce | Běžná |  |  |  | POL1_7
|  | včetně tvarovek, objímek. Bez zednických výpomocí. | [25 empty] | SPI
|  | Potrubí včetně tvarovek, objímek a vložek pro tlumení hluku. Bez zednických výpomocí. | [25 empty] | POP
|  | Včetně zřízení a demontáže pomocného lešení. | [25 empty] | POP
44 | 721176222R00 | Potrubí KG svodné (ležaté) v zemi vnější průměr D 110 mm, tloušťka stěny 3,2 mm, DN 100 | m | 15 |  | 0 |  | 0 |  | 0 | 21 | 0 | 0.0021 | 0.03 | 0 | 0 | 800-721 | RTS 24/ I | RTS 22/ II | 0.8 | 12 |  | Práce | Běžná |  |  |  | POL1_7
|  | včetně tvarovek, objímek. Bez zednických výpomocí. | [25 empty] | SPI
|  | Potrubí včetně tvarovek. Bez zednických výpomocí. | [25 empty] | POP
45 | 721176223R00 | Potrubí KG svodné (ležaté) v zemi vnější průměr D 125 mm, tloušťka stěny 3,2 mm, DN 125 | m | 19 |  | 0 |  | 0 |  | 0 | 21 | 0 | 0.00252 | 0.05 | 0 | 0 | 800-721 | RTS 24/ I | RTS 22/ II | 0.8 | 15.2 |  | Práce | Běžná |  |  |  | POL1_7
|  | včetně tvarovek, objímek. Bez zednických výpomocí. | [25 empty] | SPI
|  | Potrubí včetně tvarovek. Bez zednických výpomocí. | [25 empty] | POP
46 | 721176224R00 | Potrubí KG svodné (ležaté) v zemi vnější průměr D 160 mm, tloušťka stěny 4,0 mm, DN 150 | m | 35 |  | 0 |  | 0 |  | 0 | 21 | 0 | 0.00357 | 0.12 | 0 | 0 | 800-721 | RTS 24/ I | RTS 22/ II | 0.55 | 19.25 |  | Práce | Běžná |  |  |  | POL1_7
|  | včetně tvarovek, objímek. Bez zednických výpomocí. | [25 empty] | SPI
|  | Potrubí včetně tvarovek. Bez zednických výpomocí. | [25 empty] | POP
47 | 721194104R00 | Zřízení přípojek na potrubí D 40 mm, materiál ve specifikaci | kus | 6 |  | 0 |  | 0 |  | 0 | 21 | 0 | 0 | 0 | 0 | 0 | 800-721 | RTS 24/ I | RTS 22/ II | 0.157 | 0.94 |  | Práce | Běžná |  |  |  | POL1_7
|  | vyvedení a upevnění odpadních výpustek, | [25 empty] | SPI
48 | 721194105R00 | Zřízení přípojek na potrubí D 50 mm, materiál ve specifikaci | kus | 2 |  | 0 |  | 0 |  | 0 | 21 | 0 | 0 | 0 | 0 | 0 | 800-721 | RTS 24/ I | RTS 22/ II | 0.174 | 0.35 |  | Práce | Běžná |  |  |  | POL1_7
|  | vyvedení a upevnění odpadních výpustek, | [25 empty] | SPI
49 | 721194109R00 | Zřízení přípojek na potrubí D 110 mm, materiál ve specifikaci | kus | 6 |  | 0 |  | 0 |  | 0 | 21 | 0 | 0 | 0 | 0 | 0 | 800-721 | RTS 24/ I | RTS 22/ II | 0.259 | 1.55 |  | Práce | Běžná |  |  |  | POL1_7
|  | vyvedení a upevnění odpadních výpustek, | [25 empty] | SPI
50 | 721273200R00 | Ventilační hlavice D 50 mm, souprava z PP, včetně dodávky materiálu | kus | 1 |  | 0 |  | 0 |  | 0 | 21 | 0 | 6e-05 | 0 | 0 | 0 | 800-721 | RTS 24/ I | RTS 22/ II | 0.333 | 0.33 |  | Práce | Běžná |  |  |  | POL1_7
51 | 721290112R00 | Zkouška těsnosti kanalizace v objektech vodou, DN 200 | m | 116 |  | 0 |  | 0 |  | 0 | 21 | 0 | 0 | 0 | 0 | 0 | 800-721 | RTS 24/ I | RTS 22/ II | 0.059 | 6.84 |  | Práce | Běžná |  |  |  | POL1_7
52 | Pol__0013 | kalich+sifon DN 32 | kus | 2 |  | 0 |  | 0 |  | 0 | 21 | 0 | 0 | 0 | 0 | 0 |  | Vlastní | Indiv | 0 | 0 |  | Práce | Běžná |  |  |  | POL1_7
53 | 998721202R00 | Přesun hmot pro vnitřní kanalizaci v objektech výšky do 12 m | % |  |  | 0 |  | 0 |  | 0 | 21 | 0 | 0 | 0 | 0 | 0 | 800-721 | RTS 24/ I | RTS 22/ II | 0 | 0 |  | Přesun hmot | Běžná |  |  |  | POL7_
|  | 50 m vodorovně, měřeno od těžiště půdorysné plochy skládky do těžiště půdorysné plochy objektu | [25 empty] | SPI
Díl: | 722 | Vnitřní vodovod |  |  |  | 0 |  | 0 |  | 0 |  | 0 |  | 0.49 |  | 0 |  |  |  |  | 100.47 | [6 empty] | DIL
54 | 722172311R00 | Potrubí z plastických hmot polypropylenové potrubí PP-R, D 20 mm, s 2,8 mm, PN 16, polyfúzně svařované, včetně zednických výpomocí | m | 31 |  | 0 |  | 0 |  | 0 | 21 | 0 | 0.00399 | 0.12 | 0 | 0 | 800-721 | RTS 24/ I | RTS 22/ II | 0.5429 | 16.83 |  | Práce | Běžná |  |  |  | POL1_
|  | včetně tvarovek, bez zednických výpomocí | [25 empty] | SPI
|  | Potrubí včetně tvarovek a zednických výpomocí. | [25 empty] | POP
|  | Včetně pomocného lešení o výšce podlahy do 1900 mm a pro zatížení do 1,5 kPa. | [25 empty] | POP
55 | 722172312R00 | Potrubí z plastických hmot polypropylenové potrubí PP-R, D 25 mm, s 3,5 mm, PN 16, polyfúzně svařované, včetně zednických výpomocí | m | 15 |  | 0 |  | 0 |  | 0 | 21 | 0 | 0.00518 | 0.08 | 0 | 0 | 800-721 | RTS 24/ I | RTS 22/ II | 0.6343 | 9.51 |  | Práce | Běžná |  |  |  | POL1_
|  | včetně tvarovek, bez zednických výpomocí | [25 empty] | SPI
|  | Potrubí včetně tvarovek a zednických výpomocí. | [25 empty] | POP
|  | Včetně pomocného lešení o výšce podlahy do 1900 mm a pro zatížení do 1,5 kPa. | [25 empty] | POP
56 | 722172313R00 | Potrubí z plastických hmot polypropylenové potrubí PP-R, D 32 mm, s 4,4 mm, PN 16, polyfúzně svařované, včetně zednických výpomocí | m | 7 |  | 0 |  | 0 |  | 0 | 21 | 0 | 0.00535 | 0.04 | 0 | 0 | 800-721 | RTS 24/ I | RTS 22/ II | 0.6828 | 4.78 |  | Práce | Běžná |  |  |  | POL1_
|  | včetně tvarovek, bez zednických výpomocí | [25 empty] | SPI
|  | Potrubí včetně tvarovek a zednických výpomocí. | [25 empty] | POP
|  | Včetně pomocného lešení o výšce podlahy do 1900 mm a pro zatížení do 1,5 kPa. | [25 empty] | POP
57 | 722172314R00 | Potrubí z plastických hmot polypropylenové potrubí PP-R, D 40 mm, s 5,5 mm, PN 16, polyfúzně svařované, včetně zednických výpomocí | m | 23 |  | 0 |  | 0 |  | 0 | 21 | 0 | 0.00563 | 0.13 | 0 | 0 | 800-721 | RTS 24/ I | RTS 22/ II | 0.7547 | 17.36 |  | Práce | Běžná |  |  |  | POL1_
|  | včetně tvarovek, bez zednických výpomocí | [25 empty] | SPI
|  | Potrubí včetně tvarovek a zednických výpomocí. | [25 empty] | POP
|  | Včetně pomocného lešení o výšce podlahy do 1900 mm a pro zatížení do 1,5 kPa. | [25 empty] | POP
58 | 722172331R00 | Potrubí z plastických hmot polypropylenové potrubí PP-R, D 20 mm, s 3,4 mm, PN 20, polyfúzně svařované, včetně zednických výpomocí | m | 9 |  | 0 |  | 0 |  | 0 | 21 | 0 | 0.00401 | 0.04 | 0 | 0 | 800-721 | RTS 24/ I | RTS 22/ II | 0.5429 | 4.89 |  | Práce | Běžná |  |  |  | POL1_
|  | včetně tvarovek, bez zednických výpomocí | [25 empty] | SPI
|  | Potrubí včetně tvarovek a zednických výpomocí. | [25 empty] | POP
|  | Včetně pomocného lešení o výšce podlahy do 1900 mm a pro zatížení do 1,5 kPa. | [25 empty] | POP
59 | 722181212RT8 | Izolace vodovodního potrubí návleková z trubic z pěnového polyetylenu, tloušťka stěny 9 mm, d 25 mm | m | 15 |  | 0 |  | 0 |  | 0 | 21 | 0 | 6e-05 | 0 | 0 | 0 | 800-721 | RTS 24/ I | RTS 22/ II | 0.129 | 1.94 |  | Práce | Běžná |  |  |  | POL1_
|  | V položce je kalkulována dodávka izolační trubice, spon a lepicí pásky. | [25 empty] | POP
60 | 722181212RU1 | Izolace vodovodního potrubí návleková z trubic z pěnového polyetylenu, tloušťka stěny 9 mm, d 32 mm | m | 7 |  | 0 |  | 0 |  | 0 | 21 | 0 | 5e-05 | 0 | 0 | 0 | 800-721 | RTS 24/ I | RTS 22/ II | 0.142 | 0.99 |  | Práce | Běžná |  |  |  | POL1_
|  | V položce je kalkulována dodávka izolační trubice, spon a lepicí pásky. | [25 empty] | POP
61 | 722181212RV9 | Izolace vodovodního potrubí návleková z trubic z pěnového polyetylenu, tloušťka stěny 9 mm, d 40 mm | m | 23 |  | 0 |  | 0 |  | 0 | 21 | 0 | 9e-05 | 0 | 0 | 0 | 800-721 | RTS 24/ I | RTS 22/ II | 0.157 | 3.61 |  | Práce | Běžná |  |  |  | POL1_
|  | V položce je kalkulována dodávka izolační trubice, spon a lepicí pásky. | [25 empty] | POP
62 | 722181212RZ6 | Izolace vodovodního potrubí návleková z trubic z pěnového polyetylenu, tloušťka stěny 9 mm, d 20 mm | m | 31 |  | 0 |  | 0 |  | 0 | 21 | 0 | 2e-05 | 0 | 0 | 0 | 800-721 | RTS 24/ I | RTS 22/ II | 0.129 | 4 |  | Práce | Běžná |  |  |  | POL1_
|  | V položce je kalkulována dodávka izolační trubice, spon a lepicí pásky. | [25 empty] | POP
63 | 722181214RT7 | Izolace vodovodního potrubí návleková z trubic z pěnového polyetylenu, tloušťka stěny 20 mm, d 22 mm | m | 9 |  | 0 |  | 0 |  | 0 | 21 | 0 | 5e-05 | 0 | 0 | 0 | 800-721 | RTS 24/ I | RTS 22/ II | 0.129 | 1.16 |  | Práce | Běžná |  |  |  | POL1_
|  | V položce je kalkulována dodávka izolační trubice, spon a lepicí pásky. | [25 empty] | POP
64 | 722190401R00 | Vyvedení a upevnění výpustek DN 15 | kus | 31 |  | 0 |  | 0 |  | 0 | 21 | 0 | 0 | 0 | 0 | 0 | 800-721 | RTS 24/ I | RTS 22/ II | 0.425 | 13.18 |  | Práce | Běžná |  |  |  | POL1_
65 | 722220111R00 | Nástěnka nátrubková mosazná pro výtokový ventil, vnitřní závit, DN 15, PN 10, včetně dodávky materiálu | kus | 29 |  | 0 |  | 0 |  | 0 | 21 | 0 | 0.00063 | 0.02 | 0 | 0 | 800-721 | RTS 24/ I | RTS 22/ II | 0.272 | 7.89 |  | Práce | Běžná |  |  |  | POL1_
|  | Včetněi vyvedení a upevnění výpustek. | [25 empty] | POP
66 | 722220121R00 | Nástěnka nátrubková mosazná pro baterii, vnitřní závit, DN 15, PN 10, včetně dodávky materiálu | pár | 2 |  | 0 |  | 0 |  | 0 | 21 | 0 | 0.00148 | 0 | 0 | 0 | 800-721 | RTS 24/ I | RTS 22/ II | 0.54 | 1.08 |  | Práce | Běžná |  |  |  | POL1_
|  | Včetněi vyvedení a upevnění výpustek. | [25 empty] | POP
67 | 722236141R00 | Kohout kulový s vypouštěním, mosazný, vnitřní-vnitřní závit, DN 15, PN 40, včetně dodávky materiálu | kus | 1 |  | 0 |  | 0 |  | 0 | 21 | 0 | 0.00017 | 0 | 0 | 0 | 800-721 | RTS 24/ I | RTS 22/ II | 0.165 | 0.17 |  | Práce | Běžná |  |  |  | POL1_7
68 | 722237133R00 | Kohout kulový s vypouštěním, mosazný, vnitřní-vnitřní závit, DN 25, PN 35, včetně dodávky materiálu | kus | 3 |  | 0 |  | 0 |  | 0 | 21 | 0 | 0.00057 | 0 | 0 | 0 | 800-721 | RTS 24/ I | RTS 22/ II | 0.227 | 0.68 |  | Práce | Běžná |  |  |  | POL1_7
69 | 722237134R00 | Kohout kulový s vypouštěním, mosazný, vnitřní-vnitřní závit, DN 32, PN 35, včetně dodávky materiálu | kus | 1 |  | 0 |  | 0 |  | 0 | 21 | 0 | 0.0008 | 0 | 0 | 0 | 800-721 | RTS 24/ I | RTS 22/ II | 0.269 | 0.27 |  | Práce | Běžná |  |  |  | POL1_7
70 | 722254211RT2 | Požární příslušenství hydrantový systém D 25, box s plnými dveřmi + HP, stálotvará hadice, průměr 25/30 | kus | 2 |  | 0 |  | 0 |  | 0 | 21 | 0 | 0.03 | 0.06 | 0 | 0 | 800-721 | RTS 24/ I | RTS 22/ II | 1.644 | 3.29 |  | Práce | Běžná |  |  |  | POL1_7
71 | 722280108R00 | Tlakové zkoušky vodovodního potrubí přes DN 40 do DN 50 | m | 85 |  | 0 |  | 0 |  | 0 | 21 | 0 | 0 | 0 | 0 | 0 | 800-721 | RTS 24/ I | RTS 22/ II | 0.042 | 3.57 |  | Práce | Běžná |  |  |  | POL1_
|  | Včetně dodávky vody, uzavření a zabezpečení konců potrubí. | [25 empty] | POP
72 | 722290234R00 | Proplach a dezinfekce vodovodního potrubí do DN 80 | m | 85 |  | 0 |  | 0 |  | 0 | 21 | 0 | 1e-05 | 0 | 0 | 0 | 800-721 | RTS 24/ I | RTS 22/ II | 0.062 | 5.27 |  | Práce | Běžná |  |  |  | POL1_7
|  | Včetně dodání desinfekčního prostředku. | [25 empty] | POP
73 | Pol__0018 | Ventil zpětný G 1 | kus | 2 |  | 0 |  | 0 |  | 0 | 21 | 0 | 0 | 0 | 0 | 0 |  | Vlastní | Indiv | 0 | 0 |  | Práce | Běžná |  |  |  | POL1_7
74 | Pol__0019 | Ventil výtokový G 1/2 s jedním závitem | kus | 1 |  | 0 |  | 0 |  | 0 | 21 | 0 | 0 | 0 | 0 | 0 |  | Vlastní | Indiv | 0 | 0 |  | Práce | Běžná |  |  |  | POL1_7
75 | Pol__0020 | Vypouštěcí kohout G 1/2 | kus | 2 |  | 0 |  | 0 |  | 0 | 21 | 0 | 0 | 0 | 0 | 0 |  | Vlastní | Indiv | 0 | 0 |  | Práce | Běžná |  |  |  | POL1_7
76 | Pol__0005 | Potrubí ocelové závitové pozinkované, studená, DN25 | m | 1 |  | 0 |  | 0 |  | 0 | 21 | 0 | 0 | 0 | 0 | 0 |  | Vlastní | Indiv | 0 | 0 |  | R-položka | Běžná |  |  |  | POL12_1
Díl: | 725 | Zařizovací předměty |  |  |  | 0 |  | 0 |  | 0 |  | 0 |  | 0 |  | 0.03 |  |  |  |  | 20.47 | [6 empty] | DIL
77 | 725119306R00 | Klozetové mísy montáž závěsné | soubor | 4 |  | 0 |  | 0 |  | 0 | 21 | 0 | 0.00089 | 0 | 0 | 0 | 800-721 | RTS 24/ I | RTS 22/ II | 1.12 | 4.48 |  | Práce | Běžná |  |  |  | POL1_
78 | 725139102R00 | Montáž pisoárových stání včetně montáže vestavěné nádrže | soubor | 1 |  | 0 |  | 0 |  | 0 | 21 | 0 | 0.00392 | 0 | 0 | 0 | 800-721 | RTS 24/ I | RTS 22/ II | 2.525 | 2.53 |  | Práce | Běžná |  |  |  | POL1_
79 | 725219401R00 | Umyvadlo montáž na šrouby do zdiva | soubor | 2 |  | 0 |  | 0 |  | 0 | 21 | 0 | 0.00141 | 0 | 0 | 0 | 800-721 | RTS 24/ I | RTS 22/ II | 1.575 | 3.15 |  | Práce | Běžná |  |  |  | POL1_
|  | Včetně dodání zápachové uzávěrky. | [25 empty] | POP
80 | 725319101R00 | Montáž dřezu jednoduchého | soubor | 2 |  | 0 |  | 0 |  | 0 | 21 | 0 | 0.00072 | 0 | 0 | 0 | 800-721 | RTS 24/ I | RTS 22/ II | 0.506 | 1.01 |  | Práce | Běžná |  |  |  | POL1_
81 | 725330820R00 | Demontáž výlevek diturvitových | soubor | 1 |  | 0 |  | 0 |  | 0 | 21 | 0 | 0 | 0 | 0.0347 | 0.03 | 800-721 | RTS 24/ I | RTS 22/ II | 0.569 | 0.57 |  | Práce | Běžná |  |  |  | POL1_
|  | bez výtokových armatur a bez nádrže a splachovacího potrubí, | [25 empty] | SPI
82 | 725810402R00 | Ventily ventil uzavírací pro do rozvodu vytápění a sanity; kulový, těleso mosaz.rohový, bez připojovací trubičky, DN 10 mm | soubor | 17 |  | 0 |  | 0 |  | 0 | 21 | 0 | 0.00017 | 0 | 0 | 0 | 800-721 | RTS 24/ I | RTS 22/ II | 0.227 | 3.86 |  | Práce | Běžná |  |  |  | POL1_
83 | 725829201R00 | Montáž baterií umyvadlových a dřezových umyvadlové a dřezové nástěnné chromové | kus | 1 |  | 0 |  | 0 |  | 0 | 21 | 0 | 0.00012 | 0 | 0 | 0 | 800-721 | RTS 24/ I | RTS 22/ II | 0.476 | 0.48 |  | Práce | Běžná |  |  |  | POL1_
84 | 725829301R00 | Montáž baterií umyvadlových a dřezových umyvadlové a dřezové stojánkové | kus | 6 |  | 0 |  | 0 |  | 0 | 21 | 0 | 4e-05 | 0 | 0 | 0 | 800-721 | RTS 24/ I | RTS 22/ II | 0.445 | 2.67 |  | Práce | Běžná |  |  |  | POL1_
85 | 725860202R00 | Zápachová uzávěrka (sifon) pro zařizovací předměty D 40, 50 mm x 6/4"; pro dřezy; PP; příslušenství stavitelný kulový kloub, včetně dodávky materiálu | kus | 2 |  | 0 |  | 0 |  | 0 | 21 | 0 | 0.00022 | 0 | 0 | 0 | 800-721 | RTS 24/ I | RTS 22/ II | 0.246 | 0.49 |  | Práce | Běžná |  |  |  | POL1_
86 | 725860251R00 | Zápachová uzávěrka (sifon) pro zařizovací předměty umyvadlová, chromovaný kov, včetně dodávky materiálu | kus | 5 |  | 0 |  | 0 |  | 0 | 21 | 0 | 0 | 0 | 0 | 0 | 800-721 | RTS 24/ I | RTS 22/ II | 0.246 | 1.23 |  | Práce | Běžná |  |  |  | POL1_
87 | 725-001 | POZN REM 01 standart zařizovacích předmětů, Tuto položku samostatně necenit, ale informaci zapracovat do ostatních položek rozpočtu. |  | 0 |  | 0 |  | 0 |  | 0 | 21 | 0 | 0 | 0 | 0 | 0 |  | Vlastní | Indiv | 0 | 0 |  | Práce | Běžná |  |  |  | POL1_
|  | Veškeré zařizovací předměty ocenit dle standartů popsaných v PD - standarty vybavení - zařizovací předměty - zdravotní instalace | [25 empty] | POP |  | Veškeré zařizovací předměty ocenit dle standartů popsaných v PD - standarty vybavení - zařizovací předměty - zdravotní instalace
88 | Pol__001u | Sifon umyvadlový HL134.0 pod omítku výjimatelná vložka, připoj D 40, 50 mm | kus | 1 |  | 0 |  | 0 |  | 0 | 21 | 0 | 0 | 0 | 0 | 0 |  | Vlastní | Indiv | 0 | 0 |  | Práce | Běžná |  |  |  | POL1_
89 | Pol__0025 | Set sprchový hadice, růžice, držák | kus | 1 |  | 0 |  | 0 |  | 0 | 21 | 0 | 0 | 0 | 0 | 0 |  | Vlastní | Indiv | 0 | 0 |  | Práce | Běžná |  |  |  | POL1_7
90 | Pol__0026 | Sedátko klozetové pro handicapované s poklopem antibakteriální | kus | 1 |  | 0 |  | 0 |  | 0 | 21 | 0 | 0 | 0 | 0 | 0 |  | Vlastní | Indiv | 0 | 0 |  | Práce | Běžná |  |  |  | POL1_7
91 | Pol__0028 | Dřez nerez s odkládací plochou | kus | 1 |  | 0 |  | 0 |  | 0 | 21 | 0 | 0 | 0 | 0 | 0 |  | Vlastní | Indiv | 0 | 0 |  | Práce | Běžná |  |  |  | POL1_7
92 | Pol__0029 | Dřez nerez jednoduchý | kus | 1 |  | 0 |  | 0 |  | 0 | 21 | 0 | 0 | 0 | 0 | 0 |  | Vlastní | Indiv | 0 | 0 |  | Práce | Běžná |  |  |  | POL1_7
93 | Pol__0030 | Umyvadlo otv.bat.přepad, zdravotní bílé | kus | 1 |  | 0 |  | 0 |  | 0 | 21 | 0 | 0 | 0 | 0 | 0 |  | Vlastní | Indiv | 0 | 0 |  | Práce | Běžná |  |  |  | POL1_7
94 | Pol__0031 | Umyvadlo záspustné s otvorem, bílé | kus | 4 |  | 0 |  | 0 |  | 0 | 21 | 0 | 0 | 0 | 0 | 0 |  | Vlastní | Indiv | 0 | 0 |  | Práce | Běžná |  |  |  | POL1_7
95 | Pol__0032 | Umyvadlo na šrouby, bílé | kus | 1 |  | 0 |  | 0 |  | 0 | 21 | 0 | 0 | 0 | 0 | 0 |  | Vlastní | Indiv | 0 | 0 |  | Práce | Běžná |  |  |  | POL1_7
96 | Pol__0033 | Klozet závěsný, rimless | kus | 4 |  | 0 |  | 0 |  | 0 | 21 | 0 | 0 | 0 | 0 | 0 |  | Vlastní | Indiv | 0 | 0 |  | Práce | Běžná |  |  |  | POL1_7
97 | Pol__0034 | Klozet závěsný, hlub.splach., zdrav. bílý | kus | 1 |  | 0 |  | 0 |  | 0 | 21 | 0 | 0 | 0 | 0 | 0 |  | Vlastní | Indiv | 0 | 0 |  | Práce | Běžná |  |  |  | POL1_7
98 | Pol__0035 | Urinál odsáv. radar přív. vnitř. vodor. síť bílý, včetně vybavení | kus | 1 |  | 0 |  | 0 |  | 0 | 21 | 0 | 0 | 0 | 0 | 0 |  | Vlastní | Indiv | 0 | 0 |  | Práce | Běžná |  |  |  | POL1_7
99 | Pol__0036 | Výlevka závěsná se sklopnou chromovou mřížkou, bílá | kus | 1 |  | 0 |  | 0 |  | 0 | 21 | 0 | 0 | 0 | 0 | 0 |  | Vlastní | Indiv | 0 | 0 |  | Práce | Běžná |  |  |  | POL1_7
100 | Pol__0037 | Ohřívač vody el. průtokový pod umyvadlo,3,5 kW, včetně připojovací "T"armatury | kpl | 1 |  | 0 |  | 0 |  | 0 | 21 | 0 | 0 | 0 | 0 | 0 |  | Vlastní | Indiv | 0 | 0 |  | Práce | Běžná |  |  |  | POL1_7
101 | Pol__0038 | Ohřívač vody el. průtokový pod dřez, 4,5 kW, včetně připojovací "T"armatury | kpl | 2 |  | 0 |  | 0 |  | 0 | 21 | 0 | 0 | 0 | 0 | 0 |  | Vlastní | Indiv | 0 | 0 |  | Práce | Běžná |  |  |  | POL1_7
102 | Pol__0039 | Ohřívač vody el. průtokový pod výlevku, 6,5 kW, včetně připojovací "T"armatury | kpl | 1 |  | 0 |  | 0 |  | 0 | 21 | 0 | 0 | 0 | 0 | 0 |  | Vlastní | Indiv | 0 | 0 |  | Práce | Běžná |  |  |  | POL1_7
103 | Pol__0040 | Ohřívač vody el. průtokový pod zařizovací předmět, 11 kW, včetně připojovací "T"armatury | kpl | 2 |  | 0 |  | 0 |  | 0 | 21 | 0 | 0 | 0 | 0 | 0 |  | Vlastní | Indiv | 0 | 0 |  | Práce | Běžná |  |  |  | POL1_7
104 | Pol__0041 | Dvířka 400 x 400 mm | kus | 2 |  | 0 |  | 0 |  | 0 | 21 | 0 | 0 | 0 | 0 | 0 |  | Vlastní | Indiv | 0 | 0 |  | Práce | Běžná |  |  |  | POL1_7
105 | Pol__0042 | Dvířka 150 x 150 mm | kus | 3 |  | 0 |  | 0 |  | 0 | 21 | 0 | 0 | 0 | 0 | 0 |  | Vlastní | Indiv | 0 | 0 |  | Práce | Běžná |  |  |  | POL1_7
106 | Pol__0002 | Montáž klozetu závěsného pro handicapované | kpl | 1 |  | 0 |  | 0 |  | 0 | 21 | 0 | 0 | 0 | 0 | 0 |  | Vlastní | Indiv | 0 | 0 |  | R-položka | Běžná |  |  |  | POL12_1
107 | Pol__0004 | Montáž umyvadel do desky | kpl | 4 |  | 0 |  | 0 |  | 0 | 21 | 0 | 0 | 0 | 0 | 0 |  | Vlastní | Indiv | 0 | 0 |  | R-položka | Běžná |  |  |  | POL12_1
108 | Pol__0005 | Montáž umyvadel na šrouby do zdiva pro handicapované | kpl | 1 |  | 0 |  | 0 |  | 0 | 21 | 0 | 0 | 0 | 0 | 0 |  | Vlastní | Indiv | 0 | 0 |  | R-položka | Běžná |  |  |  | POL12_1
109 | Pol__0009 | Montáž průtok.elektr.ohřívačů zařizovací předmět | kpl | 6 |  | 0 |  | 0 |  | 0 | 21 | 0 | 0 | 0 | 0 | 0 |  | Vlastní | Indiv | 0 | 0 |  | R-položka | Běžná |  |  |  | POL12_1
110 | Pol__0016 | Montáž dvířek kovových i z PH | kus | 5 |  | 0 |  | 0 |  | 0 | 21 | 0 | 0 | 0 | 0 | 0 |  | Vlastní | Indiv | 0 | 0 |  | R-položka | Běžná |  |  |  | POL12_1
111 | Pol__0017 | Montážní prvek pro závěsné WC | kpl | 5 |  | 0 |  | 0 |  | 0 | 21 | 0 | 0 | 0 | 0 | 0 |  | Vlastní | Indiv | 0 | 0 |  | R-položka | Běžná |  |  |  | POL12_1
112 | Pol__0018 | Montážní prvek pro výlevku | kpl | 1 |  | 0 |  | 0 |  | 0 | 21 | 0 | 0 | 0 | 0 | 0 |  | Vlastní | Indiv | 0 | 0 |  | R-položka | Běžná |  |  |  | POL12_1
113 | Pol__0019 | Montážní prvek pro pisoár | kpl | 1 |  | 0 |  | 0 |  | 0 | 21 | 0 | 0 | 0 | 0 | 0 |  | Vlastní | Indiv | 0 | 0 |  | R-položka | Běžná |  |  |  | POL12_1
114 | Pol__0020 | Ovládací deska s tlačítky pro splachování, nerez mat | kpl | 5 |  | 0 |  | 0 |  | 0 | 21 | 0 | 0 | 0 | 0 | 0 |  | Vlastní | Indiv | 0 | 0 |  | R-položka | Běžná |  |  |  | POL12_1
115 | Pol__0021 | Baterie umyvadlová stojánková, páková, chrom | kus | 5 |  | 0 |  | 0 |  | 0 | 21 | 0 | 0 | 0 | 0 | 0 |  | Vlastní | Indiv | 0 | 0 |  | R-položka | Běžná |  |  |  | POL12_1
116 | Pol__0022 | Baterie umyvadlová stojánková, s prodlouženou pákou pro handicapované dle PD | kus | 1 |  | 0 |  | 0 |  | 0 | 21 | 0 | 0 | 0 | 0 | 0 |  | Vlastní | Indiv | 0 | 0 |  | R-položka | Běžná |  |  |  | POL12_1
117 | Pol__0023 | Baterie směšovací nástěnná pro výlevku | kus | 1 |  | 0 |  | 0 |  | 0 | 21 | 0 | 0 | 0 | 0 | 0 |  | Vlastní | Indiv | 0 | 0 |  | R-položka | Běžná |  |  |  | POL12_1
118 | Pol__0024 | Baterie dřez. směšov stojánk s vytahov sprchou | kus | 2 |  | 0 |  | 0 |  | 0 | 21 | 0 | 0 | 0 | 0 | 0 |  | Vlastní | Indiv | 0 | 0 |  | R-položka | Běžná |  |  |  | POL12_1
119 | Pol__0027 | Sedátko klozetové s krytem | kus | 5 |  | 0 |  | 0 |  | 0 | 21 | 0 | 0 | 0 | 0 | 0 |  | Vlastní | Indiv | 0 | 0 |  | R-položka | Běžná |  |  |  | POL12_1
120 | 998725201R00 | Přesun hmot pro zařizovací předměty v objektech výšky do 6 m | % |  |  | 0 |  | 0 |  | 0 | 21 | 0 | 0 | 0 | 0 | 0 | 800-721 | RTS 24/ I | RTS 22/ II | 0 | 0 |  | Přesun hmot | Běžná |  |  |  | POL7_
|  | vodorovně do 50 m | [25 empty] | SPI
[26 empty] | 15 | 21 | DPH
| Celkem |  |  |  |  | 0 | [19 empty] | 0 | 0 | SUM
END
Note on S6: Jedná se o informaci, zda se jedná o položku, která je do rozpočtu zadána z cenové soustavy RTS, nebo vlastní.
Note on T6: Jedná se o název CÚ, která je zadána u položky rozpočtu

## A1 D.1.4b Pol
Položkový soupis prací a dodávek | [27 empty] | #TypZaznamu#
S: | 2024-003R02 | Cestou uhlí a železa – stavební a restaurátorské práce Hornický skanzen Mayrau ve Vinařicích | [25 empty] | STA
O: | A1 | Celková obnova objektu Lampovna v Celková obnova objektu Lampovna | [22 empty] | STA |  |  | OBJ
R: | D.1.4b | Ústřední vytápění | [25 empty] | ROZ
P.č. | Číslo položky | Název položky | MJ | Množství | Cena / MJ | Celkem | Dodávka | Dodávka celk. | Montáž | Montáž celk. | DPH | Cena s DPH | Hmotnost / MJ | Hmotnost celk.(t) | Dem. hmotnost / MJ | Dem. hmotnost celk.(t) | Ceník | Cen. soustava / platnost | Cenová úroveň | Nhod / MJ | Nhod celk. | Dodavatel | Typ položky | Stav položky
Díl: | 731 | Kotelny |  |  |  | 0 |  | 0 |  | 0 |  | 0 |  | 0 |  | 0 |  |  |  |  | 0 | [6 empty] | DIL
1 | Pol__0001 | Kondenzační plynový kotel na spalování zemního plynu o maximálním jmenovitém tepelném zatížení 34,7, kW, modulace výkonu 20 ÷ 100% | ks | 2 |  | 0 |  | 0 |  | 0 | 21 | 0 | 0 | 0 | 0 | 0 |  | Vlastní | Indiv | 0 | 0 |  | Práce | Běžná |  |  |  | POL1_1
2 | Pol__0002 | Kotlový adaptér pro koaxiální připojení DN125/80, 200 mm včetně hrdla | ks | 2 |  | 0 |  | 0 |  | 0 | 21 | 0 | 0 | 0 | 0 | 0 |  | Vlastní | Indiv | 0 | 0 |  | Práce | Běžná |  |  |  | POL1_1
3 | Pol__0003 | Regulace - komunikační clip | ks | 2 |  | 0 |  | 0 |  | 0 | 21 | 0 | 0 | 0 | 0 | 0 |  | Vlastní | Indiv | 0 | 0 |  | Práce | Běžná |  |  |  | POL1_1
4 | Pol__0004 | Regulace - ovládací panel | ks | 1 |  | 0 |  | 0 |  | 0 | 21 | 0 | 0 | 0 | 0 | 0 |  | Vlastní | Indiv | 0 | 0 |  | Práce | Běžná |  |  |  | POL1_1
5 | Pol__0005 | Regulace - plochý kabel pro ovládací panel - 1,0 m | ks | 1 |  | 0 |  | 0 |  | 0 | 21 | 0 | 0 | 0 | 0 | 0 |  | Vlastní | Indiv | 0 | 0 |  | Práce | Běžná |  |  |  | POL1_1
6 | Pol__0006 | Regulace - plastová krytka pro ochranu plošných spojů | ks | 1 |  | 0 |  | 0 |  | 0 | 21 | 0 | 0 | 0 | 0 | 0 |  | Vlastní | Indiv | 0 | 0 |  | Práce | Běžná |  |  |  | POL1_1
7 | Pol__0007 | Regulace - příložné čidlo teploty 10 kOhm | ks | 2 |  | 0 |  | 0 |  | 0 | 21 | 0 | 0 | 0 | 0 | 0 |  | Vlastní | Indiv | 0 | 0 |  | Práce | Běžná |  |  |  | POL1_1
8 | Pol__0008 | Regulace - čidlo teploty do jímky 10 kOhm, 6 m | ks | 1 |  | 0 |  | 0 |  | 0 | 21 | 0 | 0 | 0 | 0 | 0 |  | Vlastní | Indiv | 0 | 0 |  | Práce | Běžná |  |  |  | POL1_1
9 | Pol__0009 | Regulace - kaskáda, směšovaný okruh ÚT, ohřev teplé vody, H1, MF výstup, 2 x MF vstup | ks | 1 |  | 0 |  | 0 |  | 0 | 21 | 0 | 0 | 0 | 0 | 0 |  | Vlastní | Indiv | 0 | 0 |  | Práce | Běžná |  |  |  | POL1_1
10 | Pol__0010 | Regulace - sada svorek pro regulátor | ks | 1 |  | 0 |  | 0 |  | 0 | 21 | 0 | 0 | 0 | 0 | 0 |  | Vlastní | Indiv | 0 | 0 |  | Práce | Běžná |  |  |  | POL1_1
11 | Pol__0011 | Regulace - Web server pro 4 přístroje | ks | 1 |  | 0 |  | 0 |  | 0 | 21 | 0 | 0 | 0 | 0 | 0 |  | Vlastní | Indiv | 0 | 0 |  | Práce | Běžná |  |  |  | POL1_1
12 | Pol__0012 | Neutralizační box - vč. náplně 4 kg | ks | 1 |  | 0 |  | 0 |  | 0 | 21 | 0 | 0 | 0 | 0 | 0 |  | Vlastní | Indiv | 0 | 0 |  | Práce | Běžná |  |  |  | POL1_1
13 | Pol__0013 | Prvky odkouření / přívodu spalovacího vzduchu - universální fasádní koaxiální komínová sada, DN125/80-160/110 | ks | 2 |  | 0 |  | 0 |  | 0 | 21 | 0 | 0 | 0 | 0 | 0 |  | Vlastní | Indiv | 0 | 0 |  | Práce | Běžná |  |  |  | POL1_1
14 | Pol__0014 | Prvky odkouření / přívodu spalovacího vzduchu - koleno koaxiální, DN 125/80x87" | ks | 2 |  | 0 |  | 0 |  | 0 | 21 | 0 | 0 | 0 | 0 | 0 |  | Vlastní | Indiv | 0 | 0 |  | Práce | Běžná |  |  |  | POL1_1
15 | Pol__0015 | Prvky odkouření / přívodu spalovacího vzduchu - trubka koaxiální DN125/80x1000 | ks | 2 |  | 0 |  | 0 |  | 0 | 21 | 0 | 0 | 0 | 0 | 0 |  | Vlastní | Indiv | 0 | 0 |  | Práce | Běžná |  |  |  | POL1_1
16 | Pol__0016 | Prvky odkouření / přívodu spalovacího vzduchu - fasádní kontrolní kus přímý DN160/110 nerez | ks | 2 |  | 0 |  | 0 |  | 0 | 21 | 0 | 0 | 0 | 0 | 0 |  | Vlastní | Indiv | 0 | 0 |  | Práce | Běžná |  |  |  | POL1_1
17 | Pol__0017 | Prvky odkouření / přívodu spalovacího vzduchu - fasádní trubka koaxiální DN160/110x1000mm nerez | ks | 2 |  | 0 |  | 0 |  | 0 | 21 | 0 | 0 | 0 | 0 | 0 |  | Vlastní | Indiv | 0 | 0 |  | Práce | Běžná |  |  |  | POL1_1
18 | Pol__0018 | Prvky odkouření / přívodu spalovacího vzduchu - fasádní trubka koaxiální DN160/110x2000 mm | ks | 6 |  | 0 |  | 0 |  | 0 | 21 | 0 | 0 | 0 | 0 | 0 |  | Vlastní | Indiv | 0 | 0 |  | Práce | Běžná |  |  |  | POL1_1
19 | Pol__0019 | Prvky odkouření / přívodu spalovacího vzduchu - fasádní kotvící třmen DN160 nerez | ks | 8 |  | 0 |  | 0 |  | 0 | 21 | 0 | 0 | 0 | 0 | 0 |  | Vlastní | Indiv | 0 | 0 |  | Práce | Běžná |  |  |  | POL1_1
20 | Pol__0020 | Prvky odkouření / přívodu spalovacího vzduchu - fasádní svěrná objímka DN160 nerez | ks | 2 |  | 0 |  | 0 |  | 0 | 21 | 0 | 0 | 0 | 0 | 0 |  | Vlastní | Indiv | 0 | 0 |  | Práce | Běžná |  |  |  | POL1_1
21 | 2. | Membránová expanzní nádoba (pozice č.2), objem 80 dm3 včetně kulového kohoutu 3/4", se zajištěním v otevřené poloze a vypouštěním, pro topné soustavy, se | kpl | 1 |  | 0 |  | 0 |  | 0 | 21 | 0 | 0 | 0 | 0 | 0 |  | Vlastní | Indiv | 0 | 0 |  | Specifikace | Běžná |  |  |  | POL3_0
|  | závitovým připojením, membrána dle DIN 4807 T3, max. provozní teplota 70°C, 6 barů / 120°C | [25 empty] | POP
22 | 3. | Hydraulický vyrovnávač dynamických tlaků (pozice č.3) pro jmenovitý výkon 70 kW a pro delta T = 20K,, s absorbčím odplyněním včetně tepelné izolace | kpl | 1 |  | 0 |  | 0 |  | 0 | 21 | 0 | 0 | 0 | 0 | 0 |  | Vlastní | Indiv | 0 | 0 |  | Specifikace | Běžná |  |  |  | POL3_0
23 | 4 | Vysoce výkonné mokroběžné čerpadlo (pozice č.4) s integrovanou elektronickou regulací otáček a s, dispozičním tlakem pro průtok 3,71 m3/hod min. 40 kPa, PN 10, rozsah teplot -10°C až +110°C, | ks | 2 |  | 0 |  | 0 |  | 0 | 21 | 0 | 0 | 0 | 0 | 0 |  | Vlastní | Indiv | 0 | 0 |  | Specifikace | Běžná |  |  |  | POL3_0
|  | stavební délka 180 mm, Rp 5/4" / G 2", jmenovité napětí 1 x 230 V, 50 Hz, příkon max. 120 W, krytí IP X4D (+ další čerpadlo jako suchá rezerva) | [25 empty] | POP | stavební délka 180 mm, Rp 5/4" / G 2", jmenovité napětí 1 x 230 V, 50 Hz, příkon max. 120 W, krytí IP X4D (+ další čerpadlo jako suchá rezerva)
Díl: | 732 | Strojovny |  |  |  | 0 |  | 0 |  | 0 |  | 0 |  | 0 |  | 0 |  |  |  |  | 0 | [6 empty] | DIL
24 | M.732 | Montáž kompletu zdroje tepla včetně odkouření a přívodu spalovacího vzduchu, včetně kompletu měření, a regulace včetně kompletu havarijní signalizace, provedení tepelných izolací a včetně zkoušek, | kpl | 1 |  | 0 |  | 0 |  | 0 | 21 | 0 | 0 | 0 | 0 | 0 |  | Vlastní | Indiv | 0 | 0 |  | Práce | Běžná |  |  |  | POL1_1
|  | uvedení do provozu, dokumentace skutečného provedení a všech dalších nezbytných a nutných nákladů k provedení funkčního celku | [25 empty] | POP | uvedení do provozu, dokumentace skutečného provedení a všech dalších nezbytných a nutných nákladů k provedení funkčního celku
25 | 01. | Kulový ventil DN40, 6/4", včetně připojovacích elementů | ks | 4 |  | 0 |  | 0 |  | 0 | 21 | 0 | 0 | 0 | 0 | 0 |  | Vlastní | Indiv | 0 | 0 |  | Specifikace | Běžná |  |  |  | POL3_0
26 | 02. | Kulový ventil DN50, 2" včetně připojovacích elementů | ks | 5 |  | 0 |  | 0 |  | 0 | 21 | 0 | 0 | 0 | 0 | 0 |  | Vlastní | Indiv | 0 | 0 |  | Specifikace | Běžná |  |  |  | POL3_
27 | 03. | Zpětná klapka DN50, 2" | ks | 1 |  | 0 |  | 0 |  | 0 | 21 | 0 | 0 | 0 | 0 | 0 |  | Vlastní | Indiv | 0 | 0 |  | Specifikace | Běžná |  |  |  | POL3_
28 | 04. | Kulový ventil s filtrem DN40, 6/4", včetně připojovacích elementů | ks | 2 |  | 0 |  | 0 |  | 0 | 21 | 0 | 0 | 0 | 0 | 0 |  | Vlastní | Indiv | 0 | 0 |  | Specifikace | Běžná |  |  |  | POL3_0
29 | 05. | Vypouštěcí kulový kohout s těsněním, s hadicovou vývodkou a zátkou, DN 10 | ks | 1 |  | 0 |  | 0 |  | 0 | 21 | 0 | 0 | 0 | 0 | 0 |  | Vlastní | Indiv | 0 | 0 |  | Specifikace | Běžná |  |  |  | POL3_0
30 | 06. | Vypouštěcí kulový kohout s těsněním, s hadicovou vývodkou a zátkou, DN 15, podle potřeby | ks | 30 |  | 0 |  | 0 |  | 0 | 21 | 0 | 0 | 0 | 0 | 0 |  | Vlastní | Indiv | 0 | 0 |  | Specifikace | Běžná |  |  |  | POL3_0
31 | 07. | Automatický odvzdušňovací ventil DN15, 1/2", včetně připojovacích elementů | ks | 30 |  | 0 |  | 0 |  | 0 | 21 | 0 | 0 | 0 | 0 | 0 |  | Vlastní | Indiv | 0 | 0 |  | Specifikace | Běžná |  |  |  | POL3_0
32 | 08. | Teploměr do potrubí včetně připojovacích elementů, 0° ÷ 120°C, průměr min. 100 mm, stonek dle, potřeby včetně jímky a varného nátrubku | ks | 5 |  | 0 |  | 0 |  | 0 | 21 | 0 | 0 | 0 | 0 | 0 |  | Vlastní | Indiv | 0 | 0 |  | Specifikace | Běžná |  |  |  | POL3_0
33 | 09. | Manometr do potrubí vč. připojovacích elementů, 0 ÷ 300 kPa, průměr min. 100 mm, včetně, manometrového kohoutu a včetně manometrové smyčky | ks | 1 |  | 0 |  | 0 |  | 0 | 21 | 0 | 0 | 0 | 0 | 0 |  | Vlastní | Indiv | 0 | 0 |  | Specifikace | Běžná |  |  |  | POL3_0
34 | 10.732 | Ruční regulační ventil do potrubí s přesným přednastavením a odečítatelnými hodnotami nastavení,, DN40, 6/4", včetně připojovacích elementů, průtokový diagram ventilu (tj. tlaková ztráta v | ks | 4 |  | 0 |  | 0 |  | 0 | 21 | 0 | 0 | 0 | 0 | 0 |  | Vlastní | Indiv | 0 | 0 |  | Specifikace | Běžná |  |  |  | POL3_
|  | závislosti na průtoku a přednastavení ventilu) | [25 empty] | POP
35 | 11.732 | Ruční regulační ventil do potrubí s přesným přednastavením a odečítatelnými hodnotami nastavení,, DN50, 2", včetně připojovacích elementů, průtokový diagram ventilu (tj. tlaková ztráta v závislosti | ks | 2 |  | 0 |  | 0 |  | 0 | 21 | 0 | 0 | 0 | 0 | 0 |  | Vlastní | Indiv | 0 | 0 |  | Specifikace | Běžná |  |  |  | POL3_
|  | na průtoku a přednastavení ventilu) | [25 empty] | POP
36 | 12.732 | Spotřební materiál a další nespecifikovaný materiál pro provedení zdroje tepla | kpl | 1 |  | 0 |  | 0 |  | 0 | 21 | 0 | 0 | 0 | 0 | 0 |  | Vlastní | Indiv | 0 | 0 |  | Specifikace | Běžná |  |  |  | POL3_0
Díl: | 733 | Rozvod potrubí |  |  |  | 0 |  | 0 |  | 0 |  | 0 |  | 0 |  | 0 |  |  |  |  | 0 | [6 empty] | DIL
37 | M.733 | Montáž kompletu rozvodů ocelového potrubí pro otopná tělesa včetně provedení tepelných izolací a, včetně zkoušek, uvedení do provozu, dokumentace skutečného provedení a všech dalších nezbytných a | m | 715 |  | 0 |  | 0 |  | 0 | 21 | 0 | 0 | 0 | 0 | 0 |  | Vlastní | Indiv | 0 | 0 |  | Práce | Běžná |  |  |  | POL1_
|  | nutných nákladů k provedení funkčního celku | [25 empty] | POP
38 | 02.733 | Ocelové fitinky pro svařované rozvody rozvody (kolena, T kus pravoúhlý, t kus protiproud, křížový, kus) - stanoveno procetem z ceny rozvodů | kpl | 1 |  | 0 |  | 0 |  | 0 | 21 | 0 | 0 | 0 | 0 | 0 |  | Vlastní | Indiv | 0 | 0 |  | Specifikace | Běžná |  |  |  | POL3_
39 | 03.733 | Nátěry ocelových potrubí - 1x základní + 2x vrchní krycí nátěr v odstínu podle výběru investora,, předpoklad pro ocenění - bílá RAL 9010 - délka ocelových rozvodů DN15-DN50 | m | 715 |  | 0 |  | 0 |  | 0 | 21 | 0 | 0 | 0 | 0 | 0 |  | Vlastní | Indiv | 0 | 0 |  | Specifikace | Běžná |  |  |  | POL3_
40 | 04.733 | Spotřební materiál a další nespecifikovaný materiál pro provedení ocelových rozvodů | kpl | 1 |  | 0 |  | 0 |  | 0 | 21 | 0 | 0 | 0 | 0 | 0 |  | Vlastní | Indiv | 0 | 0 |  | Specifikace | Běžná |  |  |  | POL3_
41 | 05.733 | Spojovací, upevňovací materiál, plastové krytky potrubí podle dimenzí a místa potřeby atd. | kpl | 1 |  | 0 |  | 0 |  | 0 | 21 | 0 | 0 | 0 | 0 | 0 |  | Vlastní | Indiv | 0 | 0 |  | Specifikace | Běžná |  |  |  | POL3_0
42 | 06.733 | Materiál na závěsy potrubí a konzoly | kpl | 1 |  | 0 |  | 0 |  | 0 | 21 | 0 | 0 | 0 | 0 | 0 |  | Vlastní | Indiv | 0 | 0 |  | Specifikace | Běžná |  |  |  | POL3_0
|  | zavěšené na závitových tyčích kotvených ocelovými hmoždinkami do stropů popř. stěn, z příčných profilů pak zavěšeny potrubní objímky závěsné s gumovou pružnou izolací vše s ohledem na nosnost a průměry potrubí a s ohledem na kontrolu šíření otřesů a hluku – pružné měkké uložení a s ohledem na dilataci potrubí vyřešit na stavbě dilataci potrubí jak ležatých tak i svislých částí rozvodů potrubí. | [25 empty] | POP | zavěšené na závitových tyčích kotvených ocelovými hmoždinkami do stropů popř. stěn, z příčných profilů pak zavěšeny potrubní objímky závěsné s gumovou pružnou izolací vše s ohledem na nosnost a průměry potrubí a s ohledem na kontrolu šíření otřesů a hluku – pružné měkké uložení a s ohledem na dilataci potrubí vyřešit na stavbě dilataci potrubí jak ležatých tak i svislých částí rozvodů potrubí.
43 | 08.733 | Spotřební materiál a další nespecifikovaný materiál pro provedení tepelných izolací měděných rozvodů, - stanoveno procetem z ceny měděných rozvodů | kpl | 1 |  | 0 |  | 0 |  | 0 | 21 | 0 | 0 | 0 | 0 | 0 |  | Vlastní | Indiv | 0 | 0 |  | Specifikace | Běžná |  |  |  | POL3_0
44 | 1. 1.1 | Rozvody potrubí z trubek ocelových, závitových běžných DN 15 - 1/2" | bm | 200 |  | 0 |  | 0 |  | 0 | 21 | 0 | 0 | 0 | 0 | 0 |  | Vlastní | Indiv | 0 | 0 |  | Specifikace | Běžná |  |  |  | POL3_0
45 | 1. 1.2 | Rozvody potrubí z trubek ocelových, závitových běžných DN 20 - 3/4" | bm | 150 |  | 0 |  | 0 |  | 0 | 21 | 0 | 0 | 0 | 0 | 0 |  | Vlastní | Indiv | 0 | 0 |  | Specifikace | Běžná |  |  |  | POL3_0
46 | 1. 1.3 | Rozvody potrubí z trubek ocelových, závitových běžných DN 25 - 1" | bm | 175 |  | 0 |  | 0 |  | 0 | 21 | 0 | 0 | 0 | 0 | 0 |  | Vlastní | Indiv | 0 | 0 |  | Specifikace | Běžná |  |  |  | POL3_0
47 | 1. 1.4 | Rozvody potrubí z trubek ocelových, závitových běžných DN 32 - 5/4" | bm | 145 |  | 0 |  | 0 |  | 0 | 21 | 0 | 0 | 0 | 0 | 0 |  | Vlastní | Indiv | 0 | 0 |  | Specifikace | Běžná |  |  |  | POL3_0
48 | 1. 1.5 | Rozvody potrubí z trubek ocelových, závitových běžných DN 40 - 6/4" | bm | 40 |  | 0 |  | 0 |  | 0 | 21 | 0 | 0 | 0 | 0 | 0 |  | Vlastní | Indiv | 0 | 0 |  | Specifikace | Běžná |  |  |  | POL3_0
49 | 1. 1.6 | Rozvody potrubí z trubek ocelových, závitových běžných potrubí z trubek hladkých - DN 50 - 2" | bm | 5 |  | 0 |  | 0 |  | 0 | 21 | 0 | 0 | 0 | 0 | 0 |  | Vlastní | Indiv | 0 | 0 |  | Specifikace | Běžná |  |  |  | POL3_0
50 | 7 7.1 | Pěnová tepelná izolace na polyethylenu s uzavřenou strukturou buněk, pro izolaci topení, faktor, difúzního odporu m > 7000, použití od -40°C do +105°C, součinitel tepelné vodivosti ?10°C = 0,038 | bm | 40 |  | 0 |  | 0 |  | 0 | 21 | 0 | 0 | 0 | 0 | 0 |  | Vlastní | Indiv | 0 | 0 |  | Specifikace | Běžná |  |  |  | POL3_0
|  | W/mK, hadice délky 2 m, Na potrubí DN 40 – tloušťka 50 mm | [25 empty] | POP
51 | 7 7.2 | Pěnová tepelná izolace na polyethylenu s uzavřenou strukturou buněk, pro izolaci topení, faktor, difúzního odporu m > 7000, použití od -40°C do +105°C, součinitel tepelné vodivosti ?10°C = 0,038 | bm | 5 |  | 0 |  | 0 |  | 0 | 21 | 0 | 0 | 0 | 0 | 0 |  | Vlastní | Indiv | 0 | 0 |  | Specifikace | Běžná |  |  |  | POL3_0
|  | W/mK, hadice délky 2 m, Na potrubí DN 50 – tloušťka 50 mm | [25 empty] | POP
Díl: | 734 | Armatury |  |  |  | 0 |  | 0 |  | 0 |  | 0 |  | 0 |  | 0 |  |  |  |  | 0 | [6 empty] | DIL
52 | M.734 | Montáž veškerých armatur včetně zkoušek, uvedení do provozu, dokumentace skutečného provedení, a všech dalších nezbytných a nutných nákladů k provedení funkčního celku | celek | 1 |  | 0 |  | 0 |  | 0 | 21 | 0 | 0 | 0 | 0 | 0 |  | Vlastní | Indiv | 0 | 0 |  | Práce | Běžná |  |  |  | POL1_
53 | 01.734 | Termostatická hlavice s vestavěným čidlem a zarážkami, kapalinová náplň, stupnice 1 - 5,,, ochrana proti zamrznutí, provedení bílé RAL 9010, standardní provedení, rozsah nastavení 6°C ÷ 28°C, | ks | 49 |  | 0 |  | 0 |  | 0 | 21 | 0 | 0 | 0 | 0 | 0 |  | Vlastní | Indiv | 0 | 0 |  | Specifikace | Běžná |  |  |  | POL3_
|  | alternativa hlavice proti odcizení | [25 empty] | POP
54 | 02.734 | Odvzdušňovací ventil ovládání kolečkem | ks | 49 |  | 0 |  | 0 |  | 0 | 21 | 0 | 0 | 0 | 0 | 0 |  | Vlastní | Indiv | 0 | 0 |  | Specifikace | Běžná |  |  |  | POL3_
55 | 03.734 | Radiátorový ventil s přesným přednastavením, přímé provedení, bronz poniklovaný, DN 15 | ks | 43 |  | 0 |  | 0 |  | 0 | 21 | 0 | 0 | 0 | 0 | 0 |  | Vlastní | Indiv | 0 | 0 |  | Specifikace | Běžná |  |  |  | POL3_
56 | 04.734 | Radiátorový ventil s velmi nízkými odpory, rohové provedení, bronz poniklovaný, DN 15 | ks | 5 |  | 0 |  | 0 |  | 0 | 21 | 0 | 0 | 0 | 0 | 0 |  | Vlastní | Indiv | 0 | 0 |  | Specifikace | Běžná |  |  |  | POL3_
57 | 05.734 | Radiátorový ventil s velmi nízkými odpory, rohové provedení, bronz poniklovaný, DN 20 | ks | 1 |  | 0 |  | 0 |  | 0 | 21 | 0 | 0 | 0 | 0 | 0 |  | Vlastní | Indiv | 0 | 0 |  | Specifikace | Běžná |  |  |  | POL3_
58 | 06.734 | Radiátorové šroubení s obnovitelným přednastavením uzavíráním a vypouštěním, rohové provedení,, | ks | 48 |  | 0 |  | 0 |  | 0 | 21 | 0 | 0 | 0 | 0 | 0 |  | Vlastní | Indiv | 0 | 0 |  | Specifikace | Běžná |  |  |  | POL3_
59 | 07.734 | Radiátorové šroubení s obnovitelným přednastavením, uzavíráním a vypouštěním, rohové provedení,, bronz poniklovaný, DN 20 | ks | 1 |  | 0 |  | 0 |  | 0 | 21 | 0 | 0 | 0 | 0 | 0 |  | Vlastní | Indiv | 0 | 0 |  | Specifikace | Běžná |  |  |  | POL3_
60 | 08.734 | Svěrné šroubení pro měděné a přesné ocelové trubky, poniklované, průměr trubky 15 mm, připojení, vnitřní závit Rp1/2" | ks | 96 |  | 0 |  | 0 |  | 0 | 21 | 0 | 0 | 0 | 0 | 0 |  | Vlastní | Indiv | 0 | 0 |  | Specifikace | Běžná |  |  |  | POL3_
61 | 09.734 | Svěrné šroubení pro měděné a přesné ocelové trubky | ks | 2 |  | 0 |  | 0 |  | 0 | 21 | 0 | 0 | 0 | 0 | 0 |  | Vlastní | Indiv | 0 | 0 |  | Specifikace | Běžná |  |  |  | POL3_
62 | 10.734 | Opěrné pouzdro pro měděné a přesné ocelové trubky o síle stěny 1 mm | ks | 96 |  | 0 |  | 0 |  | 0 | 21 | 0 | 0 | 0 | 0 | 0 |  | Vlastní | Indiv | 0 | 0 |  | Specifikace | Běžná |  |  |  | POL3_
63 | 11.734 | Opěrné pouzdro pro měděné a přesné ocelové trubky o síle stěny 1 mm, průměr trubky 22 mm | ks | 2 |  | 0 |  | 0 |  | 0 | 21 | 0 | 0 | 0 | 0 | 0 |  | Vlastní | Indiv | 0 | 0 |  | Specifikace | Běžná |  |  |  | POL3_
64 | 12.734 | Spotřební materiál a další nespecifikovaný materiál pro instalace otopných těles | kpl | 1 |  | 0 |  | 0 |  | 0 | 21 | 0 | 0 | 0 | 0 | 0 |  | Vlastní | Indiv | 0 | 0 |  | Specifikace | Běžná |  |  |  | POL3_
Díl: | 735 | Otopná tělesa |  |  |  | 0 |  | 0 |  | 0 |  | 0 |  | 0 |  | 0 |  |  |  |  | 0 | [6 empty] | DIL
65 | 1 1.1 | Otopná tělesa tvořená litinovými články, s celkovou výškou 580 mm, s připojovací roztečí 500 mm,, hloubkou 70 mm, šířkou článku 60 mm, 4 článkys připojovacím závitem 5/4", prefab. od výrobce pomocí | kpl | 1 |  | 0 |  | 0 |  | 0 | 21 | 0 | 0 | 0 | 0 | 0 |  | Vlastní | Indiv | 0 | 0 |  | Práce | Běžná |  |  |  | POL1_1
|  | tří růžic a zátky a instalovaná na stěny pomocí konzol, včetně konečného nátěru na základním nátěru v provedení bílý pololesklý nátěr RAL 9010, 500 / 70 4 článek vč. 2 růžic 5/4"x1/2" (připojení ), 1 růžice 5/4"x1/4" (odvzdušnění ), 1 zátky slepé a vč. 4 konzol | [25 empty] | POP | tří růžic a zátky a instalovaná na stěny pomocí konzol, včetně konečného nátěru na základním nátěru v provedení bílý pololesklý nátěr RAL 9010, 500 / 70 4 článek vč. 2 růžic 5/4"x1/2" (připojení ), 1 růžice 5/4"x1/4" (odvzdušnění ), 1 zátky slepé a vč. 4 konzol
66 | 2 2.1 | Otopná tělesa tvořená litinovými články , s celkovou výškou 580 mm, s připojovací roztečí 500 mm,, hloubkou 110 mm, šířkou článku 60 mm, 12 článků, s připojovacím závitem 5/4", prefabr. od výr. pom. | kpl | 2 |  | 0 |  | 0 |  | 0 | 21 | 0 | 0 | 0 | 0 | 0 |  | Vlastní | Indiv | 0 | 0 |  | Práce | Běžná |  |  |  | POL1_1
|  | tří růžic a zátky a instalovaná na stěny pomocí konzol, včetně konečného nátěru na základním nátěru v provedení bílý pololesklý nátěr RAL 9010, 500 / 110 12 článek vč. 2 růžic 5/4"x1/2" (připojení ), 1 růžice 5/4"x1/4"(odvzdušnění ), 1 zátky slepé a vč. 4 konzol | [25 empty] | POP | tří růžic a zátky a instalovaná na stěny pomocí konzol, včetně konečného nátěru na základním nátěru v provedení bílý pololesklý nátěr RAL 9010, 500 / 110 12 článek vč. 2 růžic 5/4"x1/2" (připojení ), 1 růžice 5/4"x1/4"(odvzdušnění ), 1 zátky slepé a vč. 4 konzol
67 | 2 2.10 | Otopná tělesa tvořená litinovými články , s celkovou výškou 580 mm, s připojovací roztečí 500 mm,, hloubkou 110 mm, šířkou článku 60 mm, 28 článků, s přip. závitem 5/4", prefabr. od výrobce pomocí | kpl | 2 |  | 0 |  | 0 |  | 0 | 21 | 0 | 0 | 0 | 0 | 0 |  | Vlastní | Indiv | 0 | 0 |  | Práce | Běžná |  |  |  | POL1_1
|  | tří růžic a zátky a instalovaná na stěny pomocí konzol, včetně konečného nátěru na základním nátěru v provedení bílý pololesklý nátěr RAL 9010, 500 / 110 28 článek vč. 2 růžic 5/4"x1/2" (připojení ), 1 růžice 5/4"x1/4"(odvzdušnění ), 1 zátky slepé a vč. 6 konzol | [25 empty] | POP | tří růžic a zátky a instalovaná na stěny pomocí konzol, včetně konečného nátěru na základním nátěru v provedení bílý pololesklý nátěr RAL 9010, 500 / 110 28 článek vč. 2 růžic 5/4"x1/2" (připojení ), 1 růžice 5/4"x1/4"(odvzdušnění ), 1 zátky slepé a vč. 6 konzol
68 | 2 2.11 | Otopná tělesa tvořená litinovými články , s celkovou výškou 580 mm, s připojovací roztečí 500 mm,, hloubkou 110 mm, šířkou článku 60 mm, 29 článků, s přip. závitem 5/4", prefabr. od výrobce pomocí | kpl | 1 |  | 0 |  | 0 |  | 0 | 21 | 0 | 0 | 0 | 0 | 0 |  | Vlastní | Indiv | 0 | 0 |  | Práce | Běžná |  |  |  | POL1_1
|  | tří růžic a zátky a instalovaná na stěny pomocí konzol, včetně konečného nátěru na základním nátěru v provedení bílý pololesklý nátěr RAL 9010, 500 / 110 29 článek vč. 2 růžic 5/4"x1/2" (připojení ), 1 růžice 5/4"x1/4"(odvzdušnění ), 1 zátky slepé a vč. 6 konzol | [25 empty] | POP | tří růžic a zátky a instalovaná na stěny pomocí konzol, včetně konečného nátěru na základním nátěru v provedení bílý pololesklý nátěr RAL 9010, 500 / 110 29 článek vč. 2 růžic 5/4"x1/2" (připojení ), 1 růžice 5/4"x1/4"(odvzdušnění ), 1 zátky slepé a vč. 6 konzol
69 | 2 2.12 | Otopná tělesa tvořená litinovými články , s celkovou výškou 580 mm, s připojovací roztečí 500 mm,, hloubkou 110 mm, šířkou článku 60 mm, 30 článků, s přip. závitem 5/4", prefabr. od výrobce pomocí | kpl | 1 |  | 0 |  | 0 |  | 0 | 21 | 0 | 0 | 0 | 0 | 0 |  | Vlastní | Indiv | 0 | 0 |  | Práce | Běžná |  |  |  | POL1_1
|  | tří růžic a zátky a instalovaná na stěny pomocí konzol, včetně konečného nátěru na základním nátěru v provedení bílý pololesklý nátěr RAL 9010, 500 / 110 30 článků vč. 2 růžic 5/4"x1/2" (připojení), 1 růžice 5/4"x1/4"(odvzdušnění ), 1 zátky slepé a vč. 6 konzol | [25 empty] | POP | tří růžic a zátky a instalovaná na stěny pomocí konzol, včetně konečného nátěru na základním nátěru v provedení bílý pololesklý nátěr RAL 9010, 500 / 110 30 článků vč. 2 růžic 5/4"x1/2" (připojení), 1 růžice 5/4"x1/4"(odvzdušnění ), 1 zátky slepé a vč. 6 konzol
70 | 2 2.2 | Otopná tělesa tvořená litinovými články , s celkovou výškou 580 mm, s připojovací roztečí 500 mm,, hloubkou 110 mm, šířkou článku 60 mm, 13 článků, s přip. závitem 5/4", prefabr.od výrobce pomocí | kpl | 3 |  | 0 |  | 0 |  | 0 | 21 | 0 | 0 | 0 | 0 | 0 |  | Vlastní | Indiv | 0 | 0 |  | Práce | Běžná |  |  |  | POL1_1
|  | tří růžic a zátky a instalovaná na stěny pomocí konzol, včetně konečného nátěru na základním nátěru v provedení bílý pololesklý nátěr RAL 9010, 500 / 110 13 článek vč. 2 růžic 5/4"x1/2" (připojení ), 1 růžice 5/4"x1/4"(odvzdušnění ), 1 zátky slepé a vč. 6 konzol. | [25 empty] | POP | tří růžic a zátky a instalovaná na stěny pomocí konzol, včetně konečného nátěru na základním nátěru v provedení bílý pololesklý nátěr RAL 9010, 500 / 110 13 článek vč. 2 růžic 5/4"x1/2" (připojení ), 1 růžice 5/4"x1/4"(odvzdušnění ), 1 zátky slepé a vč. 6 konzol.
71 | 2 2.3 | Otopná tělesa tvořená litinovými články , s celkovou výškou 580 mm, s připojovací roztečí 500 mm,, hloubkou 110 mm, šířkou článku 60 mm, 15 článků, s přip. závitem 5/4", prefabr. od výrobce pomocí | kpl | 3 |  | 0 |  | 0 |  | 0 | 21 | 0 | 0 | 0 | 0 | 0 |  | Vlastní | Indiv | 0 | 0 |  | Práce | Běžná |  |  |  | POL1_1
|  | tří růžic a zátky a instalovaná na stěny pomocí konzol, včetně konečného nátěru na základním nátěru v provedení bílý pololesklý nátěr RAL 9010,500 / 110 15článek vč. 2 růžic 5/4"x1/2" (připojení ), 1 růžice 5/4"x1/4"(odvzdušnění ), 1 zátky slepé a vč. 6 konzol | [25 empty] | POP | tří růžic a zátky a instalovaná na stěny pomocí konzol, včetně konečného nátěru na základním nátěru v provedení bílý pololesklý nátěr RAL 9010,500 / 110 15článek vč. 2 růžic 5/4"x1/2" (připojení ), 1 růžice 5/4"x1/4"(odvzdušnění ), 1 zátky slepé a vč. 6 konzol
72 | 2 2.4 | Otopná tělesa tvořená litinovými články , s celkovou výškou 580 mm, s připojovací roztečí 500 mm,, hloubkou 110 mm, šířkou článku 60 mm, 16 článků, s přip. závitem 5/4", prefabr. od výrobce pomocí | kpl | 5 |  | 0 |  | 0 |  | 0 | 21 | 0 | 0 | 0 | 0 | 0 |  | Vlastní | Indiv | 0 | 0 |  | Práce | Běžná |  |  |  | POL1_1
|  | tří růžic a zátky a instalovaná na stěny pomocí konzol, včetně konečného nátěru na základním nátěru v provedení bílý pololesklý nátěr RAL 9010, 500 / 110 16 článek vč. 2 růžic 5/4"x1/2" (připojení), 1 růžice 5/4"x1/4"(odvzdušnění ), 1 zátky slepé a vč. 6 konzol | [25 empty] | POP | tří růžic a zátky a instalovaná na stěny pomocí konzol, včetně konečného nátěru na základním nátěru v provedení bílý pololesklý nátěr RAL 9010, 500 / 110 16 článek vč. 2 růžic 5/4"x1/2" (připojení), 1 růžice 5/4"x1/4"(odvzdušnění ), 1 zátky slepé a vč. 6 konzol
73 | 2 2.5 | Otopná tělesa tvořená litinovými články , s celkovou výškou 580 mm, s připojovací roztečí 500 mm,, hloubkou 110 mm, šířkou článku 60 mm, 21 článků, s přip. závitem 5/4", prefabr. od výrobce pomocí | kpl | 1 |  | 0 |  | 0 |  | 0 | 21 | 0 | 0 | 0 | 0 | 0 |  | Vlastní | Indiv | 0 | 0 |  | Práce | Běžná |  |  |  | POL1_1
|  | tří růžic a zátky a instalovaná na stěny pomocí konzol, včetně konečného nátěru na základním nátěru v provedení bílý pololesklý nátěr RAL 9010,500 / 110 21 článek vč. 2 růžic 5/4"x1/2" (připojení ), 1 růžice 5/4"x1/4"(odvzdušnění ), 1 zátky slepé a vč. 6 konzol | [25 empty] | POP | tří růžic a zátky a instalovaná na stěny pomocí konzol, včetně konečného nátěru na základním nátěru v provedení bílý pololesklý nátěr RAL 9010,500 / 110 21 článek vč. 2 růžic 5/4"x1/2" (připojení ), 1 růžice 5/4"x1/4"(odvzdušnění ), 1 zátky slepé a vč. 6 konzol
74 | 2 2.6 | Otopná tělesa tvořená litinovými články , s celkovou výškou 580 mm, s připojovací roztečí 500 mm,, hloubkou 110 mm, šířkou článku 60 mm, 22 článků, s přip. závitem 5/4", prefabr. od výrobce pomocí | kpl | 3 |  | 0 |  | 0 |  | 0 | 21 | 0 | 0 | 0 | 0 | 0 |  | Vlastní | Indiv | 0 | 0 |  | Práce | Běžná |  |  |  | POL1_1
|  | tří růžic a zátky a instalovaná na stěny pomocí konzol, včetně konečného nátěru na základním nátěru v provedení bílý pololesklý nátěr RAL 9010, 500 / 110 22 článek vč. 2 růžic 5/4"x1/2" (připojení ), 1 růžice 5/4"x1/4"(odvzdušnění ), 1 zátky slepé a vč. 6 konzol | [25 empty] | POP | tří růžic a zátky a instalovaná na stěny pomocí konzol, včetně konečného nátěru na základním nátěru v provedení bílý pololesklý nátěr RAL 9010, 500 / 110 22 článek vč. 2 růžic 5/4"x1/2" (připojení ), 1 růžice 5/4"x1/4"(odvzdušnění ), 1 zátky slepé a vč. 6 konzol
75 | 2 2.7 | Otopná tělesa tvořená litinovými články , s celkovou výškou 580 mm, s připojovací roztečí 500 mm,, hloubkou 110 mm, šířkou článku 60 mm, 25 článků, s přip. závitem 5/4", prefabr. od výrobce pomocí | kpl | 2 |  | 0 |  | 0 |  | 0 | 21 | 0 | 0 | 0 | 0 | 0 |  | Vlastní | Indiv | 0 | 0 |  | Práce | Běžná |  |  |  | POL1_1
|  | tří růžic a zátky a instalovaná na stěny pomocí konzol, včetně konečného nátěru na základním nátěru v provedení bílý pololesklý nátěr RAL 9010, 500 / 110 25 článek vč. 2 růžic 5/4"x1/2" (připojení ), 1 růžice 5/4"x1/4"(odvzdušnění ), 1 zátky slepé a vč. 6 konzol | [25 empty] | POP | tří růžic a zátky a instalovaná na stěny pomocí konzol, včetně konečného nátěru na základním nátěru v provedení bílý pololesklý nátěr RAL 9010, 500 / 110 25 článek vč. 2 růžic 5/4"x1/2" (připojení ), 1 růžice 5/4"x1/4"(odvzdušnění ), 1 zátky slepé a vč. 6 konzol
76 | 2 2.8 | Otopná tělesa tvořená litinovými články , s celkovou výškou 580 mm, s připojovací roztečí 500 mm,, hloubkou 110 mm, šířkou článku 60 mm, 26 článků, s přip. závitem 5/4", prefabr. od výrobce pomocí | kpl | 2 |  | 0 |  | 0 |  | 0 | 21 | 0 | 0 | 0 | 0 | 0 |  | Vlastní | Indiv | 0 | 0 |  | Práce | Běžná |  |  |  | POL1_1
|  | tří růžic a zátky a instalovaná na stěny pomocí konzol, včetně konečného nátěru na základním nátěru v provedení bílý pololesklý nátěr RAL 9010, 500 / 110 26 článek vč. 2 růžic 5/4"x1/2" (připojení ), 1 růžice 5/4"x1/4"(odvzdušnění ), 1 zátky slepé a vč. 6 konzol | [25 empty] | POP | tří růžic a zátky a instalovaná na stěny pomocí konzol, včetně konečného nátěru na základním nátěru v provedení bílý pololesklý nátěr RAL 9010, 500 / 110 26 článek vč. 2 růžic 5/4"x1/2" (připojení ), 1 růžice 5/4"x1/4"(odvzdušnění ), 1 zátky slepé a vč. 6 konzol
77 | 2 2.9 | Otopná tělesa tvořená litinovými články , s celkovou výškou 580 mm, s připojovací roztečí 500 mm,, hloubkou 110 mm, šířkou článku 60 mm, 27 článků, s přip. závitem 5/4", prefabr. od výrobce pomocí | kpl | 1 |  | 0 |  | 0 |  | 0 | 21 | 0 | 0 | 0 | 0 | 0 |  | Vlastní | Indiv | 0 | 0 |  | Práce | Běžná |  |  |  | POL1_1
|  | tří růžic a zátky a instalovaná na stěny pomocí konzol, včetně konečného nátěru na základním nátěru v provedení bílý pololesklý nátěr RAL 9010, 500 / 110 27 článek vč. 2 růžic 5/4"x1/2" (připojení ), 1 růžice 5/4"x1/4"(odvzdušnění ), 1 zátky slepé a vč. 6 konzol | [25 empty] | POP | tří růžic a zátky a instalovaná na stěny pomocí konzol, včetně konečného nátěru na základním nátěru v provedení bílý pololesklý nátěr RAL 9010, 500 / 110 27 článek vč. 2 růžic 5/4"x1/2" (připojení ), 1 růžice 5/4"x1/4"(odvzdušnění ), 1 zátky slepé a vč. 6 konzol
78 | 3 3.1 | Otopná tělesa tvořená litinovými články, s celkovou výškou 580 mm, s připojovací roztečí 500 mm,, hloubkou 160 mm, šířkou článku 60 mm, 14 článků, s přip. závitem 5/4", prefabr. od výrobce pomocí | kpl | 3 |  | 0 |  | 0 |  | 0 | 21 | 0 | 0 | 0 | 0 | 0 |  | Vlastní | Indiv | 0 | 0 |  | Práce | Běžná |  |  |  | POL1_1
|  | tří růžic a zátky a instalovaná na stěny pomocí konzol, včetně konečného nátěru na základním nátěru v provedení bílý pololesklý nátěr RAL 9010, 500 / 160 14 článků vč. 2 růžic 5/4"x1/2" (připojení ), 1 růžice 5/4"x1/4"(odvzdušnění ), 1 zátky slepé a vč. 4 konzol | [25 empty] | POP | tří růžic a zátky a instalovaná na stěny pomocí konzol, včetně konečného nátěru na základním nátěru v provedení bílý pololesklý nátěr RAL 9010, 500 / 160 14 článků vč. 2 růžic 5/4"x1/2" (připojení ), 1 růžice 5/4"x1/4"(odvzdušnění ), 1 zátky slepé a vč. 4 konzol
79 | 4 4.1 | Otopná tělesa tvořená litinovými články, s celkovou výškou 980 mm, s připojovací roztečí 900 mm,, hloubkou 70 mm, šířkou článku 60 mm, 6 článků, s přip. závitem 5/4", prefabr. od výrobce pomocí | kpl | 1 |  | 0 |  | 0 |  | 0 | 21 | 0 | 0 | 0 | 0 | 0 |  | Vlastní | Indiv | 0 | 0 |  | Práce | Běžná |  |  |  | POL1_1
|  | tří růžic a zátky a instalovaná na stěny pomocí konzol, včetně konečného nátěru na základním nátěru v provedení bílý pololesklý nátěr RAL 9010, 900 / 70 6 článků . 2 růžic 5/4"x1/2" (připojení ), 1 růžice 5/4"x1/4"(odvzdušnění ), 1 zátky slepé a vč. 4 konzol | [25 empty] | POP | tří růžic a zátky a instalovaná na stěny pomocí konzol, včetně konečného nátěru na základním nátěru v provedení bílý pololesklý nátěr RAL 9010, 900 / 70 6 článků . 2 růžic 5/4"x1/2" (připojení ), 1 růžice 5/4"x1/4"(odvzdušnění ), 1 zátky slepé a vč. 4 konzol
80 | 5. 5.1 | Otopná tělesa tvořená třemi vodorovnými ocelovými svařenými trubkami s dodatkovou otopnou plochou -, spirálou, s celkovou výškou 488 mm, s připojovací roztečí 332 mm, hloubkou 156 mm, průměrem trubky | kpl | 1 |  | 0 |  | 0 |  | 0 | 21 | 0 | 0 | 0 | 0 | 0 |  | Vlastní | Indiv | 0 | 0 |  | Práce | Běžná |  |  |  | POL1_1
|  | 76 mm, průměrem spirály 156 mm, s připojovacím závitem 2x G1/2" - vnitřní, včetně odvzdušnění, instalovaná na stěnu pomocí originálních stěnových konzol (uvažovat v dodávce s tělesem), včetně konečného nátěru na základním nátěru v provedení bílý pololesklý nátěr RAL 9016, délka 500 mm vč.odvzdušnění a vč. konzol na stěnu | [25 empty] | POP | 76 mm, průměrem spirály 156 mm, s připojovacím závitem 2x G1/2" - vnitřní, včetně odvzdušnění, instalovaná na stěnu pomocí originálních stěnových konzol (uvažovat v dodávce s tělesem), včetně konečného nátěru na základním nátěru v provedení bílý pololesklý nátěr RAL 9016, délka 500 mm vč.odvzdušnění a vč. konzol na stěnu
81 | 5. 5.2 | Otopná tělesa tvořená třemi vodorovnými ocelovými svařenými trubkami s dodatkovou otopnou plochou -, spirálou, s celkovou výškou 488 mm, s připojovací roztečí 332 mm, hloubkou 156 mm, průměrem trubky | kpl | 13 |  | 0 |  | 0 |  | 0 | 21 | 0 | 0 | 0 | 0 | 0 |  | Vlastní | Indiv | 0 | 0 |  | Práce | Běžná |  |  |  | POL1_1
|  | 76 mm, průměrem spirály 156 mm, s připojovacím závitem 2x G1/2" - vnitřní, včetně odvzdušnění, instalovaná na stěnu pomocí originálních stěnových konzol (uvažovat v dodávce s tělesem), včetně konečného nátěru na základním nátěru v provedení bílý pololesklý nátěr RAL 9016, délka 1000 mm vč.odvzdušnění a vč. konzol na stěnu | [25 empty] | POP | 76 mm, průměrem spirály 156 mm, s připojovacím závitem 2x G1/2" - vnitřní, včetně odvzdušnění, instalovaná na stěnu pomocí originálních stěnových konzol (uvažovat v dodávce s tělesem), včetně konečného nátěru na základním nátěru v provedení bílý pololesklý nátěr RAL 9016, délka 1000 mm vč.odvzdušnění a vč. konzol na stěnu
82 | 5. 5.3 | Otopná tělesa tvořená třemi vodorovnými ocelovými svařenými trubkami s dodatkovou otopnou plochou -, spirálou, s celkovou výškou 488 mm, s připojovací roztečí 332 mm, hloubkou 156 mm, průměrem trubky | kpl | 1 |  | 0 |  | 0 |  | 0 | 21 | 0 | 0 | 0 | 0 | 0 |  | Vlastní | Indiv | 0 | 0 |  | Práce | Běžná |  |  |  | POL1_1
|  | 76 mm, průměrem spirály 156 mm, s připojovacím závitem 2x G1/2" - vnitřní, včetně odvzdušnění, instalovaná na stěnu pomocí originálních stěnových konzol (uvažovat v dodávce s tělesem), včetně konečného nátěru na základním nátěru v provedení bílý pololesklý nátěr RAL 9016, délka 1500 mm vč.odvzdušnění a vč. konzol na stěnu | [25 empty] | POP | 76 mm, průměrem spirály 156 mm, s připojovacím závitem 2x G1/2" - vnitřní, včetně odvzdušnění, instalovaná na stěnu pomocí originálních stěnových konzol (uvažovat v dodávce s tělesem), včetně konečného nátěru na základním nátěru v provedení bílý pololesklý nátěr RAL 9016, délka 1500 mm vč.odvzdušnění a vč. konzol na stěnu
83 | 5. 5.4 | Otopná tělesa tvořená třemi vodorovnými ocelovými svařenými trubkami s dodatkovou otopnou plochou -, spirálou, s celkovou výškou 488 mm, s připojovací roztečí 332 mm, hloubkou 156 mm, průměrem trubky | kpl | 1 |  | 0 |  | 0 |  | 0 | 21 | 0 | 0 | 0 | 0 | 0 |  | Vlastní | Indiv | 0 | 0 |  | Práce | Běžná |  |  |  | POL1_1
|  | 76 mm, průměrem spirály 156 mm, s připojovacím závitem 2x G1/2" - vnitřní, včetně odvzdušnění, instalovaná na stěnu pomocí originálních stěnových konzol (uvažovat v dodávce s tělesem), včetně konečného nátěru na základním nátěru v provedení bílý pololesklý nátěr RAL 9016, délka 2000 mm vč.odvzdušnění a vč. konzol na stěnu | [25 empty] | POP | 76 mm, průměrem spirály 156 mm, s připojovacím závitem 2x G1/2" - vnitřní, včetně odvzdušnění, instalovaná na stěnu pomocí originálních stěnových konzol (uvažovat v dodávce s tělesem), včetně konečného nátěru na základním nátěru v provedení bílý pololesklý nátěr RAL 9016, délka 2000 mm vč.odvzdušnění a vč. konzol na stěnu
84 | 6 6.1 | Otopná tělesa tvořená dvěma vodorovnými ocelovými svařenými trubkami s dodatkovou otopnou plochou -, spirálou, s celkovou výškou 322 mm, s připojovací roztečí 332 mm, hloubkou 156 mm, průměrem trubky | kpl | 1 |  | 0 |  | 0 |  | 0 | 21 | 0 | 0 | 0 | 0 | 0 |  | Vlastní | Indiv | 0 | 0 |  | Práce | Běžná |  |  |  | POL1_1
|  | 76 mm, průměrem spirály 156 mm, s připojovacím závitem 2x G1/2" - vnitřní, včetně odvzdušnění, instalovaná na stěnu pomocí originálních stěnových konzol (uvažovat v dodávce s tělesem), včetně konečného nátěru na základním nátěru v provedení bílý pololesklý nátěr RAL 9016, délka 1000 mm vč.odvzdušnění a vč. konzol na stěnu | [25 empty] | POP | 76 mm, průměrem spirály 156 mm, s připojovacím závitem 2x G1/2" - vnitřní, včetně odvzdušnění, instalovaná na stěnu pomocí originálních stěnových konzol (uvažovat v dodávce s tělesem), včetně konečného nátěru na základním nátěru v provedení bílý pololesklý nátěr RAL 9016, délka 1000 mm vč.odvzdušnění a vč. konzol na stěnu
85 | 7 7.1 | Otopná tělesa tvořená třemi svislými ocelovými svařenými trubkami s dodatkovou otopnou plochou -, spirálou, s celkovou šířkou 488 mm, s připojovací roztečí 332 mm, hloubkou 156 mm, průměrem trubky | kpl | 1 |  | 0 |  | 0 |  | 0 | 21 | 0 | 0 | 0 | 0 | 0 |  | Vlastní | Indiv | 0 | 0 |  | Práce | Běžná |  |  |  | POL1_1
|  | 76 mm, průměrem spirály 156 mm, s připojovacím závitem 2x G1/2" - vnitřní, včetně odvzdušnění, instalovaná na stěnu pomocí originálních stěnových konzol (uvažovat v dodávce s tělesem), včetně konečného nátěru na základním nátěru v provedení bílý pololesklý nátěr RAL 9016,výška 2000 mm vč.odvzdušnění a vč. konzol na stěnu | [25 empty] | POP | 76 mm, průměrem spirály 156 mm, s připojovacím závitem 2x G1/2" - vnitřní, včetně odvzdušnění, instalovaná na stěnu pomocí originálních stěnových konzol (uvažovat v dodávce s tělesem), včetně konečného nátěru na základním nátěru v provedení bílý pololesklý nátěr RAL 9016,výška 2000 mm vč.odvzdušnění a vč. konzol na stěnu
86 | M.735 | Montáž kompletu otopných těles včetně zkoušek, uvedení do provozu, dokumentace skutečného provedení, a všech dalších nezbytných a nutných nákladů k provedení funkčního celku | ks | 49 |  | 0 |  | 0 |  | 0 | 21 | 0 | 0 | 0 | 0 | 0 |  | Vlastní | Indiv | 0 | 0 |  | Práce | Běžná |  |  |  | POL1_
87 | R1 | REPASE - Otopná tělesa tvořená litinovými články, stávající otopná tělesa instalovaná na stavbě, budou odborně demontována a zkontrolována, zda tato tělesa nelze použít při nové instalaci - bude | ks | 7 |  | 0 |  | 0 |  | 0 | 21 | 0 | 0 | 0 | 0 | 0 |  | Vlastní | Indiv | 0 | 0 |  | Práce | Běžná |  |  |  | POL1_1
|  | provedeno sejmutí tělesa ze závěsů nebo stojánků a převezení do dílenských prostorů k zahájení repase. Dále bude provedeno odmontování napojovacích prvků - armatur, povolení růžic na všec stranách prohlídka vnitřních článků těles, sestavení správného počtu článků pro nové použití, přetěsnění těch článků těles, které jeví dílčí vnější propustnost spoje (projevuje se vnější korozí na spoji), stažení těles do správného počtu článků, zpětná montáž růžic na těleso, případně jejich dílenská náhrada v případě možnosti vytvoření takovéhoto prvku. Po stažení tělesa následuje tlaková zkouška tělesa. V případě kladného vyhodnocení bude provedeno sejmutí zbytků nátěrů na tělese a pak proveden nátěr tělesa 1x základní barva a 2x krycí email podle pokynu investora v odstínu RAL. Případné postupy repase těles budou konzultovány se zástupci investora jak z hlediska repase tělesa samotné, tak i z hlediska finálního dokončení nátěry, nebo nástřiky nebo máčením těles. Po dokončení finálních úprav bude těleso převezeno zpět na stavbu, osazeno na místo určení a dostrojeno armaturami a dalšími prvky. Další související práce, dodávky a jiné činnosti nezbytné pro dokončení správného díla nejsou vyloučeny a je potřeba je zahrnout do nákladů. | [25 empty] | POP | provedeno sejmutí tělesa ze závěsů nebo stojánků a převezení do dílenských prostorů k zahájení repase. Dále bude provedeno odmontování napojovacích prvků - armatur, povolení růžic na všec stranách prohlídka vnitřních článků těles, sestavení správného počtu článků pro nové použití, přetěsnění těch článků těles, které jeví dílčí vnější propustnost spoje (projevuje se vnější korozí na spoji), stažení těles do správného počtu článků, zpětná montáž růžic na těleso, případně jejich dílenská náhrada v případě možnosti vytvoření takovéhoto prvku. Po stažení tělesa následuje tlaková zkouška tělesa. V případě kladného vyhodnocení bude provedeno sejmutí zbytků nátěrů na tělese a pak proveden nátěr tělesa 1x základní barva a 2x krycí email podle pokynu investora v odstínu RAL. Případné postupy repase těles budou konzultovány se zástupci investora jak z hlediska repase tělesa samotné, tak i z hlediska finálního dokončení nátěry, nebo nástřiky nebo máčením těles. Po dokončení finálních úprav bude těleso převezeno zpět na stavbu, osazeno na místo určení a dostrojeno armaturami a dalšími prvky. Další související práce, dodávky a jiné činnosti nezbytné pro dokončení správného díla nejsou vyloučeny a je potřeba je zahrnout do nákladů.
88 | R2 | REPASE - Otopná tělesa tvořená registry z hladkých trubek, doplněná dodatkovou otopnou plochou -, spirálou , stávající otopná tělesa instalovaná na stavbě budou odborně demontována a zkontrolována, | ks | 13 |  | 0 |  | 0 |  | 0 | 21 | 0 | 0 | 0 | 0 | 0 |  | Vlastní | Indiv | 0 | 0 |  | Práce | Běžná |  |  |  | POL1_1
|  | zda tato tělesa nelze použít při nové instalaci - bude provedeno sejmutí tělesa ze závěsů nebo stojánků a převezení do dílenských prostorů k zahájení repase. Dále bude provedeno odmontování napojovacích prvků - armatur, provedena prohlídka vnitřních povrchů těles, (např. rozříznutím jednoho tělesa a zjištění jeho stavu uvnitř), sestavení správné délky tělesa a správného počtu registrů), ověření vnější propustnosti tělesa (projevuje se vnější korozí na tělese), ověření kvality dodatkové otopné plochy, zda je vhodné ji použít včetně tělesa, případně jejich dílenská náhrada v případě možnosti vytvoření takovéhoto prvku. Po vytvoření potřebné velikosti tělesa následuje tlaková zkouška tělesa. V případě kladného vyhodnocení bude provedeno sejmutí zbytků nátěrů na tělese a pak proveden nátěr tělesa 1x základní barva a 2x krycí email podle pokynu investora v odstínu RAL. Případné postupy repase těles budou konzultovány se zástupci investora jak z hlediska repase tělesa samotné, tak i z hlediska finálního dokončení nátěry, nebo nástřiky nebo máčením těles. Po dokončení finálních úprav bude těleso převezeno zpět na stavbu, osazeno na místo určení a dostrojeno armaturami a dalšími prvky. Další související práce, dodávky a jiné činnosti nezbytné pro dokončení správného díla nejsou vyloučeny a je potřeba je zahrnout do nákladů. | [25 empty] | POP | zda tato tělesa nelze použít při nové instalaci - bude provedeno sejmutí tělesa ze závěsů nebo stojánků a převezení do dílenských prostorů k zahájení repase. Dále bude provedeno odmontování napojovacích prvků - armatur, provedena prohlídka vnitřních povrchů těles, (např. rozříznutím jednoho tělesa a zjištění jeho stavu uvnitř), sestavení správné délky tělesa a správného počtu registrů), ověření vnější propustnosti tělesa (projevuje se vnější korozí na tělese), ověření kvality dodatkové otopné plochy, zda je vhodné ji použít včetně tělesa, případně jejich dílenská náhrada v případě možnosti vytvoření takovéhoto prvku. Po vytvoření potřebné velikosti tělesa následuje tlaková zkouška tělesa. V případě kladného vyhodnocení bude provedeno sejmutí zbytků nátěrů na tělese a pak proveden nátěr tělesa 1x základní barva a 2x krycí email podle pokynu investora v odstínu RAL. Případné postupy repase těles budou konzultovány se zástupci investora jak z hlediska repase tělesa samotné, tak i z hlediska finálního dokončení nátěry, nebo nástřiky nebo máčením těles. Po dokončení finálních úprav bude těleso převezeno zpět na stavbu, osazeno na místo určení a dostrojeno armaturami a dalšími prvky. Další související práce, dodávky a jiné činnosti nezbytné pro dokončení správného díla nejsou vyloučeny a je potřeba je zahrnout do nákladů.
Díl: | ON | Ostatní náklady |  |  |  | 0 |  | 0 |  | 0 |  | 0 |  | 0 |  | 0 |  |  |  |  | 0 | [6 empty] | DIL
89 | 1. 1.1 | Náklady na stavební přípomoci pro ústřední topení potřebné pro provedení stavebních a montážních, prací (tzn. včetně prací bouracích s následným uvedením povrchů do původního stavu) a provedení | kpl | 1 |  | 0 |  | 0 |  | 0 | 21 | 0 | 0 | 0 | 0 | 0 |  | Vlastní | Indiv | 0 | 0 |  | OPN | Běžná |  |  |  | POL13_0
|  | prací nespecifikovaných v projektové dokumentaci Materiál pro stavební přípomoci pro ústřední topení | [25 empty] | POP
90 | 1. 1.2 | Náklady na stavební přípomoci pro ústřední topení potřebné pro provedení stavebních a montážních, prací (tzn. včetně prací bouracích s následným uvedením povrchů do původního stavu) a provedení | hod | 80 |  | 0 |  | 0 |  | 0 | 21 | 0 | 0 | 0 | 0 | 0 |  | Vlastní | Indiv | 0 | 0 |  | OPN | Běžná |  |  |  | POL13_0
|  | prací nespecifikovaných v projektové dokumentaci Vlastní činnost stavebních přípomocí pro ústřední topení | [25 empty] | POP | prací nespecifikovaných v projektové dokumentaci Vlastní činnost stavebních přípomocí pro ústřední topení
91 | 2. | Náklady na součinnost s ostatními profesemi | kpl | 1 |  | 0 |  | 0 |  | 0 | 21 | 0 | 0 | 0 | 0 | 0 |  | Vlastní | Indiv | 0 | 0 |  | OPN | Běžná |  |  |  | POL13_0
92 | 3. | Náklady na demontáže stávajících prvků topného systému na repase a obnovení některých stávajících,, těles dle výběru investora, jejich demontáž, opětná montáž, nátěry, případná likvidace nepotřebných | kpl | 1 |  | 0 |  | 0 |  | 0 | 21 | 0 | 0 | 0 | 0 | 0 |  | Vlastní | Indiv | 0 | 0 |  | OPN | Běžná |  |  |  | POL13_0
|  | prvků, vše dle pokynů investora | [25 empty] | POP
93 | 3.1. | Proplach potrubí - před instalací prvků, které by mohly nečistoty poškodit provést nejméně, trojnásobný proplach nainstalovaného potrubí | bm | 715 |  | 0 |  | 0 |  | 0 | 21 | 0 | 0 | 0 | 0 | 0 |  | Vlastní | Indiv | 0 | 0 |  | OPN | Běžná |  |  |  | POL13_-1
94 | 4 | Zaregulování systému ústředního topení pomocí termostatických ventilů a regulovatelných šroubení | ks | 49 |  | 0 |  | 0 |  | 0 | 21 | 0 | 0 | 0 | 0 | 0 |  | Vlastní | Indiv | 0 | 0 |  | OPN | Běžná |  |  |  | POL13_0
95 | 5. 5.1 | Zkoušky systému ústředního topení Tlakové zkoušky (dílčí, celková) instalovaného systému ústředního, topení | kpl | 1 |  | 0 |  | 0 |  | 0 | 21 | 0 | 0 | 0 | 0 | 0 |  | Vlastní | Indiv | 0 | 0 |  | OPN | Běžná |  |  |  | POL13_-1
96 | 5. 5.2 | Zkoušky systému ústředního topení Dilatační zkoušky (dílčí, celková) instalovaného systému, ústředního topení | kpl | 1 |  | 0 |  | 0 |  | 0 | 21 | 0 | 0 | 0 | 0 | 0 |  | Vlastní | Indiv | 0 | 0 |  | OPN | Běžná |  |  |  | POL13_-1
97 | 5. 5.3 | Zkoušky systému ústředního topení Topná zkouška (celková) instalovaného systému ústředního topení | kpl | 1 |  | 0 |  | 0 |  | 0 | 21 | 0 | 0 | 0 | 0 | 0 |  | Vlastní | Indiv | 0 | 0 |  | OPN | Běžná |  |  |  | POL13_-1
98 | 6 | Ostatní nutné náklady | kpl | 1 |  | 0 |  | 0 |  | 0 | 21 | 0 | 0 | 0 | 0 | 0 |  | Vlastní | Indiv | 0 | 0 |  | OPN | Běžná |  |  |  | POL13_0
|  | Náklady pro zhotovení bezvadného funkčně způsobilého díla | [25 empty] | POP
|  | Náklady na veškerou dopravu nutnou pro zhotovení bezvadného funkčně způsobilého díla | [25 empty] | POP
|  | Náklady pro zajištění bezpečné práce, ochrany materiálů, součástí a dalších předmětů pro realizaci díla | [25 empty] | POP | Náklady pro zajištění bezpečné práce, ochrany materiálů, součástí a dalších předmětů pro realizaci díla
|  | Náklady na požární dohled | [25 empty] | POP
|  | Náklady na ochranu díla až do přejímky | [25 empty] | POP
|  | Náklady na ochranu lícních ploch stěn, stropů, podlah, oken, dveří, …. | [25 empty] | POP
|  | Náklady na ochranu stavby před negativními vlivy počasí např. deště, teploty, a podobně | [25 empty] | POP
|  | Náklady na trvalý úklid veřejných komunikací znečištěných v průběhu stavby a náklady na případné potřebné dopravní značení | [25 empty] | POP | Náklady na trvalý úklid veřejných komunikací znečištěných v průběhu stavby a náklady na případné potřebné dopravní značení
|  | Náklady na protiprašná opatření a soustavný úklid prostor dotčených stavební činností | [25 empty] | POP
|  | Náklady na dodržení povolené hladiny hluku ze stavební činnosti | [25 empty] | POP
|  | Náklady na dodání a provedení veškerých pomocných konstrukcí | [25 empty] | POP
|  | Náklady na utěsnění prostupů potrubí požárně dělícími konstrukcemi podle ustanovení ČSN 73 0802, článek 8.6.1. systémovými atestovanými hmotami s požární odolností shodnou s požární odolností konstrukce, kterou prostupují | [25 empty] | POP | Náklady na utěsnění prostupů potrubí požárně dělícími konstrukcemi podle ustanovení ČSN 73 0802, článek 8.6.1. systémovými atestovanými hmotami s požární odolností shodnou s požární odolností konstrukce, kterou prostupují
|  | Náklady na přesuny hmot, případně na zvětšené přesuny hmot a skládkovné | [25 empty] | POP
|  | Náklady na skladování, dovozné, balné, clo, zpětné odeslání obalů | [25 empty] | POP
|  | Náklady na veškeré údržbářské a opravárenské práce nutné pro zhotovení díla | [25 empty] | POP
|  | Náklady na zhotovení a odstranění vzorků, předepsané zkoušky, revize a atesty podle příslušných předpisů potřebné pro prokázání bezchybné funkce díla, také náklady na úhradu specialistů pro provedení zkoušek, které jsou pro provoz díla potřebné | [25 empty] | POP | Náklady na zhotovení a odstranění vzorků, předepsané zkoušky, revize a atesty podle příslušných předpisů potřebné pro prokázání bezchybné funkce díla, také náklady na úhradu specialistů pro provedení zkoušek, které jsou pro provoz díla potřebné
|  | Náklady na zhotovení výkresů, výpočtů a dalších výkonů potřebných pro detailní rozpracování projektů předaných objednatelem, které jsou potřebné pro realizaci díla | [25 empty] | POP | Náklady na zhotovení výkresů, výpočtů a dalších výkonů potřebných pro detailní rozpracování projektů předaných objednatelem, které jsou potřebné pro realizaci díla
|  | Náklady na zhotovení, provozování a demontáž zařízení staveniště a veškerých výkonů sloužících pro zhotovení díla a pro provoz díla uživatelů dále nepotřebných | [25 empty] | POP | Náklady na zhotovení, provozování a demontáž zařízení staveniště a veškerých výkonů sloužících pro zhotovení díla a pro provoz díla uživatelů dále nepotřebných
|  | Náklady na případné provedení provizorního oplocení v rámci zařízení staveniště, náklady na napojení na elektro, vodu, kanalizaci se zřízením měření množství spotřeby těchto médií | [25 empty] | POP | Náklady na případné provedení provizorního oplocení v rámci zařízení staveniště, náklady na napojení na elektro, vodu, kanalizaci se zřízením měření množství spotřeby těchto médií
|  | Vytěžený a vybouraný materiál se stává majetkem zhotovitele (pokud objednatel neurčí jinak) | [25 empty] | POP
|  | Náklady na kompletační činnost dodavatele | [25 empty] | POP
|  | Náklady na požadované záruky a pojištění rizik při realizaci výstavby | [25 empty] | POP
|  | Náklady na inženýrskou činnost zahrnující koordinační práce mezi investorem, správcem objektu a zhotovitelem díla, která budou řešit např. kompetence při realizaci díla, obsluhu nově instalovaného zařízení a podobně | [25 empty] | POP | Náklady na inženýrskou činnost zahrnující koordinační práce mezi investorem, správcem objektu a zhotovitelem díla, která budou řešit např. kompetence při realizaci díla, obsluhu nově instalovaného zařízení a podobně
|  | Náklady na případné provedení provizorního oplocení v rámci zařízení staveniště, náklady na napojení na elektro, vodu, kanalizaci se zřízením měření množství spotřeby těchto médií | [25 empty] | POP | Náklady na případné provedení provizorního oplocení v rámci zařízení staveniště, náklady na napojení na elektro, vodu, kanalizaci se zřízením měření množství spotřeby těchto médií
[26 empty] | 15 | 21 | DPH
| Celkem |  |  |  |  | 0 | [19 empty] | 0 | 0 | SUM
END
Note on S6: Jedná se o informaci, zda se jedná o položku, která je do rozpočtu zadána z cenové soustavy RTS, nebo vlastní.
Note on T6: Jedná se o název CÚ, která je zadána u položky rozpočtu

## A1 D.1.4c Pol
Položkový soupis prací a dodávek | [27 empty] | #TypZaznamu#
S: | 2024-003R02 | Cestou uhlí a železa – stavební a restaurátorské práce Hornický skanzen Mayrau ve Vinařicích | [25 empty] | STA
O: | A1 | Celková obnova objektu Lampovna v Celková obnova objektu Lampovna | [22 empty] | STA |  |  | OBJ
R: | D.1.4c | Vzduchotechnika | [25 empty] | ROZ
P.č. | Číslo položky | Název položky | MJ | Množství | Cena / MJ | Celkem | Dodávka | Dodávka celk. | Montáž | Montáž celk. | DPH | Cena s DPH | Hmotnost / MJ | Hmotnost celk.(t) | Dem. hmotnost / MJ | Dem. hmotnost celk.(t) | Ceník | Cen. soustava / platnost | Cenová úroveň | Nhod / MJ | Nhod celk. | Dodavatel | Typ položky | Stav položky
Díl: | _1 | Zař.č.1 Větrání technické místnosti s kotly ÚT |  |  |  | 0 |  | 0 |  | 0 |  | 0 |  | 0 |  | 0 |  |  |  |  | 0 | [6 empty] | DIL
1 | 1.1 | Montáž jednotky pro přívod vzduchu | ks. | 1 |  | 0 |  | 0 |  | 0 | 21 | 0 | 0 | 0 | 0 | 0 |  | Vlastní | Indiv | 0 | 0 |  | Práce | Běžná |  |  |  | POL1_1
2 | 1.1 | Jednotka pro přívod vzduchu s filtrací EU4 a s el.ohřívačem vzduchu podstropní. V=200 m3/h, pext=140, Pa, Pvent=34W/230 V, Ptop=2 kW/230 V, vč kompletní regulace | ks. | 1 |  | 0 |  | 0 |  | 0 | 21 | 0 | 0 | 0 | 0 | 0 |  | Vlastní | Indiv | 0 | 0 |  | Specifikace | Běžná |  |  |  | POL3_0
3 | 1.2 | Montáž zpětné klapky motýlkové prům.200 mm | ks. | 1 |  | 0 |  | 0 |  | 0 | 21 | 0 | 0 | 0 | 0 | 0 |  | Vlastní | Indiv | 0 | 0 |  | Práce | Běžná |  |  |  | POL1_1
4 | 1.2 | Zpětná klapka motýlková prům.200 mm, materiál pozink.plech | ks. | 1 |  | 0 |  | 0 |  | 0 | 21 | 0 | 0 | 0 | 0 | 0 |  | Vlastní | Indiv | 0 | 0 |  | Specifikace | Běžná |  |  |  | POL3_0
5 | 1.3 | Montáž krycí mřížky | ks. | 2 |  | 0 |  | 0 |  | 0 | 21 | 0 | 0 | 0 | 0 | 0 |  | Vlastní | Indiv | 0 | 0 |  | Práce | Běžná |  |  |  | POL1_1
6 | 1.3 | Krycí mřížka prům.200 mm. Rámeček z pozink.plechu, mřížka z tahokovu | ks. | 2 |  | 0 |  | 0 |  | 0 | 21 | 0 | 0 | 0 | 0 | 0 |  | Vlastní | Indiv | 0 | 0 |  | Specifikace | Běžná |  |  |  | POL3_0
7 | 1.4 | Montáž klapky samotížné nástěnné | ks. | 1 |  | 0 |  | 0 |  | 0 | 21 | 0 | 0 | 0 | 0 | 0 |  | Vlastní | Indiv | 0 | 0 |  | Práce | Běžná |  |  |  | POL1_1
8 | 1.4 | Žaluziová klapka samotížná nástěnná kov. pro překrytí otvoru prům.200mm. | ks. | 1 |  | 0 |  | 0 |  | 0 | 21 | 0 | 0 | 0 | 0 | 0 |  | Vlastní | Indiv | 0 | 0 |  | Specifikace | Běžná |  |  |  | POL3_0
9 | 1.5 | Montáž protidešťové samotížné žaluzie nástěnné | ks. | 1 |  | 0 |  | 0 |  | 0 | 21 | 0 | 0 | 0 | 0 | 0 |  | Vlastní | Indiv | 0 | 0 |  | Práce | Běžná |  |  |  | POL1_1
10 | 1.5 | Protidešťová žaluzie samotížná nástěnná kov. Pro překrytí otvoru prům.200mm | ks. | 1 |  | 0 |  | 0 |  | 0 | 21 | 0 | 0 | 0 | 0 | 0 |  | Vlastní | Indiv | 0 | 0 |  | Specifikace | Běžná |  |  |  | POL3_0
11 | Pol__0011 | Montáž falcované potrubí , spirálně vinuté vyrobené z pozinkovaného plechu prům.200 mm | bm. | 17 |  | 0 |  | 0 |  | 0 | 21 | 0 | 0 | 0 | 0 | 0 |  | Vlastní | Indiv | 0 | 0 |  | Práce | Běžná |  |  |  | POL1_1
12 | Pol__0012 | Falcované potrubí , spirálně vinuté vyrobené z pozinkovaného plechu do prům.200 mm, 30 % tvarovek | bm. | 17 |  | 0 |  | 0 |  | 0 | 21 | 0 | 0 | 0 | 0 | 0 |  | Vlastní | Indiv | 0 | 0 |  | Práce | Běžná |  |  |  | POL1_1
Díl: | _2 | Zař.č.2 Větrání sociálních zařízení |  |  |  | 0 |  | 0 |  | 0 |  | 0 |  | 0 |  | 0 |  |  |  |  | 0 | [6 empty] | DIL
13 | 2.1 | Montáž ventilátoru do potrubí | ks. | 1 |  | 0 |  | 0 |  | 0 | 21 | 0 | 0 | 0 | 0 | 0 |  | Vlastní | Indiv | 0 | 0 |  | Práce | Běžná |  |  |  | POL1_1
14 | 2.1 | Radiální ventilátor do potrubí prům.125 mm v plastové skříňce V=290 m3/h, pext=80 Pa, Pvent=65 W/230, V, vč. 2 ks. rychloupínací těsné spony | ks. | 1 |  | 0 |  | 0 |  | 0 | 21 | 0 | 0 | 0 | 0 | 0 |  | Vlastní | Indiv | 0 | 0 |  | Specifikace | Běžná |  |  |  | POL3_0
15 | 2.2 | Montáž ventilátoru do potrubí | ks. | 1 |  | 0 |  | 0 |  | 0 | 21 | 0 | 0 | 0 | 0 | 0 |  | Vlastní | Indiv | 0 | 0 |  | Práce | Běžná |  |  |  | POL1_1
16 | 2.2 | Radiální ventilátor do potrubí prům.125 mm v plastové skříňce V=160 m3/h, pext=190 Pa, Pvent=65, W/230 V, vč. 2 ks. rychloupínací těsné spony | ks. | 1 |  | 0 |  | 0 |  | 0 | 21 | 0 | 0 | 0 | 0 | 0 |  | Vlastní | Indiv | 0 | 0 |  | Specifikace | Běžná |  |  |  | POL3_0
17 | 2.3 | Montáž nástěnného radiálního ventilátoru | ks. | 1 |  | 0 |  | 0 |  | 0 | 21 | 0 | 0 | 0 | 0 | 0 |  | Vlastní | Indiv | 0 | 0 |  | Práce | Běžná |  |  |  | POL1_1
18 | 2.3 | Nástěnný radiální ventilátor prům.100 mm v plastové skříňce V=80 m3/h, pext=500 Pa, Pvent=28 W/230, V | ks. | 1 |  | 0 |  | 0 |  | 0 | 21 | 0 | 0 | 0 | 0 | 0 |  | Vlastní | Indiv | 0 | 0 |  | Specifikace | Běžná |  |  |  | POL3_0
19 | 2.4 | Montáž zpětné klapky motýlkové prům.100 mm | ks. | 1 |  | 0 |  | 0 |  | 0 | 21 | 0 | 0 | 0 | 0 | 0 |  | Vlastní | Indiv | 0 | 0 |  | Práce | Běžná |  |  |  | POL1_1
20 | 2.4 | Žaluziová klapka motýlková prům.100 mm | ks. | 1 |  | 0 |  | 0 |  | 0 | 21 | 0 | 0 | 0 | 0 | 0 |  | Vlastní | Indiv | 0 | 0 |  | Specifikace | Běžná |  |  |  | POL3_0
21 | 2.5 | Montáž zpětné klapky motýlkové prům.125 mm | ks. | 2 |  | 0 |  | 0 |  | 0 | 21 | 0 | 0 | 0 | 0 | 0 |  | Vlastní | Indiv | 0 | 0 |  | Práce | Běžná |  |  |  | POL1_1
22 | 2.5 | Zpětná klapka motýlková prům.125 mm, materiál pozink.plech | ks. | 2 |  | 0 |  | 0 |  | 0 | 21 | 0 | 0 | 0 | 0 | 0 |  | Vlastní | Indiv | 0 | 0 |  | Specifikace | Běžná |  |  |  | POL3_0
23 | 2.6 | Montáž talířového ventilu | ks. | 6 |  | 0 |  | 0 |  | 0 | 21 | 0 | 0 | 0 | 0 | 0 |  | Vlastní | Indiv | 0 | 0 |  | Práce | Běžná |  |  |  | POL1_1
24 | 2.6 | Talířový ventil prům.100 mm s regulací | ks. | 6 |  | 0 |  | 0 |  | 0 | 21 | 0 | 0 | 0 | 0 | 0 |  | Vlastní | Indiv | 0 | 0 |  | Specifikace | Běžná |  |  |  | POL3_0
25 | 2.7 | Montáž hluktlumícího potrubí | ks. | 10 |  | 0 |  | 0 |  | 0 | 21 | 0 | 0 | 0 | 0 | 0 |  | Vlastní | Indiv | 0 | 0 |  | Práce | Běžná |  |  |  | POL1_1
26 | 2.7 | Ohebné hluktlumící potrubí prům.100 mm | ks. | 10 |  | 0 |  | 0 |  | 0 | 21 | 0 | 0 | 0 | 0 | 0 |  | Vlastní | Indiv | 0 | 0 |  | Specifikace | Běžná |  |  |  | POL3_0
27 | 2.8 | Montáž klapky samotížné nástěnné | ks. | 1 |  | 0 |  | 0 |  | 0 | 21 | 0 | 0 | 0 | 0 | 0 |  | Vlastní | Indiv | 0 | 0 |  | Práce | Běžná |  |  |  | POL1_1
28 | 2.8 | Žaluziová klapka samotížná nástěnná kov. pro překrytí otvoru prům.160mm. | ks. | 1 |  | 0 |  | 0 |  | 0 | 21 | 0 | 0 | 0 | 0 | 0 |  | Vlastní | Indiv | 0 | 0 |  | Specifikace | Běžná |  |  |  | POL3_0
29 | Pol__0029 | Montáž falcované potrubí , spirálně vinuté vyrobené z pozinkovaného plechu prům.100 mm | bm. | 9 |  | 0 |  | 0 |  | 0 | 21 | 0 | 0 | 0 | 0 | 0 |  | Vlastní | Indiv | 0 | 0 |  | Práce | Běžná |  |  |  | POL1_1
30 | Pol__0030 | Falcované potrubí , spirálně vinuté vyrobené z pozinkovaného plechu do prům.100 mm, 30 % tvarovek | bm. | 9 |  | 0 |  | 0 |  | 0 | 21 | 0 | 0 | 0 | 0 | 0 |  | Vlastní | Indiv | 0 | 0 |  | Práce | Běžná |  |  |  | POL1_1
31 | Pol__0031 | Montáž falcované potrubí , spirálně vinuté vyrobené z pozinkovaného plechu prům.125 mm | bm. | 2 |  | 0 |  | 0 |  | 0 | 21 | 0 | 0 | 0 | 0 | 0 |  | Vlastní | Indiv | 0 | 0 |  | Práce | Běžná |  |  |  | POL1_1
32 | Pol__0032 | Falcované potrubí | bm. | 2 |  | 0 |  | 0 |  | 0 | 21 | 0 | 0 | 0 | 0 | 0 |  | Vlastní | Indiv | 0 | 0 |  | Práce | Běžná |  |  |  | POL1_1
33 | Pol__0033 | Montáž falcované potrubí , spirálně vinuté vyrobené z pozinkovaného plechu prům.160 mm | bm. | 22 |  | 0 |  | 0 |  | 0 | 21 | 0 | 0 | 0 | 0 | 0 |  | Vlastní | Indiv | 0 | 0 |  | Práce | Běžná |  |  |  | POL1_1
34 | Pol__0034 | Falcované potrubí | bm. | 22 |  | 0 |  | 0 |  | 0 | 21 | 0 | 0 | 0 | 0 | 0 |  | Vlastní | Indiv | 0 | 0 |  | Práce | Běžná |  |  |  | POL1_1
Díl: | _3 | Zař.č.3 Větrání technické místnosti s rozvaděči |  |  |  | 0 |  | 0 |  | 0 |  | 0 |  | 0 |  | 0 |  |  |  |  | 0 | [6 empty] | DIL
35 | 3.1 | Montáž nástěnného radiálního ventilátoru | ks. | 1 |  | 0 |  | 0 |  | 0 | 21 | 0 | 0 | 0 | 0 | 0 |  | Vlastní | Indiv | 0 | 0 |  | Práce | Běžná |  |  |  | POL1_1
36 | 3.1 | Nástěnný radiální ventilátor prům.100 mm v plastové skříňce V=200 m3/h, pext=100 Pa, Pvent=68 W/230, V | ks. | 1 |  | 0 |  | 0 |  | 0 | 21 | 0 | 0 | 0 | 0 | 0 |  | Vlastní | Indiv | 0 | 0 |  | Specifikace | Běžná |  |  |  | POL3_0
37 | 3.2 | Montáž zpětné klapky motýlkové prům.100 mm | ks. | 1 |  | 0 |  | 0 |  | 0 | 21 | 0 | 0 | 0 | 0 | 0 |  | Vlastní | Indiv | 0 | 0 |  | Práce | Běžná |  |  |  | POL1_1
38 | 3.2 | Žaluziová klapka motýlková prům.100 mm | ks. | 1 |  | 0 |  | 0 |  | 0 | 21 | 0 | 0 | 0 | 0 | 0 |  | Vlastní | Indiv | 0 | 0 |  | Specifikace | Běžná |  |  |  | POL3_0
39 | Pol__0039 | Montáž falcované potrubí , spirálně vinuté vyrobené z pozinkovaného plechu prům.100 mm | bm. | 2 |  | 0 |  | 0 |  | 0 | 21 | 0 | 0 | 0 | 0 | 0 |  | Vlastní | Indiv | 0 | 0 |  | Práce | Běžná |  |  |  | POL1_1
40 | Pol__0040 | Falcované potrubí , spirálně vinuté vyrobené z pozinkovaného plechu do prům.100 mm, 30 % tvarovek | bm. | 2 |  | 0 |  | 0 |  | 0 | 21 | 0 | 0 | 0 | 0 | 0 |  | Vlastní | Indiv | 0 | 0 |  | Práce | Běžná |  |  |  | POL1_1
Díl: | _4 | Zař.č.4 Větrání kuchyňky kustoda |  |  |  | 0 |  | 0 |  | 0 |  | 0 |  | 0 |  | 0 |  |  |  |  | 0 | [6 empty] | DIL
41 | 4.1 | Montáž nástěnného radiálního ventilátoru | ks. | 1 |  | 0 |  | 0 |  | 0 | 21 | 0 | 0 | 0 | 0 | 0 |  | Vlastní | Indiv | 0 | 0 |  | Práce | Běžná |  |  |  | POL1_1
42 | 4.1 | Nástěnný radiální ventilátor prům.100 mm v plastové skříňce V=80 m3/h, pext=500 Pa, Pvent=28 W/230, V | ks. | 1 |  | 0 |  | 0 |  | 0 | 21 | 0 | 0 | 0 | 0 | 0 |  | Vlastní | Indiv | 0 | 0 |  | Specifikace | Běžná |  |  |  | POL3_0
43 | 4.2 | Montáž zpětné klapky motýlkové prům.100 mm | ks. | 1 |  | 0 |  | 0 |  | 0 | 21 | 0 | 0 | 0 | 0 | 0 |  | Vlastní | Indiv | 0 | 0 |  | Práce | Běžná |  |  |  | POL1_1
44 | 4.2 | Žaluziová klapka motýlková prům.100 mm | ks. | 1 |  | 0 |  | 0 |  | 0 | 21 | 0 | 0 | 0 | 0 | 0 |  | Vlastní | Indiv | 0 | 0 |  | Specifikace | Běžná |  |  |  | POL3_0
45 | 4.3 | Montáž klapky samotížné nástěnné | ks. | 1 |  | 0 |  | 0 |  | 0 | 21 | 0 | 0 | 0 | 0 | 0 |  | Vlastní | Indiv | 0 | 0 |  | Práce | Běžná |  |  |  | POL1_1
46 | 4.3 | Žaluziová klapka samotížná nástěnná kov. pro překrytí otvoru prům.125mm. | ks. | 1 |  | 0 |  | 0 |  | 0 | 21 | 0 | 0 | 0 | 0 | 0 |  | Vlastní | Indiv | 0 | 0 |  | Specifikace | Běžná |  |  |  | POL3_0
47 | Pol__0047 | Montáž falcované potrubí , spirálně vinuté vyrobené z pozinkovaného plechu prům.100 mm | bm. | 16 |  | 0 |  | 0 |  | 0 | 21 | 0 | 0 | 0 | 0 | 0 |  | Vlastní | Indiv | 0 | 0 |  | Práce | Běžná |  |  |  | POL1_1
48 | Pol__0048 | Falcované potrubí , spirálně vinuté vyrobené z pozinkovaného plechu do prům.100 mm, 30 % tvarovek | bm. | 16 |  | 0 |  | 0 |  | 0 | 21 | 0 | 0 | 0 | 0 | 0 |  | Vlastní | Indiv | 0 | 0 |  | Práce | Běžná |  |  |  | POL1_1
49 | Pol__0049 | Montáž falcované potrubí , spirálně vinuté vyrobené z pozinkovaného plechu prům.125 mm | bm. | 2 |  | 0 |  | 0 |  | 0 | 21 | 0 | 0 | 0 | 0 | 0 |  | Vlastní | Indiv | 0 | 0 |  | Práce | Běžná |  |  |  | POL1_1
50 | Pol__0050 | Falcované potrubí , spirálně vinuté vyrobené z pozinkovaného plechu do prům.125 mm, 30 % tvarovek | bm. | 2 |  | 0 |  | 0 |  | 0 | 21 | 0 | 0 | 0 | 0 | 0 |  | Vlastní | Indiv | 0 | 0 |  | Práce | Běžná |  |  |  | POL1_1
Díl: | _5 | Zař.č.5 Větrání pokladny |  |  |  | 0 |  | 0 |  | 0 |  | 0 |  | 0 |  | 0 |  |  |  |  | 0 | [6 empty] | DIL
51 | 5.1 | Montáž stěnové mřížky | ks. | 2 |  | 0 |  | 0 |  | 0 | 21 | 0 | 0 | 0 | 0 | 0 |  | Vlastní | Indiv | 0 | 0 |  | Práce | Běžná |  |  |  | POL1_1
52 | 5.1 | Stěnová mřížka uzavřená 300x100mm, 0% tvarovek | ks. | 2 |  | 0 |  | 0 |  | 0 | 21 | 0 | 0 | 0 | 0 | 0 |  | Vlastní | Indiv | 0 | 0 |  | Specifikace | Běžná |  |  |  | POL3_0
53 | Pol__0053 | Montáž čtyřhranného potrubí | bm. | 1 |  | 0 |  | 0 |  | 0 | 21 | 0 | 0 | 0 | 0 | 0 |  | Vlastní | Indiv | 0 | 0 |  | Práce | Běžná |  |  |  | POL1_1
54 | Pol__0054 | Potrubí čtyřhranné z pozink.plechu do obv. 1000 mm, 0 % tvarovek | bm. | 1 |  | 0 |  | 0 |  | 0 | 21 | 0 | 0 | 0 | 0 | 0 |  | Vlastní | Indiv | 0 | 0 |  | Práce | Běžná |  |  |  | POL1_1
Díl: | _6 | Zař.č.6 Těsnící, spojovací a pomocný materiál |  |  |  | 0 |  | 0 |  | 0 |  | 0 |  | 0 |  | 0 |  |  |  |  | 0 | [6 empty] | DIL
55 | Pol__0055 | Spojovací materiál pozinkovaný | kg. | 27 |  | 0 |  | 0 |  | 0 | 21 | 0 | 0 | 0 | 0 | 0 |  | Vlastní | Indiv | 0 | 0 |  | Práce | Běžná |  |  |  | POL1_1
56 | Pol__0056 | Závěsný materiál pozinkovaný s pryžovými silentbloky | kg. | 25 |  | 0 |  | 0 |  | 0 | 21 | 0 | 0 | 0 | 0 | 0 |  | Vlastní | Indiv | 0 | 0 |  | Práce | Běžná |  |  |  | POL1_1
57 | Pol__0057 | Závitová tyč prům.8 pozinkovaná | kg. | 22 |  | 0 |  | 0 |  | 0 | 21 | 0 | 0 | 0 | 0 | 0 |  | Vlastní | Indiv | 0 | 0 |  | Práce | Běžná |  |  |  | POL1_1
58 | Pol__0058 | Těsnící páska na falcované potrubí , spirálně vinuté vyrobené z pozinkovaného plechu | bal. | 4 |  | 0 |  | 0 |  | 0 | 21 | 0 | 0 | 0 | 0 | 0 |  | Vlastní | Indiv | 0 | 0 |  | Práce | Běžná |  |  |  | POL1_1
59 | Pol__0059 | Nátěry potrubí syntetické, 1x reaktivní, 1xzákladní, 3xvrchní | m2 | 20 |  | 0 |  | 0 |  | 0 | 21 | 0 | 0 | 0 | 0 | 0 |  | Vlastní | Indiv | 0 | 0 |  | Práce | Běžná |  |  |  | POL1_1
60 | Pol__0060 | Zednické přípomoci | hod. | 16 |  | 0 |  | 0 |  | 0 | 21 | 0 | 0 | 0 | 0 | 0 |  | Vlastní | Indiv | 0 | 0 |  | Práce | Běžná |  |  |  | POL1_1
61 | Pol__0061 | Doprava | km. | 180 |  | 0 |  | 0 |  | 0 | 21 | 0 | 0 | 0 | 0 | 0 |  | Vlastní | Indiv | 0 | 0 |  | Práce | Běžná |  |  |  | POL1_1
62 | Pol__0062 | Komplexní vyzkoušení a zaškolení obsluhy, dok.skut. provedení | hod. | 16 |  | 0 |  | 0 |  | 0 | 21 | 0 | 0 | 0 | 0 | 0 |  | Vlastní | Indiv | 0 | 0 |  | Práce | Běžná |  |  |  | POL1_1
[26 empty] | 15 | 21 | DPH
| Celkem |  |  |  |  | 0 | [19 empty] | 0 | 0 | SUM
END
Note on S6: Jedná se o informaci, zda se jedná o položku, která je do rozpočtu zadána z cenové soustavy RTS, nebo vlastní.
Note on T6: Jedná se o název CÚ, která je zadána u položky rozpočtu

## A1 D.1.4d Pol
Položkový soupis prací a dodávek | [27 empty] | #TypZaznamu#
S: | 2024-003R02 | Cestou uhlí a železa – stavební a restaurátorské práce Hornický skanzen Mayrau ve Vinařicích | [25 empty] | STA
O: | A1 | Celková obnova objektu Lampovna v Celková obnova objektu Lampovna | [22 empty] | STA |  |  | OBJ
R: | D.1.4d | Silnoproudé rozvody | [25 empty] | ROZ
P.č. | Číslo položky | Název položky | MJ | Množství | Cena / MJ | Celkem | Dodávka | Dodávka celk. | Montáž | Montáž celk. | DPH | Cena s DPH | Hmotnost / MJ | Hmotnost celk.(t) | Dem. hmotnost / MJ | Dem. hmotnost celk.(t) | Ceník | Cen. soustava / platnost | Cenová úroveň | Nhod / MJ | Nhod celk. | Dodavatel | Typ položky | Stav položky
Díl: | _01 | S I L N O P R O U D : |  |  |  | 0 |  | 0 |  | 0 |  | 0 |  | 0 |  | 0 |  |  |  |  | 0 | [6 empty] | DIL
1 | 1 | 1-CYKY 3x150+70 mm2 | m | 230 |  | 0 |  | 0 |  | 0 | 21 | 0 | 0 | 0 | 0 | 0 |  | Vlastní | Indiv | 0 | 0 |  | Práce | Běžná |  |  |  | POL1_1
2 | 10 | Kabel CYKY 3Jx1,5mm2 | m | 670 |  | 0 |  | 0 |  | 0 | 21 | 0 | 0 | 0 | 0 | 0 |  | Vlastní | Indiv | 0 | 0 |  | Práce | Běžná |  |  |  | POL1_1
3 | 11 | Kabel CHKE-V 3x2,5mm2 | m | 130 |  | 0 |  | 0 |  | 0 | 21 | 0 | 0 | 0 | 0 | 0 |  | Vlastní | Indiv | 0 | 0 |  | Práce | Běžná |  |  |  | POL1_1
4 | 12 | Kabel CHKE-V 3x1,5mm2 | m | 10 |  | 0 |  | 0 |  | 0 | 21 | 0 | 0 | 0 | 0 | 0 |  | Vlastní | Indiv | 0 | 0 |  | Práce | Běžná |  |  |  | POL1_1
5 | 13 | Kabel CYKY 3Ox1,5mm2 | m | 350 |  | 0 |  | 0 |  | 0 | 21 | 0 | 0 | 0 | 0 | 0 |  | Vlastní | Indiv | 0 | 0 |  | Práce | Běžná |  |  |  | POL1_1
6 | 14 | Kabel CYKY 2Ox1,5mm2 | m | 200 |  | 0 |  | 0 |  | 0 | 21 | 0 | 0 | 0 | 0 | 0 |  | Vlastní | Indiv | 0 | 0 |  | Práce | Běžná |  |  |  | POL1_1
7 | 15 | Kabel 1-H07 V-K/CYA/50mm2 | m | 15 |  | 0 |  | 0 |  | 0 | 21 | 0 | 0 | 0 | 0 | 0 |  | Vlastní | Indiv | 0 | 0 |  | Práce | Běžná |  |  |  | POL1_1
8 | 16 | Kabel 1-H07 V-K/CYA/6mm2 | m | 40 |  | 0 |  | 0 |  | 0 | 21 | 0 | 0 | 0 | 0 | 0 |  | Vlastní | Indiv | 0 | 0 |  | Práce | Běžná |  |  |  | POL1_1
9 | 17 | Kabel 1-H07 V-K/CYA/4mm2 | m | 90 |  | 0 |  | 0 |  | 0 | 21 | 0 | 0 | 0 | 0 | 0 |  | Vlastní | Indiv | 0 | 0 |  | Práce | Běžná |  |  |  | POL1_1
10 | 18 | Ochranná trubka s mechanickou odolností třídy 3,(dn 50) | m | 170 |  | 0 |  | 0 |  | 0 | 21 | 0 | 0 | 0 | 0 | 0 |  | Vlastní | Indiv | 0 | 0 |  | Práce | Běžná |  |  |  | POL1_1
11 | 19 | Stoupací vedení (kabelový žebřík) | m | 15 |  | 0 |  | 0 |  | 0 | 21 | 0 | 0 | 0 | 0 | 0 |  | Vlastní | Indiv | 0 | 0 |  | Práce | Běžná |  |  |  | POL1_1
12 | 2 | Zemnicí pásek FeZn 30x4mm | m | 230 |  | 0 |  | 0 |  | 0 | 21 | 0 | 0 | 0 | 0 | 0 |  | Vlastní | Indiv | 0 | 0 |  | Práce | Běžná |  |  |  | POL1_1
13 | 20 | Skříň hlavního (pomocného) pospojení HOP, (POP) | ks | 1 |  | 0 |  | 0 |  | 0 | 21 | 0 | 0 | 0 | 0 | 0 |  | Vlastní | Indiv | 0 | 0 |  | Práce | Běžná |  |  |  | POL1_1
14 | 21 | Materiál pro uchycení, pásky, označovací materiál | soubor | 1 |  | 0 |  | 0 |  | 0 | 21 | 0 | 0 | 0 | 0 | 0 |  | Vlastní | Indiv | 0 | 0 |  | Práce | Běžná |  |  |  | POL1_1
15 | 22 | Příchytky pro kabeláž vedenou na povrchu | ks | 80 |  | 0 |  | 0 |  | 0 | 21 | 0 | 0 | 0 | 0 | 0 |  | Vlastní | Indiv | 0 | 0 |  | Práce | Běžná |  |  |  | POL1_1
16 | 3 | Ochranná trubka s mechanickou odolností třídy 3,(dn 160) | m | 230 |  | 0 |  | 0 |  | 0 | 21 | 0 | 0 | 0 | 0 | 0 |  | Vlastní | Indiv | 0 | 0 |  | Práce | Běžná |  |  |  | POL1_1
17 | 4 | Kabel CYKY-J 5x10mm2 | m | 40 |  | 0 |  | 0 |  | 0 | 21 | 0 | 0 | 0 | 0 | 0 |  | Vlastní | Indiv | 0 | 0 |  | Práce | Běžná |  |  |  | POL1_1
18 | 5 | Kabel CXKH-V 2x1,5 (TOTAL STOP) | m | 230 |  | 0 |  | 0 |  | 0 | 21 | 0 | 0 | 0 | 0 | 0 |  | Vlastní | Indiv | 0 | 0 |  | Práce | Běžná |  |  |  | POL1_1
19 | 6 | Kabel CYKY-J 5x2,5mm2 | m | 160 |  | 0 |  | 0 |  | 0 | 21 | 0 | 0 | 0 | 0 | 0 |  | Vlastní | Indiv | 0 | 0 |  | Práce | Běžná |  |  |  | POL1_1
20 | 7 | Kabel CYKY-J 5x1,5mm2 | m | 320 |  | 0 |  | 0 |  | 0 | 21 | 0 | 0 | 0 | 0 | 0 |  | Vlastní | Indiv | 0 | 0 |  | Práce | Běžná |  |  |  | POL1_1
21 | 8 | Kabel CYKY 3Jx4mm2 | m | 30 |  | 0 |  | 0 |  | 0 | 21 | 0 | 0 | 0 | 0 | 0 |  | Vlastní | Indiv | 0 | 0 |  | Práce | Běžná |  |  |  | POL1_1
22 | 9 | Kabel CYKY 3Jx2,5mm2 | m | 1690 |  | 0 |  | 0 |  | 0 | 21 | 0 | 0 | 0 | 0 | 0 |  | Vlastní | Indiv | 0 | 0 |  | Práce | Běžná |  |  |  | POL1_1
23 | 18 | Ochranná trubka pro ukládání kabeláže do podlahy | m | 1000 |  | 0 |  | 0 |  | 0 | 21 | 0 | 0 | 0 | 0 | 0 |  | Vlastní | Indiv | 0 | 0 |  | R-položka | Běžná |  |  |  | POL12_1
Díl: | _02 | Rozváděč RH obsahuje: |  |  |  | 0 |  | 0 |  | 0 |  | 0 |  | 0 |  | 0 |  |  |  |  | 0 | [6 empty] | DIL
24 | 23 | Hlavní vypínač 200/3, 200A | ks | 1 |  | 0 |  | 0 |  | 0 | 21 | 0 | 0 | 0 | 0 | 0 |  | Vlastní | Indiv | 0 | 0 |  | Práce | Běžná |  |  |  | POL1_1
25 | 24 | Přepěťová ochrana třídy B+C – 3xFLP-B+C | ks | 1 |  | 0 |  | 0 |  | 0 | 21 | 0 | 0 | 0 | 0 | 0 |  | Vlastní | Indiv | 0 | 0 |  | Práce | Běžná |  |  |  | POL1_1
26 | 25 | Třífázový jistič PL7-B40/3, 40A | ks | 1 |  | 0 |  | 0 |  | 0 | 21 | 0 | 0 | 0 | 0 | 0 |  | Vlastní | Indiv | 0 | 0 |  | Práce | Běžná |  |  |  | POL1_1
27 | 26 | Třífázový jistič PL7-B16/3, 16A | ks | 4 |  | 0 |  | 0 |  | 0 | 21 | 0 | 0 | 0 | 0 | 0 |  | Vlastní | Indiv | 0 | 0 |  | Práce | Běžná |  |  |  | POL1_1
28 | 27 | Jednofázový jistič PL7-B25/1, 25A | ks | 1 |  | 0 |  | 0 |  | 0 | 21 | 0 | 0 | 0 | 0 | 0 |  | Vlastní | Indiv | 0 | 0 |  | Práce | Běžná |  |  |  | POL1_1
29 | 28 | Jednofázový jistič PL7-B20/1, 20A | ks | 1 |  | 0 |  | 0 |  | 0 | 21 | 0 | 0 | 0 | 0 | 0 |  | Vlastní | Indiv | 0 | 0 |  | Práce | Běžná |  |  |  | POL1_1
30 | 29 | Jednofázový jistič PL7-B16/1, 16A | ks | 27 |  | 0 |  | 0 |  | 0 | 21 | 0 | 0 | 0 | 0 | 0 |  | Vlastní | Indiv | 0 | 0 |  | Práce | Běžná |  |  |  | POL1_1
31 | 30 | Jednofázový jistič PL7-B10/1, 10A | ks | 9 |  | 0 |  | 0 |  | 0 | 21 | 0 | 0 | 0 | 0 | 0 |  | Vlastní | Indiv | 0 | 0 |  | Práce | Běžná |  |  |  | POL1_1
32 | 31 | Jednofázový jistič PL7-B6/1, 6A | ks | 1 |  | 0 |  | 0 |  | 0 | 21 | 0 | 0 | 0 | 0 | 0 |  | Vlastní | Indiv | 0 | 0 |  | Práce | Běžná |  |  |  | POL1_1
33 | 32 | 3f. proudový chránič FI40-4p/0,03, 40A/0,03A | ks | 5 |  | 0 |  | 0 |  | 0 | 21 | 0 | 0 | 0 | 0 | 0 |  | Vlastní | Indiv | 0 | 0 |  | Práce | Běžná |  |  |  | POL1_1
34 | 33 | 3f. proudový chránič s jističem FAI 10/B/4/0,03, 10A/0,03A | ks | 3 |  | 0 |  | 0 |  | 0 | 21 | 0 | 0 | 0 | 0 | 0 |  | Vlastní | Indiv | 0 | 0 |  | Práce | Běžná |  |  |  | POL1_1
35 | 34 | 1f. proudový chránič s jističem FAI 10/B/2/0,03, 10A/0,03A | ks | 4 |  | 0 |  | 0 |  | 0 | 21 | 0 | 0 | 0 | 0 | 0 |  | Vlastní | Indiv | 0 | 0 |  | Práce | Běžná |  |  |  | POL1_1
36 | 35 | Proudové relé | ks | 1 |  | 0 |  | 0 |  | 0 | 21 | 0 | 0 | 0 | 0 | 0 |  | Vlastní | Indiv | 0 | 0 |  | Práce | Běžná |  |  |  | POL1_1
37 | 36 | Instalační relé | ks | 3 |  | 0 |  | 0 |  | 0 | 21 | 0 | 0 | 0 | 0 | 0 |  | Vlastní | Indiv | 0 | 0 |  | Práce | Běžná |  |  |  | POL1_1
38 | 44 | Startovací balíček pro vzdálený servis a programování na 24 měsíců - Remote start | ks | 1 |  | 0 |  | 0 |  | 0 | 21 | 0 | 0 | 0 | 0 | 0 |  | Vlastní | Indiv | 0 | 0 |  | Práce | Běžná |  |  |  | POL1_1
39 | 45 | Zapojení systému v rozvaděči + proměření sběrnic - instalace | ks | 1 |  | 0 |  | 0 |  | 0 | 21 | 0 | 0 | 0 | 0 | 0 |  | Vlastní | Indiv | 0 | 0 |  | Práce | Běžná |  |  |  | POL1_1
40 | 46 | Oživení a nastavení dle požadavku zákazníka - Programování | ks | 1 |  | 0 |  | 0 |  | 0 | 21 | 0 | 0 | 0 | 0 | 0 |  | Vlastní | Indiv | 0 | 0 |  | Práce | Běžná |  |  |  | POL1_1
41 | 47 | Tvorba uživatelské vizualizace - Vizualizace | ks | 1 |  | 0 |  | 0 |  | 0 | 21 | 0 | 0 | 0 | 0 | 0 |  | Vlastní | Indiv | 0 | 0 |  | Práce | Běžná |  |  |  | POL1_1
42 | 48 | Do 100 km - Doprava | ks | 1 |  | 0 |  | 0 |  | 0 | 21 | 0 | 0 | 0 | 0 | 0 |  | Vlastní | Indiv | 0 | 0 |  | Práce | Běžná |  |  |  | POL1_1
43 | 49 | Drobný materiál (svorky, hřeben, atd…) | soubor | 1 |  | 0 |  | 0 |  | 0 | 21 | 0 | 0 | 0 | 0 | 0 |  | Vlastní | Indiv | 0 | 0 |  | Práce | Běžná |  |  |  | POL1_1
44 | 22 | Rozvodnice 3A/39, Krytí : IP40/20, Rozměry : skříň 806/1883/250 (š/v/h) | ks | 1 |  | 0 |  | 0 |  | 0 | 21 | 0 | 0 | 0 | 0 | 0 |  | Vlastní | Indiv | 0 | 0 |  | Specifikace | Běžná |  |  |  | POL3_
45 | 37 | síťový router single | ks | 1 |  | 0 |  | 0 |  | 0 | 21 | 0 | 0 | 0 | 0 | 0 |  | Vlastní | Indiv | 0 | 0 |  | Specifikace | Běžná |  |  |  | POL3_0
46 | 38 | síťový router network | ks | 1 |  | 0 |  | 0 |  | 0 | 21 | 0 | 0 | 0 | 0 | 0 |  | Vlastní | Indiv | 0 | 0 |  | Specifikace | Běžná |  |  |  | POL3_0
47 | 39 | Vstup. j. 8DI/4x0-10V | ks | 1 |  | 0 |  | 0 |  | 0 | 21 | 0 | 0 | 0 | 0 | 0 |  | Vlastní | Indiv | 0 | 0 |  | Specifikace | Běžná |  |  |  | POL3_0
48 | 40 | Touch panel DNA 7" Ethernet vč. PoE, černý - Touch 79B | ks | 1 |  | 0 |  | 0 |  | 0 | 21 | 0 | 0 | 0 | 0 | 0 |  | Vlastní | Indiv | 0 | 0 |  | Specifikace | Běžná |  |  |  | POL3_0
49 | 41 | Embedded PC, montáž do rozváděče na DIN lištu - WEB server 05 - DIN | ks | 1 |  | 0 |  | 0 |  | 0 | 21 | 0 | 0 | 0 | 0 | 0 |  | Vlastní | Indiv | 0 | 0 |  | Specifikace | Běžná |  |  |  | POL3_0
50 | 42 | Licence Vizualizace pro 5 routerů | ks | 1 |  | 0 |  | 0 |  | 0 | 21 | 0 | 0 | 0 | 0 | 0 |  | Vlastní | Indiv | 0 | 0 |  | Specifikace | Běžná |  |  |  | POL3_0
51 | 43 | Příslušenství k Touch79 - Switch PoE | ks | 1 |  | 0 |  | 0 |  | 0 | 21 | 0 | 0 | 0 | 0 | 0 |  | Vlastní | Indiv | 0 | 0 |  | Specifikace | Běžná |  |  |  | POL3_0
Díl: | _03 | Rozváděč RE obsahuje: |  |  |  | 0 |  | 0 |  | 0 |  | 0 |  | 0 |  | 0 |  |  |  |  | 0 | [6 empty] | DIL
52 | 50 | Rozvodnice krytí : IP40/20, Rozměry : skříň 800/2000/600 (š/v/h) | ks | 1 |  | 0 |  | 0 |  | 0 | 21 | 0 | 0 | 0 | 0 | 0 |  | Vlastní | Indiv | 0 | 0 |  | Práce | Běžná |  |  |  | POL1_1
53 | 51 | Hlavní vypínač 250/3, 250A | ks | 1 |  | 0 |  | 0 |  | 0 | 21 | 0 | 0 | 0 | 0 | 0 |  | Vlastní | Indiv | 0 | 0 |  | Práce | Běžná |  |  |  | POL1_1
54 | 52 | Napěťová spoušť pro hlavní vypínač 250/3, 250A | ks | 1 |  | 0 |  | 0 |  | 0 | 21 | 0 | 0 | 0 | 0 | 0 |  | Vlastní | Indiv | 0 | 0 |  | Práce | Běžná |  |  |  | POL1_1
55 | 53 | Podružný elektroměr | ks | 1 |  | 0 |  | 0 |  | 0 | 21 | 0 | 0 | 0 | 0 | 0 |  | Vlastní | Indiv | 0 | 0 |  | Práce | Běžná |  |  |  | POL1_1
56 | 54 | Měřící transformátor proudů, MTP, 160/5A | ks | 1 |  | 0 |  | 0 |  | 0 | 21 | 0 | 0 | 0 | 0 | 0 |  | Vlastní | Indiv | 0 | 0 |  | Práce | Běžná |  |  |  | POL1_1
57 | 55 | Drobný materiál (svorky, hřeben, atd…) | soubor | 1 |  | 0 |  | 0 |  | 0 | 21 | 0 | 0 | 0 | 0 | 0 |  | Vlastní | Indiv | 0 | 0 |  | Specifikace | Běžná |  |  |  | POL3_0
Díl: | _04 | Zásuvky, spínače, krabice, elektroinstalační materiál: |  |  |  | 0 |  | 0 |  | 0 |  | 0 |  | 0 |  | 0 |  |  |  |  | 0 | [6 empty] | DIL
58 | 56 | Vypínač jednopólový pod omítku, řaz.1, IP20, komplet | ks | 18 |  | 0 |  | 0 |  | 0 | 21 | 0 | 0 | 0 | 0 | 0 |  | Vlastní | Indiv | 0 | 0 |  | Práce | Běžná |  |  |  | POL1_1
59 | 57 | Vypínač jednopólový na omítku, řaz.1, IP20, komplet | ks | 6 |  | 0 |  | 0 |  | 0 | 21 | 0 | 0 | 0 | 0 | 0 |  | Vlastní | Indiv | 0 | 0 |  | Práce | Běžná |  |  |  | POL1_1
60 | 58 | Vypínač jednopólový na omítku, řaz.1, IP44, komplet | ks | 5 |  | 0 |  | 0 |  | 0 | 21 | 0 | 0 | 0 | 0 | 0 |  | Vlastní | Indiv | 0 | 0 |  | Práce | Běžná |  |  |  | POL1_1
61 | 59 | Vypínač schodišťový pod omítku, řaz.6, IP20, komplet | ks | 21 |  | 0 |  | 0 |  | 0 | 21 | 0 | 0 | 0 | 0 | 0 |  | Vlastní | Indiv | 0 | 0 |  | Práce | Běžná |  |  |  | POL1_1
62 | 60 | Vypínač schodišťový na omítku, řaz.6, IP20, komplet | ks | 9 |  | 0 |  | 0 |  | 0 | 21 | 0 | 0 | 0 | 0 | 0 |  | Vlastní | Indiv | 0 | 0 |  | Práce | Běžná |  |  |  | POL1_1
63 | 61 | Vypínač křížový pod omítku, řaz.7, IP20, komplet | ks | 5 |  | 0 |  | 0 |  | 0 | 21 | 0 | 0 | 0 | 0 | 0 |  | Vlastní | Indiv | 0 | 0 |  | Práce | Běžná |  |  |  | POL1_1
64 | 62 | Vypínač křížový na omítku, řaz.7, IP20, komplet | ks | 4 |  | 0 |  | 0 |  | 0 | 21 | 0 | 0 | 0 | 0 | 0 |  | Vlastní | Indiv | 0 | 0 |  | Práce | Běžná |  |  |  | POL1_1
65 | 63 | Tlačítko pod omítku, řaz. 1/0, IP20, komplet | ks | 1 |  | 0 |  | 0 |  | 0 | 21 | 0 | 0 | 0 | 0 | 0 |  | Vlastní | Indiv | 0 | 0 |  | Práce | Běžná |  |  |  | POL1_1
66 | 64 | Tlačítko na omítku, řaz. 1/0, IP20, komplet | ks | 1 |  | 0 |  | 0 |  | 0 | 21 | 0 | 0 | 0 | 0 | 0 |  | Vlastní | Indiv | 0 | 0 |  | Práce | Běžná |  |  |  | POL1_1
67 | 65 | multifunkční časové relé SMR-T | ks | 3 |  | 0 |  | 0 |  | 0 | 21 | 0 | 0 | 0 | 0 | 0 |  | Vlastní | Indiv | 0 | 0 |  | Práce | Běžná |  |  |  | POL1_1
68 | 66 | Tlačítko TOTAL STOP na omítku, pod ochranným sklíčkem | ks | 1 |  | 0 |  | 0 |  | 0 | 21 | 0 | 0 | 0 | 0 | 0 |  | Vlastní | Indiv | 0 | 0 |  | Práce | Běžná |  |  |  | POL1_1
69 | 67 | Zásuvka jednoduchá pod omítku 230V, 16A, IP20, komplet | ks | 90 |  | 0 |  | 0 |  | 0 | 21 | 0 | 0 | 0 | 0 | 0 |  | Vlastní | Indiv | 0 | 0 |  | Práce | Běžná |  |  |  | POL1_1
70 | 68 | Zásuvka jednoduchá na omítku 230V, 16A, IP20, komplet | ks | 29 |  | 0 |  | 0 |  | 0 | 21 | 0 | 0 | 0 | 0 | 0 |  | Vlastní | Indiv | 0 | 0 |  | Práce | Běžná |  |  |  | POL1_1
71 | 69 | Zásuvka venkovní na omítku 230V, 16A, IP43, komplet | ks | 7 |  | 0 |  | 0 |  | 0 | 21 | 0 | 0 | 0 | 0 | 0 |  | Vlastní | Indiv | 0 | 0 |  | Práce | Běžná |  |  |  | POL1_1
72 | 70 | Zásuvková skříň (obsahuje:proudový chránič FI 40A/4/0,03 charakteristika AB , jističe FA 32A/B/3, FA, 16A/B/3, FA 2x 16A/B/1) | ks | 1 |  | 0 |  | 0 |  | 0 | 21 | 0 | 0 | 0 | 0 | 0 |  | Vlastní | Indiv | 0 | 0 |  | Práce | Běžná |  |  |  | POL1_1
73 | 73 | Instalační krabice přístrojová KP | ks | 197 |  | 0 |  | 0 |  | 0 | 21 | 0 | 0 | 0 | 0 | 0 |  | Vlastní | Indiv | 0 | 0 |  | Práce | Běžná |  |  |  | POL1_1
74 | 74 | Instalační krabice odbočná KU | ks | 40 |  | 0 |  | 0 |  | 0 | 21 | 0 | 0 | 0 | 0 | 0 |  | Vlastní | Indiv | 0 | 0 |  | Práce | Běžná |  |  |  | POL1_1
75 | 75 | Ostatní drobný elektroinstalační materiál | soubor | 1 |  | 0 |  | 0 |  | 0 | 21 | 0 | 0 | 0 | 0 | 0 |  | Vlastní | Indiv | 0 | 0 |  | Práce | Běžná |  |  |  | POL1_1
Díl: | _05 | Nouzové volání pro invalidy: |  |  |  | 0 |  | 0 |  | 0 |  | 0 |  | 0 |  | 0 |  |  |  |  | 0 | [6 empty] | DIL
76 | 76 | Sada pro nouzovou signalizaci Sada obsahuje: Signální tahové tlačítko , Resetovací tlačítko, , Kontrolní modul s alarmem , Transformátor | ks | 1 |  | 0 |  | 0 |  | 0 | 21 | 0 | 0 | 0 | 0 | 0 |  | Vlastní | Indiv | 0 | 0 |  | Práce | Běžná |  |  |  | POL1_1
77 | 77 | Kabel J-Y(ST)Y 4x0,8 | ks | 25 |  | 0 |  | 0 |  | 0 | 21 | 0 | 0 | 0 | 0 | 0 |  | Vlastní | Indiv | 0 | 0 |  | Práce | Běžná |  |  |  | POL1_1
78 | 78 | Instalační krabice přístrojová hluboká KP | ks | 4 |  | 0 |  | 0 |  | 0 | 21 | 0 | 0 | 0 | 0 | 0 |  | Vlastní | Indiv | 0 | 0 |  | Práce | Běžná |  |  |  | POL1_1
79 | 79 | Ostatní drobný elektroinstalační materiál | soubor | 1 |  | 0 |  | 0 |  | 0 | 21 | 0 | 0 | 0 | 0 | 0 |  | Vlastní | Indiv | 0 | 0 |  | Práce | Běžná |  |  |  | POL1_1
Díl: | _06 | Svítidla, stropní vývody, apod… : |  |  |  | 0 |  | 0 |  | 0 |  | 0 |  | 0 |  | 0 |  |  |  |  | 0 | [6 empty] | DIL
80 | 80 | A1 - stropní závěsné svítidlo s plechovým stínidlem, LED 10W, 3000 K, E27, 230V/50Hz | ks | 43 |  | 0 |  | 0 |  | 0 | 21 | 0 | 0 | 0 | 0 | 0 |  | Vlastní | Indiv | 0 | 0 |  | Práce | Běžná |  |  |  | POL1_1
81 | 81 | A2 - stropní závěsné svítidlo s mléčnou koulí, LED 10W, 3000 K, E27, 230V/50Hz. | ks | 5 |  | 0 |  | 0 |  | 0 | 21 | 0 | 0 | 0 | 0 | 0 |  | Vlastní | Indiv | 0 | 0 |  | Práce | Běžná |  |  |  | POL1_1
82 | 82 | A3 - přisazené svítidlo s ochranným košem, LED 10W, 3000 K, E27, 230V/50Hz, IP45. | ks | 2 |  | 0 |  | 0 |  | 0 | 21 | 0 | 0 | 0 | 0 | 0 |  | Vlastní | Indiv | 0 | 0 |  | Práce | Běžná |  |  |  | POL1_1
83 | 83 | A4 - přisazené svítidlo sopálovou stínítkem, světelný zdroj LED 21W / 830, 230V/50Hz, třída ochrany, II, IP44. | ks | 13 |  | 0 |  | 0 |  | 0 | 21 | 0 | 0 | 0 | 0 | 0 |  | Vlastní | Indiv | 0 | 0 |  | Práce | Běžná |  |  |  | POL1_1
84 | 84 | T - napájecí přisazená lišta tříokruhová 230V/50Hz, 16A, sběrnice pro směrová svítidla LED max., 23W, Ra>90. | ks | 4 |  | 0 |  | 0 |  | 0 | 21 | 0 | 0 | 0 | 0 | 0 |  | Vlastní | Indiv | 0 | 0 |  | Práce | Běžná |  |  |  | POL1_1
85 | 85 | Nouzové svítidlo s piktogramem | ks | 24 |  | 0 |  | 0 |  | 0 | 21 | 0 | 0 | 0 | 0 | 0 |  | Vlastní | Indiv | 0 | 0 |  | Práce | Běžná |  |  |  | POL1_1
86 | 86 | Nouzové svítidlo | ks | 9 |  | 0 |  | 0 |  | 0 | 21 | 0 | 0 | 0 | 0 | 0 |  | Vlastní | Indiv | 0 | 0 |  | Práce | Běžná |  |  |  | POL1_1
87 | 87 | H - Repasované zářivkové svítidlo 2*40W cca 1961, bez krytu, zavěšené na | ks | 4 |  | 0 |  | 0 |  | 0 | 21 | 0 | 0 | 0 | 0 | 0 |  | Vlastní | Indiv | 0 | 0 |  | Práce | Běžná |  |  |  | POL1_1
88 | 88 | K - Repasované zářivkové svítidlo 2*40W cca 1961, bez krytu, zavěšené na | ks | 6 |  | 0 |  | 0 |  | 0 | 21 | 0 | 0 | 0 | 0 | 0 |  | Vlastní | Indiv | 0 | 0 |  | Práce | Běžná |  |  |  | POL1_1
89 | 89 | E - Repasované zářivkové svítidlo 1*40W, zavěšené na řetízkách | ks | 1 |  | 0 |  | 0 |  | 0 | 21 | 0 | 0 | 0 | 0 | 0 |  | Vlastní | Indiv | 0 | 0 |  | Práce | Běžná |  |  |  | POL1_1
90 | 90 | D - Repasované žárovkové svítidlo s krytem | ks | 1 |  | 0 |  | 0 |  | 0 | 21 | 0 | 0 | 0 | 0 | 0 |  | Vlastní | Indiv | 0 | 0 |  | Práce | Běžná |  |  |  | POL1_1
91 | 91 | B - Repasované žárovkové nástěnné svítidlo, 60. léta | ks | 1 |  | 0 |  | 0 |  | 0 | 21 | 0 | 0 | 0 | 0 | 0 |  | Vlastní | Indiv | 0 | 0 |  | Práce | Běžná |  |  |  | POL1_1
92 | 92 | C - Repasované zářivkové svítidlo dílenské, bez krytu, připevněné na stěnu, 1*40 W | ks | 1 |  | 0 |  | 0 |  | 0 | 21 | 0 | 0 | 0 | 0 | 0 |  | Vlastní | Indiv | 0 | 0 |  | Práce | Běžná |  |  |  | POL1_1
93 | 93 | Repasování stávajících dobových svítidel | ks | 14 |  | 0 |  | 0 |  | 0 | 21 | 0 | 0 | 0 | 0 | 0 |  | Vlastní | Indiv | 0 | 0 |  | Práce | Běžná |  |  |  | POL1_1
Díl: | _07 | Hromosvod, uzemnění - objekt Mayrau |  |  |  | 0 |  | 0 |  | 0 |  | 0 |  | 0 |  | 0 |  |  |  |  | 0 | [6 empty] | DIL
94 | 100 | Svorka univerzální SU | ks | 7 |  | 0 |  | 0 |  | 0 | 21 | 0 | 0 | 0 | 0 | 0 |  | Vlastní | Indiv | 0 | 0 |  | Práce | Běžná |  |  |  | POL1_1
95 | 101 | Podpěra vedení na střeše | ks | 120 |  | 0 |  | 0 |  | 0 | 21 | 0 | 0 | 0 | 0 | 0 |  | Vlastní | Indiv | 0 | 0 |  | Práce | Běžná |  |  |  | POL1_1
96 | 102 | Podpěra vedení na stěně (fasáda) | ks | 50 |  | 0 |  | 0 |  | 0 | 21 | 0 | 0 | 0 | 0 | 0 |  | Vlastní | Indiv | 0 | 0 |  | Práce | Běžná |  |  |  | POL1_1
97 | 103 | Zkušební svorka SZ | ks | 5 |  | 0 |  | 0 |  | 0 | 21 | 0 | 0 | 0 | 0 | 0 |  | Vlastní | Indiv | 0 | 0 |  | Práce | Běžná |  |  |  | POL1_1
98 | 104 | Ochranný úhelník | ks | 5 |  | 0 |  | 0 |  | 0 | 21 | 0 | 0 | 0 | 0 | 0 |  | Vlastní | Indiv | 0 | 0 |  | Práce | Běžná |  |  |  | POL1_1
99 | 106 | Revize hromosvodu | soubor | 1 |  | 0 |  | 0 |  | 0 | 21 | 0 | 0 | 0 | 0 | 0 |  | Vlastní | Indiv | 0 | 0 |  | Práce | Běžná |  |  |  | POL1_1
100 | 94 | Jímací tyč JV30 (3m) | ks | 1 |  | 0 |  | 0 |  | 0 | 21 | 0 | 0 | 0 | 0 | 0 |  | Vlastní | Indiv | 0 | 0 |  | Práce | Běžná |  |  |  | POL1_1
101 | 95 | Jímací tyč JV25 (2,5m) | ks | 2 |  | 0 |  | 0 |  | 0 | 21 | 0 | 0 | 0 | 0 | 0 |  | Vlastní | Indiv | 0 | 0 |  | Práce | Běžná |  |  |  | POL1_1
102 | 96 | Vodič AlMgSi O8mm | m | 170 |  | 0 |  | 0 |  | 0 | 21 | 0 | 0 | 0 | 0 | 0 |  | Vlastní | Indiv | 0 | 0 |  | Práce | Běžná |  |  |  | POL1_1
103 | 97 | Vodič FeZn O10mm | m | 20 |  | 0 |  | 0 |  | 0 | 21 | 0 | 0 | 0 | 0 | 0 |  | Vlastní | Indiv | 0 | 0 |  | Práce | Běžná |  |  |  | POL1_1
104 | 98 | Zemnicí pásek FeZn 30x4mm | m | 110 |  | 0 |  | 0 |  | 0 | 21 | 0 | 0 | 0 | 0 | 0 |  | Vlastní | Indiv | 0 | 0 |  | Práce | Běžná |  |  |  | POL1_1
105 | 99 | Svorka pásek/drát SR3b | ks | 5 |  | 0 |  | 0 |  | 0 | 21 | 0 | 0 | 0 | 0 | 0 |  | Vlastní | Indiv | 0 | 0 |  | Práce | Běžná |  |  |  | POL1_1
106 | 105 | Drobný montážní a označovací materiál včetně příchytek, atd… | soubor | 1 |  | 0 |  | 0 |  | 0 | 21 | 0 | 0 | 0 | 0 | 0 |  | Vlastní | Indiv | 0 | 0 |  | Specifikace | Běžná |  |  |  | POL3_0
Díl: | _08 | Ostatní náklady - objekt Mayrau |  |  |  | 0 |  | 0 |  | 0 |  | 0 |  | 0 |  | 0 |  |  |  |  | 0 | [6 empty] | DIL
107 | 107 | Demontáž stávajících rozvaděčů | soubor | 1 |  | 0 |  | 0 |  | 0 | 21 | 0 | 0 | 0 | 0 | 0 |  | Vlastní | Indiv | 0 | 0 |  | Práce | Běžná |  |  |  | POL1_1
108 | 108 | Demontáž stávající elektroinstalace (kabely, povrchové lišty, krabice, apod..) | soubor | 1 |  | 0 |  | 0 |  | 0 | 21 | 0 | 0 | 0 | 0 | 0 |  | Vlastní | Indiv | 0 | 0 |  | Práce | Běžná |  |  |  | POL1_1
109 | 109 | Stavební přípomoce (sekání, apod..) | bm | 250 |  | 0 |  | 0 |  | 0 | 21 | 0 | 0 | 0 | 0 | 0 |  | Vlastní | Indiv | 0 | 0 |  | Práce | Běžná |  |  |  | POL1_1
110 | 110 | Výkop pro venkovní kabelovou trasu. Skládá se z: uložení kabelu, pískové kabelové lože, červená, fólie, zához, hutnění (v souběhu povede ve výkopu i slaboproudá kabeláž s odstupem 20cm) | bm | 350 |  | 0 |  | 0 |  | 0 | 21 | 0 | 0 | 0 | 0 | 0 |  | Vlastní | Indiv | 0 | 0 |  | Práce | Běžná |  |  |  | POL1_1
111 | 111 | Vytyčení tras slaboproudého vedení | kpl | 1 |  | 0 |  | 0 |  | 0 | 21 | 0 | 0 | 0 | 0 | 0 |  | Vlastní | Indiv | 0 | 0 |  | Práce | Běžná |  |  |  | POL1_1
112 | 112 | Vytyčení tras silového vedení NN | kpl | 1 |  | 0 |  | 0 |  | 0 | 21 | 0 | 0 | 0 | 0 | 0 |  | Vlastní | Indiv | 0 | 0 |  | Práce | Běžná |  |  |  | POL1_1
113 | 113 | Polohové a výškové zaměření před záhozem výkopu | soubor | 1 |  | 0 |  | 0 |  | 0 | 21 | 0 | 0 | 0 | 0 | 0 |  | Vlastní | Indiv | 0 | 0 |  | Práce | Běžná |  |  |  | POL1_1
114 | 114 | Vodorovné přemístění horniny do 1000m | soubor | 1 |  | 0 |  | 0 |  | 0 | 21 | 0 | 0 | 0 | 0 | 0 |  | Vlastní | Indiv | 0 | 0 |  | Práce | Běžná |  |  |  | POL1_1
115 | 115 | Zásyp rýh | bm | 350 |  | 0 |  | 0 |  | 0 | 21 | 0 | 0 | 0 | 0 | 0 |  | Vlastní | Indiv | 0 | 0 |  | Práce | Běžná |  |  |  | POL1_1
116 | 116 | Drobný materiál (hmoždinky, šrouby, sádra, atd..) | soubor | 1 |  | 0 |  | 0 |  | 0 | 21 | 0 | 0 | 0 | 0 | 0 |  | Vlastní | Indiv | 0 | 0 |  | Práce | Běžná |  |  |  | POL1_1
117 | 117 | Protipožární ucpávky | soubor | 1 |  | 0 |  | 0 |  | 0 | 21 | 0 | 0 | 0 | 0 | 0 |  | Vlastní | Indiv | 0 | 0 |  | Práce | Běžná |  |  |  | POL1_1
118 | 118 | Doprava | soubor | 1 |  | 0 |  | 0 |  | 0 | 21 | 0 | 0 | 0 | 0 | 0 |  | Vlastní | Indiv | 0 | 0 |  | Práce | Běžná |  |  |  | POL1_1
119 | 119 | Zkoušky, revize | soubor | 1 |  | 0 |  | 0 |  | 0 | 21 | 0 | 0 | 0 | 0 | 0 |  | Vlastní | Indiv | 0 | 0 |  | Práce | Běžná |  |  |  | POL1_1
120 | 120 | Dokumentace skutečného stavu | soubor | 1 |  | 0 |  | 0 |  | 0 | 21 | 0 | 0 | 0 | 0 | 0 |  | Vlastní | Indiv | 0 | 0 |  | Práce | Běžná |  |  |  | POL1_1
Díl: | _10 | Hromosvod, uzemnění - objekt kompresorovna |  |  |  | 0 |  | 0 |  | 0 |  | 0 |  | 0 |  | 0 |  |  |  |  | 0 | [6 empty] | DIL
121 | 121 | Jímací tyč JV10 (1m) | ks | 2 |  | 0 |  | 0 |  | 0 | 21 | 0 | 0 | 0 | 0 | 0 |  | Vlastní | Indiv | 0 | 0 |  | Práce | Běžná |  |  |  | POL1_1
122 | 122 | Vodič AlMgSi O8mm | m | 75 |  | 0 |  | 0 |  | 0 | 21 | 0 | 0 | 0 | 0 | 0 |  | Vlastní | Indiv | 0 | 0 |  | Práce | Běžná |  |  |  | POL1_1
123 | 123 | Vodič FeZn O10mm | m | 10 |  | 0 |  | 0 |  | 0 | 21 | 0 | 0 | 0 | 0 | 0 |  | Vlastní | Indiv | 0 | 0 |  | Práce | Běžná |  |  |  | POL1_1
124 | 124 | Zemnicí pásek FeZn 30x4mm | m | 35 |  | 0 |  | 0 |  | 0 | 21 | 0 | 0 | 0 | 0 | 0 |  | Vlastní | Indiv | 0 | 0 |  | Práce | Běžná |  |  |  | POL1_1
125 | 125 | Svorka pásek/drát SR3b | ks | 2 |  | 0 |  | 0 |  | 0 | 21 | 0 | 0 | 0 | 0 | 0 |  | Vlastní | Indiv | 0 | 0 |  | Práce | Běžná |  |  |  | POL1_1
126 | 126 | Svorka univerzální SU | ks | 3 |  | 0 |  | 0 |  | 0 | 21 | 0 | 0 | 0 | 0 | 0 |  | Vlastní | Indiv | 0 | 0 |  | Práce | Běžná |  |  |  | POL1_1
127 | 127 | Podpěra vedení na střeše | ks | 61 |  | 0 |  | 0 |  | 0 | 21 | 0 | 0 | 0 | 0 | 0 |  | Vlastní | Indiv | 0 | 0 |  | Práce | Běžná |  |  |  | POL1_1
128 | 128 | Podpěra vedení na stěně (fasáda) | ks | 14 |  | 0 |  | 0 |  | 0 | 21 | 0 | 0 | 0 | 0 | 0 |  | Vlastní | Indiv | 0 | 0 |  | Práce | Běžná |  |  |  | POL1_1
129 | 129 | Zkušební svorka SZ | ks | 2 |  | 0 |  | 0 |  | 0 | 21 | 0 | 0 | 0 | 0 | 0 |  | Vlastní | Indiv | 0 | 0 |  | Práce | Běžná |  |  |  | POL1_1
130 | 130 | Ochranný úhelník | ks | 2 |  | 0 |  | 0 |  | 0 | 21 | 0 | 0 | 0 | 0 | 0 |  | Vlastní | Indiv | 0 | 0 |  | Práce | Běžná |  |  |  | POL1_1
131 | 132 | Revize hromosvodu | soubor | 1 |  | 0 |  | 0 |  | 0 | 21 | 0 | 0 | 0 | 0 | 0 |  | Vlastní | Indiv | 0 | 0 |  | Práce | Běžná |  |  |  | POL1_1
132 | 131 | Drobný montážní a označovací materiál včetně příchytek, atd… | soubor | 1 |  | 0 |  | 0 |  | 0 | 21 | 0 | 0 | 0 | 0 | 0 |  | Vlastní | Indiv | 0 | 0 |  | Specifikace | Běžná |  |  |  | POL3_0
Díl: | _11 | Ostatní náklady - kompresorovna |  |  |  | 0 |  | 0 |  | 0 |  | 0 |  | 0 |  | 0 |  |  |  |  | 0 | [6 empty] | DIL
133 | 133 | Stavební přípomoce (sekání, apod..) | bm | 100 |  | 0 |  | 0 |  | 0 | 21 | 0 | 0 | 0 | 0 | 0 |  | Vlastní | Indiv | 0 | 0 |  | Práce | Běžná |  |  |  | POL1_1
134 | 134 | Výkop pro venkovní kabelovou trasu. Skládá se z: uložení kabelu, pískové kabelové lože, červená, fólie, zához, hutnění | bm | 40 |  | 0 |  | 0 |  | 0 | 21 | 0 | 0 | 0 | 0 | 0 |  | Vlastní | Indiv | 0 | 0 |  | Práce | Běžná |  |  |  | POL1_1
135 | 135 | Vytyčení tras silového vedení NN | kpl | 1 |  | 0 |  | 0 |  | 0 | 21 | 0 | 0 | 0 | 0 | 0 |  | Vlastní | Indiv | 0 | 0 |  | Práce | Běžná |  |  |  | POL1_1
136 | 136 | Polohové a výškové zaměření před záhozem výkopu | soubor | 1 |  | 0 |  | 0 |  | 0 | 21 | 0 | 0 | 0 | 0 | 0 |  | Vlastní | Indiv | 0 | 0 |  | Práce | Běžná |  |  |  | POL1_1
137 | 137 | Vodorovné přemístění horniny do 1000m | soubor | 1 |  | 0 |  | 0 |  | 0 | 21 | 0 | 0 | 0 | 0 | 0 |  | Vlastní | Indiv | 0 | 0 |  | Práce | Běžná |  |  |  | POL1_1
138 | 138 | Zásyp rýh | bm | 100 |  | 0 |  | 0 |  | 0 | 21 | 0 | 0 | 0 | 0 | 0 |  | Vlastní | Indiv | 0 | 0 |  | Práce | Běžná |  |  |  | POL1_1
139 | 139 | Drobný materiál (hmoždinky, šrouby, sádra, atd..) | soubor | 1 |  | 0 |  | 0 |  | 0 | 21 | 0 | 0 | 0 | 0 | 0 |  | Vlastní | Indiv | 0 | 0 |  | Práce | Běžná |  |  |  | POL1_1
140 | 140 | Doprava | soubor | 1 |  | 0 |  | 0 |  | 0 | 21 | 0 | 0 | 0 | 0 | 0 |  | Vlastní | Indiv | 0 | 0 |  | Práce | Běžná |  |  |  | POL1_1
141 | 141 | Dokumentace skutečného stavu | soubor | 1 |  | 0 |  | 0 |  | 0 | 21 | 0 | 0 | 0 | 0 | 0 |  | Vlastní | Indiv | 0 | 0 |  | Práce | Běžná |  |  |  | POL1_1
[26 empty] | 15 | 21 | DPH
| Celkem |  |  |  |  | 0 | [19 empty] | 0 | 0 | SUM
END
Note on S6: Jedná se o informaci, zda se jedná o položku, která je do rozpočtu zadána z cenové soustavy RTS, nebo vlastní.
Note on T6: Jedná se o název CÚ, která je zadána u položky rozpočtu

## A1 D.1.4e1 Pol
Položkový soupis prací a dodávek | [27 empty] | #TypZaznamu#
S: | 2024-003R02 | Cestou uhlí a železa – stavební a restaurátorské práce Hornický skanzen Mayrau ve Vinařicích | [25 empty] | STA
O: | A1 | Celková obnova objektu Lampovna v Celková obnova objektu Lampovna | [22 empty] | STA |  |  | OBJ
R: | D.1.4e1 | Lokální detekce požáru | [25 empty] | ROZ
P.č. | Číslo položky | Název položky | MJ | Množství | Cena / MJ | Celkem | Dodávka | Dodávka celk. | Montáž | Montáž celk. | DPH | Cena s DPH | Hmotnost / MJ | Hmotnost celk.(t) | Dem. hmotnost / MJ | Dem. hmotnost celk.(t) | Ceník | Cen. soustava / platnost | Cenová úroveň | Nhod / MJ | Nhod celk. | Dodavatel | Typ položky | Stav položky
Díl: | _1 | TECHNOLOGIE LDP |  |  |  | 0 |  | 0 |  | 0 |  | 0 |  | 0 |  | 0 |  |  |  |  | 0 | [6 empty] | DIL
1 | Pol__0001 | Ústředna EPS | ks | 1 |  | 0 |  | 0 |  | 0 | 21 | 0 | 0 | 0 | 0 | 0 |  | Vlastní | Indiv | 0 | 0 |  | Práce | Běžná |  |  |  | POL1_1
2 | Pol__0002 | Modul ústředny, zařízení pro zpracování signálu, standardní výkon (30 mA) | ks | 1 |  | 0 |  | 0 |  | 0 | 21 | 0 | 0 | 0 | 0 | 0 |  | Vlastní | Indiv | 0 | 0 |  | Práce | Běžná |  |  |  | POL1_1
3 | Pol__0003 | Akumulátor 12V/17Ah (určeno pro ústřednu) | ks | 2 |  | 0 |  | 0 |  | 0 | 21 | 0 | 0 | 0 | 0 | 0 |  | Vlastní | Indiv | 0 | 0 |  | Práce | Běžná |  |  |  | POL1_1
4 | Pol__0004 | Modul rozhraní, pro konvenční signalizační zařízení, 1 sledovaný linkový výstup, svorka pro výpadek, sítě 230v a porucha Aku | ks | 1 |  | 0 |  | 0 |  | 0 | 21 | 0 | 0 | 0 | 0 | 0 |  | Vlastní | Indiv | 0 | 0 |  | Práce | Běžná |  |  |  | POL1_1
5 | Pol__0005 | Externí zobrazovací tablo, povrchová montáž | ks | 1 |  | 0 |  | 0 |  | 0 | 21 | 0 | 0 | 0 | 0 | 0 |  | Vlastní | Indiv | 0 | 0 |  | Práce | Běžná |  |  |  | POL1_1
6 | Pol__0006 | Automatický opticko-kouřový hlásič, adresný | ks | 35 |  | 0 |  | 0 |  | 0 | 21 | 0 | 0 | 0 | 0 | 0 |  | Vlastní | Indiv | 0 | 0 |  | Práce | Běžná |  |  |  | POL1_1
7 | Pol__0007 | Automatický hlásič teplot, adresný | ks | 1 |  | 0 |  | 0 |  | 0 | 21 | 0 | 0 | 0 | 0 | 0 |  | Vlastní | Indiv | 0 | 0 |  | Práce | Běžná |  |  |  | POL1_1
8 | Pol__0008 | Patice s logem pro automatické hlásiče | ks | 36 |  | 0 |  | 0 |  | 0 | 21 | 0 | 0 | 0 | 0 | 0 |  | Vlastní | Indiv | 0 | 0 |  | Práce | Běžná |  |  |  | POL1_1
9 | Pol__0009 | Manuální tlačítkový hlásič, adresovatelný, velká skříň, dvojčinný, vnitřní, červené provedení | ks | 6 |  | 0 |  | 0 |  | 0 | 21 | 0 | 0 | 0 | 0 | 0 |  | Vlastní | Indiv | 0 | 0 |  | Práce | Běžná |  |  |  | POL1_1
10 | Pol__0010 | Signalizační zařízení, běžný, vizuální poplach (EN54-23), stěna, zápustná montáž (nízká základna),, Červená, Bílý záblesk | ks | 6 |  | 0 |  | 0 |  | 0 | 21 | 0 | 0 | 0 | 0 | 0 |  | Vlastní | Indiv | 0 | 0 |  | Práce | Běžná |  |  |  | POL1_1
11 | Pol__0011 | Zálohovaný spínaný napájecí zdroj certifikovaný dle EN54-4, 2 nezávislé napájecí výstupy, jištění, akumulátorů PTC pojistkou. 6 indikačních LED pro signalizaci provozních a poruchových stavů zdroje, | ks | 1 |  | 0 |  | 0 |  | 0 | 21 | 0 | 0 | 0 | 0 | 0 |  | Vlastní | Indiv | 0 | 0 |  | Práce | Běžná |  |  |  | POL1_1
|  | bezpotenciálový NC/NO poruchový výstup, 27V/2,2A (krátkodobě 3A) | [25 empty] | POP
12 | Pol__0012 | Akumulátor 12V/17Ah (určeno pro zálohovaný zdroj) | ks | 2 |  | 0 |  | 0 |  | 0 | 21 | 0 | 0 | 0 | 0 | 0 |  | Vlastní | Indiv | 0 | 0 |  | Práce | Běžná |  |  |  | POL1_1
13 | Pol__0013 | certifikovaná požární ucpávka | ks | 2 |  | 0 |  | 0 |  | 0 | 21 | 0 | 0 | 0 | 0 | 0 |  | Vlastní | Indiv | 0 | 0 |  | Práce | Běžná |  |  |  | POL1_1
14 | Pol__0014 | Elektroistalační krabice se zachováním funkčnosti při požáru, klasifikovaná dle ZP 27/2008, DIN, 4102-12, STN 920205. rozměry 100x100x65mm | ks | 1 |  | 0 |  | 0 |  | 0 | 21 | 0 | 0 | 0 | 0 | 0 |  | Vlastní | Indiv | 0 | 0 |  | Práce | Běžná |  |  |  | POL1_1
15 | Pol__0015 | krabice pod omítku průměr 74 mm, včetně zasádrování a vykroužení kapsy | ks | 7 |  | 0 |  | 0 |  | 0 | 21 | 0 | 0 | 0 | 0 | 0 |  | Vlastní | Indiv | 0 | 0 |  | Práce | Běžná |  |  |  | POL1_1
16 | Pol__0016 | krabice pod omítku KO 125, včetně zasádrování a vysekání kapsy | ks | 3 |  | 0 |  | 0 |  | 0 | 21 | 0 | 0 | 0 | 0 | 0 |  | Vlastní | Indiv | 0 | 0 |  | Práce | Běžná |  |  |  | POL1_1
17 | Pol__0017 | krabice pod omítku 200x200x150mm, včetně zasádrování a vysekání kapsy | ks | 1 |  | 0 |  | 0 |  | 0 | 21 | 0 | 0 | 0 | 0 | 0 |  | Vlastní | Indiv | 0 | 0 |  | Práce | Běžná |  |  |  | POL1_1
18 | Pol__0018 | demontáž stávající ústředny BZ 500, připojení stávajících přímých linek na novou ústřednu | hod | 16 |  | 0 |  | 0 |  | 0 | 21 | 0 | 0 | 0 | 0 | 0 |  | Vlastní | Indiv | 0 | 0 |  | Práce | Běžná |  |  |  | POL1_1
19 | Pol__0019 | drobný elektroinstalační materiál | kpl | 1 |  | 0 |  | 0 |  | 0 | 21 | 0 | 0 | 0 | 0 | 0 |  | Vlastní | Indiv | 0 | 0 |  | Práce | Běžná |  |  |  | POL1_1
Díl: | _2 | ROZVODY A POMOCNÉ KONSTRUKCE |  |  |  | 0 |  | 0 |  | 0 |  | 0 |  | 0 |  | 0 |  |  |  |  | 0 | [6 empty] | DIL
20 | Pol__0020 | J-Y(St)Y 1x2x0,8 (kruhová linka) | m | 390 |  | 0 |  | 0 |  | 0 | 21 | 0 | 0 | 0 | 0 | 0 |  | Vlastní | Indiv | 0 | 0 |  | Práce | Běžná |  |  |  | POL1_1
21 | Pol__0021 | JE-H(St)H 1x2x0,8 P30-R B2ca S1, D1 (sirény) | m | 45 |  | 0 |  | 0 |  | 0 | 21 | 0 | 0 | 0 | 0 | 0 |  | Vlastní | Indiv | 0 | 0 |  | Práce | Běžná |  |  |  | POL1_1
22 | Pol__0022 | PRAFlaGuard + F 2x2x0,8 P30-R, B2ca, S1,D1 (kabeláž určena do venkovního prostředí) | m | 600 |  | 0 |  | 0 |  | 0 | 21 | 0 | 0 | 0 | 0 | 0 |  | Vlastní | Indiv | 0 | 0 |  | Práce | Běžná |  |  |  | POL1_1
23 | Pol__0023 | požárně odolné příchytky P30-R, včetně šroubu | ks | 25 |  | 0 |  | 0 |  | 0 | 21 | 0 | 0 | 0 | 0 | 0 |  | Vlastní | Indiv | 0 | 0 |  | Práce | Běžná |  |  |  | POL1_1
24 | Pol__0024 | tuhá dvouplášťová korugovaná chránička červené barvy (určeno do výkopu) | m | 115 |  | 0 |  | 0 |  | 0 | 21 | 0 | 0 | 0 | 0 | 0 |  | Vlastní | Indiv | 0 | 0 |  | Práce | Běžná |  |  |  | POL1_1
25 | Pol__0025 | průchodka těsnící HDPE 50/10x7mm | ks | 2 |  | 0 |  | 0 |  | 0 | 21 | 0 | 0 | 0 | 0 | 0 |  | Vlastní | Indiv | 0 | 0 |  | Práce | Běžná |  |  |  | POL1_1
26 | Pol__0026 | trubka ohebná s mechanickou odolností 750N/ 5cm, PVC 16 mm, včetně zasádrování | m | 300 |  | 0 |  | 0 |  | 0 | 21 | 0 | 0 | 0 | 0 | 0 |  | Vlastní | Indiv | 0 | 0 |  | Práce | Běžná |  |  |  | POL1_1
27 | Pol__0027 | trubka ohebná s mechanickou odolností 750N/ 5cm, PVC 20 mm, včetně zasádrování | m | 70 |  | 0 |  | 0 |  | 0 | 21 | 0 | 0 | 0 | 0 | 0 |  | Vlastní | Indiv | 0 | 0 |  | Práce | Běžná |  |  |  | POL1_1
28 | Pol__0028 | trubka ohebná s mechanickou odolností 750N/ 5cm, PVC 25 mm, včetně zasádrování | m | 20 |  | 0 |  | 0 |  | 0 | 21 | 0 | 0 | 0 | 0 | 0 |  | Vlastní | Indiv | 0 | 0 |  | Práce | Běžná |  |  |  | POL1_1
29 | Pol__0029 | PVC příchytka (kruhová linka) | ks | 80 |  | 0 |  | 0 |  | 0 | 21 | 0 | 0 | 0 | 0 | 0 |  | Vlastní | Indiv | 0 | 0 |  | Práce | Běžná |  |  |  | POL1_1
30 | Pol__0030 | průrazy do zdi | kpl | 1 |  | 0 |  | 0 |  | 0 | 21 | 0 | 0 | 0 | 0 | 0 |  | Vlastní | Indiv | 0 | 0 |  | Specifikace | Běžná |  |  |  | POL3_0
31 | Pol__0031 | vyřezání a vysekání drážek do zdi 3x3 cm | m | 30 |  | 0 |  | 0 |  | 0 | 21 | 0 | 0 | 0 | 0 | 0 |  | Vlastní | Indiv | 0 | 0 |  | Práce | Běžná |  |  |  | POL1_1
32 | Pol__0032 | vyřezání a vysekání drážek do zdi 5x5 cm | m | 25 |  | 0 |  | 0 |  | 0 | 21 | 0 | 0 | 0 | 0 | 0 |  | Vlastní | Indiv | 0 | 0 |  | Práce | Běžná |  |  |  | POL1_1
33 | Pol__0033 | drobný spojovací materiál | kpl | 1 |  | 0 |  | 0 |  | 0 | 21 | 0 | 0 | 0 | 0 | 0 |  | Vlastní | Indiv | 0 | 0 |  | Práce | Běžná |  |  |  | POL1_1
Díl: | ON | Ostatní náklady |  |  |  | 0 |  | 0 |  | 0 |  | 0 |  | 0 |  | 0 |  |  |  |  | 0 | [6 empty] | DIL
34 | 101101 | Zaškolení obsluhy | soubor | 1 |  | 0 |  | 0 |  | 0 | 21 | 0 | 0 | 0 | 0 | 0 |  | Vlastní | Indiv | 0 | 0 |  | Práce | Běžná |  |  |  | POL1_
35 | 101102 | Oživení a odzkoušení systému | soubor | 1 |  | 0 |  | 0 |  | 0 | 21 | 0 | 0 | 0 | 0 | 0 |  | Vlastní | Indiv | 0 | 0 |  | Práce | Běžná |  |  |  | POL1_
36 | 101103 | Dokumentace skutečného stavu | soubor | 1 |  | 0 |  | 0 |  | 0 | 21 | 0 | 0 | 0 | 0 | 0 |  | Vlastní | Indiv | 0 | 0 |  | Práce | Běžná |  |  |  | POL1_
37 | 101104 | Výchozí revize elektrotechnického zařízení | soubor | 1 |  | 0 |  | 0 |  | 0 | 21 | 0 | 0 | 0 | 0 | 0 |  | Vlastní | Indiv | 0 | 0 |  | Práce | Běžná |  |  |  | POL1_
38 | 101105 | Funkční zkouška automatických systémů | soubor | 1 |  | 0 |  | 0 |  | 0 | 21 | 0 | 0 | 0 | 0 | 0 |  | Vlastní | Indiv | 0 | 0 |  | Práce | Běžná |  |  |  | POL1_
39 | 101106 | Cestovné | soubor | 1 |  | 0 |  | 0 |  | 0 | 21 | 0 | 0 | 0 | 0 | 0 |  | Vlastní | Indiv | 0 | 0 |  | Práce | Běžná |  |  |  | POL1_
[26 empty] | 15 | 21 | DPH
| Celkem |  |  |  |  | 0 | [19 empty] | 0 | 0 | SUM
END
Note on S6: Jedná se o informaci, zda se jedná o položku, která je do rozpočtu zadána z cenové soustavy RTS, nebo vlastní.
Note on T6: Jedná se o název CÚ, která je zadána u položky rozpočtu

## A1 D.1.4e2 Pol
Položkový soupis prací a dodávek | [27 empty] | #TypZaznamu#
S: | 2024-003R02 | Cestou uhlí a železa – stavební a restaurátorské práce Hornický skanzen Mayrau ve Vinařicích | [25 empty] | STA
O: | A1 | Celková obnova objektu Lampovna v Celková obnova objektu Lampovna | [22 empty] | STA |  |  | OBJ
R: | D.1.4e2 | Technologie CCTV | [25 empty] | ROZ
P.č. | Číslo položky | Název položky | MJ | Množství | Cena / MJ | Celkem | Dodávka | Dodávka celk. | Montáž | Montáž celk. | DPH | Cena s DPH | Hmotnost / MJ | Hmotnost celk.(t) | Dem. hmotnost / MJ | Dem. hmotnost celk.(t) | Ceník | Cen. soustava / platnost | Cenová úroveň | Nhod / MJ | Nhod celk. | Dodavatel | Typ položky | Stav položky
Díl: | _1 | TECHNOLOGIE CCTV |  |  |  | 0 |  | 0 |  | 0 |  | 0 |  | 0 |  | 0 |  |  |  |  | 0 | [6 empty] | DIL
1 | Pol__0001 | IP dome kamera, 4MP, objektiv 2.8mm-12mm, WDR 120dB, IR přísvit, max. Horizontální ůhel 98 stupňů,, motorický objektiv | ks | 23 |  | 0 |  | 0 |  | 0 | 21 | 0 | 0 | 0 | 0 | 0 |  | Vlastní | Indiv | 0 | 0 |  | Práce | Běžná |  |  |  | POL1_1
2 | Pol__0002 | NVR pro 32 IP kamer, podporuje kamery s rozlišením až 8Mp, HDMI, 4K, I/O, podpora videoanalitických, funkcí | ks | 1 |  | 0 |  | 0 |  | 0 | 21 | 0 | 0 | 0 | 0 | 0 |  | Vlastní | Indiv | 0 | 0 |  | Práce | Běžná |  |  |  | POL1_1
3 | Pol__0003 | Přídavný HDD 6TB, instalace do NVR | ks | 2 |  | 0 |  | 0 |  | 0 | 21 | 0 | 0 | 0 | 0 | 0 |  | Vlastní | Indiv | 0 | 0 |  | Práce | Běžná |  |  |  | POL1_1
4 | Pol__0004 | PoE switch unmanaged 24x PoE, 24 PoE portů | ks | 1 |  | 0 |  | 0 |  | 0 | 21 | 0 | 0 | 0 | 0 | 0 |  | Vlastní | Indiv | 0 | 0 |  | Práce | Běžná |  |  |  | POL1_1
5 | Pol__0005 | zálohovaný zdroj UPS 1200VA, 650W, zásuvka 6x IEC C13, obsahuje ochranu datové linky proti přepětí,, napětí 220-240 V, frekvence 50 Hz, doba nabíjení se pohybuje cca 8 hodin, délka napájecího kabelu | ks | 1 |  | 0 |  | 0 |  | 0 | 21 | 0 | 0 | 0 | 0 | 0 |  | Vlastní | Indiv | 0 | 0 |  | Práce | Běžná |  |  |  | POL1_1
|  | 1,22m, stavová LED kontrolka, zvukový alarm. | [25 empty] | POP
6 | Pol__0006 | Patch panel 24 x RJ45 CAT6, UTP, 1U | ks | 1 |  | 0 |  | 0 |  | 0 | 21 | 0 | 0 | 0 | 0 | 0 |  | Vlastní | Indiv | 0 | 0 |  | Práce | Běžná |  |  |  | POL1_1
7 | Pol__0007 | Patch kabel CAT6 UTP PVC 0,5m, šedý | ks | 25 |  | 0 |  | 0 |  | 0 | 21 | 0 | 0 | 0 | 0 | 0 |  | Vlastní | Indiv | 0 | 0 |  | Práce | Běžná |  |  |  | POL1_1
8 | Pol__0008 | konektor RJ45, cat.6, UTP, nestíněný skládaní na drát | ks | 24 |  | 0 |  | 0 |  | 0 | 21 | 0 | 0 | 0 | 0 | 0 |  | Vlastní | Indiv | 0 | 0 |  | Práce | Běžná |  |  |  | POL1_1
9 | Pol__0009 | drobný elektroinstalační materiál | kpl | 1 |  | 0 |  | 0 |  | 0 | 21 | 0 | 0 | 0 | 0 | 0 |  | Vlastní | Indiv | 0 | 0 |  | Práce | Běžná |  |  |  | POL1_1
Díl: | _2 | ROZVODY A POMOCNÉ KONSTRUKCE |  |  |  | 0 |  | 0 |  | 0 |  | 0 |  | 0 |  | 0 |  |  |  |  | 0 | [6 empty] | DIL
10 | Pol__0010 | Instalační kabel CAT6 U/UTP PVC Eca | m | 1100 |  | 0 |  | 0 |  | 0 | 21 | 0 | 0 | 0 | 0 | 0 |  | Vlastní | Indiv | 0 | 0 |  | Práce | Běžná |  |  |  | POL1_1
11 | Pol__0011 | trubka ohebná s mechanickou odolností 750N/ 5cm, PVC 16 mm, včetně zasádrování | m | 25 |  | 0 |  | 0 |  | 0 | 21 | 0 | 0 | 0 | 0 | 0 |  | Vlastní | Indiv | 0 | 0 |  | Práce | Běžná |  |  |  | POL1_1
12 | Pol__0012 | trubka ohebná s mechanickou odolností 750N/ 5cm, PVC 20 mm, včetně zasádrování | m | 30 |  | 0 |  | 0 |  | 0 | 21 | 0 | 0 | 0 | 0 | 0 |  | Vlastní | Indiv | 0 | 0 |  | Práce | Běžná |  |  |  | POL1_1
13 | Pol__0013 | trubka ohebná s mechanickou odolností 750N/ 5cm, PVC 25 mm, včetně zasádrování | m | 20 |  | 0 |  | 0 |  | 0 | 21 | 0 | 0 | 0 | 0 | 0 |  | Vlastní | Indiv | 0 | 0 |  | Práce | Běžná |  |  |  | POL1_1
14 | Pol__0014 | trubka ohebná s mechanickou odolností 750N/ 5cm, PVC 40 mm, včetně zasádrování | m | 150 |  | 0 |  | 0 |  | 0 | 21 | 0 | 0 | 0 | 0 | 0 |  | Vlastní | Indiv | 0 | 0 |  | Práce | Běžná |  |  |  | POL1_1
15 | Pol__0015 | vyřezání a vysekání drážek do zdi 3x3 cm | m | 20 |  | 0 |  | 0 |  | 0 | 21 | 0 | 0 | 0 | 0 | 0 |  | Vlastní | Indiv | 0 | 0 |  | Práce | Běžná |  |  |  | POL1_1
16 | Pol__0016 | vyřezání a vysekání kabelové drážky 5x5 cm | m | 4 |  | 0 |  | 0 |  | 0 | 21 | 0 | 0 | 0 | 0 | 0 |  | Vlastní | Indiv | 0 | 0 |  | Práce | Běžná |  |  |  | POL1_1
17 | Pol__0017 | PVC příchytka šedá pro stahovací pásek | ks | 50 |  | 0 |  | 0 |  | 0 | 21 | 0 | 0 | 0 | 0 | 0 |  | Vlastní | Indiv | 0 | 0 |  | Práce | Běžná |  |  |  | POL1_1
18 | Pol__0018 | průrazy zdivem | kpl | 1 |  | 0 |  | 0 |  | 0 | 21 | 0 | 0 | 0 | 0 | 0 |  | Vlastní | Indiv | 0 | 0 |  | Práce | Běžná |  |  |  | POL1_1
19 | Pol__0019 | certifikovaná požární ucpávka | ks | 1 |  | 0 |  | 0 |  | 0 | 21 | 0 | 0 | 0 | 0 | 0 |  | Vlastní | Indiv | 0 | 0 |  | Práce | Běžná |  |  |  | POL1_1
20 | Pol__0020 | drobný spojovací materiál | kpl | 1 |  | 0 |  | 0 |  | 0 | 21 | 0 | 0 | 0 | 0 | 0 |  | Vlastní | Indiv | 0 | 0 |  | Specifikace | Běžná |  |  |  | POL3_0
Díl: | ON | Ostatní náklady |  |  |  | 0 |  | 0 |  | 0 |  | 0 |  | 0 |  | 0 |  |  |  |  | 0 | [6 empty] | DIL
21 | Pol__0021 | Oživení a odzkoušení systému | soubor | 1 |  | 0 |  | 0 |  | 0 | 21 | 0 | 0 | 0 | 0 | 0 |  | Vlastní | Indiv | 0 | 0 |  | Práce | Běžná |  |  |  | POL1_1
22 | Pol__0022 | Dokumentace skutečného stavu | soubor | 1 |  | 0 |  | 0 |  | 0 | 21 | 0 | 0 | 0 | 0 | 0 |  | Vlastní | Indiv | 0 | 0 |  | Práce | Běžná |  |  |  | POL1_1
23 | Pol__0023 | Výchozí revize elektrotechnického zařízení | soubor | 1 |  | 0 |  | 0 |  | 0 | 21 | 0 | 0 | 0 | 0 | 0 |  | Vlastní | Indiv | 0 | 0 |  | Práce | Běžná |  |  |  | POL1_1
24 | Pol__0024 | Cestovné | soubor | 1 |  | 0 |  | 0 |  | 0 | 21 | 0 | 0 | 0 | 0 | 0 |  | Vlastní | Indiv | 0 | 0 |  | Práce | Běžná |  |  |  | POL1_1
[26 empty] | 15 | 21 | DPH
| Celkem |  |  |  |  | 0 | [19 empty] | 0 | 0 | SUM
END
Note on S6: Jedná se o informaci, zda se jedná o položku, která je do rozpočtu zadána z cenové soustavy RTS, nebo vlastní.
Note on T6: Jedná se o název CÚ, která je zadána u položky rozpočtu

## A1 D.1.4e3 Pol
Položkový soupis prací a dodávek | [27 empty] | #TypZaznamu#
S: | 2024-003R02 | Cestou uhlí a železa – stavební a restaurátorské práce Hornický skanzen Mayrau ve Vinařicích | [25 empty] | STA
O: | A1 | Celková obnova objektu Lampovna v Celková obnova objektu Lampovna | [22 empty] | STA |  |  | OBJ
R: | D.1.4e3 | Poplachové zabezpečovací a tísňové systémy | [25 empty] | ROZ
P.č. | Číslo položky | Název položky | MJ | Množství | Cena / MJ | Celkem | Dodávka | Dodávka celk. | Montáž | Montáž celk. | DPH | Cena s DPH | Hmotnost / MJ | Hmotnost celk.(t) | Dem. hmotnost / MJ | Dem. hmotnost celk.(t) | Ceník | Cen. soustava / platnost | Cenová úroveň | Nhod / MJ | Nhod celk. | Dodavatel | Typ položky | Stav položky
Díl: | _1 | TECHNOLOGIE PZTS |  |  |  | 0 |  | 0 |  | 0 |  | 0 |  | 0 |  | 0 |  |  |  |  | 0 | [6 empty] | DIL
1 | Pol__0001 | ústředna PZTS včetně krytu, 16 zón na základní desce ústředny, určeno pro stupeň zabezpečení 3,, možnost rozšíření pomocí modulů až na 520 zón, | ks | 1 |  | 0 |  | 0 |  | 0 | 21 | 0 | 0 | 0 | 0 | 0 |  | Vlastní | Indiv | 0 | 0 |  | Práce | Běžná |  |  |  | POL1_1
2 | Pol__0002 | zámek s jedním klíčem pro kryt ústředny | ks | 1 |  | 0 |  | 0 |  | 0 | 21 | 0 | 0 | 0 | 0 | 0 |  | Vlastní | Indiv | 0 | 0 |  | Práce | Běžná |  |  |  | POL1_1
3 | Pol__0003 | záložní akumulátor, 12V/17Ah se šroubovými svorkami | ks | 2 |  | 0 |  | 0 |  | 0 | 21 | 0 | 0 | 0 | 0 | 0 |  | Vlastní | Indiv | 0 | 0 |  | Práce | Běžná |  |  |  | POL1_1
4 | Pol__0004 | LCD klávesnice s dvouřádkovým displejem | ks | 2 |  | 0 |  | 0 |  | 0 | 21 | 0 | 0 | 0 | 0 | 0 |  | Vlastní | Indiv | 0 | 0 |  | Práce | Běžná |  |  |  | POL1_1
5 | Pol__0005 | Koncentrátor v plastovém krytu pro 8 zón se 4 PGM výstupy | ks | 11 |  | 0 |  | 0 |  | 0 | 21 | 0 | 0 | 0 | 0 | 0 |  | Vlastní | Indiv | 0 | 0 |  | Práce | Běžná |  |  |  | POL1_1
6 | Pol__0006 | systémový GSM modul pro posílání SMS a volání uživateli | ks | 1 |  | 0 |  | 0 |  | 0 | 21 | 0 | 0 | 0 | 0 | 0 |  | Vlastní | Indiv | 0 | 0 |  | Práce | Běžná |  |  |  | POL1_1
7 | Pol__0007 | Spínaný zdroj v kov. krytu 13,8Vss/3A s výstupy, LED disp., prostor pro AKU 17Ah, výpadek sítě,, poruchové stavy dle ČSN EN 50131-6 | ks | 1 |  | 0 |  | 0 |  | 0 | 21 | 0 | 0 | 0 | 0 | 0 |  | Vlastní | Indiv | 0 | 0 |  | Práce | Běžná |  |  |  | POL1_1
8 | Pol__0008 | PIR detektor s funkcí antimasking, trojitě vyvážený, vyhodnocen pouze jednou zónou, digitální, zpracování signálu | ks | 26 |  | 0 |  | 0 |  | 0 | 21 | 0 | 0 | 0 | 0 | 0 |  | Vlastní | Indiv | 0 | 0 |  | Práce | Běžná |  |  |  | POL1_1
9 | Pol__0009 | PIR detektor s funkcí antimasking, dlouhý dosah (záclona) 24x2m, digitální zpracování signálu, | ks | 1 |  | 0 |  | 0 |  | 0 | 21 | 0 | 0 | 0 | 0 | 0 |  | Vlastní | Indiv | 0 | 0 |  | Práce | Běžná |  |  |  | POL1_1
10 | Pol__0010 | PIR detektor s dosahem 12m, pohledem pod sebe a PLUG-IN konstrukcí (detektor bude osazen na, vrátnici) | ks | 1 |  | 0 |  | 0 |  | 0 | 21 | 0 | 0 | 0 | 0 | 0 |  | Vlastní | Indiv | 0 | 0 |  | Práce | Běžná |  |  |  | POL1_1
11 | Pol__0011 | MG kontakt závrtný čtyřdrátový s pracovní mezerou až 22 mm, kontakt se skrytou zápustnou montáží,, délka přívodního kabelu 3m | ks | 125 |  | 0 |  | 0 |  | 0 | 21 | 0 | 0 | 0 | 0 | 0 |  | Vlastní | Indiv | 0 | 0 |  | Práce | Běžná |  |  |  | POL1_1
12 | Pol__0012 | Distanční kroužek vnitřní průměr 6mm, při instalaci závrtného magnetického kontaktu do kovových, oken nebo dveří | ks | 30 |  | 0 |  | 0 |  | 0 | 21 | 0 | 0 | 0 | 0 | 0 |  | Vlastní | Indiv | 0 | 0 |  | Práce | Běžná |  |  |  | POL1_1
13 | Pol__0013 | MG kontakt čtyřdrátový s úhelníkem, armovanou hadicí a pracovní mezerou 50mm | ks | 1 |  | 0 |  | 0 |  | 0 | 21 | 0 | 0 | 0 | 0 | 0 |  | Vlastní | Indiv | 0 | 0 |  | Práce | Běžná |  |  |  | POL1_1
14 | Pol__0014 | Propojovací krabice,16+2 šroubovací svorky, svorkovnice včetně tamperu je určena pro zápustnou, montáž, osazena do PVC krabice o průměru 74mm, hloubka 43mm | ks | 42 |  | 0 |  | 0 |  | 0 | 21 | 0 | 0 | 0 | 0 | 0 |  | Vlastní | Indiv | 0 | 0 |  | Práce | Běžná |  |  |  | POL1_1
15 | Pol__0015 | Tísňové NC/NO tlačítko výklopné s pamětí poplachu, hlásič do prostoru WC invalidé a recepce | ks | 2 |  | 0 |  | 0 |  | 0 | 21 | 0 | 0 | 0 | 0 | 0 |  | Vlastní | Indiv | 0 | 0 |  | Práce | Běžná |  |  |  | POL1_1
16 | Pol__0016 | protahovací krabice s víčkem 234 x 176 x 79 mm (Š x V x H.) včetně zasekání a zasádrování | ks | 2 |  | 0 |  | 0 |  | 0 | 21 | 0 | 0 | 0 | 0 | 0 |  | Vlastní | Indiv | 0 | 0 |  | Práce | Běžná |  |  |  | POL1_1
17 | Pol__0017 | přepěťová ochrana, 230V AC/6A typ 3 s VF filtrem, optická signalizace poruchy | ks | 2 |  | 0 |  | 0 |  | 0 | 21 | 0 | 0 | 0 | 0 | 0 |  | Vlastní | Indiv | 0 | 0 |  | Práce | Běžná |  |  |  | POL1_1
18 | Pol__0018 | Dvoustupňová přepěťová ochrana dvoužilových signálových linek pro rozhraní RS485 | ks | 2 |  | 0 |  | 0 |  | 0 | 21 | 0 | 0 | 0 | 0 | 0 |  | Vlastní | Indiv | 0 | 0 |  | Práce | Běžná |  |  |  | POL1_1
19 | Pol__0019 | instalační krabice pro přepěťové ochrany včetně DIN lišty | ks | 2 |  | 0 |  | 0 |  | 0 | 21 | 0 | 0 | 0 | 0 | 0 |  | Vlastní | Indiv | 0 | 0 |  | Práce | Běžná |  |  |  | POL1_1
20 | Pol__0020 | drobný elektroinstalační materiál | kpl | 1 |  | 0 |  | 0 |  | 0 | 21 | 0 | 0 | 0 | 0 | 0 |  | Vlastní | Indiv | 0 | 0 |  | Specifikace | Běžná |  |  |  | POL3_0
Díl: | _2 | ROZVODY A POMOCNÉ KONSTRUKCE |  |  |  | 0 |  | 0 |  | 0 |  | 0 |  | 0 |  | 0 |  |  |  |  | 0 | [6 empty] | DIL
21 | Pol__0021 | kabel F/UTP cat.5e, venkovní prostředí, včetně uložení do HDPE chráničky do země | m | 450 |  | 0 |  | 0 |  | 0 | 21 | 0 | 0 | 0 | 0 | 0 |  | Vlastní | Indiv | 0 | 0 |  | Práce | Běžná |  |  |  | POL1_1
22 | Pol__0022 | kabel U/UTP cat.5e, vnitřní prostředí (propojení expanderů, klávesnice – komunikační linka RS485) | m | 50 |  | 0 |  | 0 |  | 0 | 21 | 0 | 0 | 0 | 0 | 0 |  | Vlastní | Indiv | 0 | 0 |  | Práce | Běžná |  |  |  | POL1_1
23 | Pol__0023 | kabel SYKFY 3x2x0,5 včetně uložení pod omítku a do podlah | m | 685 |  | 0 |  | 0 |  | 0 | 21 | 0 | 0 | 0 | 0 | 0 |  | Vlastní | Indiv | 0 | 0 |  | Práce | Běžná |  |  |  | POL1_1
24 | Pol__0024 | kabel SYKFY 5x2x0,5 včetně uložení pod omítku a do podlah | m | 1230 |  | 0 |  | 0 |  | 0 | 21 | 0 | 0 | 0 | 0 | 0 |  | Vlastní | Indiv | 0 | 0 |  | Práce | Běžná |  |  |  | POL1_1
25 | Pol__0025 | kabel CYSY 2x1,5, zdroj – expandery (napájecího napětí 12V) | m | 8 |  | 0 |  | 0 |  | 0 | 21 | 0 | 0 | 0 | 0 | 0 |  | Vlastní | Indiv | 0 | 0 |  | Práce | Běžná |  |  |  | POL1_1
26 | Pol__0026 | trubka ohebná s mechanickou odolností 750N/ 5cm, PVC 16 mm, včetně zasádrování | m | 50 |  | 0 |  | 0 |  | 0 | 21 | 0 | 0 | 0 | 0 | 0 |  | Vlastní | Indiv | 0 | 0 |  | Práce | Běžná |  |  |  | POL1_1
27 | Pol__0027 | trubka ohebná s mechanickou odolností 750N/ 5cm, PVC 20 mm, včetně zasádrování | m | 30 |  | 0 |  | 0 |  | 0 | 21 | 0 | 0 | 0 | 0 | 0 |  | Vlastní | Indiv | 0 | 0 |  | Práce | Běžná |  |  |  | POL1_1
28 | Pol__0028 | trubka ohebná s mechanickou odolností 750N/ 5cm, PVC 25 mm, včetně zasádrování | m | 30 |  | 0 |  | 0 |  | 0 | 21 | 0 | 0 | 0 | 0 | 0 |  | Vlastní | Indiv | 0 | 0 |  | Práce | Běžná |  |  |  | POL1_1
29 | Pol__0029 | trubka ohebná s mechanickou odolností 750N/ 5cm, PVC 40 mm, včetně zasádrování | m | 10 |  | 0 |  | 0 |  | 0 | 21 | 0 | 0 | 0 | 0 | 0 |  | Vlastní | Indiv | 0 | 0 |  | Práce | Běžná |  |  |  | POL1_1
30 | Pol__0030 | trubka ohebná s mechanickou odolností 750N/ 5cm, PVC 50 mm, včetně zasádrování | m | 160 |  | 0 |  | 0 |  | 0 | 21 | 0 | 0 | 0 | 0 | 0 |  | Vlastní | Indiv | 0 | 0 |  | Specifikace | Běžná |  |  |  | POL3_0
31 | Pol__0031 | elektroinstalační kanál 180x60 mm (místnost 1.14) | m | 6 |  | 0 |  | 0 |  | 0 | 21 | 0 | 0 | 0 | 0 | 0 |  | Vlastní | Indiv | 0 | 0 |  | Práce | Běžná |  |  |  | POL1_1
32 | Pol__0032 | kryt koncový pro elektroinstalační kanál 180x60 mm | ks | 1 |  | 0 |  | 0 |  | 0 | 21 | 0 | 0 | 0 | 0 | 0 |  | Vlastní | Indiv | 0 | 0 |  | Práce | Běžná |  |  |  | POL1_1
33 | Pol__0033 | kryt spojovací pro elektroinstalační kanál 180x60mm | ks | 1 |  | 0 |  | 0 |  | 0 | 21 | 0 | 0 | 0 | 0 | 0 |  | Vlastní | Indiv | 0 | 0 |  | Práce | Běžná |  |  |  | POL1_1
34 | Pol__0034 | kryt ohybový pro elektroinstalační kanál 180x60mm | ks | 2 |  | 0 |  | 0 |  | 0 | 21 | 0 | 0 | 0 | 0 | 0 |  | Vlastní | Indiv | 0 | 0 |  | Práce | Běžná |  |  |  | POL1_1
35 | Pol__0035 | chránička HDPE 50/42 mm oranžová, uložená ve výkopu, kabelový výkop není součástí dodávky tohoto, projektu | m | 115 |  | 0 |  | 0 |  | 0 | 21 | 0 | 0 | 0 | 0 | 0 |  | Vlastní | Indiv | 0 | 0 |  | Práce | Běžná |  |  |  | POL1_1
36 | Pol__0036 | průchodka těsnící HDPE 50/10x7mm | ks | 2 |  | 0 |  | 0 |  | 0 | 21 | 0 | 0 | 0 | 0 | 0 |  | Vlastní | Indiv | 0 | 0 |  | Práce | Běžná |  |  |  | POL1_1
37 | Pol__0037 | krabice univerzální podlahová protahovací | m | 20 |  | 0 |  | 0 |  | 0 | 21 | 0 | 0 | 0 | 0 | 0 |  | Vlastní | Indiv | 0 | 0 |  | Práce | Běžná |  |  |  | POL1_1
38 | Pol__0038 | rozbočovací krabice pod omítku průměr 113mm s víčkem, zasekání pod omítku a zasádrování | ks | 15 |  | 0 |  | 0 |  | 0 | 21 | 0 | 0 | 0 | 0 | 0 |  | Vlastní | Indiv | 0 | 0 |  | Práce | Běžná |  |  |  | POL1_1
39 | Pol__0039 | rozbočovací krabice pod omítku rozměry 150x150x73mm (šířka, výška, hloubka) s víčkem, včetně, zasekání a zasádrování | ks | 10 |  | 0 |  | 0 |  | 0 | 21 | 0 | 0 | 0 | 0 | 0 |  | Vlastní | Indiv | 0 | 0 |  | Práce | Běžná |  |  |  | POL1_1
40 | Pol__0040 | rozbočovací krabice pod omítku průměr 74 mm s víčkem, včetně vykroužení kapsy a zasádrování | ks | 45 |  | 0 |  | 0 |  | 0 | 21 | 0 | 0 | 0 | 0 | 0 |  | Vlastní | Indiv | 0 | 0 |  | Specifikace | Běžná |  |  |  | POL3_0
41 | Pol__0041 | PVC příchytka šedá pro stahovací pásek | ks | 250 |  | 0 |  | 0 |  | 0 | 21 | 0 | 0 | 0 | 0 | 0 |  | Vlastní | Indiv | 0 | 0 |  | Práce | Běžná |  |  |  | POL1_1
42 | Pol__0042 | vyřezání a vysekání drážek do zdi 3x3 cm | m | 30 |  | 0 |  | 0 |  | 0 | 21 | 0 | 0 | 0 | 0 | 0 |  | Vlastní | Indiv | 0 | 0 |  | Práce | Běžná |  |  |  | POL1_1
43 | Pol__0043 | vyřezání a vysekání drážek do zdi 5x5 cm | m | 25 |  | 0 |  | 0 |  | 0 | 21 | 0 | 0 | 0 | 0 | 0 |  | Vlastní | Indiv | 0 | 0 |  | Práce | Běžná |  |  |  | POL1_1
44 | Pol__0044 | certifikovaná požární ucpávka | kpl | 2 |  | 0 |  | 0 |  | 0 | 21 | 0 | 0 | 0 | 0 | 0 |  | Vlastní | Indiv | 0 | 0 |  | Práce | Běžná |  |  |  | POL1_1
45 | Pol__0045 | průrazy zdivem a podlahami | kpl | 1 |  | 0 |  | 0 |  | 0 | 21 | 0 | 0 | 0 | 0 | 0 |  | Vlastní | Indiv | 0 | 0 |  | Práce | Běžná |  |  |  | POL1_1
46 | Pol__0046 | drobný spojovací materiál | kpl | 1 |  | 0 |  | 0 |  | 0 | 21 | 0 | 0 | 0 | 0 | 0 |  | Vlastní | Indiv | 0 | 0 |  | Práce | Běžná |  |  |  | POL1_1
Díl: | ON | Ostatní náklady |  |  |  | 0 |  | 0 |  | 0 |  | 0 |  | 0 |  | 0 |  |  |  |  | 0 | [6 empty] | DIL
47 | Pol__0047 | Oživení a odzkoušení systému | soubor | 1 |  | 0 |  | 0 |  | 0 | 21 | 0 | 0 | 0 | 0 | 0 |  | Vlastní | Indiv | 0 | 0 |  | Práce | Běžná |  |  |  | POL1_1
48 | Pol__0048 | Dokumentace skutečného stavu | soubor | 1 |  | 0 |  | 0 |  | 0 | 21 | 0 | 0 | 0 | 0 | 0 |  | Vlastní | Indiv | 0 | 0 |  | Práce | Běžná |  |  |  | POL1_1
49 | Pol__0049 | Funkční zkouška PIR detektorů | soubor | 1 |  | 0 |  | 0 |  | 0 | 21 | 0 | 0 | 0 | 0 | 0 |  | Vlastní | Indiv | 0 | 0 |  | Práce | Běžná |  |  |  | POL1_1
50 | Pol__0050 | Výchozí revize elektrotechnického zařízení | soubor | 1 |  | 0 |  | 0 |  | 0 | 21 | 0 | 0 | 0 | 0 | 0 |  | Vlastní | Indiv | 0 | 0 |  | Práce | Běžná |  |  |  | POL1_1
51 | Pol__0051 | Cestovné | soubor | 1 |  | 0 |  | 0 |  | 0 | 21 | 0 | 0 | 0 | 0 | 0 |  | Vlastní | Indiv | 0 | 0 |  | Práce | Běžná |  |  |  | POL1_1
[26 empty] | 15 | 21 | DPH
| Celkem |  |  |  |  | 0 | [19 empty] | 0 | 0 | SUM
END
Note on S6: Jedná se o informaci, zda se jedná o položku, která je do rozpočtu zadána z cenové soustavy RTS, nebo vlastní.
Note on T6: Jedná se o název CÚ, která je zadána u položky rozpočtu

## A1 D.1.4e4 Pol
Položkový soupis prací a dodávek | [27 empty] | #TypZaznamu#
S: | 2024-003R02 | Cestou uhlí a železa – stavební a restaurátorské práce Hornický skanzen Mayrau ve Vinařicích | [25 empty] | STA
O: | A1 | Celková obnova objektu Lampovna v Celková obnova objektu Lampovna | [22 empty] | STA |  |  | OBJ
R: | D.1.4e4 | TECHNOLOGIE STRUKTUROVANÉ KABELÁŽE | [25 empty] | ROZ
P.č. | Číslo položky | Název položky | MJ | Množství | Cena / MJ | Celkem | Dodávka | Dodávka celk. | Montáž | Montáž celk. | DPH | Cena s DPH | Hmotnost / MJ | Hmotnost celk.(t) | Dem. hmotnost / MJ | Dem. hmotnost celk.(t) | Ceník | Cen. soustava / platnost | Cenová úroveň | Nhod / MJ | Nhod celk. | Dodavatel | Typ položky | Stav položky
Díl: | _1 | TECHNOLOGIE STRUKTUROVANÉ KABELÁŽE |  |  |  | 0 |  | 0 |  | 0 |  | 0 |  | 0 |  | 0 |  |  |  |  | 0 | [6 empty] | DIL
1 | Pol__0001 | Stojanový rozebíratelný rozvaděč určen pro instalaci pasivních i aktivních prvků strukturovaných, kabelážních systémů. Rozváděč 22U, 600x800, skleněné dveře (určeno pro Lampovnu) | ks | 1 |  | 0 |  | 0 |  | 0 | 21 | 0 | 0 | 0 | 0 | 0 |  | Vlastní | Indiv | 0 | 0 |  | Práce | Běžná |  |  |  | POL1_1
2 | Pol__0002 | Nástěnný rozebíratelný rozvaděč určen pro instalaci pasivních i aktivních prvků strukturovaných, kabelážních systémů. Rozváděč 12U, 400x600, skleněné dveře (určeno pro vrátnici) | ks | 1 |  | 0 |  | 0 |  | 0 | 21 | 0 | 0 | 0 | 0 | 0 |  | Vlastní | Indiv | 0 | 0 |  | Práce | Běžná |  |  |  | POL1_1
3 | Pol__0003 | DIN lišta s držákem do 19“ rozvaděče, 1U | ks | 2 |  | 0 |  | 0 |  | 0 | 21 | 0 | 0 | 0 | 0 | 0 |  | Vlastní | Indiv | 0 | 0 |  | Práce | Běžná |  |  |  | POL1_1
4 | Pol__0004 | Napájecí panel, 5 pozic s přepěťovou ochranou včetně vany | ks | 2 |  | 0 |  | 0 |  | 0 | 21 | 0 | 0 | 0 | 0 | 0 |  | Vlastní | Indiv | 0 | 0 |  | Práce | Běžná |  |  |  | POL1_1
5 | Pol__0005 | Police 19“, 1U, ukládací plato BK úchyt přední lišty, hloubka 150 mm | ks | 2 |  | 0 |  | 0 |  | 0 | 21 | 0 | 0 | 0 | 0 | 0 |  | Vlastní | Indiv | 0 | 0 |  | Práce | Běžná |  |  |  | POL1_1
6 | Pol__0006 | Vyvazovací panel 19" 1U RAL 7035 plastový | ks | 4 |  | 0 |  | 0 |  | 0 | 21 | 0 | 0 | 0 | 0 | 0 |  | Vlastní | Indiv | 0 | 0 |  | Práce | Běžná |  |  |  | POL1_1
7 | Pol__0007 | Vyvazovací háček D1, 40x40 mm | ks | 8 |  | 0 |  | 0 |  | 0 | 21 | 0 | 0 | 0 | 0 | 0 |  | Vlastní | Indiv | 0 | 0 |  | Práce | Běžná |  |  |  | POL1_1
8 | Pol__0008 | Vyvazovací háček D2 80x80mm | ks | 8 |  | 0 |  | 0 |  | 0 | 21 | 0 | 0 | 0 | 0 | 0 |  | Vlastní | Indiv | 0 | 0 |  | Práce | Běžná |  |  |  | POL1_1
9 | Pol__0009 | Zemnící lišta CU horizontální pro uchycení na 19“ lištu | ks | 2 |  | 0 |  | 0 |  | 0 | 21 | 0 | 0 | 0 | 0 | 0 |  | Vlastní | Indiv | 0 | 0 |  | Práce | Běžná |  |  |  | POL1_1
10 | Pol__0010 | Chladící jednotka 19", 1U, 2 ventilátory s bimetalovým termostatem instalace na strop | ks | 1 |  | 0 |  | 0 |  | 0 | 21 | 0 | 0 | 0 | 0 | 0 |  | Vlastní | Indiv | 0 | 0 |  | Práce | Běžná |  |  |  | POL1_1
11 | Pol__0011 | Dobová bakelitová datová zásuvka pod omítku cat.6, UTP, 2xRJ45 kompletní, černá barva | ks | 21 |  | 0 |  | 0 |  | 0 | 21 | 0 | 0 | 0 | 0 | 0 |  | Vlastní | Indiv | 0 | 0 |  | Práce | Běžná |  |  |  | POL1_1
12 | Pol__0012 | Patch panel 24 x RJ45 CAT6 UTP černý | ks | 4 |  | 0 |  | 0 |  | 0 | 21 | 0 | 0 | 0 | 0 | 0 |  | Vlastní | Indiv | 0 | 0 |  | Práce | Běžná |  |  |  | POL1_1
13 | Pol__0013 | ISDN Patch panel 24 x RJ45 CAT3, 1U černý (ukončení telefonního kabelu TCEPKPFLE) | ks | 1 |  | 0 |  | 0 |  | 0 | 21 | 0 | 0 | 0 | 0 | 0 |  | Vlastní | Indiv | 0 | 0 |  | Práce | Běžná |  |  |  | POL1_1
14 | Pol__0014 | metalický patch kabel cat.6, 0,5m, stíněný | ks | 46 |  | 0 |  | 0 |  | 0 | 21 | 0 | 0 | 0 | 0 | 0 |  | Vlastní | Indiv | 0 | 0 |  | Práce | Běžná |  |  |  | POL1_1
15 | Pol__0015 | Základní IP telefon, grafický displej, 1 SIP účet, HD Voice, podpora PoE napájení, 2x LAN | ks | 2 |  | 0 |  | 0 |  | 0 | 21 | 0 | 0 | 0 | 0 | 0 |  | Vlastní | Indiv | 0 | 0 |  | Práce | Běžná |  |  |  | POL1_1
16 | Pol__0016 | Gigabitový switch 24 portů 10/100/1000 a 2x G bit SFP port, max přenosová rychlost 1Gb/s, vrstva L2 (určeno pro Lampovnu) | ks | 2 |  | 0 |  | 0 |  | 0 | 21 | 0 | 0 | 0 | 0 | 0 |  | Vlastní | Indiv | 0 | 0 |  | Práce | Běžná |  |  |  | POL1_1
17 | Pol__0017 | Gigabitový switch 8 portů 10/100/1000 a 2x Gigabit SFP port, max přenosová rychlost 1Gb/s, vrstva L2 (určeno pro vrátnici) | ks | 1 |  | 0 |  | 0 |  | 0 | 21 | 0 | 0 | 0 | 0 | 0 |  | Vlastní | Indiv | 0 | 0 |  | Práce | Běžná |  |  |  | POL1_1
18 | Pol__0018 | Obousměrný SFP modul s podporou standardu 1000Base-BX pro přenos přes jedno vlákno optického, vedení, technologii WDM, vlnová délka TX: 1 550 nm/RX: 1 310 nm, pro kabel 9/125 um | ks | 2 |  | 0 |  | 0 |  | 0 | 21 | 0 | 0 | 0 | 0 | 0 |  | Vlastní | Indiv | 0 | 0 |  | Práce | Běžná |  |  |  | POL1_1
|  | , typ portu LC, přenosová rychlost 1.25 Gbps. | [25 empty] | POP
19 | Pol__0019 | Server rack 1U, 1x Socket LGA1151 pro Intel Xeon E3, Core, 4x DDR4 pro až 64GB non-ECC/ECC, 2x, pozice 3.5" a 2x M.2 slot, USB 2.0 a 3.0/3.1/3.2 Gen 1, 2x Intel Gigabit Ethernet, sériový port, | ks | 1 |  | 0 |  | 0 |  | 0 | 21 | 0 | 0 | 0 | 0 | 0 |  | Vlastní | Indiv | 0 | 0 |  | Práce | Běžná |  |  |  | POL1_1
|  | RJ45 pro správu, zdroj 250W, včetně OS | [25 empty] | POP
|  | Zadavatel umožnuje nabídnout rovnocené kompatibilní a plněn funkční řešení. | [25 empty] | POP
20 | Pol__0020 | Optická vana s výsuvnou policí hliník 1U bez čela | ks | 2 |  | 0 |  | 0 |  | 0 | 21 | 0 | 0 | 0 | 0 | 0 |  | Vlastní | Indiv | 0 | 0 |  | Práce | Běžná |  |  |  | POL1_1
21 | Pol__0021 | Čelo optické vany 1U ALU pro 12 SC simplex / E2000 / duplex | ks | 2 |  | 0 |  | 0 |  | 0 | 21 | 0 | 0 | 0 | 0 | 0 |  | Vlastní | Indiv | 0 | 0 |  | Práce | Běžná |  |  |  | POL1_1
22 | Pol__0022 | optická kazeta s víkem pro 12-16 svárů, včetně hřebínků | ks | 2 |  | 0 |  | 0 |  | 0 | 21 | 0 | 0 | 0 | 0 | 0 |  | Vlastní | Indiv | 0 | 0 |  | Práce | Běžná |  |  |  | POL1_1
23 | Pol__0023 | ochrana sváru smrštitelná teplem | ks | 24 |  | 0 |  | 0 |  | 0 | 21 | 0 | 0 | 0 | 0 | 0 |  | Vlastní | Indiv | 0 | 0 |  | Práce | Běžná |  |  |  | POL1_1
24 | Pol__0024 | Pigtail 9/125 LCapc SM OS 1,5m | ks | 24 |  | 0 |  | 0 |  | 0 | 21 | 0 | 0 | 0 | 0 | 0 |  | Vlastní | Indiv | 0 | 0 |  | Práce | Běžná |  |  |  | POL1_1
25 | Pol__0025 | Adaptér (propojení patch cordu a pigtailu na čele optické vany) | ks | 24 |  | 0 |  | 0 |  | 0 | 21 | 0 | 0 | 0 | 0 | 0 |  | Vlastní | Indiv | 0 | 0 |  | Práce | Běžná |  |  |  | POL1_1
26 | Pol__0026 | provaření optických vláken | kpl | 1 |  | 0 |  | 0 |  | 0 | 21 | 0 | 0 | 0 | 0 | 0 |  | Vlastní | Indiv | 0 | 0 |  | Práce | Běžná |  |  |  | POL1_1
27 | Pol__0027 | Patch kabel optický 09/125 1m SM | ks | 2 |  | 0 |  | 0 |  | 0 | 21 | 0 | 0 | 0 | 0 | 0 |  | Vlastní | Indiv | 0 | 0 |  | Práce | Běžná |  |  |  | POL1_1
28 | Pol__0028 | Přepěťová ochrana telefonní linky (ochrana bude osazena v rackové skříni na DIN liště) | ks | 1 |  | 0 |  | 0 |  | 0 | 21 | 0 | 0 | 0 | 0 | 0 |  | Vlastní | Indiv | 0 | 0 |  | Práce | Běžná |  |  |  | POL1_1
29 | Pol__0029 | drobný elektroinstalační materiál | kpl | 1 |  | 0 |  | 0 |  | 0 | 21 | 0 | 0 | 0 | 0 | 0 |  | Vlastní | Indiv | 0 | 0 |  | Práce | Běžná |  |  |  | POL1_1
Díl: | _2 | ROZVODY A POMOCNÉ KONSTRUKCE |  |  |  | 0 |  | 0 |  | 0 |  | 0 |  | 0 |  | 0 |  |  |  |  | 0 | [6 empty] | DIL
30 | Pol__0030 | Instalační kabel CAT6 U/UTP PVC Eca | m | 1650 |  | 0 |  | 0 |  | 0 | 21 | 0 | 0 | 0 | 0 | 0 |  | Vlastní | Indiv | 0 | 0 |  | Práce | Běžná |  |  |  | POL1_1
31 | Pol__0031 | Instalační kabel TCEPKPFLE 3x4x0,8 (venkovní prostředí) | m | 140 |  | 0 |  | 0 |  | 0 | 21 | 0 | 0 | 0 | 0 | 0 |  | Vlastní | Indiv | 0 | 0 |  | Práce | Běžná |  |  |  | POL1_1
32 | Pol__0032 | Zafukovací optický kabel single mode 12vl 9/125 HDPE Fca (venkovní prostředí-přívod kabelu pro, datové služby) | m | 140 |  | 0 |  | 0 |  | 0 | 21 | 0 | 0 | 0 | 0 | 0 |  | Vlastní | Indiv | 0 | 0 |  | Práce | Běžná |  |  |  | POL1_1
33 | Pol__0033 | chránička HDPE 40/33 mm oranžová, uložená ve výkopu, kabelový výkop není součástí dodávky tohoto, projektu | m | 170 |  | 0 |  | 0 |  | 0 | 21 | 0 | 0 | 0 | 0 | 0 |  | Vlastní | Indiv | 0 | 0 |  | Práce | Běžná |  |  |  | POL1_1
34 | Pol__0034 | průchodka těsnící HDPE 40/10x7mm | ks | 4 |  | 0 |  | 0 |  | 0 | 21 | 0 | 0 | 0 | 0 | 0 |  | Vlastní | Indiv | 0 | 0 |  | Práce | Běžná |  |  |  | POL1_1
35 | Pol__0035 | Mikrotrubička HDPE venkovní tenkostěnná 10/8mm, modrá, pro zafouknutí do HDPE trubky | m | 115 |  | 0 |  | 0 |  | 0 | 21 | 0 | 0 | 0 | 0 | 0 |  | Vlastní | Indiv | 0 | 0 |  | Práce | Běžná |  |  |  | POL1_1
36 | Pol__0036 | trubka ohebná s mechanickou odolností 750N/ 5cm, PVC 16 mm, včetně zasádrování | m | 25 |  | 0 |  | 0 |  | 0 | 21 | 0 | 0 | 0 | 0 | 0 |  | Vlastní | Indiv | 0 | 0 |  | Práce | Běžná |  |  |  | POL1_1
37 | Pol__0037 | trubka ohebná s mechanickou odolností 750N/ 5cm, PVC 20 mm, včetně zasádrování | m | 25 |  | 0 |  | 0 |  | 0 | 21 | 0 | 0 | 0 | 0 | 0 |  | Vlastní | Indiv | 0 | 0 |  | Práce | Běžná |  |  |  | POL1_1
38 | Pol__0038 | trubka ohebná s mechanickou odolností 750N/ 5cm, PVC 25 mm, včetně zasádrování | m | 15 |  | 0 |  | 0 |  | 0 | 21 | 0 | 0 | 0 | 0 | 0 |  | Vlastní | Indiv | 0 | 0 |  | Práce | Běžná |  |  |  | POL1_1
39 | Pol__0039 | trubka ohebná s mechanickou odolností 750N/ 5cm, PVC 40 mm, včetně zasádrování | m | 15 |  | 0 |  | 0 |  | 0 | 21 | 0 | 0 | 0 | 0 | 0 |  | Vlastní | Indiv | 0 | 0 |  | Práce | Běžná |  |  |  | POL1_1
40 | Pol__0040 | trubka ohebná s mechanickou odolností 750N/ 5cm, PVC 50 mm, včetně zasádrování | m | 160 |  | 0 |  | 0 |  | 0 | 21 | 0 | 0 | 0 | 0 | 0 |  | Vlastní | Indiv | 0 | 0 |  | Specifikace | Běžná |  |  |  | POL3_0
41 | Pol__0041 | trubka tuhá hrdlovaná vnější průměr 25mm, UV stabilní, 320N | m | 60 |  | 0 |  | 0 |  | 0 | 21 | 0 | 0 | 0 | 0 | 0 |  | Vlastní | Indiv | 0 | 0 |  | Práce | Běžná |  |  |  | POL1_1
42 | Pol__0042 | příchytka pro tuhou hrdlovanou trubku, UV stabilní | ks | 150 |  | 0 |  | 0 |  | 0 | 21 | 0 | 0 | 0 | 0 | 0 |  | Vlastní | Indiv | 0 | 0 |  | Práce | Běžná |  |  |  | POL1_1
43 | Pol__0043 | spojka pro tuhou hrdlovanou trubku, UV stabilní | ks | 70 |  | 0 |  | 0 |  | 0 | 21 | 0 | 0 | 0 | 0 | 0 |  | Vlastní | Indiv | 0 | 0 |  | Práce | Běžná |  |  |  | POL1_1
44 | Pol__0044 | krabice univerzální podlahová protahovací | m | 5 |  | 0 |  | 0 |  | 0 | 21 | 0 | 0 | 0 | 0 | 0 |  | Vlastní | Indiv | 0 | 0 |  | Práce | Běžná |  |  |  | POL1_1
45 | Pol__0045 | rozbočovací krabice pod omítku průměr 113mm s víčkem, zasekání pod omítku a zasádrování | ks | 8 |  | 0 |  | 0 |  | 0 | 21 | 0 | 0 | 0 | 0 | 0 |  | Vlastní | Indiv | 0 | 0 |  | Práce | Běžná |  |  |  | POL1_1
46 | Pol__0046 | rozbočovací krabice pod omítku rozměry 150x150x73mm (šířka, výška, hloubka) s víčkem, včetně, zasekání a zasádrování | ks | 1 |  | 0 |  | 0 |  | 0 | 21 | 0 | 0 | 0 | 0 | 0 |  | Vlastní | Indiv | 0 | 0 |  | Práce | Běžná |  |  |  | POL1_1
47 | Pol__0047 | rozbočovací krabice pod omítku průměr 74 mm s víčkem, včetně vykroužení kapsy a zasádrování | ks | 30 |  | 0 |  | 0 |  | 0 | 21 | 0 | 0 | 0 | 0 | 0 |  | Vlastní | Indiv | 0 | 0 |  | Práce | Běžná |  |  |  | POL1_1
48 | Pol__0048 | PVC příchytka šedá pro stahovací pásek | ks | 200 |  | 0 |  | 0 |  | 0 | 21 | 0 | 0 | 0 | 0 | 0 |  | Vlastní | Indiv | 0 | 0 |  | Práce | Běžná |  |  |  | POL1_1
49 | Pol__0049 | vyřezání a vysekání drážek do zdi 3x3 cm | m | 10 |  | 0 |  | 0 |  | 0 | 21 | 0 | 0 | 0 | 0 | 0 |  | Vlastní | Indiv | 0 | 0 |  | Práce | Běžná |  |  |  | POL1_1
50 | Pol__0050 | vyřezání a vysekání drážek do zdi 5x5 cm | m | 5 |  | 0 |  | 0 |  | 0 | 21 | 0 | 0 | 0 | 0 | 0 |  | Vlastní | Indiv | 0 | 0 |  | Specifikace | Běžná |  |  |  | POL3_0
51 | Pol__0051 | vyřezání a vysekání drážek do zdi 10x5 cm | m | 6 |  | 0 |  | 0 |  | 0 | 21 | 0 | 0 | 0 | 0 | 0 |  | Vlastní | Indiv | 0 | 0 |  | Práce | Běžná |  |  |  | POL1_1
52 | Pol__0052 | certifikovaná požární ucpávka, | kpl | 1 |  | 0 |  | 0 |  | 0 | 21 | 0 | 0 | 0 | 0 | 0 |  | Vlastní | Indiv | 0 | 0 |  | Práce | Běžná |  |  |  | POL1_1
53 | Pol__0053 | průrazy zdivem a podlahami | kpl | 1 |  | 0 |  | 0 |  | 0 | 21 | 0 | 0 | 0 | 0 | 0 |  | Vlastní | Indiv | 0 | 0 |  | Práce | Běžná |  |  |  | POL1_1
54 | Pol__0054 | drobný spojovací materiál | kpl | 1 |  | 0 |  | 0 |  | 0 | 21 | 0 | 0 | 0 | 0 | 0 |  | Vlastní | Indiv | 0 | 0 |  | Práce | Běžná |  |  |  | POL1_1
Díl: | ON | Ostatní náklady |  |  |  | 0 |  | 0 |  | 0 |  | 0 |  | 0 |  | 0 |  |  |  |  | 0 | [6 empty] | DIL
55 | Pol__0055 | Oživení a odzkoušení systému | soubor | 1 |  | 0 |  | 0 |  | 0 | 21 | 0 | 0 | 0 | 0 | 0 |  | Vlastní | Indiv | 0 | 0 |  | Práce | Běžná |  |  |  | POL1_1
56 | Pol__0056 | Dokumentace skutečného stavu | soubor | 1 |  | 0 |  | 0 |  | 0 | 21 | 0 | 0 | 0 | 0 | 0 |  | Vlastní | Indiv | 0 | 0 |  | Práce | Běžná |  |  |  | POL1_1
57 | Pol__0057 | Výchozí revize elektrotechnického zařízení | soubor | 1 |  | 0 |  | 0 |  | 0 | 21 | 0 | 0 | 0 | 0 | 0 |  | Vlastní | Indiv | 0 | 0 |  | Práce | Běžná |  |  |  | POL1_1
58 | Pol__0058 | Proměření datových souborů | soubor | 1 |  | 0 |  | 0 |  | 0 | 21 | 0 | 0 | 0 | 0 | 0 |  | Vlastní | Indiv | 0 | 0 |  | Práce | Běžná |  |  |  | POL1_1
59 | Pol__0059 | Cestovné | soubor | 1 |  | 0 |  | 0 |  | 0 | 21 | 0 | 0 | 0 | 0 | 0 |  | Vlastní | Indiv | 0 | 0 |  | Práce | Běžná |  |  |  | POL1_1
[26 empty] | 15 | 21 | DPH
| Celkem |  |  |  |  | 0 | [19 empty] | 0 | 0 | SUM
END
Note on S6: Jedná se o informaci, zda se jedná o položku, která je do rozpočtu zadána z cenové soustavy RTS, nebo vlastní.
Note on T6: Jedná se o název CÚ, která je zadána u položky rozpočtu

## A1 D.1.4g Pol
Položkový soupis prací a dodávek | [27 empty] | #TypZaznamu#
S: | 2024-003R02 | Cestou uhlí a železa – stavební a restaurátorské práce Hornický skanzen Mayrau ve Vinařicích | [25 empty] | STA
O: | A1 | Celková obnova objektu Lampovna v Celková obnova objektu Lampovna | [22 empty] | STA |  |  | OBJ
R: | D.1.4g | Plynoinstalace | [25 empty] | ROZ
P.č. | Číslo položky | Název položky | MJ | Množství | Cena / MJ | Celkem | Dodávka | Dodávka celk. | Montáž | Montáž celk. | DPH | Cena s DPH | Hmotnost / MJ | Hmotnost celk.(t) | Dem. hmotnost / MJ | Dem. hmotnost celk.(t) | Ceník | Cen. soustava / platnost | Cenová úroveň | Nhod / MJ | Nhod celk. | Dodavatel | Typ položky | Stav položky
Díl: | 723 | Vnitřní plynovod |  |  |  | 0 |  | 0 |  | 0 |  | 0 |  | 0.16 |  | 0 |  |  |  |  | 10.65 | [6 empty] | DIL
1 | 723110204R00 | Potrubí z trubek černých spojovaných na závit běžných, DN 25 | m | 1 |  | 0 |  | 0 |  | 0 | 21 | 0 | 0.00961 | 0.01 | 0 | 0 | 800-721 | RTS 24/ I | RTS 22/ II | 0.696 | 0.7 |  | Práce | Běžná |  |  |  | POL1_7
|  | Potrubí včetně tvarovek a zednických výpomocí. | [25 empty] | POP
|  | Včetně pomocného lešení o výšce podlahy do 1900 mm a pro zatížení do 1,5 kPa. | [25 empty] | POP
2 | 723110206R00 | Potrubí z trubek černých spojovaných na závit běžných, DN 40 | m | 14 |  | 0 |  | 0 |  | 0 | 21 | 0 | 0.01049 | 0.15 | 0 | 0 | 800-721 | RTS 24/ I | RTS 22/ II | 0.711 | 9.95 |  | Práce | Běžná |  |  |  | POL1_7
|  | Potrubí včetně tvarovek a zednických výpomocí. | [25 empty] | POP
|  | Včetně pomocného lešení o výšce podlahy do 1900 mm a pro zatížení do 1,5 kPa. | [25 empty] | POP
3 | Pol__0003 | Přechodka tlaková PE /OC, 63 mm/DN 50 | kus | 1 |  | 0 |  | 0 |  | 0 | 21 | 0 | 0 | 0 | 0 | 0 |  | Vlastní | Indiv | 0 | 0 |  | Práce | Běžná |  |  |  | POL1_7
4 | Pol__0004 | Kohout kulový, 2xvnitřní závit DN 25 | kus | 2 |  | 0 |  | 0 |  | 0 | 21 | 0 | 0 | 0 | 0 | 0 |  | Vlastní | Indiv | 0 | 0 |  | Práce | Běžná |  |  |  | POL1_7
5 | Pol__0005 | Kohout kulový, 2xvnitřní závit DN 50 | kus | 1 |  | 0 |  | 0 |  | 0 | 21 | 0 | 0 | 0 | 0 | 0 |  | Vlastní | Indiv | 0 | 0 |  | Práce | Běžná |  |  |  | POL1_7
Díl: | 783 | Nátěry |  |  |  | 0 |  | 0 |  | 0 |  | 0 |  | 0 |  | 0 |  |  |  |  | 1.74 | [6 empty] | DIL
6 | 783424340R00 | Nátěry potrubí a armatur syntetické potrubí, do DN 50 mm, dvojnásobné s 1x emailováním a základním nátěrem | m | 15 |  | 0 |  | 0 |  | 0 | 21 | 0 | 9e-05 | 0 | 0 | 0 | 800-783 | RTS 24/ I | RTS 22/ II | 0.116 | 1.74 |  | Práce | Běžná |  |  |  | POL1_7
|  | na vzduchu schnoucí | [25 empty] | SPI
Díl: | 723 | Vnitřní plynovod |  |  |  | 0 |  | 0 |  | 0 |  | 0 |  | 0 |  | 0 |  |  |  |  | 0 | [6 empty] | DIL
7 | Pol__0007 | Výchozí revize plynovodu | kpl | 1 |  | 0 |  | 0 |  | 0 | 21 | 0 | 0 | 0 | 0 | 0 |  | Vlastní | Indiv | 0 | 0 |  | Práce | Běžná |  |  |  | POL1_7
8 | Pol__0008 | Zkouška tlaková plynového potrubí | kpl | 1 |  | 0 |  | 0 |  | 0 | 21 | 0 | 0 | 0 | 0 | 0 |  | Vlastní | Indiv | 0 | 0 |  | Práce | Běžná |  |  |  | POL1_7
9 | 998723201R00 | Přesun hmot pro vnitřní plynovod v objektech výšky do 6 m | % |  |  | 0 |  | 0 |  | 0 | 21 | 0 | 0 | 0 | 0 | 0 | 800-721 | RTS 24/ I | RTS 22/ II | 0 | 0 |  | Přesun hmot | Běžná |  |  |  | POL7_
|  | vodorovně do 50 m | [25 empty] | SPI
Díl: | _2 | Přívod plynu do objektu |  |  |  | 0 |  | 0 |  | 0 |  | 0 |  | 0 |  | 0 |  |  |  |  | 0 | [6 empty] | DIL
10 | Pol__0002 | Výstražná fólie | m | 90 |  | 0 |  | 0 |  | 0 | 21 | 0 | 0 | 0 | 0 | 0 |  | Vlastní | Indiv | 0 | 0 |  | R-položka | Běžná |  |  |  | POL12_1
11 | Pol__0003 | Signalizační vodič | m | 92 |  | 0 |  | 0 |  | 0 | 21 | 0 | 0 | 0 | 0 | 0 |  | Vlastní | Indiv | 0 | 0 |  | R-položka | Běžná |  |  |  | POL12_1
12 | Pol__0004 | Regulátor tlaku plynu B25 | ks | 1 |  | 0 |  | 0 |  | 0 | 21 | 0 | 0 | 0 | 0 | 0 |  | Vlastní | Indiv | 0 | 0 |  | R-položka | Běžná |  |  |  | POL12_1
13 | Pol__0005 | Kulový kohout DN 40 | ks | 1 |  | 0 |  | 0 |  | 0 | 21 | 0 | 0 | 0 | 0 | 0 |  | Vlastní | Indiv | 0 | 0 |  | R-položka | Běžná |  |  |  | POL12_1
14 | Pol__0006 | Flexi trubka R1" na G3/4" | ks | 1 |  | 0 |  | 0 |  | 0 | 21 | 0 | 0 | 0 | 0 | 0 |  | Vlastní | Indiv | 0 | 0 |  | R-položka | Běžná |  |  |  | POL12_1
15 | Pol__0007 | Propojovací ocelové potrubí s fitinkami pro plynoměr DN 40 | kpl | 1 |  | 0 |  | 0 |  | 0 | 21 | 0 | 0 | 0 | 0 | 0 |  | Vlastní | Indiv | 0 | 0 |  | R-položka | Běžná |  |  |  | POL12_1
16 | Pol__0008 | Redukce a spojka ocel/PE DN40 / D63 mm | kpl | 1 |  | 0 |  | 0 |  | 0 | 21 | 0 | 0 | 0 | 0 | 0 |  | Vlastní | Indiv | 0 | 0 |  | R-položka | Běžná |  |  |  | POL12_1
17 | Pol__0009 | Plynoměrná skříň Arko s příslušenstvím | kpl | 1 |  | 0 |  | 0 |  | 0 | 21 | 0 | 0 | 0 | 0 | 0 |  | Vlastní | Indiv | 0 | 0 |  | Práce | Běžná |  |  |  | POL1_1
18 | Pol__0010 | Propojení se stávajícím NTL potrubím | ks | 1 |  | 0 |  | 0 |  | 0 | 21 | 0 | 0 | 0 | 0 | 0 |  | Vlastní | Indiv | 0 | 0 |  | Práce | Běžná |  |  |  | POL1_1
19 | Pol__0011 | Výkop | m3 | 62.1 |  | 0 |  | 0 |  | 0 | 21 | 0 | 0 | 0 | 0 | 0 |  | Vlastní | Indiv | 0 | 0 |  | Práce | Běžná |  |  |  | POL1_1
20 | Pol__0012 | Pískové lože | m3 | 5.4 |  | 0 |  | 0 |  | 0 | 21 | 0 | 0 | 0 | 0 | 0 |  | Vlastní | Indiv | 0 | 0 |  | Práce | Běžná |  |  |  | POL1_1
21 | Pol__0013 | Štěrkopískový obsyp | m3 | 19.4 |  | 0 |  | 0 |  | 0 | 21 | 0 | 0 | 0 | 0 | 0 |  | Vlastní | Indiv | 0 | 0 |  | Práce | Běžná |  |  |  | POL1_1
22 | Pol__0014 | Zásyp náhradním materiálem se zhutněním | m3 | 37.6 |  | 0 |  | 0 |  | 0 | 21 | 0 | 0 | 0 | 0 | 0 |  | Vlastní | Indiv | 0 | 0 |  | Práce | Běžná |  |  |  | POL1_1
23 | Pol__0015 | Odvoz výkopku na skládku | m3 | 62.1 |  | 0 |  | 0 |  | 0 | 21 | 0 | 0 | 0 | 0 | 0 |  | Vlastní | Indiv | 0 | 0 |  | Práce | Běžná |  |  |  | POL1_1
24 | Pol__0016 | Úprava povrchu u výkopu | m2 | 90 |  | 0 |  | 0 |  | 0 | 21 | 0 | 0 | 0 | 0 | 0 |  | Vlastní | Indiv | 0 | 0 |  | Práce | Běžná |  |  |  | POL1_1
25 | Pol__0017 | Geodetické zaměření | kpl | 1 |  | 0 |  | 0 |  | 0 | 21 | 0 | 0 | 0 | 0 | 0 |  | Vlastní | Indiv | 0 | 0 |  | Práce | Běžná |  |  |  | POL1_1
26 | Pol__0018 | Výchozí revize plynovodu | kpl | 1 |  | 0 |  | 0 |  | 0 | 21 | 0 | 0 | 0 | 0 | 0 |  | Vlastní | Indiv | 0 | 0 |  | Práce | Běžná |  |  |  | POL1_1
27 | Pol__0019 | Zkouška tlaková plynového potrubí | kpl | 1 |  | 0 |  | 0 |  | 0 | 21 | 0 | 0 | 0 | 0 | 0 |  | Vlastní | Indiv | 0 | 0 |  | Práce | Běžná |  |  |  | POL1_1
[26 empty] | 15 | 21 | DPH
| Celkem |  |  |  |  | 0 | [19 empty] | 0 | 0 | SUM
END
Note on S6: Jedná se o informaci, zda se jedná o položku, která je do rozpočtu zadána z cenové soustavy RTS, nebo vlastní.
Note on T6: Jedná se o název CÚ, která je zadána u položky rozpočtu

## A1 VRN Pol
Položkový soupis prací a dodávek | [27 empty] | #TypZaznamu#
S: | 2024-003R02 | Cestou uhlí a železa – stavební a restaurátorské práce Hornický skanzen Mayrau ve Vinařicích | [25 empty] | STA
O: | A1 | Celková obnova objektu Lampovna v Celková obnova objektu Lampovna | [22 empty] | STA |  |  | OBJ
R: | VRN | Vedlejší a ostatní rozpočtové náklady | [25 empty] | ROZ
P.č. | Číslo položky | Název položky | MJ | Množství | Cena / MJ | Celkem | Dodávka | Dodávka celk. | Montáž | Montáž celk. | DPH | Cena s DPH | Hmotnost / MJ | Hmotnost celk.(t) | Dem. hmotnost / MJ | Dem. hmotnost celk.(t) | Ceník | Cen. soustava / platnost | Cenová úroveň | Nhod / MJ | Nhod celk. | Dodavatel | Typ položky | Stav položky
Díl: | VN | Vedlejší náklady |  |  |  | 0 |  | 0 |  | 0 |  | 0 |  | 0 |  | 0 |  |  |  |  | 0 | [6 empty] | DIL
1 | 00411 R | Přípravné a průzkumné služby či práce | Soubor | 1 |  | 0 |  | 0 |  | 0 | 21 | 0 | 0 | 0 | 0 | 0 |  | RTS 24/ I | Indiv | 0 | 0 |  | VRN | Běžná |  |  |  | POL99_8
|  | Náklady dodavatele vyplývající z povinností dodavatele stanovených obchodními podmínkami před zahájením stavebních prací. Tato skupina zahrnuje zejména náklady na přípravné činnosti. | [25 empty] | POP |  | Náklady dodavatele vyplývající z povinností dodavatele stanovených obchodními podmínkami před zahájením stavebních prací. Tato skupina zahrnuje zejména náklady na přípravné činnosti.
2 | 005111021R | Vytyčení inženýrských sítí | Soubor | 1 |  | 0 |  | 0 |  | 0 | 21 | 0 | 0 | 0 | 0 | 0 |  | RTS 24/ I | Indiv | 0 | 0 |  | VRN | Běžná |  |  |  | POL99_8
|  | Zaměření a vytýčení stávajících inženýrských sítí v místě stavby z hlediska jejich ochrany při provádění stavby. | [25 empty] | POP |  | Zaměření a vytýčení stávajících inženýrských sítí v místě stavby z hlediska jejich ochrany při provádění stavby.
3 | 005121 R | Zařízení staveniště | Soubor | 1 |  | 0 |  | 0 |  | 0 | 21 | 0 | 0 | 0 | 0 | 0 |  | RTS 24/ I | Indiv | 0 | 0 |  | VRN | Běžná |  |  |  | POL99_8
|  | Veškeré náklady spojené s vybudováním, provozem a odstraněním zařízení staveniště. | [25 empty] | POP
4 | 005124010R | Koordinační činnost | Soubor | 1 |  | 0 |  | 0 |  | 0 | 21 | 0 | 0 | 0 | 0 | 0 |  | RTS 24/ I | Indiv | 0 | 0 |  | VRN | Běžná |  |  |  | POL99_8
|  | Koordinace stavebních a technologických dodávek stavby. | [25 empty] | POP
Díl: | ON | Ostatní náklady |  |  |  | 0 |  | 0 |  | 0 |  | 0 |  | 0 |  | 0 |  |  |  |  | 0 | [6 empty] | DIL
5 | 11101RP | Přípravné práce - průzkumy | soubor | 1 |  | 0 |  | 0 |  | 0 | 21 | 0 | 0 | 0 | 0 | 0 |  | Vlastní | Indiv | 0 | 0 |  | Práce | Běžná |  |  |  | POL1_
|  | Provětrávací kanál. | [25 empty] | POP
|  | Při jižní fasádě byl nalezen při mělké kopané sondě kabel, nutno prověřit je stav. Před zahájením výkopových prací bude zjištěna velikost a hloubka založení lávky při jižní fasádě. | [25 empty] | POP |  | Při jižní fasádě byl nalezen při mělké kopané sondě kabel, nutno prověřit je stav. Před zahájením výkopových prací bude zjištěna velikost a hloubka založení lávky při jižní fasádě.
POP
|  | Stropní konstrukce nad 1.NP ve východním křídle | [25 empty] | POP
|  | Stávající stropní konstrukce bude po odkrytí důkladně zkontrolována a proveden mykologický průzkum. Podle aktuálního stavu jednotlivých prvků, stropních trámů, záklopu apod. bude posouzeno jejich zachování na místě. Případně bude dle skutečnosti navrženo posílení únosnosti (zesílení příložkami, vložení mezilehlých trámů apod.). | [25 empty] | POP |  | Stávající stropní konstrukce bude po odkrytí důkladně zkontrolována a proveden mykologický průzkum. Podle aktuálního stavu jednotlivých prvků, stropních trámů, záklopu apod. bude posouzeno jejich zachování na místě. Případně bude dle skutečnosti navrženo posílení únosnosti (zesílení příložkami, vložení mezilehlých trámů apod.).
|  | Rozsah odstraňování a náhrad stávajících dřevěných stropních trámů a prvků krovu bude odsouhlasen zástupci památkové péče po jejich odhalení. | [25 empty] | POP |  | Rozsah odstraňování a náhrad stávajících dřevěných stropních trámů a prvků krovu bude odsouhlasen zástupci památkové péče po jejich odhalení.
POP
|  | Průzkum barevnosti dveří a oken. | [25 empty] | POP
|  | Barevnost dveří a oken bude vycházet z výsledků sond a průzkumů prvků, bude vždy odzkoušena na vzorcích, vzorky budou vždy komisionálně odsouhlaseny (zástupce investora, památkové péče, TDI a projektanta). | [25 empty] | POP |  | Barevnost dveří a oken bude vycházet z výsledků sond a průzkumů prvků, bude vždy odzkoušena na vzorcích, vzorky budou vždy komisionálně odsouhlaseny (zástupce investora, památkové péče, TDI a projektanta).
POP
|  | Průzkum fasád. | [25 empty] | POP
|  | Před zahájením stavby bude provedeno 14 sond pro průzkum fasád, doplnění restaurátorského průzkumu z r. 2017. Na základě průzkumu a jeho vyhodnocení bude potvrzen návrh opatření, případně dle zjištěných výsledků upraven. | [25 empty] | POP |  | Před zahájením stavby bude provedeno 14 sond pro průzkum fasád, doplnění restaurátorského průzkumu z r. 2017. Na základě průzkumu a jeho vyhodnocení bude potvrzen návrh opatření, případně dle zjištěných výsledků upraven.
|  | Před zahájením stavby bude provedeno aktuální změření vlhkosti a zasolení zdiva. | [25 empty] | POP
POP
|  | Interiér | [25 empty] | POP
|  | Před zahájením stavby budou provedeny 10 sondy pro průzkum maleb, doplnění restaurátorského průzkumu z r. 2017. Na základě průzkumu a jeho vyhodnocení bude potvrzen návrh opatření, případně dle zjištěných výsledků upraven. | [25 empty] | POP |  | Před zahájením stavby budou provedeny 10 sondy pro průzkum maleb, doplnění restaurátorského průzkumu z r. 2017. Na základě průzkumu a jeho vyhodnocení bude potvrzen návrh opatření, případně dle zjištěných výsledků upraven.
|  | Před zahájením stavby bude provedeno aktuální změření vlhkosti a zasolení zdiva na 10místech. V každém místě bude měření provedeno ve třech výškách. Dle výsledků měření, respektive vyhodnocení bude komisionálně v odůvodněném případě rozhodnuto o použití v těchto místech nové omítky. | [25 empty] | POP |  | Před zahájením stavby bude provedeno aktuální změření vlhkosti a zasolení zdiva na 10místech. V každém místě bude měření provedeno ve třech výškách. Dle výsledků měření, respektive vyhodnocení bude komisionálně v odůvodněném případě rozhodnuto o použití v těchto místech nové omítky.
|  | Před zahájením úprav bude proveden operativní mykologický průzkum včetně vyhodnocení. Dle něho bude upraven rozsah sanace. | [25 empty] | POP |  | Před zahájením úprav bude proveden operativní mykologický průzkum včetně vyhodnocení. Dle něho bude upraven rozsah sanace.
POP
|  | Krov a střecha | [25 empty] | POP
|  | Po odhalení krovu bude proveden operativní mykologický průzkum. | [25 empty] | POP
POP
|  | Rozsah a provedení veškerých průzkumů jsou popsány v PD a před provedením budou odsouhlaseny objednatelem. | [25 empty] | POP |  | Rozsah a provedení veškerých průzkumů jsou popsány v PD a před provedením budou odsouhlaseny objednatelem.
6 | 11102RP | Ztížení podmínek - kolize s trasou vlečky (turistická atrakce) | soubor | 1 |  | 0 |  | 0 |  | 0 | 21 | 0 | 0 | 0 | 0 | 0 |  | Vlastní | Indiv | 0 | 0 |  | Práce | Běžná |  |  |  | POL1_
|  | Navržená kanalizace a vodovod kolidují s trasou vlečky (turistická atrakce). Výkopové práce budou prováděny opatrně, vlečka bude zajištěna. | [25 empty] | POP |  | Navržená kanalizace a vodovod kolidují s trasou vlečky (turistická atrakce). Výkopové práce budou prováděny opatrně, vlečka bude zajištěna.
7 | ARCH-001 | Archeologický dohled | m3 | 50 |  | 0 |  | 0 |  | 0 | 21 | 0 | 0 | 0 | 0 | 0 |  | Vlastní | Indiv | 0 | 0 |  | Práce | Běžná |  |  |  | POL1_
|  | uvažováno pro cca 50m3 : 50 |  | 50 | [23 empty] | VV | 0
8 | ARCH-002 | Archeologický průzkum | soubor | 1 |  | 0 |  | 0 |  | 0 | 21 | 0 | 0 | 0 | 0 | 0 |  | Vlastní | Indiv | 0 | 0 |  | Práce | Běžná |  |  |  | POL1_
9 | 004111020R | Vypracování projektové dokumentace | Soubor | 1 |  | 0 |  | 0 |  | 0 | 21 | 0 | 0 | 0 | 0 | 0 |  | RTS 24/ I | Indiv | 0 | 0 |  | VRN | Běžná |  |  |  | POL99_8
|  | Náklady spojené s vypracováním projektové dokumentace, většinou v obsahu a rozsahu projektové dokumentace pro provádění stavby, ale mohou zde být obsaženy i náklady na jiné stupně projektové dokumentace, pokud jsou součástí požadavků objednatele. | [25 empty] | POP |  | Náklady spojené s vypracováním projektové dokumentace, většinou v obsahu a rozsahu projektové dokumentace pro provádění stavby, ale mohou zde být obsaženy i náklady na jiné stupně projektové dokumentace, pokud jsou součástí požadavků objednatele.
POP
|  | Výrobní a dílenská dokumentace | [25 empty] | POP
|  | Pro výplně otvorů zpracuje dodavatel výrobní dokumentaci. Podrobnost dokumentace (měřítko, počet výkresů, dokumentace okování apod.) určí investor před zahájením výběrového řízení na dodavatele. Jednotlivé typy prvků budou předvedeny ve vzorku a až po odsouhlasení zástupcem investora, památkového odboru a projektanta budou vyráběny v požadovaném počtu. | [25 empty] | POP |  | Pro výplně otvorů zpracuje dodavatel výrobní dokumentaci. Podrobnost dokumentace (měřítko, počet výkresů, dokumentace okování apod.) určí investor před zahájením výběrového řízení na dodavatele. Jednotlivé typy prvků budou předvedeny ve vzorku a až po odsouhlasení zástupcem investora, památkového odboru a projektanta budou vyráběny v požadovaném počtu.
POP
|  | U požadovaných části dodá dodavatel výrobní dokumentaci před zahájení výroby nebo prací (výplně otvorů, zámečnických, truhlářských a kamenických prvků, vnitřního atypického vybavení apod.). Pro slaboproudé rozvody je nutné provést v rámci dodávky dílenskou dokumentaci dle konkrétního vybraného dodavatele. Výrobní dokumentace bude provedena v rozsahu potřebných pro provedení statických úprav (armovací výkresy, výkresy oprav krovů a stropů, oprava trhlin, oprava nosné ocelové konstrukce v suterénu). Dokumentace bude před zahájením výroby odsouhlasena. | [25 empty] | POP |  | U požadovaných části dodá dodavatel výrobní dokumentaci před zahájení výroby nebo prací (výplně otvorů, zámečnických, truhlářských a kamenických prvků, vnitřního atypického vybavení apod.). Pro slaboproudé rozvody je nutné provést v rámci dodávky dílenskou dokumentaci dle konkrétního vybraného dodavatele. Výrobní dokumentace bude provedena v rozsahu potřebných pro provedení statických úprav (armovací výkresy, výkresy oprav krovů a stropů, oprava trhlin, oprava nosné ocelové konstrukce v suterénu). Dokumentace bude před zahájením výroby odsouhlasena.
POP
|  | Pro řádnou realizaci díla před započetím realizace stavby, montáže a objednáním materiálu je dodavatel povinen provést dopracování potřebných částí této dokumentace na dílenskou dokumentaci, a to zejména s ohledem na konečný výběr typů a výrobců jednotlivých výrobků a zařízení a s ohledem na své firemní know-how. Tuto dokumentaci pak musí předem projednat s investorem, o čemž pořídí zápis. Před zahájením prací podle této dokumentace musí být zajištěno vydání správního rozhodnutí výkonným orgánem státní památkové péče. Součástí tohoto projednání bude i deklarace (to je především doložení výpočtů, soulady s návody výrobců, soulad s touto projektovou dokumentací), provozních a charakteristických parametrů, včetně deklarace projektem požadovaných parametrů a charakteristik. Deklarace pouhým prohlášením bez objektivních prokázání tvrzení není možná. Teprve po schválení investorem může započít s realizací. | [25 empty] | POP |  | Pro řádnou realizaci díla před započetím realizace stavby, montáže a objednáním materiálu je dodavatel povinen provést dopracování potřebných částí této dokumentace na dílenskou dokumentaci, a to zejména s ohledem na konečný výběr typů a výrobců jednotlivých výrobků a zařízení a s ohledem na své firemní know-how. Tuto dokumentaci pak musí předem projednat s investorem, o čemž pořídí zápis. Před zahájením prací podle této dokumentace musí být zajištěno vydání správního rozhodnutí výkonným orgánem státní památkové péče. Součástí tohoto projednání bude i deklarace (to je především doložení výpočtů, soulady s návody výrobců, soulad s touto projektovou dokumentací), provozních a charakteristických parametrů, včetně deklarace projektem požadovaných parametrů a charakteristik. Deklarace pouhým prohlášením bez objektivních prokázání tvrzení není možná. Teprve po schválení investorem může započít s realizací.
POP
|  | Součástí stavby jsou pak i např. veškeré činnosti pro zaměření venkovních a vnitřních částí místa stavby a staveniště, mimo jiné pro zdokumentování a ověření stávajícího stavu a podmínek pro nový stav budovy a jejího vybavení (budovy, jejich členění a vybavení, komunikace, zeleň, sítě technického vybavení a TZB atd.), včetně činností a plateb správcům dotčených sítí technického vybavení pro jejich vyhledání a vytýčení. | [25 empty] | POP |  | Součástí stavby jsou pak i např. veškeré činnosti pro zaměření venkovních a vnitřních částí místa stavby a staveniště, mimo jiné pro zdokumentování a ověření stávajícího stavu a podmínek pro nový stav budovy a jejího vybavení (budovy, jejich členění a vybavení, komunikace, zeleň, sítě technického vybavení a TZB atd.), včetně činností a plateb správcům dotčených sítí technického vybavení pro jejich vyhledání a vytýčení.
POP
|  | Rozsah výrobní a dílenské dokumentace je podrobně popsán v TZ | [25 empty] | POP
10 | 005122 R | Provozní vlivy | Soubor | 1 |  | 0 |  | 0 |  | 0 | 21 | 0 | 0 | 0 | 0 | 0 |  | RTS 24/ I | Indiv | 0 | 0 |  | VRN | Běžná |  |  |  | POL99_8
|  | Náklady na ztížené podmínky provádění tam, kde jsou stavební práce zcela nebo zčásti omezovány provozem jiných osob. Jde zejména o zvýšené náklady související s omezením provozem v areálu objednatele nebo o náklady v důsledku nezbytného respektování stávající dopravy ovlivňující stavební práce. | [25 empty] | POP |  | Náklady na ztížené podmínky provádění tam, kde jsou stavební práce zcela nebo zčásti omezovány provozem jiných osob. Jde zejména o zvýšené náklady související s omezením provozem v areálu objednatele nebo o náklady v důsledku nezbytného respektování stávající dopravy ovlivňující stavební práce.
11 | 005123 R | Územní vlivy | Soubor | 1 |  | 0 |  | 0 |  | 0 | 21 | 0 | 0 | 0 | 0 | 0 |  | RTS 24/ I | Indiv | 0 | 0 |  | VRN | Běžná |  |  |  | POL99_8
|  | Náklady na ztížené podmínky provádění tam, kde se vyskytují omezující vlivy konkrétního prostředí, které mají prokazatelný vliv na provádění stavebních prací, Jedná se zejména o náklady související s extrémními podmínkami místa provádění. | [25 empty] | POP |  | Náklady na ztížené podmínky provádění tam, kde se vyskytují omezující vlivy konkrétního prostředí, které mají prokazatelný vliv na provádění stavebních prací, Jedná se zejména o náklady související s extrémními podmínkami místa provádění.
12 | 005211020R | Ochrana stávaj. inženýrských sítí na staveništi | Soubor | 1 |  | 0 |  | 0 |  | 0 | 21 | 0 | 0 | 0 | 0 | 0 |  | RTS 24/ I | Indiv | 0 | 0 |  | VRN | Běžná |  |  |  | POL99_8
|  | Náklady na přezkoumání podkladů objednatele o stavu inženýrských sítí probíhajících staveništěm nebo dotčenými stavbou i mimo území staveniště, kontrola vytýčení jejich skutečné trasy a provedení ochranných opatření pro zabezpečení stávajících inženýrských sítí. | [25 empty] | POP |  | Náklady na přezkoumání podkladů objednatele o stavu inženýrských sítí probíhajících staveništěm nebo dotčenými stavbou i mimo území staveniště, kontrola vytýčení jejich skutečné trasy a provedení ochranných opatření pro zabezpečení stávajících inženýrských sítí.
13 | 005211080R | Bezpečnostní a hygienická opatření na staveništi | Soubor | 1 |  | 0 |  | 0 |  | 0 | 21 | 0 | 0 | 0 | 0 | 0 |  | RTS 24/ I | Indiv | 0 | 0 |  | VRN | Běžná |  |  |  | POL99_8
|  | Náklady na ochranu staveniště před vstupem nepovolaných osob, včetně příslušného značení, náklady na osvětlení staveniště, náklady na vypracování potřebné dokumentace pro provoz staveniště z hlediska požární ochrany (požární řád a poplachová směrnice) a z hlediska provozu staveniště (provozně dopravní řád). | [25 empty] | POP |  | Náklady na ochranu staveniště před vstupem nepovolaných osob, včetně příslušného značení, náklady na osvětlení staveniště, náklady na vypracování potřebné dokumentace pro provoz staveniště z hlediska požární ochrany (požární řád a poplachová směrnice) a z hlediska provozu staveniště (provozně dopravní řád).
POP
|  | Součástí stavby jsou pak průběžný a závěrečný úklid, ochrana okolních staveb, zeleně, zdraví, bezpečnostní a mimo jiné také hygienická opatření, sběr a likvidace odpadů, zkoušky, uvedení do provozu, zkušební provoz, provozní řády, zaučení obsluhy, pomocné plošiny a lešení. Stavba se pak řídí i případným plánem BOZP, popř. pokyny koordinátora BOZP, technického a autorského | [25 empty] | POP |  | Součástí stavby jsou pak průběžný a závěrečný úklid, ochrana okolních staveb, zeleně, zdraví, bezpečnostní a mimo jiné také hygienická opatření, sběr a likvidace odpadů, zkoušky, uvedení do provozu, zkušební provoz, provozní řády, zaučení obsluhy, pomocné plošiny a lešení. Stavba se pak řídí i případným plánem BOZP, popř. pokyny koordinátora BOZP, technického a autorského
14 | 00523 R | Zkoušky a revize | Soubor | 1 |  | 0 |  | 0 |  | 0 | 21 | 0 | 0 | 0 | 0 | 0 |  | RTS 24/ I | Indiv | 0 | 0 |  | VRN | Běžná |  |  |  | POL99_8
|  | Náklady zhotovitele, související s prováděním zkoušek a revizí předepsaných technickými normami nebo objednatelem a které jsou pro provedení díla nezbytné. | [25 empty] | POP |  | Náklady zhotovitele, související s prováděním zkoušek a revizí předepsaných technickými normami nebo objednatelem a které jsou pro provedení díla nezbytné.
15 | 005241010R | Dokumentace skutečného provedení | Soubor | 1 |  | 0 |  | 0 |  | 0 | 21 | 0 | 0 | 0 | 0 | 0 |  | RTS 24/ I | Indiv | 0 | 0 |  | VRN | Běžná |  |  |  | POL99_8
|  | Náklady na vyhotovení dokumentace skutečného provedení stavby a její předání objednateli v požadované formě a požadovaném počtu. | [25 empty] | POP |  | Náklady na vyhotovení dokumentace skutečného provedení stavby a její předání objednateli v požadované formě a požadovaném počtu.
16 | 005241020R | Geodetické zaměření skutečného provedení | Soubor | 1 |  | 0 |  | 0 |  | 0 | 21 | 0 | 0 | 0 | 0 | 0 |  | RTS 24/ I | Indiv | 0 | 0 |  | VRN | Běžná |  |  |  | POL99_8
|  | Náklady na provedení skutečného zaměření stavby v rozsahu nezbytném pro zápis změny do katastru nemovitostí. | [25 empty] | POP |  | Náklady na provedení skutečného zaměření stavby v rozsahu nezbytném pro zápis změny do katastru nemovitostí.
[26 empty] | 15 | 21 | DPH
| Celkem |  |  |  |  | 0 | [19 empty] | 0 | 0 | SUM
END
Note on S6: Jedná se o informaci, zda se jedná o položku, která je do rozpočtu zadána z cenové soustavy RTS, nebo vlastní.
Note on T6: Jedná se o název CÚ, která je zadána u položky rozpočtu

## A2 D.1.1 Pol
Položkový soupis prací a dodávek | [27 empty] | #TypZaznamu#
S: | 2024-003R02 | Cestou uhlí a železa – stavební a restaurátorské práce Hornický skanzen Mayrau ve Vinařicích | [25 empty] | STA
O: | A2 | Rekonstrukce bývalé kompresorovny a jámové budovy | [22 empty] | STA |  |  | OBJ
R: | D.1.1 | Architektonicko-stavební řešení | [25 empty] | ROZ
P.č. | Číslo položky | Název položky | MJ | Množství | Cena / MJ | Celkem | Dodávka | Dodávka celk. | Montáž | Montáž celk. | DPH | Cena s DPH | Hmotnost / MJ | Hmotnost celk.(t) | Dem. hmotnost / MJ | Dem. hmotnost celk.(t) | Ceník | Cen. soustava / platnost | Cenová úroveň | Nhod / MJ | Nhod celk. | Dodavatel | Typ položky | Stav položky
Díl: | 2 | Základy a zvláštní zakládání |  |  |  | 0 |  | 0 |  | 0 |  | 0 |  | 0.1 |  | 0 |  |  |  |  | 17.19 | [6 empty] | DIL
1 | 289970111R00 | Geotextílie separační, filtrační, zpevňující polypropylén, 300 g/m2 | m2 | 191.048 |  | 0 |  | 0 |  | 0 | 21 | 0 | 0.0005 | 0.1 | 0 | 0 | 800-2 | RTS 24/ I | RTS 22/ II | 0.09 | 17.19 |  | Práce | Běžná |  |  |  | POL1_
|  | Skladba SKL/1 Podlaha 1. n.p. (ohlubeň) : | [25 empty] | VV | 0
|  | 1NP : | [25 empty] | VV | 0
|  | SO.01 jámová budova : | [25 empty] | VV | 0
|  | JM.0.01 ohlubeň jámy Mayrau SKL/1 : 148,79*1,1 |  | 163.669 | [23 empty] | VV | 0
|  | Mezisoučet |  | 163.669 | [23 empty] | VV | 1
|  | Skladba SKL/4 Náhrada rozpadlých prken na polštářích : | [25 empty] | VV | 0
|  | 1NP : | [25 empty] | VV | 0
|  | SO.01 jámová budova : | [25 empty] | VV | 0
|  | JM.0.08 sklad materiálu SKL/4 : 15,49*1,1 |  | 17.039 | [23 empty] | VV | 0
|  | JM.0.09 sklad SKL/4 : 3,8*1,1 |  | 4.18 | [23 empty] | VV | 0
|  | Mezisoučet |  | 21.219 | [23 empty] | VV | 1
|  | Skladba SKL/5 Rozpadlá keramická dlažba : | [25 empty] | VV | 0
|  | 1NP : | [25 empty] | VV | 0
|  | SO.01 jámová budova : | [25 empty] | VV | 0
|  | JM.0.11 Šatna SKL/5 : 5,6*1,1 |  | 6.16 | [23 empty] | VV | 0
|  | Mezisoučet |  | 6.16 | [23 empty] | VV | 1
Díl: | 3 | Svislé a kompletní konstrukce |  |  |  | 0 |  | 0 |  | 0 |  | 0 |  | 53.44 |  | 0 |  |  |  |  | 107.01 | [6 empty] | DIL
2 | 311231114R00 | Zdivo nosné z cihel a tvarovek pálených pod omítku z cihel plných, 290x140x65 mm, P 15, na maltu MVC 2,5 | m3 | 29 |  | 0 |  | 0 |  | 0 | 21 | 0 | 1.8427 | 53.44 | 0 | 0 | 801-1 | RTS 24/ I | RTS 22/ II | 3.69 | 107.01 |  | Práce | Žlutá |  |  |  | POL1_
|  | Včetně pomocného lešení o výšce podlahy do 1,90 m a pro zatížení do 1,5 kPa. | [25 empty] | POP
|  | dozdivky : 5*2 |  | 10 | [23 empty] | VV | 0
|  | předpoklad pro přezdívání z titulu sanace : 9+10 |  | 19 | [23 empty] | VV | 0
|  | Mezisoučet |  | 29 | [23 empty] | VV | 1
Díl: | 4 | Vodorovné konstrukce |  |  |  | 0 |  | 0 |  | 0 |  | 0 |  | 0 |  | 0 |  |  |  |  | 0 | [6 empty] | DIL
3 | 41133R2 | Chemická sanace stropu | m2 | 48 |  | 0 |  | 0 |  | 0 | 21 | 0 | 0 | 0 | 0 | 0 |  | Vlastní | Indiv | 0 | 0 |  | Práce | Žlutá |  |  |  | POL1_
|  | Chemická sanace stropů viz. popis v PD (uvažována plocha průmětu a do ceny zahrnout úpravu horního i spodního líce. | [25 empty] | POP |  | Chemická sanace stropů viz. popis v PD (uvažována plocha průmětu a do ceny zahrnout úpravu horního i spodního líce.
|  | Vzhledem k nálezu dřevomorky domácí bude po očištění a rozkrytí poškozených části (dveřních zárubně, okenní parapety, stěny okolo dveří a nad dřevěnou podlahou přízemí, event. prvky stropních konstrukcí a krovu) přizván mykolog, který provede doplňující mykologický průzkum na nepřístupných místech (např. horní plocha stropních trámů nebo krokví, zazděné dřevěné prvky) . V místě výskyt dle mykologického posudku budou veškeré dřevěné prvky v místě opravy poškození ošetřené impregnačním neutralizačním roztokem a následně do otvorů vložené patrony ochranného prostředku. Zdivo v místech s výskytem dřevomorky domácí musí být do vzdálenosti 2 metrů od místa posledního výskytu ve směru vodorovném a alespoň 1 metr od místa posledního výskytu ve směru svislém hloubkově ošetřeno impregnačním roztokem a následně do otvorů vložit patrony ochranného prostředku. | [25 empty] | POP |  | Vzhledem k nálezu dřevomorky domácí bude po očištění a rozkrytí poškozených části (dveřních zárubně, okenní parapety, stěny okolo dveří a nad dřevěnou podlahou přízemí, event. prvky stropních konstrukcí a krovu) přizván mykolog, který provede doplňující mykologický průzkum na nepřístupných místech (např. horní plocha stropních trámů nebo krokví, zazděné dřevěné prvky) . V místě výskyt dle mykologického posudku budou veškeré dřevěné prvky v místě opravy poškození ošetřené impregnačním neutralizačním roztokem a následně do otvorů vložené patrony ochranného prostředku. Zdivo v místech s výskytem dřevomorky domácí musí být do vzdálenosti 2 metrů od místa posledního výskytu ve směru vodorovném a alespoň 1 metr od místa posledního výskytu ve směru svislém hloubkově ošetřeno impregnačním roztokem a následně do otvorů vložit patrony ochranného prostředku.
|  | Při manipulaci s napadenými prvky je nutné postupovat opatrně. Prvky ukládat do igelitových pytlů a přenášet uzavřené, k zamezení rozptylu případných sporů dřevomorky. Používat nářadí vždy na jednom místě a poté pečlivě očistit. Podrážky obuvi při přecházení do jiných částí objektu otírat fungicidem, aby nedocházelo k zbytečnému přenášení. Do malty pak přidat fungicid v množství 1-2 % hmotnostní. Po odstranění je nutné pečlivě okolní konstrukci prověřit za účasti mykologa, zda byl odstraněn veškerý napadený materiál. Při napadení přilehlých zděných konstrukcí se odstraní napadené části omítky, spáry ve zdivu se proškrábnou do hloubky 20–40 mm a očištěný povrch se vypálí plamenem a následně opatří ochranným nátěrem. Do dutin trámů se vloží patrony s ochranným prostředkem. Při ošetření napadeného místa je nutné dodržet stanovený postup (viz níže). | [25 empty] | POP |  | Při manipulaci s napadenými prvky je nutné postupovat opatrně. Prvky ukládat do igelitových pytlů a přenášet uzavřené, k zamezení rozptylu případných sporů dřevomorky. Používat nářadí vždy na jednom místě a poté pečlivě očistit. Podrážky obuvi při přecházení do jiných částí objektu otírat fungicidem, aby nedocházelo k zbytečnému přenášení. Do malty pak přidat fungicid v množství 1-2 % hmotnostní. Po odstranění je nutné pečlivě okolní konstrukci prověřit za účasti mykologa, zda byl odstraněn veškerý napadený materiál. Při napadení přilehlých zděných konstrukcí se odstraní napadené části omítky, spáry ve zdivu se proškrábnou do hloubky 20–40 mm a očištěný povrch se vypálí plamenem a následně opatří ochranným nátěrem. Do dutin trámů se vloží patrony s ochranným prostředkem. Při ošetření napadeného místa je nutné dodržet stanovený postup (viz níže).
POP
|  | Postup ošetření míst napadených dřevomorkou domácí: | [25 empty] | POP
|  | • Postižené místa bude třeba rozebrat a pečlivě posoudit rozsah infikování konstrukce. | [25 empty] | POP
|  | • Okolo ohniska bude třeba sejmout omítky, a to nejprve do výšky cca 0,5 m nad i pod infikovanou konstrukci, po jejich kontrole z hlediska prorůstání bude případně třeba rozsah sejmutí omítek zvětšit tak, aby vždy dvě poslední spáry byly úplně čisté. | [25 empty] | POP |  | • Okolo ohniska bude třeba sejmout omítky, a to nejprve do výšky cca 0,5 m nad i pod infikovanou konstrukci, po jejich kontrole z hlediska prorůstání bude případně třeba rozsah sejmutí omítek zvětšit tak, aby vždy dvě poslední spáry byly úplně čisté.
|  | • Posoudit rozsah prorůstání spár zdiva houbou. | [25 empty] | POP
|  | • Všechno dřevo napadené dřevomorkou musí být z kapes ve zdivu i z meziprostoru stropu pečlivě odstraněno, spáry ve zdivu vyškrábány a zdivo vypáleno propanbutanovým hořákem do hloubky 50 mm a s přesahem od viditelných provazců mycelia 300 mm | [25 empty] | POP |  | • Všechno dřevo napadené dřevomorkou musí být z kapes ve zdivu i z meziprostoru stropu pečlivě odstraněno, spáry ve zdivu vyškrábány a zdivo vypáleno propanbutanovým hořákem do hloubky 50 mm a s přesahem od viditelných provazců mycelia 300 mm
|  | • Prorůstající spáry vyškrábat do hloubky cca 4 cm, lokálně provádění injektáž zdiva fungicidem. | [25 empty] | POP
|  | Tzn. navrtat kolmo k povrchu, případně v úhlu 45° (podle způsobu přístupu) otvory o průměru cca 2–3 mm v kosočtverečném uspořádání o délce delší strany cca 10 cm, délka kratší strana bude cca 7 cm. | [25 empty] | POP |  | Tzn. navrtat kolmo k povrchu, případně v úhlu 45° (podle způsobu přístupu) otvory o průměru cca 2–3 mm v kosočtverečném uspořádání o délce delší strany cca 10 cm, délka kratší strana bude cca 7 cm.
|  | • Otvory opakovaně plnit fungicidem s vhodným typovým (FB B P Ip) označením. Fungicid k ošetření zdiva by obecně měl být vždy čirý. | [25 empty] | POP |  | • Otvory opakovaně plnit fungicidem s vhodným typovým (FB B P Ip) označením. Fungicid k ošetření zdiva by obecně měl být vždy čirý.
|  | • Chemické ošetření dřeva může být prováděno při teplotě nad 10 °C | [25 empty] | POP
|  | • Poté toto zdivo očistit a povrchově pod tlakem (alespoň postřikovač) celkově napustit fungicidem – viz výše. | [25 empty] | POP |  | • Poté toto zdivo očistit a povrchově pod tlakem (alespoň postřikovač) celkově napustit fungicidem – viz výše.
|  | • Do vrtu v ošetřeném zdivu vložit boronitové patrony (cca 1ks/m2) | [25 empty] | POP
|  | • Na závěr otvory uzavřít (např. tmelem). | [25 empty] | POP
|  | • Doplnit malty a omítky. | [25 empty] | POP
|  | Do malty bude vmícháván fungicid (v množství podle doporučení výrobce konkrétního zvoleného přípravku), pak by bylo vhodné zvolit přípravek bez obsahu bóru, a to kvůli neproblematickému tuhnutí omítek. | [25 empty] | POP |  | Do malty bude vmícháván fungicid (v množství podle doporučení výrobce konkrétního zvoleného přípravku), pak by bylo vhodné zvolit přípravek bez obsahu bóru, a to kvůli neproblematickému tuhnutí omítek.
|  | Zpět vkládat nové konstrukce bez zazdívání. | [25 empty] | POP
|  | • Konstrukce je třeba předem ošetřit fungicidem. Nové dřevěné prvky impregnovat chemickým prostředkem s účinností proti houbám třídy Basidiomycetes a dřevokaznému hmyzu, typového označení dle ČSN 49 0600-1: Ip, FB, (B, P), D, SP. | [25 empty] | POP |  | • Konstrukce je třeba předem ošetřit fungicidem. Nové dřevěné prvky impregnovat chemickým prostředkem s účinností proti houbám třídy Basidiomycetes a dřevokaznému hmyzu, typového označení dle ČSN 49 0600-1: Ip, FB, (B, P), D, SP.
|  | • Metoda aplikace – doporučujeme zvolit máčení, a to po dobu minimálně 8 hodin. | [25 empty] | POP
POP
|  | Veškeré rozkryté dřevěné konstrukce včetně stropních konstrukcí budou ošetřeny bezbarvými ochrannými prostředky proti dřevokazným houbám, plísním a dřevokaznému hmyzu dvojnásobným nátěrem – chemickou represivní sanaci impregnačním prostředkem typového označení dle ČSN 49 0600-1: Ip, FB, (B, P), D, SP množství minimálního příjmu ochranného prostředku je dáno výrobcem prostředku a technologií aplikace, resp. dle ČSN 49 0600. | [25 empty] | POP |  | Veškeré rozkryté dřevěné konstrukce včetně stropních konstrukcí budou ošetřeny bezbarvými ochrannými prostředky proti dřevokazným houbám, plísním a dřevokaznému hmyzu dvojnásobným nátěrem – chemickou represivní sanaci impregnačním prostředkem typového označení dle ČSN 49 0600-1: Ip, FB, (B, P), D, SP množství minimálního příjmu ochranného prostředku je dáno výrobcem prostředku a technologií aplikace, resp. dle ČSN 49 0600.
|  | Dřevěné prvky uložené do zdiva budou na spodní straně osazené na dřevěné dubové podložky (opatřené fungicidním nátěrem a podložené lepenkou), boční a horní strany budou osazené s cca 20 mm spárou pro zajištění větrání. | [25 empty] | POP |  | Dřevěné prvky uložené do zdiva budou na spodní straně osazené na dřevěné dubové podložky (opatřené fungicidním nátěrem a podložené lepenkou), boční a horní strany budou osazené s cca 20 mm spárou pro zajištění větrání.
|  | viz. popis v PD předpoklad : | [25 empty] | VV | 0
|  | sanace stropů napadených dřevomorkou : 40 |  | 40 | [23 empty] | VV | 0
|  | 20% předpoklad pro nezdokumentované plochy k datu zaměření : 0,2*40 |  | 8 | [23 empty] | VV | 0
|  | Mezisoučet |  | 48 | [23 empty] | VV | 1
Díl: | 61 | Úpravy povrchů vnitřní |  |  |  | 0 |  | 0 |  | 0 |  | 0 |  | 3.91 |  | 0 |  |  |  |  | 68.88 | [6 empty] | DIL
4 | 612421637R00 | Omítky vnitřní stěn vápenné nebo vápenocementové v podlaží i ve schodišti štukové | m2 | 82 |  | 0 |  | 0 |  | 0 | 21 | 0 | 0.04766 | 3.91 | 0 | 0 | 801-1 | RTS 24/ I | RTS 22/ II | 0.84 | 68.88 |  | Práce | Běžná |  |  |  | POL1_
|  | J.M.0.03 - Omítku opravit u podlahy 6,0m2 : 6 |  | 6 | [23 empty] | VV | 0
|  | J.M.0.04 - oprava omítky u podlahy 12,0 m2 : 12 |  | 12 | [23 empty] | VV | 0
|  | J.M.0.05 - oprava omítky u podlahy 3,0 m2 : 3 |  | 3 | [23 empty] | VV | 0
|  | J.M.0.06 - oprava omítky u podlahy 12,0 m2 : 12 |  | 12 | [23 empty] | VV | 0
|  | J.M.0.07 - oprava omítky u podlahy 4,0 m2 : 4 |  | 4 | [23 empty] | VV | 0
|  | J.M.0.09 - Hrubě odstranit vrstvu tuku a opravit omítku 10,0 m2 : 10 |  | 10 | [23 empty] | VV | 0
|  | J.M.0.13 - oprava omítky u podlahy 2,0 m2 : 2 |  | 2 | [23 empty] | VV | 0
|  | J.M.0.14 - oprava omítky u podlahy 2,0 m2 : 2 |  | 2 | [23 empty] | VV | 0
|  | JM.0.15 - Obnovit 1,8 m od podlahy 11,0 m2 : 11 |  | 11 | [23 empty] | VV | 0
|  | JM.1.01 - oprava omítky u podlahy 20,0 m2 : 20 |  | 20 | [23 empty] | VV | 0
|  | Mezisoučet |  | 82 | [23 empty] | VV | 1
5 | 61133R2 | Chemická sanace stěn | m2 | 60 |  | 0 |  | 0 |  | 0 | 21 | 0 | 0 | 0 | 0 | 0 |  | Vlastní | Indiv | 0 | 0 |  | Práce | Žlutá |  |  |  | POL1_
|  | Chemická sanace stěn viz. popis v PD | [25 empty] | POP
|  | Vzhledem k nálezu dřevomorky domácí bude po očištění a rozkrytí poškozených části (dveřních zárubně, okenní parapety, stěny okolo dveří a nad dřevěnou podlahou přízemí, event. prvky stropních konstrukcí a krovu) přizván mykolog, který provede doplňující mykologický průzkum na nepřístupných místech (např. horní plocha stropních trámů nebo krokví, zazděné dřevěné prvky) . V místě výskyt dle mykologického posudku budou veškeré dřevěné prvky v místě opravy poškození ošetřené impregnačním neutralizačním roztokem a následně do otvorů vložené patrony ochranného prostředku. Zdivo v místech s výskytem dřevomorky domácí musí být do vzdálenosti 2 metrů od místa posledního výskytu ve směru vodorovném a alespoň 1 metr od místa posledního výskytu ve směru svislém hloubkově ošetřeno impregnačním roztokem a následně do otvorů vložit patrony ochranného prostředku. | [25 empty] | POP |  | Vzhledem k nálezu dřevomorky domácí bude po očištění a rozkrytí poškozených části (dveřních zárubně, okenní parapety, stěny okolo dveří a nad dřevěnou podlahou přízemí, event. prvky stropních konstrukcí a krovu) přizván mykolog, který provede doplňující mykologický průzkum na nepřístupných místech (např. horní plocha stropních trámů nebo krokví, zazděné dřevěné prvky) . V místě výskyt dle mykologického posudku budou veškeré dřevěné prvky v místě opravy poškození ošetřené impregnačním neutralizačním roztokem a následně do otvorů vložené patrony ochranného prostředku. Zdivo v místech s výskytem dřevomorky domácí musí být do vzdálenosti 2 metrů od místa posledního výskytu ve směru vodorovném a alespoň 1 metr od místa posledního výskytu ve směru svislém hloubkově ošetřeno impregnačním roztokem a následně do otvorů vložit patrony ochranného prostředku.
|  | Při manipulaci s napadenými prvky je nutné postupovat opatrně. Prvky ukládat do igelitových pytlů a přenášet uzavřené, k zamezení rozptylu případných sporů dřevomorky. Používat nářadí vždy na jednom místě a poté pečlivě očistit. Podrážky obuvi při přecházení do jiných částí objektu otírat fungicidem, aby nedocházelo k zbytečnému přenášení. Do malty pak přidat fungicid v množství 1-2 % hmotnostní. Po odstranění je nutné pečlivě okolní konstrukci prověřit za účasti mykologa, zda byl odstraněn veškerý napadený materiál. Při napadení přilehlých zděných konstrukcí se odstraní napadené části omítky, spáry ve zdivu se proškrábnou do hloubky 20–40 mm a očištěný povrch se vypálí plamenem a následně opatří ochranným nátěrem. Do dutin trámů se vloží patrony s ochranným prostředkem. Při ošetření napadeného místa je nutné dodržet stanovený postup (viz níže). | [25 empty] | POP |  | Při manipulaci s napadenými prvky je nutné postupovat opatrně. Prvky ukládat do igelitových pytlů a přenášet uzavřené, k zamezení rozptylu případných sporů dřevomorky. Používat nářadí vždy na jednom místě a poté pečlivě očistit. Podrážky obuvi při přecházení do jiných částí objektu otírat fungicidem, aby nedocházelo k zbytečnému přenášení. Do malty pak přidat fungicid v množství 1-2 % hmotnostní. Po odstranění je nutné pečlivě okolní konstrukci prověřit za účasti mykologa, zda byl odstraněn veškerý napadený materiál. Při napadení přilehlých zděných konstrukcí se odstraní napadené části omítky, spáry ve zdivu se proškrábnou do hloubky 20–40 mm a očištěný povrch se vypálí plamenem a následně opatří ochranným nátěrem. Do dutin trámů se vloží patrony s ochranným prostředkem. Při ošetření napadeného místa je nutné dodržet stanovený postup (viz níže).
POP
|  | POZN. otlučení omítek, vyškrábání spar a provedení nových omítek jsou řešeny samostatně jinými položkami. | [25 empty] | POP |  | POZN. otlučení omítek, vyškrábání spar a provedení nových omítek jsou řešeny samostatně jinými položkami.
POP
|  | Postup ošetření míst napadených dřevomorkou domácí: | [25 empty] | POP
|  | • Postižené místa bude třeba rozebrat a pečlivě posoudit rozsah infikování konstrukce. | [25 empty] | POP
|  | • Okolo ohniska bude třeba sejmout omítky, a to nejprve do výšky cca 0,5 m nad i pod infikovanou konstrukci, po jejich kontrole z hlediska prorůstání bude případně třeba rozsah sejmutí omítek zvětšit tak, aby vždy dvě poslední spáry byly úplně čisté. | [25 empty] | POP |  | • Okolo ohniska bude třeba sejmout omítky, a to nejprve do výšky cca 0,5 m nad i pod infikovanou konstrukci, po jejich kontrole z hlediska prorůstání bude případně třeba rozsah sejmutí omítek zvětšit tak, aby vždy dvě poslední spáry byly úplně čisté.
|  | • Posoudit rozsah prorůstání spár zdiva houbou. | [25 empty] | POP
|  | • Všechno dřevo napadené dřevomorkou musí být z kapes ve zdivu i z meziprostoru stropu pečlivě odstraněno, spáry ve zdivu vyškrábány a zdivo vypáleno propanbutanovým hořákem do hloubky 50 mm a s přesahem od viditelných provazců mycelia 300 mm | [25 empty] | POP |  | • Všechno dřevo napadené dřevomorkou musí být z kapes ve zdivu i z meziprostoru stropu pečlivě odstraněno, spáry ve zdivu vyškrábány a zdivo vypáleno propanbutanovým hořákem do hloubky 50 mm a s přesahem od viditelných provazců mycelia 300 mm
|  | • Prorůstající spáry vyškrábat do hloubky cca 4 cm, lokálně provádění injektáž zdiva fungicidem. | [25 empty] | POP
|  | Tzn. navrtat kolmo k povrchu, případně v úhlu 45° (podle způsobu přístupu) otvory o průměru cca 2–3 mm v kosočtverečném uspořádání o délce delší strany cca 10 cm, délka kratší strana bude cca 7 cm. | [25 empty] | POP |  | Tzn. navrtat kolmo k povrchu, případně v úhlu 45° (podle způsobu přístupu) otvory o průměru cca 2–3 mm v kosočtverečném uspořádání o délce delší strany cca 10 cm, délka kratší strana bude cca 7 cm.
|  | • Otvory opakovaně plnit fungicidem s vhodným typovým (FB B P Ip) označením. Fungicid k ošetření zdiva by obecně měl být vždy čirý. | [25 empty] | POP |  | • Otvory opakovaně plnit fungicidem s vhodným typovým (FB B P Ip) označením. Fungicid k ošetření zdiva by obecně měl být vždy čirý.
|  | • Chemické ošetření dřeva může být prováděno při teplotě nad 10 °C | [25 empty] | POP
|  | • Poté toto zdivo očistit a povrchově pod tlakem (alespoň postřikovač) celkově napustit fungicidem – viz výše. | [25 empty] | POP |  | • Poté toto zdivo očistit a povrchově pod tlakem (alespoň postřikovač) celkově napustit fungicidem – viz výše.
|  | • Do vrtu v ošetřeném zdivu vložit boronitové patrony (cca 1ks/m2) | [25 empty] | POP
|  | • Na závěr otvory uzavřít (např. tmelem). | [25 empty] | POP
|  | • Doplnit malty a omítky. | [25 empty] | POP
|  | Do malty bude vmícháván fungicid (v množství podle doporučení výrobce konkrétního zvoleného přípravku), pak by bylo vhodné zvolit přípravek bez obsahu bóru, a to kvůli neproblematickému tuhnutí omítek. | [25 empty] | POP |  | Do malty bude vmícháván fungicid (v množství podle doporučení výrobce konkrétního zvoleného přípravku), pak by bylo vhodné zvolit přípravek bez obsahu bóru, a to kvůli neproblematickému tuhnutí omítek.
|  | Zpět vkládat nové konstrukce bez zazdívání. | [25 empty] | POP
|  | • Konstrukce je třeba předem ošetřit fungicidem. Nové dřevěné prvky impregnovat chemickým prostředkem s účinností proti houbám třídy Basidiomycetes a dřevokaznému hmyzu, typového označení dle ČSN 49 0600-1: Ip, FB, (B, P), D, SP. | [25 empty] | POP |  | • Konstrukce je třeba předem ošetřit fungicidem. Nové dřevěné prvky impregnovat chemickým prostředkem s účinností proti houbám třídy Basidiomycetes a dřevokaznému hmyzu, typového označení dle ČSN 49 0600-1: Ip, FB, (B, P), D, SP.
|  | • Metoda aplikace – doporučujeme zvolit máčení, a to po dobu minimálně 8 hodin. | [25 empty] | POP
POP
|  | Veškeré rozkryté dřevěné konstrukce včetně stropních konstrukcí budou ošetřeny bezbarvými ochrannými prostředky proti dřevokazným houbám, plísním a dřevokaznému hmyzu dvojnásobným nátěrem – chemickou represivní sanaci impregnačním prostředkem typového označení dle ČSN 49 0600-1: Ip, FB, (B, P), D, SP množství minimálního příjmu ochranného prostředku je dáno výrobcem prostředku a technologií aplikace, resp. dle ČSN 49 0600. | [25 empty] | POP |  | Veškeré rozkryté dřevěné konstrukce včetně stropních konstrukcí budou ošetřeny bezbarvými ochrannými prostředky proti dřevokazným houbám, plísním a dřevokaznému hmyzu dvojnásobným nátěrem – chemickou represivní sanaci impregnačním prostředkem typového označení dle ČSN 49 0600-1: Ip, FB, (B, P), D, SP množství minimálního příjmu ochranného prostředku je dáno výrobcem prostředku a technologií aplikace, resp. dle ČSN 49 0600.
|  | Dřevěné prvky uložené do zdiva budou na spodní straně osazené na dřevěné dubové podložky (opatřené fungicidním nátěrem a podložené lepenkou), boční a horní strany budou osazené s cca 20 mm spárou pro zajištění větrání. | [25 empty] | POP |  | Dřevěné prvky uložené do zdiva budou na spodní straně osazené na dřevěné dubové podložky (opatřené fungicidním nátěrem a podložené lepenkou), boční a horní strany budou osazené s cca 20 mm spárou pro zajištění větrání.
|  | viz. popis v PD předpoklad : | [25 empty] | VV | 0
|  | sanace stěn kolem prvků napadených dřevomorkou - předpoklad 50m2 : 50 |  | 50 | [23 empty] | VV | 0
|  | 20% předpoklad pro nezdokumentované plochy k datu zaměření : 0,2*50 |  | 10 | [23 empty] | VV | 0
|  | Mezisoučet |  | 60 | [23 empty] | VV | 1
6 | SKL/13 | Skladba SKL/13 - Oprava kletované cementové omítky | m2 | 53.9556 |  | 0 |  | 0 |  | 0 | 21 | 0 | 0 | 0 | 0 | 0 |  | Vlastní | Indiv | 0 | 0 |  | Práce | Běžná |  |  |  | POL1_
|  | Stav: | [25 empty] | POP
|  | Ve vzduchovém kanálku a průduchu byla na stěnách použita kvalitní cementová kletovaná omítka, vlivem vlhkosti je patrné lokální poškození (cca 4,5 m2). | [25 empty] | POP |  | Ve vzduchovém kanálku a průduchu byla na stěnách použita kvalitní cementová kletovaná omítka, vlivem vlhkosti je patrné lokální poškození (cca 4,5 m2).
POP
|  | Návrh: | [25 empty] | POP
|  | Poškozenou plochu ochránit a degradovanou omítku odstranit až na režné zdivo. | [25 empty] | POP
|  | • Spodní jádro z cementové malty | [25 empty] | POP
|  | (300 kg cementu na 1 m3) 12 | [25 empty] | POP
|  | • Vrchní vrstva - čistý cement | [25 empty] | POP
|  | uhlazený ocelovým hladítkem 2 | [25 empty] | POP
|  | • Opakované poprášení a utažení | [25 empty] | POP
|  | ocelovým hladítkem | [25 empty] | POP
|  | Skladba SKL/13 - Oprava kletované cementové omítky : | [25 empty] | VV | 0
|  | 1NP : | [25 empty] | VV | 0
|  | JM.0.16 ventilační komora - podlaha =kontrola : | [25 empty] | VV | 0
|  | plocha stěn : 3*(1,11*2+0,3*6+1,16*2+1,99*2) |  | 30.96 | [23 empty] | VV | 0
|  | odpočet otvorů : -1*0,74*1,98 |  | -1.4652 | [23 empty] | VV | 0
|  | ostění a nadpraží : | [25 empty] | VV | 0
|  | Mezisoučet |  | 29.4948 | [23 empty] | VV | 1
|  | 2NP : | [25 empty] | VV | 0
|  | JM.1.08 vzduchová šacta (v úrovni 2NP bez podlahy) : | [25 empty] | VV | 0
|  | plocha stěn : 4,16*(0,96*2+1,98*2) |  | 24.4608 | [23 empty] | VV | 0
|  | odpočet otvorů : | [25 empty] | VV | 0
|  | ostění a nadpraží : | [25 empty] | VV | 0
|  | Mezisoučet |  | 24.4608 | [23 empty] | VV | 1
7 | TP1001a | Technologický postup 1001 - obnova omítek a dekorativních cihelných prvků (vnitřní omítky) | M2 | 1862.4091 |  | 0 |  | 0 |  | 0 | 21 | 0 | 0 | 0 | 0 | 0 |  | Vlastní | Indiv | 0 | 0 |  | Práce | Běžná |  |  |  | POL1_
|  | Kompletní provedení dle veškerých informací obsažených v PD (textová i výkresová část, technologické postupy, restaurátorské záměry atd.). | [25 empty] | POP |  | Kompletní provedení dle veškerých informací obsažených v PD (textová i výkresová část, technologické postupy, restaurátorské záměry atd.).
|  | Provedení je včetně montáže, demontáže, dodávky, přesunu hmot, přesunu a likvidace suti, lešení, povrchové úpravy, repasí, restaurátorských záměrů, restaurátorských závěrečných zpráv, dílenských dokumentací, vzorkování a veškerých dalších nutných souvisejících plnění a dodávek potřeb. | [25 empty] | POP |  | Provedení je včetně montáže, demontáže, dodávky, přesunu hmot, přesunu a likvidace suti, lešení, povrchové úpravy, repasí, restaurátorských záměrů, restaurátorských závěrečných zpráv, dílenských dokumentací, vzorkování a veškerých dalších nutných souvisejících plnění a dodávek potřeb.
|  | Technologický postup 1001 - obnova omítek a dekorativních cihelných prvků (vnitřní omítky) : | [25 empty] | VV | 0
|  | a) Stěny : | [25 empty] | VV | 0
|  | 1NP : | [25 empty] | VV | 0
|  | JM.0.01 ohlubeň jámy Mayrau SKL/1 : | [25 empty] | VV | 0
|  | plocha stěn : 4,65*(9,856*2+15,18*2) |  | 232.8348 | [23 empty] | VV | 0
|  | odpočet otvorů : -1*(0,9*2,03+0,92*2+3,96*(1,25+3,23)*1/2+1,9*2,7) |  | -17.6674 | [23 empty] | VV | 0
|  | ostění a nadpraží : 0,75*4,65*2+0,27*(2,04*2+1,37)+1,13*(3,23*2+3,95)*1/2+0,524*(4,65*2+1,316)+0,511*(2,275+3,39*2)+0,524*(1,316+4,65*2)+0,22*(1,26+3,2*2) |  | 31.766 | [23 empty] | VV | 0
|  | Mezisoučet |  | 246.9334 | [23 empty] | VV | 1
|  | JM.0.02 oběh vozů I. SKL/2a : | [25 empty] | VV | 0
|  | plocha stěn : 2,9*(3,47*2+6,45*2) |  | 57.536 | [23 empty] | VV | 0
|  | odpočet otvorů : -1*(1,61*2,54+1,18*1,57+1,19*1,57+1,62*2,53+1,19*1,59) |  | -13.801 | [23 empty] | VV | 0
|  | ostění a nadpraží : 0,5*(1,61+2,54*2)*1/2+0,3*(1,18+1,6*2)*3+0,5*(1,62+2,53*2) |  | 8.9545 | [23 empty] | VV | 0
|  | Mezisoučet |  | 52.6895 | [23 empty] | VV | 1
|  | JM.0.03 oběh vozů II. SKL/2a : | [25 empty] | VV | 0
|  | plocha stěn : 3,2*(3,47*2+6,6*2) |  | 64.448 | [23 empty] | VV | 0
|  | odpočet otvorů : -1*(3,95*3,2+1,61*2,54) |  | -16.7294 | [23 empty] | VV | 0
|  | ostění a nadpraží : 1,13*(3,23*2+3,95)*1/2+0,5*(1,61+2,54*2)*1/2 |  | 7.5541 | [23 empty] | VV | 0
|  | Mezisoučet |  | 55.2728 | [23 empty] | VV | 1
|  | JM.0.04 denní místnost SKL/3 : | [25 empty] | VV | 0
|  | plocha stěn : 3,5*(1,91*2+2,635*2+1,62*2) |  | 43.155 | [23 empty] | VV | 0
|  | odpočet otvorů : -1*0,92*2,1 |  | -1.932 | [23 empty] | VV | 0
|  | ostění a nadpraží : 1,17*(0,92+3*2) |  | 8.0964 | [23 empty] | VV | 0
|  | Mezisoučet |  | 49.3194 | [23 empty] | VV | 1
|  | JM.0.05 zádveří SKL/2a : | [25 empty] | VV | 0
|  | plocha stěn : 2,76*(2,429+1,8+1,38*2+1,884*2+0,65*2) |  | 33.2773 | [23 empty] | VV | 0
|  | odpočet otvorů : -1*(0,9*2,03*3) |  | -5.481 | [23 empty] | VV | 0
|  | ostění a nadpraží : 0,33*(0,9+2,05*2) |  | 1.65 | [23 empty] | VV | 0
|  | Mezisoučet |  | 29.4463 | [23 empty] | VV | 1
|  | JM.0.06 šatna, šachťáci SKL/3 : | [25 empty] | VV | 0
|  | plocha stěn : 3,42*(4,65*2+10,5*2+2,75*2) |  | 122.436 | [23 empty] | VV | 0
|  | odpočet otvorů : -1*(0,76*1,95+0,92*2,05+1,28*3,06+1,29*3,2+0,8*1,99) |  | -13.0048 | [23 empty] | VV | 0
|  | ostění a nadpraží : 0,529*(1,28+3,15*2)*2 |  | 8.0196 | [23 empty] | VV | 0
|  | Mezisoučet |  | 117.4508 | [23 empty] | VV | 1
|  | JM.0.07 kancelář, šachťáci SKL/2a : | [25 empty] | VV | 0
|  | plocha stěn : 3,25*(2,82*2+1,939*2) |  | 30.9335 | [23 empty] | VV | 0
|  | odpočet otvorů : -1*(1,29*3,2*1/2+1,06*2,08) |  | -4.2688 | [23 empty] | VV | 0
|  | ostění a nadpraží : 0,529*(1,28+3,15*2)*1/2+0,6*(0,9+0,56*2) |  | 3.2169 | [23 empty] | VV | 0
|  | Mezisoučet |  | 29.8816 | [23 empty] | VV | 1
|  | JM.0.09 sklad SKL/4 : | [25 empty] | VV | 0
|  | plocha stěn : 3,79*(1,21*2+3,015) |  | 20.5986 | [23 empty] | VV | 0
|  | odpočet otvorů : -1*(0,7*2) |  | -1.4 | [23 empty] | VV | 0
|  | ostění a nadpraží : | [25 empty] | VV | 0
|  | Mezisoučet |  | 19.1987 | [23 empty] | VV | 1
|  | JM.0.10 technické zázemí strojovny SKL/2a,b : | [25 empty] | VV | 0
|  | plocha stěn : 3,79*(1,65*2+1+4,15) |  | 32.0255 | [23 empty] | VV | 0
|  | odpočet otvorů : -1*(1,12*2,96) |  | -3.3152 | [23 empty] | VV | 0
|  | ostění a nadpraží : | [25 empty] | VV | 0
|  | Mezisoučet |  | 28.7103 | [23 empty] | VV | 1
|  | JM.0.13 sklad, regály SKL/2a : | [25 empty] | VV | 0
|  | plocha stěn : 2,9*(0,67*2+1,21*2) |  | 10.904 | [23 empty] | VV | 0
|  | odpočet otvorů : -1*1,21*1,89 |  | -2.2869 | [23 empty] | VV | 0
|  | ostění a nadpraží : | [25 empty] | VV | 0
|  | Mezisoučet |  | 8.6171 | [23 empty] | VV | 1
|  | JM.0.14 sklad SKL/2a : | [25 empty] | VV | 0
|  | plocha stěn : 2,03*(1,44*2+1,14*2) |  | 10.4748 | [23 empty] | VV | 0
|  | odpočet otvorů : -1*0,61*1,99 |  | -1.2139 | [23 empty] | VV | 0
|  | ostění a nadpraží : | [25 empty] | VV | 0
|  | Mezisoučet |  | 9.2609 | [23 empty] | VV | 1
|  | JM.0.15 rozvodna el. SKL/2a : | [25 empty] | VV | 0
|  | plocha stěn : 2,69*(2,7*2+2,28*2) |  | 26.7924 | [23 empty] | VV | 0
|  | odpočet otvorů : -1*2,03*1,73 |  | -3.5119 | [23 empty] | VV | 0
|  | ostění a nadpraží : | [25 empty] | VV | 0
|  | Mezisoučet |  | 23.2805 | [23 empty] | VV | 1
|  | JM.0.17 technický prostor pod těžním strojem SKL/2a : | [25 empty] | VV | 0
|  | plocha stěn : 3,79*(0,41*1+4,51*2) |  | 35.7397 | [23 empty] | VV | 0
|  | odpočet otvorů : | [25 empty] | VV | 0
|  | ostění a nadpraží : | [25 empty] | VV | 0
|  | Mezisoučet |  | 35.7397 | [23 empty] | VV | 1
|  | 2NP : | [25 empty] | VV | 0
|  | SO.01 jámová budova : | [25 empty] | VV | 0
|  | JM.1.01 hlavní náraziště jámy Mayrau vysát = podlaha není součástí projektu : | [25 empty] | VV | 0
|  | plocha stěn : 8,82*(9,57*2+16,11*2) |  | 452.9952 | [23 empty] | VV | 0
|  | odpočet otvorů : -1*(1,6*2,1+1,75*2,19+1,42*2,57*2+1,96*2,62+1,42*2,99) |  | -23.8723 | [23 empty] | VV | 0
|  | ostění a nadpraží : 0,88*8,82*2+0,4*(1,6+2,1*2)+0,55*(1,75+2,4*2)+0,67*(1,42+2,72*2)*2+0,4*(5,106+8,82*2)+0,65*(1,96+2,7*2)+0,67*(1,42+3,11*2)+0,6*(1,42+2,66*2)*2 |  | 57.7273 | [23 empty] | VV | 0
|  | Mezisoučet |  | 486.8502 | [23 empty] | VV | 1
|  | JM.1.02 zádveří SKL/2a : | [25 empty] | VV | 0
|  | plocha stěn : 2,25*(1,86*2+1,03*2) |  | 13.005 | [23 empty] | VV | 0
|  | odpočet otvorů : -1*(1,6*2+1,6*2,1) |  | -6.56 | [23 empty] | VV | 0
|  | ostění a nadpraží : 0,47*(1,6+2,1*2)+0,4*(1,6+2,2*2) |  | 5.126 | [23 empty] | VV | 0
|  | Mezisoučet |  | 11.571 | [23 empty] | VV | 1
|  | JM.1.03 strojovna těžního stroje SKL/7 : | [25 empty] | VV | 0
|  | plocha stěn : 4,16*(6,425*2+13,599)+2,81*13,599 |  | 148.241 | [23 empty] | VV | 0
|  | odpočet otvorů : -1*(1,35*3+1,62*2+0,82*2,05+0,87*2,05+0,82*2+0,9*2) |  | -14.1945 | [23 empty] | VV | 0
|  | ostění a nadpraží : 0,28*(1,35+3,1*2)+0,35*(1,08+2*2) |  | 3.892 | [23 empty] | VV | 0
|  | Mezisoučet |  | 137.9385 | [23 empty] | VV | 1
|  | JM.1.04 místnost měřičů SKL/7 : | [25 empty] | VV | 0
|  | plocha stěn : (2,81+4,16)*1/2*3,556*2+2,81*4,18+4,16*4,18 |  | 53.9199 | [23 empty] | VV | 0
|  | odpočet otvorů : -1*(1,03*1+0,82*2) |  | -2.67 | [23 empty] | VV | 0
|  | ostění a nadpraží : 0,535*(1,4+2,1*2) |  | 2.996 | [23 empty] | VV | 0
|  | Mezisoučet |  | 54.2459 | [23 empty] | VV | 1
|  | JM.1.05 sklad I. SKL/7 : | [25 empty] | VV | 0
|  | plocha stěn : (2,81+4,16)*1/2*3,556*2+2,81*2,213+4,16*2,213 |  | 40.2099 | [23 empty] | VV | 0
|  | odpočet otvorů : -1*(1,03*0,92+0,87*2,05) |  | -2.7311 | [23 empty] | VV | 0
|  | ostění a nadpraží : 0,3*(1,03+1*2)+0,37*(1,22+2,1*2) |  | 2.9144 | [23 empty] | VV | 0
|  | Mezisoučet |  | 40.3932 | [23 empty] | VV | 1
|  | JM.1.06 sklad II. SKL/7 : | [25 empty] | VV | 0
|  | plocha stěn : (2,81+4,16)*1/2*3,556*2+2,81*2,671+4,16*2,671 |  | 43.4022 | [23 empty] | VV | 0
|  | odpočet otvorů : -1*(1,26*1,13+0,82*2) |  | -3.0638 | [23 empty] | VV | 0
|  | ostění a nadpraží : 0,375*(1,26+2,1*2) |  | 2.0475 | [23 empty] | VV | 0
|  | Mezisoučet |  | 42.3859 | [23 empty] | VV | 1
|  | JM.1.07 sklad III. SKL/7 : | [25 empty] | VV | 0
|  | plocha stěn : (2,81+4,16)*1/2*3,556*2+2,81*4,11+4,16*4,11 |  | 53.432 | [23 empty] | VV | 0
|  | odpočet otvorů : -1*(0,9*2+1,03*1,26) |  | -3.0978 | [23 empty] | VV | 0
|  | ostění a nadpraží : 0,375*(1,7+2,2*2)+0,185*(1,2+3,01*2)+0,283*(1,28+3,08*2) |  | 5.7287 | [23 empty] | VV | 0
|  | Mezisoučet |  | 56.0629 | [23 empty] | VV | 1
|  | SO.02 kompresorovna (řeš. v 1NP) : | [25 empty] | VV | 0
|  | SO.03 spojovací chodba SCH.1.01 chodba SKL/2a 13,75m2 = neřešeno : | [25 empty] | VV | 0
|  | Mezisoučet | [25 empty] | VV | 1
|  | 3NP řešeno v rámci nižších podlaží : | [25 empty] | VV | 0
|  | Mezisoučet | [25 empty] | VV | 1
|  | 4,5 a 6NP : | [25 empty] | VV | 0
|  | Půdní prostor nad JM1.03 až JM.1.08 (štíty) : 4,77*1,81*1/2*2 |  | 8.6337 | [23 empty] | VV | 0
|  | Mezisoučet |  | 8.6337 | [23 empty] | VV | 1
|  | Jámová budova - patro od úrovně +364,65 : | [25 empty] | VV | 0
|  | plocha stěn : 3,702*16,44*2+(3,702+6,59)*1/2*10,189*2 |  | 226.587 | [23 empty] | VV | 0
|  | odpočet otvorů : -1*(0,95*1,04)*6 |  | -5.928 | [23 empty] | VV | 0
|  | ostění a nadpraží : 0,35*(0,95+1,11*2)*6+0,33*(1,3+1,33*2)*6 |  | 14.4978 | [23 empty] | VV | 0
|  | Mezisoučet |  | 235.1567 | [23 empty] | VV | 1
|  | b) stropy : | [25 empty] | VV | 0
|  | 1PP : | [25 empty] | VV | 0
|  | 1NP : | [25 empty] | VV | 0
|  | SO.01 jámová budova : | [25 empty] | VV | 0
|  | JM.0.04 denní místnost SKL/3 : 5,76 |  | 5.76 | [23 empty] | VV | 0
|  | JM.0.05 zádveří SKL/2a : 4,85 |  | 4.85 | [23 empty] | VV | 0
|  | JM.0.06 šatna, šachťáci SKL/3 : 33,19 |  | 33.19 | [23 empty] | VV | 0
|  | JM.0.07 kancelář, šachťáci SKL/2a : 5,53 |  | 5.53 | [23 empty] | VV | 0
|  | JM.0.08 sklad materiálu SKL/4 : 15,49 |  | 15.49 | [23 empty] | VV | 0
|  | JM.0.09 sklad SKL/4 : 3,8 |  | 3.8 | [23 empty] | VV | 0
|  | JM.0.11 Šatna SKL/5 : 5,6 |  | 5.6 | [23 empty] | VV | 0
|  | JM.012 WC SKL/2a : 1 |  | 1 | [23 empty] | VV | 0
|  | JM.0.13 sklad, regály SKL/2a : 0,81 |  | 0.81 | [23 empty] | VV | 0
|  | JM.0.14 sklad SKL/2a : 1,34 |  | 1.34 | [23 empty] | VV | 0
|  | JM.0.15 rozvodna el. SKL/2a : 6 |  | 6 | [23 empty] | VV | 0
|  | Mezisoučet |  | 83.37 | [23 empty] | VV | 1
8 | TP1002a | Technologický postup 1002 - obnova omítek a dekorativních cihelných prvků (vnitřní omítky) | M2 | 1006.6143 |  | 0 |  | 0 |  | 0 | 21 | 0 | 0 | 0 | 0 | 0 |  | Vlastní | Indiv | 0 | 0 |  | Práce | Běžná |  |  |  | POL1_
|  | Kompletní provedení dle veškerých informací obsažených v PD (textová i výkresová část, technologické postupy, restaurátorské záměry atd.). | [25 empty] | POP |  | Kompletní provedení dle veškerých informací obsažených v PD (textová i výkresová část, technologické postupy, restaurátorské záměry atd.).
|  | Provedení je včetně montáže, demontáže, dodávky, přesunu hmot, přesunu a likvidace suti, lešení, povrchové úpravy, repasí, restaurátorských záměrů, restaurátorských závěrečných zpráv, dílenských dokumentací, vzorkování a veškerých dalších nutných souvisejících plnění a dodávek potřeb. | [25 empty] | POP |  | Provedení je včetně montáže, demontáže, dodávky, přesunu hmot, přesunu a likvidace suti, lešení, povrchové úpravy, repasí, restaurátorských záměrů, restaurátorských závěrečných zpráv, dílenských dokumentací, vzorkování a veškerých dalších nutných souvisejících plnění a dodávek potřeb.
|  | Technologický postup 1002 - obnova omítek a dekorativních cihelných prvků (vnitřní omítky) : | [25 empty] | VV | 0
|  | 1NP : | [25 empty] | VV | 0
|  | SO.02 kompresorovna : | [25 empty] | VV | 0
|  | KO.0.01 kompresorovna SKL/6 : | [25 empty] | VV | 0
|  | plocha stěn : 8,25*(23,27*2)+9,56*(15,75*2) |  | 685.095 | [23 empty] | VV | 0
|  | odpočet otvorů : -1*(1,16*1,18+2,01*1,6+4*3,02+2,45*2,82+1,79*2,06+0,74*1,98+2,03*1,73+0,61*2,05+1,21*1,89+0,76*2+2,35*1,58+2,35*2,29+2,31*2,26) |  | -51.6108 | [23 empty] | VV | 0
|  | ostění a nadpraží : 0,2*(1,16+1,18*2)+0,2*(2,01+1,6*2)+0,45*(4+3,02*2)+0,15*5,07*2+0,3*(2,56+2,58*2)+0,35*(2,45+2,82*2)+0,15*(1,74+2,78)+0,3*5,07+0,46*(1,79+2,06*2) |  | 17.8501 | [23 empty] | VV | 0
|  | Mezisoučet |  | 651.3343 | [23 empty] | VV | 1
|  | strop : | [25 empty] | VV | 0
|  | KO.0.01 kompresorovna SKL/6 : 355,28 |  | 355.28 | [23 empty] | VV | 0
|  | Mezisoučet |  | 355.28 | [23 empty] | VV | 1
9 | TP1003a | Technologický postup 1003 - obnova omítek a dekorativních cihelných prvků (vnitřní omítky) | M2 | 65.3135 |  | 0 |  | 0 |  | 0 | 21 | 0 | 0 | 0 | 0 | 0 |  | Vlastní | Indiv | 0 | 0 |  | Práce | Běžná |  |  |  | POL1_
|  | Kompletní provedení dle veškerých informací obsažených v PD (textová i výkresová část, technologické postupy, restaurátorské záměry atd.). | [25 empty] | POP |  | Kompletní provedení dle veškerých informací obsažených v PD (textová i výkresová část, technologické postupy, restaurátorské záměry atd.).
|  | Provedení je včetně montáže, demontáže, dodávky, přesunu hmot, přesunu a likvidace suti, lešení, povrchové úpravy, repasí, restaurátorských záměrů, restaurátorských závěrečných zpráv, dílenských dokumentací, vzorkování a veškerých dalších nutných souvisejících plnění a dodávek potřeb. | [25 empty] | POP |  | Provedení je včetně montáže, demontáže, dodávky, přesunu hmot, přesunu a likvidace suti, lešení, povrchové úpravy, repasí, restaurátorských záměrů, restaurátorských závěrečných zpráv, dílenských dokumentací, vzorkování a veškerých dalších nutných souvisejících plnění a dodávek potřeb.
|  | Technologický postup 1003 - obnova omítek a dekorativních cihelných prvků (vnitřní omítky) : | [25 empty] | VV | 0
|  | 2NP : | [25 empty] | VV | 0
|  | SO.03 spojovací chodba SCH.1.01 chodba - stěny : 2,2*(10,09*2+3,25*2-1,5)-1,75*2,19 |  | 51.5635 | [23 empty] | VV | 0
|  | dtto strop : 13,75 |  | 13.75 | [23 empty] | VV | 0
|  | Mezisoučet |  | 65.3135 | [23 empty] | VV | 1
Díl: | 62 | Úpravy povrchů vnější |  |  |  | 0 |  | 0 |  | 0 |  | 0 |  | 0 |  | 0 |  |  |  |  | 0 | [6 empty] | DIL
10 | TP1001b | Technologický postup 1001 - obnova omítek a dekorativních cihelných prvků (vnější plochy fasády) | M2 | 1104.6236 |  | 0 |  | 0 |  | 0 | 21 | 0 | 0 | 0 | 0 | 0 |  | Vlastní | Indiv | 0 | 0 |  | Práce | Běžná |  |  |  | POL1_
|  | Kompletní provedení dle veškerých informací obsažených v PD (textová i výkresová část, technologické postupy, restaurátorské záměry atd.). | [25 empty] | POP |  | Kompletní provedení dle veškerých informací obsažených v PD (textová i výkresová část, technologické postupy, restaurátorské záměry atd.).
|  | Provedení je včetně montáže, demontáže, dodávky, přesunu hmot, přesunu a likvidace suti, lešení, povrchové úpravy, repasí, restaurátorských záměrů, restaurátorských závěrečných zpráv, dílenských dokumentací, vzorkování a veškerých dalších nutných souvisejících plnění a dodávek potřeb. | [25 empty] | POP |  | Provedení je včetně montáže, demontáže, dodávky, přesunu hmot, přesunu a likvidace suti, lešení, povrchové úpravy, repasí, restaurátorských záměrů, restaurátorských závěrečných zpráv, dílenských dokumentací, vzorkování a veškerých dalších nutných souvisejících plnění a dodávek potřeb.
|  | Technologický postup 1001 - obnova omítek a dekorativních cihelných prvků (vnější plochy fasády) : | [25 empty] | VV | 0
|  | D.1.1/15 Pohledy - jámová budova : | [25 empty] | VV | 0
|  | Pohled na fasádu - jihovýchodní : | [25 empty] | VV | 0
|  | plocha stěna pdf odečet : 210,95 |  | 210.95 | [23 empty] | VV | 0
|  | odpočet otvorů : -1*(1,9*2,7+1,96*2,62+1,42*3,11*3+3,14*0,475*0,475) |  | -24.2223 | [23 empty] | VV | 0
|  | přípočet ostění a nadpraží, členitost : 0,1*210,95 |  | 21.095 | [23 empty] | VV | 0
|  | Mezisoučet |  | 207.8227 | [23 empty] | VV | 1
|  | D.1.1/15 Pohledy - jámová budova : | [25 empty] | VV | 0
|  | Pohled na fasádu - severovýchod : | [25 empty] | VV | 0
|  | plocha stěna pdf odečet : 299,91 |  | 299.91 | [23 empty] | VV | 0
|  | odpočet otvorů : -1*(1,17*1,57*2+1,42*3,11*2+1,42*3,11+1,42*2,66+1,3*1,21*3) |  | -25.4186 | [23 empty] | VV | 0
|  | přípočet ostění a nadpraží, členitost : 0,1*299,91 |  | 29.991 | [23 empty] | VV | 0
|  | Mezisoučet |  | 304.4824 | [23 empty] | VV | 1
|  | D.1.1/16 Pohledy - jámová budova : | [25 empty] | VV | 0
|  | Pohled na fasádu - severozápad : | [25 empty] | VV | 0
|  | plocha stěna pdf odečet : 209,202 |  | 209.202 | [23 empty] | VV | 0
|  | odpočet otvorů : -1*(0,9*2,8*2+1,35*3+1,35*2,4+3,14*0,475*0,475) |  | -13.0385 | [23 empty] | VV | 0
|  | přípočet ostění a nadpraží, členitost : 0,1*209,202 |  | 20.9202 | [23 empty] | VV | 0
|  | Mezisoučet |  | 217.0837 | [23 empty] | VV | 1
|  | D.1.1/16 Pohledy - jámová budova : | [25 empty] | VV | 0
|  | Pohled na fasádu - jihozápad : | [25 empty] | VV | 0
|  | plocha stěna pdf odečet : 391,751 |  | 391.751 | [23 empty] | VV | 0
|  | odpočet otvorů : -1*(1,1*2*4+1,1*1,57+1,7*1,26+1,26*1,13+1,03*1+1,7*1,26+1,42*2,66*3+1,42*3,11+1,42*2,66*2+1,42*3,11*2+1,3*1,21*4) |  | -55.6914 | [23 empty] | VV | 0
|  | přípočet ostění a nadpraží, členitost : 0,1*391,751 |  | 39.1751 | [23 empty] | VV | 0
|  | Mezisoučet |  | 375.2347 | [23 empty] | VV | 1
11 | TP1002b | Technologický postup 1002 - obnova omítek a dekorativních cihelných prvků (vnější plochy fasády) | M2 | 365.7995 |  | 0 |  | 0 |  | 0 | 21 | 0 | 0 | 0 | 0 | 0 |  | Vlastní | Indiv | 0 | 0 |  | Práce | Běžná |  |  |  | POL1_
|  | Kompletní provedení dle veškerých informací obsažených v PD (textová i výkresová část, technologické postupy, restaurátorské záměry atd.). | [25 empty] | POP |  | Kompletní provedení dle veškerých informací obsažených v PD (textová i výkresová část, technologické postupy, restaurátorské záměry atd.).
|  | Provedení je včetně montáže, demontáže, dodávky, přesunu hmot, přesunu a likvidace suti, lešení, povrchové úpravy, repasí, restaurátorských záměrů, restaurátorských závěrečných zpráv, dílenských dokumentací, vzorkování a veškerých dalších nutných souvisejících plnění a dodávek potřeb. | [25 empty] | POP |  | Provedení je včetně montáže, demontáže, dodávky, přesunu hmot, přesunu a likvidace suti, lešení, povrchové úpravy, repasí, restaurátorských záměrů, restaurátorských závěrečných zpráv, dílenských dokumentací, vzorkování a veškerých dalších nutných souvisejících plnění a dodávek potřeb.
|  | Technologický postup 1002 - obnova omítek a dekorativních cihelných prvků (vnější plochy fasády) : | [25 empty] | VV | 0
|  | D.1.1/12 Pohledy kompresorovna : | [25 empty] | VV | 0
|  | Pohled na fasádu - jihozápad : | [25 empty] | VV | 0
|  | plocha stěna pdf odečet : 65,41 |  | 65.41 | [23 empty] | VV | 0
|  | odpočet otvorů : | [25 empty] | VV | 0
|  | přípočet ostění a nadpraží, členitost : | [25 empty] | VV | 0
|  | Mezisoučet |  | 65.41 | [23 empty] | VV | 1
|  | Pohled na fasádu - severozápad : | [25 empty] | VV | 0
|  | plocha stěna pdf odečet : 192,88 |  | 192.88 | [23 empty] | VV | 0
|  | odpočet otvorů : -1*(4*3,02+1,98*1,58+2,01*1,6) |  | -18.4244 | [23 empty] | VV | 0
|  | přípočet ostění a nadpraží, členitost : 0,1*192,88 |  | 19.288 | [23 empty] | VV | 0
|  | Mezisoučet |  | 193.7436 | [23 empty] | VV | 1
|  | Pohled na fasádu - severovýchod : | [25 empty] | VV | 0
|  | plocha stěna pdf odečet : 32,849 |  | 32.849 | [23 empty] | VV | 0
|  | odpočet otvorů : -1*1,6*1,6 |  | -2.56 | [23 empty] | VV | 0
|  | přípočet ostění a nadpraží, členitost : 0,1*32,849 |  | 3.2849 | [23 empty] | VV | 0
|  | Mezisoučet |  | 33.5739 | [23 empty] | VV | 1
|  | Pohled na fasádu - jihovýchodní : | [25 empty] | VV | 0
|  | plocha stěna pdf odečet : 76,47 |  | 76.47 | [23 empty] | VV | 0
|  | odpočet otvorů : -1*2,35*2,35*2 |  | -11.045 | [23 empty] | VV | 0
|  | přípočet ostění a nadpraží, členitost : 0,1*76,47 |  | 7.647 | [23 empty] | VV | 0
|  | Mezisoučet |  | 73.072 | [23 empty] | VV | 1
Díl: | 63 | Podlahy a podlahové konstrukce |  |  |  | 0 |  | 0 |  | 0 |  | 0 |  | 146.69 |  | 6.98 |  |  |  |  | 191.13 | [6 empty] | DIL
12 | 631571004R00 | Násyp z kameniva ze štěrkopísku 0-32 tř. I | m3 | 6.1756 |  | 0 |  | 0 |  | 0 | 21 | 0 | 1.837 | 11.34 | 0 | 0 | 801-1 | RTS 24/ I | RTS 22/ II | 1.84 | 11.36 |  | Práce | Běžná |  |  |  | POL1_
|  | pod mazaniny a dlažby, popř. na plochých střechách, vodorovný nebo ve spádu, s udusáním a urovnáním povrchu, | [25 empty] | SPI |  | pod mazaniny a dlažby, popř. na plochých střechách, vodorovný nebo ve spádu, s udusáním a urovnáním povrchu,
|  | Skladba SKL/1 Podlaha 1. n.p. (ohlubeň) : | [25 empty] | VV | 0
|  | 1NP : | [25 empty] | VV | 0
|  | SO.01 jámová budova : | [25 empty] | VV | 0
|  | JM.0.01 ohlubeň jámy Mayrau SKL/1 : 148,79*0,04 |  | 5.9516 | [23 empty] | VV | 0
|  | Mezisoučet |  | 5.9516 | [23 empty] | VV | 1
|  | Skladba SKL/5 Rozpadlá keramická dlažba : | [25 empty] | VV | 0
|  | 1NP : | [25 empty] | VV | 0
|  | SO.01 jámová budova : | [25 empty] | VV | 0
|  | JM.0.11 Šatna SKL/5 : 5,6*0,04 |  | 0.224 | [23 empty] | VV | 0
|  | Mezisoučet |  | 0.224 | [23 empty] | VV | 1
13 | 631571010R00 | Násyp bez dodávky materiálu bez určení tloušťky | m3 | 3.1113 |  | 0 |  | 0 |  | 0 | 21 | 0 | 0 | 0 | 0 | 0 | 801-1 | RTS 24/ I | RTS 22/ II | 1.84 | 5.72 |  | Práce | Běžná |  |  |  | POL1_
|  | pod mazaniny a dlažby, popř. na plochých střechách, vodorovný nebo ve spádu, s udusáním a urovnáním povrchu, | [25 empty] | SPI |  | pod mazaniny a dlažby, popř. na plochých střechách, vodorovný nebo ve spádu, s udusáním a urovnáním povrchu,
|  | Skladba SKL/4 Náhrada rozpadlých prken na polštářích : | [25 empty] | VV | 0
|  | 1NP : | [25 empty] | VV | 0
|  | SO.01 jámová budova : | [25 empty] | VV | 0
|  | JM.0.08 sklad materiálu SKL/4 : 15,49*0,125 |  | 1.9363 | [23 empty] | VV | 0
|  | JM.0.09 sklad SKL/4 : 3,8*0,125 |  | 0.475 | [23 empty] | VV | 0
|  | Mezisoučet |  | 2.4112 | [23 empty] | VV | 1
|  | Skladba SKL/5 Rozpadlá keramická dlažba : | [25 empty] | VV | 0
|  | 1NP : | [25 empty] | VV | 0
|  | SO.01 jámová budova : | [25 empty] | VV | 0
|  | JM.0.11 Šatna SKL/5 : 5,6*0,125 |  | 0.7 | [23 empty] | VV | 0
|  | Mezisoučet |  | 0.7 | [23 empty] | VV | 1
14 | 632413120R00 | Potěr ze suchých směsí cementový, tloušťky 20 mm, bez penetrace | m2 | 24.89 |  | 0 |  | 0 |  | 0 | 21 | 0 | 0.042 | 1.05 | 0 | 0 | 801-1 | RTS 24/ I | RTS 22/ II | 0.357 | 8.89 |  | Práce | Běžná |  |  |  | POL1_
|  | s rozprostřením a uhlazením | [25 empty] | SPI
|  | analogicky dle popisu v PD: | [25 empty] | POP
|  | • Maltové lože, vápenná malta s trasem 20mm | [25 empty] | POP
|  | Skladba SKL/4 Náhrada rozpadlých prken na polštářích : | [25 empty] | VV | 0
|  | 1NP : | [25 empty] | VV | 0
|  | SO.01 jámová budova : | [25 empty] | VV | 0
|  | JM.0.08 sklad materiálu SKL/4 : 15,49 |  | 15.49 | [23 empty] | VV | 0
|  | JM.0.09 sklad SKL/4 : 3,8 |  | 3.8 | [23 empty] | VV | 0
|  | Mezisoučet |  | 19.29 | [23 empty] | VV | 1
|  | Skladba SKL/5 Rozpadlá keramická dlažba : | [25 empty] | VV | 0
|  | 1NP : | [25 empty] | VV | 0
|  | SO.01 jámová budova : | [25 empty] | VV | 0
|  | JM.0.11 Šatna SKL/5 : 5,6 |  | 5.6 | [23 empty] | VV | 0
|  | Mezisoučet |  | 5.6 | [23 empty] | VV | 1
15 | 632951136R00 | Dlažba z dřevěných impregnovaných špalíků těsně na sraz s přilepením (po namočení - suspenzí) stěn kostek 100 x 100 x 100 mm, bukových | m2 | 148.79 |  | 0 |  | 0 |  | 0 | 21 | 0 | 0.16727 | 24.89 | 0 | 0 | 801-1 | RTS 24/ I | RTS 22/ II | 1.11 | 165.16 |  | Práce | Běžná |  |  |  | POL1_
|  | kladených do pískového lože | [25 empty] | SPI
|  | Skladba SKL/1 Podlaha 1. n.p. (ohlubeň) : | [25 empty] | VV | 0
|  | 1NP : | [25 empty] | VV | 0
|  | SO.01 jámová budova : | [25 empty] | VV | 0
|  | JM.0.01 ohlubeň jámy Mayrau SKL/1 : 148,79 |  | 148.79 | [23 empty] | VV | 0
|  | Mezisoučet |  | 148.79 | [23 empty] | VV | 1
16 | SKL/02 | Skladba SKL/2 Ošetření stávajících pochozích vrstev betonových mazanin | m2 | 77.34 |  | 0 |  | 0 |  | 0 | 21 | 0 | 0 | 0 | 0 | 0 |  | Vlastní | Indiv | 0 | 0 |  | Práce | Běžná |  |  |  | POL1_
|  | Z povrchu odstranit násypy a uvolněné části (vyfouklé), z prasklin odstranit suť, vyfoukat stlačeným vzduchem. Chybějící místa a praskliny vyhloubit a proškrábnout do hloubky cca 60mm. Pod úroveň stávající mazaniny (15mm) vyplnit betonovou směsí obdobné skladby jako původní. Vyplnit pouze prohlubně hlubší než 25mm, povrchy penetrovat a patinovat trojnásobným napuštěním roztoku křemičitanů (standart porosil – f. AQUA BÁRTA). | [25 empty] | POP |  | Z povrchu odstranit násypy a uvolněné části (vyfouklé), z prasklin odstranit suť, vyfoukat stlačeným vzduchem. Chybějící místa a praskliny vyhloubit a proškrábnout do hloubky cca 60mm. Pod úroveň stávající mazaniny (15mm) vyplnit betonovou směsí obdobné skladby jako původní. Vyplnit pouze prohlubně hlubší než 25mm, povrchy penetrovat a patinovat trojnásobným napuštěním roztoku křemičitanů (standart porosil – f. AQUA BÁRTA).
|  | Skladba SKL/2 Ošetření stávajících pochozích vrstev betonových mazanin : | [25 empty] | VV | 0
|  | 1NP : | [25 empty] | VV | 0
|  | SO.01 jámová budova : | [25 empty] | VV | 0
|  | JM.0.02 oběh vozů I. SKL/2a : 22,55 |  | 22.55 | [23 empty] | VV | 0
|  | JM.0.03 oběh vozů II. SKL/2a : 23,35 |  | 23.35 | [23 empty] | VV | 0
|  | JM.0.05 zádveří SKL/2a : 4,85 |  | 4.85 | [23 empty] | VV | 0
|  | JM.0.07 kancelář, šachťáci SKL/2a : 5,53 |  | 5.53 | [23 empty] | VV | 0
|  | JM.0.10 technické zázemí strojovny SKL/2a,b : 5,44 |  | 5.44 | [23 empty] | VV | 0
|  | JM.012 WC SKL/2a : 1 |  | 1 | [23 empty] | VV | 0
|  | JM.0.13 sklad, regály SKL/2a : 0,81 |  | 0.81 | [23 empty] | VV | 0
|  | JM.0.14 sklad SKL/2a : 1,34 |  | 1.34 | [23 empty] | VV | 0
|  | JM.0.15 rozvodna el. SKL/2a : 6 |  | 6 | [23 empty] | VV | 0
|  | JM.0.17 technický prostor pod těžním strojem SKL/2a : 3,18 |  | 3.18 | [23 empty] | VV | 0
|  | Mezisoučet |  | 74.05 | [23 empty] | VV | 1
|  | 2NP : | [25 empty] | VV | 0
|  | SO.01 jámová budova : | [25 empty] | VV | 0
|  | JM.1.02 zádveří SKL/2a : 3,29 |  | 3.29 | [23 empty] | VV | 0
|  | Mezisoučet |  | 3.29 | [23 empty] | VV | 1
17 | SKL/06 | Skladba SKL/6 Podlaha kompresorovny | m2 | 355.28 |  | 0 |  | 0 |  | 0 | 21 | 0 | 0.25 | 88.82 | 0 | 0 |  | Vlastní | Indiv | 0 | 0 |  | Práce | Běžná |  |  |  | POL1_
|  | Z prostoru budou vyneseny drobnější exponáty. V první fázi se uskuteční oprava podlah, kdy zachovávané exponáty budou překryty silnější folií | [25 empty] | POP |  | Z prostoru budou vyneseny drobnější exponáty. V první fázi se uskuteční oprava podlah, kdy zachovávané exponáty budou překryty silnější folií
|  | (1-1,5mm). Krycí plechy se očíslují a zdokumentuje se poloha, pak se všechny kanály otevřou a z nejnižších pozic se odčerpá voda. | [25 empty] | POP |  | (1-1,5mm). Krycí plechy se očíslují a zdokumentuje se poloha, pak se všechny kanály otevřou a z nejnižších pozic se odčerpá voda.
|  | Kanály se vyčistí od suti a odložených konstrukcí. | [25 empty] | POP
|  | Skladba SKL/6 Podlaha kompresorovny : | [25 empty] | VV | 0
|  | 1NP : | [25 empty] | VV | 0
|  | SO.02 kompresorovna : | [25 empty] | VV | 0
|  | KO.0.01 kompresorovna SKL/6 : 355,28 |  | 355.28 | [23 empty] | VV | 0
|  | Mezisoučet |  | 355.28 | [23 empty] | VV | 1
18 | SKL/07st | Statické zajištění podlahy SKL/7 | m2 | 133.97 |  | 0 |  | 0 |  | 0 | 21 | 0 | 0 | 0 | 0 | 0 |  | Vlastní | Indiv | 0 | 0 |  | Práce | Běžná |  |  |  | POL1_
|  | statické zajištění podlahy – viz stavebně konstrukční část | [25 empty] | POP
|  | Skladba SKL/7 Podlaha strojovny s těžním strojem : | [25 empty] | VV | 0
|  | 2NP : | [25 empty] | VV | 0
|  | SO.01 jámová budova : | [25 empty] | VV | 0
|  | JM.1.03 strojovna těžního stroje SKL/7 : 85,43 |  | 85.43 | [23 empty] | VV | 0
|  | JM.1.04 místnost měřičů SKL/7 : 15,32 |  | 15.32 | [23 empty] | VV | 0
|  | JM.1.05 sklad I. SKL/7 : 8,11 |  | 8.11 | [23 empty] | VV | 0
|  | JM.1.06 sklad II. SKL/7 : 9,81 |  | 9.81 | [23 empty] | VV | 0
|  | JM.1.07 sklad III. SKL/7 : 15,3 |  | 15.3 | [23 empty] | VV | 0
|  | Mezisoučet |  | 133.97 | [23 empty] | VV | 1
19 | TP/1010 | Technologický postup TP/1010 - Ošetření stávajících pochozích vrstev betonových mazanin | m2 | 297.974 |  | 0 |  | 0 |  | 0 | 21 | 0 | 0 | 0 | 0 | 0 |  | Vlastní | Indiv | 0 | 0 |  | Práce | Běžná |  |  |  | POL1_
|  | Z povrchu odstranit násypy a uvolněné části, z prasklin odstranit suť, vyfoukat stlačeným vzduchem. Chybějící místa a praskliny vyhloubit a proškrábnout do hloubky cca 60mm. Pod úroveň stávající mazaniny (15mm) vyplnit betonovou směsí obdobné skladby jako původní. Vyplnit pouze prohlubně hlubší než 25mm, povrchy penetrovat a patinovat trojnásobným napuštěním roztoku křemičitanů (standart porosil – f. AQUA BÁRTA). | [25 empty] | POP |  | Z povrchu odstranit násypy a uvolněné části, z prasklin odstranit suť, vyfoukat stlačeným vzduchem. Chybějící místa a praskliny vyhloubit a proškrábnout do hloubky cca 60mm. Pod úroveň stávající mazaniny (15mm) vyplnit betonovou směsí obdobné skladby jako původní. Vyplnit pouze prohlubně hlubší než 25mm, povrchy penetrovat a patinovat trojnásobným napuštěním roztoku křemičitanů (standart porosil – f. AQUA BÁRTA).
|  | Technologický postup TP/1010 - Ošetření stávajících pochozích vrstev betonových mazanin : | [25 empty] | VV | 0
|  | 2NP : | [25 empty] | VV | 0
|  | SO.03 spojovací chodba SCH.1.01 chodba SKL/2a : 13,75 |  | 13.75 | [23 empty] | VV | 0
|  | Mezisoučet |  | 13.75 | [23 empty] | VV | 1
|  | Skladba SKL/6 Podlaha kompresorovny : | [25 empty] | VV | 0
|  | 1NP : | [25 empty] | VV | 0
|  | SO.02 kompresorovna : | [25 empty] | VV | 0
|  | KO.0.01 kompresorovna SKL/6 80% plochy : 355,28*0,8 |  | 284.224 | [23 empty] | VV | 0
|  | Mezisoučet |  | 284.224 | [23 empty] | VV | 1
20 | 630900010RA0 | Bourání podlahových konstrukcí vybourání stávající dřevěné podlahy a násypu, - | m2 | 19.29 |  | 0 |  | 0 |  | 0 | 21 | 0 | 0 | 0 | 0.298 | 5.75 | AP-HSV | RTS 24/ I | RTS 22/ II | 0 | 0 |  | Agregovaná položka | Běžná |  |  |  | POL2_
|  | Odstranění podlah z prken do 32 mm s polštáři, odstranění násypů pod podlahy tloušťky 200 mm. Vnitrostaveništní přesun, svislé přemístění do výše jednoho podlaží a odvoz na skládku do 10 km. | [25 empty] | POP |  | Odstranění podlah z prken do 32 mm s polštáři, odstranění násypů pod podlahy tloušťky 200 mm. Vnitrostaveništní přesun, svislé přemístění do výše jednoho podlaží a odvoz na skládku do 10 km.
|  | Položka neobsahuje poplatek za skládku pro vybouranou suť. | [25 empty] | POP
|  | Skladba SKL/4 Náhrada rozpadlých prken na polštářích : | [25 empty] | VV | 0
|  | 1NP : | [25 empty] | VV | 0
|  | SO.01 jámová budova : | [25 empty] | VV | 0
|  | JM.0.08 sklad materiálu SKL/4 : 15,49 |  | 15.49 | [23 empty] | VV | 0
|  | JM.0.09 sklad SKL/4 : 3,8 |  | 3.8 | [23 empty] | VV | 0
|  | Mezisoučet |  | 19.29 | [23 empty] | VV | 1
21 | 630900020RAB | Bourání podlahových konstrukcí vybourání betonové mazaniny, tloušťka 10 cm | m2 | 5.6 |  | 0 |  | 0 |  | 0 | 21 | 0 | 0 | 0 | 0.22 | 1.23 | AP-HSV | RTS 24/ I | RTS 22/ II | 0 | 0 |  | Agregovaná položka | Běžná |  |  |  | POL2_
|  | Vybourání betonových podkladů pod dlažby nebo mazanin tloušťky 100 mm. Svislé přemístění do výše jednoho podlaží a odvoz na skládku do 10 km. | [25 empty] | POP |  | Vybourání betonových podkladů pod dlažby nebo mazanin tloušťky 100 mm. Svislé přemístění do výše jednoho podlaží a odvoz na skládku do 10 km.
|  | Položka neobsahuje poplatek za skládku pro vybouranou suť. | [25 empty] | POP
|  | Skladba SKL/5 Rozpadlá keramická dlažba : | [25 empty] | VV | 0
|  | 1NP : | [25 empty] | VV | 0
|  | SO.01 jámová budova : | [25 empty] | VV | 0
|  | JM.0.11 Šatna SKL/5 : 5,6 |  | 5.6 | [23 empty] | VV | 0
|  | Mezisoučet |  | 5.6 | [23 empty] | VV | 1
22 | 631320031RAB | Mazanina vyztužená sítí z betonu C 16/20, tloušťky 80 mm, síť - drát 6,0 mm, oka 100/100 mm | m2 | 24.89 |  | 0 |  | 0 |  | 0 | 21 | 0 | 0.20722 | 5.16 | 0 | 0 | AP-HSV | RTS 24/ I | RTS 22/ II | 0 | 0 |  | Agregovaná položka | Běžná |  |  |  | POL2_
|  | hlazená dřevěným hladítkem. | [25 empty] | SPI
|  | Skladba SKL/4 Náhrada rozpadlých prken na polštářích : | [25 empty] | VV | 0
|  | 1NP : | [25 empty] | VV | 0
|  | SO.01 jámová budova : | [25 empty] | VV | 0
|  | JM.0.08 sklad materiálu SKL/4 : 15,49 |  | 15.49 | [23 empty] | VV | 0
|  | JM.0.09 sklad SKL/4 : 3,8 |  | 3.8 | [23 empty] | VV | 0
|  | Mezisoučet |  | 19.29 | [23 empty] | VV | 1
|  | Skladba SKL/5 Rozpadlá keramická dlažba : | [25 empty] | VV | 0
|  | 1NP : | [25 empty] | VV | 0
|  | SO.01 jámová budova : | [25 empty] | VV | 0
|  | JM.0.11 Šatna SKL/5 : 5,6 |  | 5.6 | [23 empty] | VV | 0
|  | Mezisoučet |  | 5.6 | [23 empty] | VV | 1
23 | 63223 | DLAŽBY PODLAH Z CIHEL PÁLENÝCH | M2 | 58.24 |  | 0 |  | 0 |  | 0 | 21 | 0 | 0.16878 | 9.83 | 0 | 0 |  | OTSKP 23 | RTS 22/ II | 0 | 0 |  | Agregovaná položka | Běžná |  |  |  | POL2_
|  | analogicky dle popisu v PD: | [25 empty] | POP
|  | Povrch vyčistit stlačeným vzduchem. Rozbité cihly (prohlubně ? 25-30mm) odvrtat a vyříznout, odstranit maltové lože. Předpoklad pro doplnění 20% z plochy. Pro doplnění je optimální použít cihly z odstraňovaných staveb v rámci areálu. Jako maltové lože a pro spárování bude použita trasvápenná malta TKF/M.15 (pevnost v tlaku 5 MPa, zrno 2mm v odstínu světlá béžová). Na závěr povrch ošetřit voskovou impregnací (standart IMESTA BV). | [25 empty] | POP |  | Povrch vyčistit stlačeným vzduchem. Rozbité cihly (prohlubně ? 25-30mm) odvrtat a vyříznout, odstranit maltové lože. Předpoklad pro doplnění 20% z plochy. Pro doplnění je optimální použít cihly z odstraňovaných staveb v rámci areálu. Jako maltové lože a pro spárování bude použita trasvápenná malta TKF/M.15 (pevnost v tlaku 5 MPa, zrno 2mm v odstínu světlá béžová). Na závěr povrch ošetřit voskovou impregnací (standart IMESTA BV).
|  | Skladba SKL/3 Zádlažba cihel do maltového lože : | [25 empty] | VV | 0
|  | 1NP : | [25 empty] | VV | 0
|  | SO.01 jámová budova : | [25 empty] | VV | 0
|  | JM.0.04 denní místnost SKL/3 : 5,76 |  | 5.76 | [23 empty] | VV | 0
|  | JM.0.06 šatna, šachťáci SKL/3 : 33,19 |  | 33.19 | [23 empty] | VV | 0
|  | Mezisoučet |  | 38.95 | [23 empty] | VV | 1
|  | Skladba SKL/4 Náhrada rozpadlých prken na polštářích : | [25 empty] | VV | 0
|  | 1NP : | [25 empty] | VV | 0
|  | SO.01 jámová budova : | [25 empty] | VV | 0
|  | JM.0.08 sklad materiálu SKL/4 : 15,49 |  | 15.49 | [23 empty] | VV | 0
|  | JM.0.09 sklad SKL/4 : 3,8 |  | 3.8 | [23 empty] | VV | 0
|  | Mezisoučet |  | 19.29 | [23 empty] | VV | 1
24 | 583427551R | Kamenivo nestanovené drcené; frakce 32,0 až 63,0 mm | t | 5.6002 |  | 0 |  | 0 |  | 0 | 21 | 0 | 1 | 5.6 | 0 | 0 | SPCM | RTS 24/ I | RTS 22/ II | 0 | 0 |  | Specifikace | Běžná |  |  |  | POL3_
|  | analogicky dle popisu v PD: | [25 empty] | POP
|  | • Hrubé kamenivo (fr. 40-80) | [25 empty] | POP
|  | Skladba SKL/4 Náhrada rozpadlých prken na polštářích : | [25 empty] | VV | 0
|  | 1NP : | [25 empty] | VV | 0
|  | SO.01 jámová budova : | [25 empty] | VV | 0
|  | JM.0.08 sklad materiálu SKL/4 : 15,49*0,125*1,8 |  | 3.4853 | [23 empty] | VV | 0
|  | JM.0.09 sklad SKL/4 : 3,8*0,125*1,8 |  | 0.855 | [23 empty] | VV | 0
|  | Mezisoučet |  | 4.3403 | [23 empty] | VV | 1
|  | Skladba SKL/5 Rozpadlá keramická dlažba : | [25 empty] | VV | 0
|  | 1NP : | [25 empty] | VV | 0
|  | SO.01 jámová budova : | [25 empty] | VV | 0
|  | JM.0.11 Šatna SKL/5 : 5,6*0,125*1,8 |  | 1.26 | [23 empty] | VV | 0
|  | Mezisoučet |  | 1.26 | [23 empty] | VV | 1
Díl: | 64 | Výplně otvorů |  |  |  | 0 |  | 0 |  | 0 |  | 0 |  | 0 |  | 0 |  |  |  |  | 0 | [6 empty] | DIL
25 | OR/04 | Skleněné cihly- (luxfery) stávající | ks | 3 |  | 0 |  | 0 |  | 0 | 21 | 0 | 0 | 0 | 0 | 0 |  | Vlastní | Indiv | 0 | 0 |  | Práce | Zelená |  |  |  | POL1_
|  | 35 kusů | [25 empty] | POP
|  | Žlutý odstín | [25 empty] | POP
|  | Součástí otvoru je ocelový rám vč. kotev v líci fasády (původní ocelové okno) | [25 empty] | POP
|  | Stav: některé cihly poškozené, v některých místech poškození spojovací spáry | [25 empty] | POP
|  | Ocelový rám zkorodovaný | [25 empty] | POP
|  | Návrh: prověřit stav napojovacích spar (jejich soudržnost) v případě poruchy opravit | [25 empty] | POP
|  | cihly ponechat | [25 empty] | POP
|  | Ocelový rám celková repase, ošetřit tanátováním. | [25 empty] | POP
|  | Kompletní provedení dle veškerých informací obsažených v PD (textová i výkresová část, technologické postupy, restaurátorské záměry atd.). | [25 empty] | POP |  | Kompletní provedení dle veškerých informací obsažených v PD (textová i výkresová část, technologické postupy, restaurátorské záměry atd.).
|  | Provedení je včetně montáže, demontáže, dodávky, přesunu hmot, přesunu a likvidace suti, povrchové úpravy, repasí, restaurátorských záměrů, restaurátorských závěrečných zpráv, dílenských dokumentací, vzorkování a veškerých dalších nutných souvisejících plnění a dodávek potřeb. | [25 empty] | POP |  | Provedení je včetně montáže, demontáže, dodávky, přesunu hmot, přesunu a likvidace suti, povrchové úpravy, repasí, restaurátorských záměrů, restaurátorských závěrečných zpráv, dílenských dokumentací, vzorkování a veškerých dalších nutných souvisejících plnění a dodávek potřeb.
26 | OR/05 | Skleněné cihly- (luxfery) stávající, Rozm.: 1420/3110 | ks | 3 |  | 0 |  | 0 |  | 0 | 21 | 0 | 0 | 0 | 0 | 0 |  | Vlastní | Indiv | 0 | 0 |  | Práce | Zelená |  |  |  | POL1_
|  | 45 kusů | [25 empty] | POP
|  | Žlutý odstín | [25 empty] | POP
|  | Součástí otvoru je ocelový rám vč. kotev v líci fasády (původní ocelové okno) | [25 empty] | POP
|  | Stav: některé cihly poškozené, v některých místech poškození spojovací spáry | [25 empty] | POP
|  | návrh: prověřit stav napojovacích spar (jejich soudržnost) v případě poruchy opravit | [25 empty] | POP
|  | cihly ponechat | [25 empty] | POP
|  | Ocelový rám celková repase, ošetřit tanátováním viz technol.postup TP/1006. | [25 empty] | POP
|  | Pod spodní hranou rámu a plochou parapetu vytvořit drážku pro odtok vody. | [25 empty] | POP
|  | Poznámka: stav nebylo možné posoudit z bezprostřední blízkosti | [25 empty] | POP
|  | Kompletní provedení dle veškerých informací obsažených v PD (textová i výkresová část, technologické postupy, restaurátorské záměry atd.). | [25 empty] | POP |  | Kompletní provedení dle veškerých informací obsažených v PD (textová i výkresová část, technologické postupy, restaurátorské záměry atd.).
|  | Provedení je včetně montáže, demontáže, dodávky, přesunu hmot, přesunu a likvidace suti, povrchové úpravy, repasí, restaurátorských záměrů, restaurátorských závěrečných zpráv, dílenských dokumentací, vzorkování a veškerých dalších nutných souvisejících plnění a dodávek potřeb. | [25 empty] | POP |  | Provedení je včetně montáže, demontáže, dodávky, přesunu hmot, přesunu a likvidace suti, povrchové úpravy, repasí, restaurátorských záměrů, restaurátorských závěrečných zpráv, dílenských dokumentací, vzorkování a veškerých dalších nutných souvisejících plnění a dodávek potřeb.
27 | OR/17 | Skleněné cihly- (luxfery) stávající, Rozm.: 1420/3110 | ks | 7 |  | 0 |  | 0 |  | 0 | 21 | 0 | 0 | 0 | 0 | 0 |  | Vlastní | Indiv | 0 | 0 |  | Práce | Zelená |  |  |  | POL1_
|  | 45 kusů | [25 empty] | POP
|  | Žlutý odstín | [25 empty] | POP
|  | Součástí otvoru je ocelový rám vč. kotev v líci fasády (původní ocelové okno) | [25 empty] | POP
POP
|  | Stav: některé cihly poškozené, v některých místech poškození spojovací spáry | [25 empty] | POP
|  | návrh: | [25 empty] | POP
|  | prověřit stav napojovacích spar (jejich soudržnost) v případě poruchy opravit | [25 empty] | POP
|  | cihly ponechat | [25 empty] | POP
|  | ocelový rám nově ošetřit tanátováním viz technol.postup TP/1006 | [25 empty] | POP
|  | pod spodní hranou rámu a plochou parapetu vytvořit drážku pro odtok vody | [25 empty] | POP
|  | Poznámka: stav nebylo možné posoudit z bezprostřední blízkosti | [25 empty] | POP
POP
|  | Kompletní provedení dle veškerých informací obsažených v PD (textová i výkresová část, technologické postupy, restaurátorské záměry atd.). | [25 empty] | POP |  | Kompletní provedení dle veškerých informací obsažených v PD (textová i výkresová část, technologické postupy, restaurátorské záměry atd.).
|  | Provedení je včetně montáže, demontáže, dodávky, přesunu hmot, přesunu a likvidace suti, povrchové úpravy, repasí, restaurátorských záměrů, restaurátorských závěrečných zpráv, dílenských dokumentací, vzorkování a veškerých dalších nutných souvisejících plnění a dodávek potřeb. | [25 empty] | POP |  | Provedení je včetně montáže, demontáže, dodávky, přesunu hmot, přesunu a likvidace suti, povrchové úpravy, repasí, restaurátorských záměrů, restaurátorských závěrečných zpráv, dílenských dokumentací, vzorkování a veškerých dalších nutných souvisejících plnění a dodávek potřeb.
28 | OR/19 | Střešní světlík stávající, Rozm.: 4110/17210/v.1600 | ks | 1 |  | 0 |  | 0 |  | 0 | 21 | 0 | 0 | 0 | 0 | 0 |  | Vlastní | Indiv | 0 | 0 |  | Práce | Běžná |  |  |  | POL1_
|  | Ocelová pevná konstrukce | [25 empty] | POP
|  | Zasklení drátosklem | [25 empty] | POP
POP
|  | Stav: zajištění skel proti posunu bylo zhotoveno | [25 empty] | POP
|  | Z nevhodného materiálu | [25 empty] | POP
POP
|  | Návrh: v celé ploše osadit nové zajištění skel | [25 empty] | POP
|  | - nerez plech tl.2-4mm | [25 empty] | POP
POP
|  | Kompletní provedení dle veškerých informací obsažených v PD (textová i výkresová část, technologické postupy, restaurátorské záměry atd.). | [25 empty] | POP |  | Kompletní provedení dle veškerých informací obsažených v PD (textová i výkresová část, technologické postupy, restaurátorské záměry atd.).
|  | Provedení je včetně montáže, demontáže, dodávky, přesunu hmot, přesunu a likvidace suti, povrchové úpravy, repasí, restaurátorských záměrů, restaurátorských závěrečných zpráv, dílenských dokumentací, vzorkování a veškerých dalších nutných souvisejících plnění a dodávek potřeb. | [25 empty] | POP |  | Provedení je včetně montáže, demontáže, dodávky, přesunu hmot, přesunu a likvidace suti, povrchové úpravy, repasí, restaurátorských záměrů, restaurátorských závěrečných zpráv, dílenských dokumentací, vzorkování a veškerých dalších nutných souvisejících plnění a dodávek potřeb.
29 | OR/25 | Větrací výduch, Rozm.: 2300/1300/3100 | ks | 1 |  | 0 |  | 0 |  | 0 | 21 | 0 | 0 | 0 | 0 | 0 |  | Vlastní | Indiv | 0 | 0 |  | Práce | Běžná |  |  |  | POL1_
|  | Zděný sokl | [25 empty] | POP
|  | Dřevěné vodorovné žaluzie, z části oplechování | [25 empty] | POP
|  | Dřevěná stříška s oplechováním | [25 empty] | POP
|  | Provedení: dřevo masiv | [25 empty] | POP
|  | Pozink.plech | [25 empty] | POP
|  | Stav: masivní dřevo bez povrchové úpravy | [25 empty] | POP
|  | Zvětralé vlivem povětrnostních podmínek | [25 empty] | POP
|  | Plech pozink , některé části zkorodované | [25 empty] | POP
|  | Návrh: celková repase,výměna poškozených částí | [25 empty] | POP
|  | Nový nátěr dřeva | [25 empty] | POP
|  | Kompletní provedení dle veškerých informací obsažených v PD (textová i výkresová část, technologické postupy, restaurátorské záměry atd.). | [25 empty] | POP |  | Kompletní provedení dle veškerých informací obsažených v PD (textová i výkresová část, technologické postupy, restaurátorské záměry atd.).
|  | Provedení je včetně montáže, demontáže, dodávky, přesunu hmot, přesunu a likvidace suti, povrchové úpravy, repasí, restaurátorských záměrů, restaurátorských závěrečných zpráv, dílenských dokumentací, vzorkování a veškerých dalších nutných souvisejících plnění a dodávek potřeb. | [25 empty] | POP |  | Provedení je včetně montáže, demontáže, dodávky, přesunu hmot, přesunu a likvidace suti, povrchové úpravy, repasí, restaurátorských záměrů, restaurátorských závěrečných zpráv, dílenských dokumentací, vzorkování a veškerých dalších nutných souvisejících plnění a dodávek potřeb.
Díl: | 9 | Ostatní konstrukce, bourání |  |  |  | 0 |  | 0 |  | 0 |  | 0 |  | 0 |  | 0 |  |  |  |  | 0 | [6 empty] | DIL
30 | 9-T001 | Odstranění tukových vrstev z původních povrchů | m2 | 180 |  | 0 |  | 0 |  | 0 | 21 | 0 | 0 | 0 | 0 | 0 |  | Vlastní | Indiv | 0 | 0 |  | Práce | Běžná |  |  |  | POL1_
|  | předpoklad cca 180m2 : 180 |  | 180 | [23 empty] | VV | 0
Díl: | 94 | Lešení a stavební výtahy |  |  |  | 0 |  | 0 |  | 0 |  | 0 |  | 45.44 |  | 0 |  |  |  |  | 693.45 | [6 empty] | DIL
31 | 941941032R00 | Montáž lešení lehkého pracovního řadového s podlahami šířky od 0,80 do 1,00 m, výšky přes 10 do 30 m | m2 | 1555.4132 |  | 0 |  | 0 |  | 0 | 21 | 0 | 0.01838 | 28.59 | 0 | 0 | 800-3 | RTS 24/ I | RTS 22/ II | 0.12 | 186.65 |  | Práce | Běžná |  |  |  | POL1_
|  | včetně kotvení | [25 empty] | SPI
|  | Včetně kotvení lešení. | [25 empty] | POP
|  | Technologický postup 1001 - obnova omítek a dekorativních cihelných prvků (vnější plochy fasády) přesahy 10% : | [25 empty] | VV | 0
|  | D.1.1/15 Pohledy - jámová budova : | [25 empty] | VV | 0
|  | Pohled na fasádu - jihovýchodní : | [25 empty] | VV | 0
|  | plocha stěna pdf odečet : 210,95*1,1 |  | 232.045 | [23 empty] | VV | 0
|  | D.1.1/15 Pohledy - jámová budova : | [25 empty] | VV | 0
|  | Pohled na fasádu - severovýchod : | [25 empty] | VV | 0
|  | plocha stěna pdf odečet : 299,91*1,1 |  | 329.901 | [23 empty] | VV | 0
|  | D.1.1/16 Pohledy - jámová budova : | [25 empty] | VV | 0
|  | Pohled na fasádu - severozápad : | [25 empty] | VV | 0
|  | plocha stěna pdf odečet : 209,202*1,1 |  | 230.1222 | [23 empty] | VV | 0
|  | D.1.1/16 Pohledy - jámová budova : | [25 empty] | VV | 0
|  | Pohled na fasádu - jihozápad : | [25 empty] | VV | 0
|  | plocha stěna pdf odečet : 391,751*1,1 |  | 430.9261 | [23 empty] | VV | 0
|  | Mezisoučet |  | 1222.9943 | [23 empty] | VV | 1
|  | Technologický postup 1002 - obnova omítek a dekorativních cihelných prvků (vnější plochy fasády) přesahy 10% : | [25 empty] | VV | 0
|  | D.1.1/12 Pohledy kompresorovna : | [25 empty] | VV | 0
|  | Pohled na fasádu - jihozápad : | [25 empty] | VV | 0
|  | Pohled na fasádu - severozápad : | [25 empty] | VV | 0
|  | plocha stěna pdf odečet : 192,88*1,1 |  | 212.168 | [23 empty] | VV | 0
|  | Pohled na fasádu - severovýchod : | [25 empty] | VV | 0
|  | plocha stěna pdf odečet : 32,849*1,1 |  | 36.1339 | [23 empty] | VV | 0
|  | Pohled na fasádu - jihovýchodní : | [25 empty] | VV | 0
|  | plocha stěna pdf odečet : 76,47*1,1 |  | 84.117 | [23 empty] | VV | 0
|  | Mezisoučet |  | 332.4189 | [23 empty] | VV | 1
32 | 941941192R00 | Montáž lešení lehkého pracovního řadového s podlahami příplatek za každý další i započatý měsíc použití lešení šířky šířky od 0,80 do 1,00 m a výšky přes 10 do 30 m | m2 | 13998.7188 |  | 0 |  | 0 |  | 0 | 21 | 0 | 0.00082 | 11.48 | 0 | 0 | 800-3 | RTS 24/ I | RTS 22/ II | 0.01 | 139.99 |  | Práce | Běžná |  |  |  | POL1_
|  | včetně kotvení | [25 empty] | SPI
|  | uvažováno 9.měsíců : | [25 empty] | VV | 0
|  | Odkaz na mn. položky pořadí 31 : 1555,41320*9 |  | 13998.7188 | [23 empty] | VV | 5
33 | 941941832R00 | Demontáž lešení lehkého řadového s podlahami šířky od 0,8 do 1 m, výšky přes 10 do 30 m | m2 | 1555.4132 |  | 0 |  | 0 |  | 0 | 21 | 0 | 0 | 0 | 0 | 0 | 800-3 | RTS 24/ I | RTS 22/ II | 0.11 | 171.1 |  | Práce | Běžná |  |  |  | POL1_
|  | Odkaz na mn. položky pořadí 31 : 1555,41320 |  | 1555.4132 | [23 empty] | VV | 5
34 | 943943221R00 | Montáž lešení prostorového lehkého bez podlah výšky do 10 m | m3 | 326.9644 |  | 0 |  | 0 |  | 0 | 21 | 0 | 0.00735 | 2.4 | 0 | 0 | 800-3 | RTS 24/ I | RTS 22/ II | 0.03 | 9.81 |  | Práce | Běžná |  |  |  | POL1_
|  | pro zatížení podlahové plochy do 2 kPa (200 kg/m2), | [25 empty] | SPI
|  | Skladba SKL/15 - Skladba stropu nad těžním strojem : | [25 empty] | VV | 0
|  | 2NP : | [25 empty] | VV | 0
|  | SO.01 jámová budova : | [25 empty] | VV | 0
|  | JM.1.03 strojovna těžního stroje SKL/7 : 85,43*(4,6-2) |  | 222.118 | [23 empty] | VV | 0
|  | Mezisoučet |  | 222.118 | [23 empty] | VV | 1
|  | Skladba SKL/16 - Skladba stropu nad místnostmi podél haly s těžním strojem : | [25 empty] | VV | 0
|  | 2NP : | [25 empty] | VV | 0
|  | SO.01 jámová budova : | [25 empty] | VV | 0
|  | JM.1.04 místnost měřičů SKL/7 : 15,32*(4,16-2) |  | 33.0912 | [23 empty] | VV | 0
|  | JM.1.05 sklad I. SKL/7 : 8,11*(4,16-2) |  | 17.5176 | [23 empty] | VV | 0
|  | JM.1.06 sklad II. SKL/7 : 9,81*(4,16-2) |  | 21.1896 | [23 empty] | VV | 0
|  | JM.1.07 sklad III. SKL/7 : 15,3*(4,16-2) |  | 33.048 | [23 empty] | VV | 0
|  | Mezisoučet |  | 104.8464 | [23 empty] | VV | 1
35 | 943943298R00 | Pronájem lešení prostorového lehkého za den použití | m3 | 29426.796 |  | 0 |  | 0 |  | 0 | 21 | 0 | 0 | 0 | 0 | 0 | 800-3 | RTS 24/ I | RTS 22/ II | 0.00195 | 57.38 |  | Práce | Běžná |  |  |  | POL1_
|  | uvažováno 90dnů : | [25 empty] | VV | 0
|  | Odkaz na mn. položky pořadí 34 : 326,96440*90 |  | 29426.796 | [23 empty] | VV | 5
36 | 943943821R00 | Demontáž lešení prostorového lehkého výšky do 10 m | m3 | 326.9644 |  | 0 |  | 0 |  | 0 | 21 | 0 | 0 | 0 | 0 | 0 | 800-3 | RTS 24/ I | RTS 22/ II | 0.02 | 6.54 |  | Práce | Běžná |  |  |  | POL1_
|  | bez podlah pro zatížení podlahové plochy do 2 kPa (200 kg/m2), | [25 empty] | SPI
|  | Odkaz na mn. položky pořadí 34 : 326,96440 |  | 326.9644 | [23 empty] | VV | 5
37 | 943955021R00 | Montáž lešeňové podlahy s příčníky nebo podélníky, výšky do 10 m | m2 | 133.97 |  | 0 |  | 0 |  | 0 | 21 | 0 | 0.01691 | 2.27 | 0 | 0 | 800-3 | RTS 24/ I | RTS 22/ II | 0.08 | 10.72 |  | Práce | Běžná |  |  |  | POL1_
|  | Skladba SKL/15 - Skladba stropu nad těžním strojem : | [25 empty] | VV | 0
|  | 2NP : | [25 empty] | VV | 0
|  | SO.01 jámová budova : | [25 empty] | VV | 0
|  | JM.1.03 strojovna těžního stroje SKL/7 : 85,43 |  | 85.43 | [23 empty] | VV | 0
|  | Mezisoučet |  | 85.43 | [23 empty] | VV | 1
|  | Skladba SKL/16 - Skladba stropu nad místnostmi podél haly s těžním strojem : | [25 empty] | VV | 0
|  | 2NP : | [25 empty] | VV | 0
|  | SO.01 jámová budova : | [25 empty] | VV | 0
|  | JM.1.04 místnost měřičů SKL/7 : 15,32 |  | 15.32 | [23 empty] | VV | 0
|  | JM.1.05 sklad I. SKL/7 : 8,11 |  | 8.11 | [23 empty] | VV | 0
|  | JM.1.06 sklad II. SKL/7 : 9,81 |  | 9.81 | [23 empty] | VV | 0
|  | JM.1.07 sklad III. SKL/7 : 15,3 |  | 15.3 | [23 empty] | VV | 0
|  | Mezisoučet |  | 48.54 | [23 empty] | VV | 1
38 | 943955198R00 | Montáž lešeňové podlahy Pronájem lešeňových podlážek za den použití | m2 | 12057.3 |  | 0 |  | 0 |  | 0 | 21 | 0 | 0 | 0 | 0 | 0 | 800-3 | RTS 24/ I | RTS 22/ II | 0.002 | 24.11 |  | Práce | Běžná |  |  |  | POL1_
|  | pro prostorové lešení | [25 empty] | SPI
|  | uvaž.90dnů : | [25 empty] | VV | 0
|  | Odkaz na mn. položky pořadí 37 : 133,97000*90 |  | 12057.3 | [23 empty] | VV | 5
39 | 943955821R00 | Demontáž lešeňové podlahy s příčníky nebo podélníky, výšky do 10 m | m2 | 133.97 |  | 0 |  | 0 |  | 0 | 21 | 0 | 0 | 0 | 0 | 0 | 800-3 | RTS 24/ I | RTS 22/ II | 0.07 | 9.38 |  | Práce | Běžná |  |  |  | POL1_
|  | Odkaz na mn. položky pořadí 37 : 133,97000 |  | 133.97 | [23 empty] | VV | 5
40 | 944944011R00 | Montáž ochranné sítě z umělých vláken | m2 | 1555.4132 |  | 0 |  | 0 |  | 0 | 21 | 0 | 0 | 0 | 0 | 0 | 800-3 | RTS 24/ I | RTS 22/ II | 0.03 | 46.66 |  | Práce | Běžná |  |  |  | POL1_
|  | Odkaz na mn. položky pořadí 31 : 1555,41320 |  | 1555.4132 | [23 empty] | VV | 5
41 | 944944031R00 | Montáž ochranné sítě příplatek k ceně za každý další i započatý měsíc použití ochranných sítí z umělých vláken | m2 | 13998.7188 |  | 0 |  | 0 |  | 0 | 21 | 0 | 5e-05 | 0.7 | 0 | 0 | 800-3 | RTS 24/ I | RTS 22/ II | 0 | 0 |  | Práce | Běžná |  |  |  | POL1_
|  | uvažováno 9.měsíců : | [25 empty] | VV | 0
|  | Odkaz na mn. položky pořadí 40 : 1555,41320*9 |  | 13998.7188 | [23 empty] | VV | 5
42 | 944944081R00 | Demontáž ochranné sítě z umělých vláken | m2 | 1555.4132 |  | 0 |  | 0 |  | 0 | 21 | 0 | 0 | 0 | 0 | 0 | 800-3 | RTS 24/ I | RTS 22/ II | 0.02 | 31.11 |  | Práce | Běžná |  |  |  | POL1_
|  | Odkaz na mn. položky pořadí 40 : 1555,41320 |  | 1555.4132 | [23 empty] | VV | 5
Díl: | 95 | Dokončovací konstrukce na pozemních stavbách |  |  |  | 0 |  | 0 |  | 0 |  | 0 |  | 0.13 |  | 0 |  |  |  |  | 327.2 | [6 empty] | DIL
43 | 952901111R00 | Vyčištění budov a ostatních objektů budov bytové nebo občanské výstavby - zametení a umytí podlah, dlažeb, obkladů, schodů v místnostech, chodbách a schodištích, vyčištění a umytí oken, dveří s rámy, zárubněmi, umytí a vyčištění jiných zasklených a natíraných ploch a zařizovacích předmětů před předáním do užívání světlá výška podlaží do 4 m | m2 | 200.7 |  | 0 |  | 0 |  | 0 | 21 | 0 | 4e-05 | 0.01 | 0 | 0 | 801-1 | RTS 24/ I | RTS 22/ II | 0.308 | 61.82 |  | Práce | Běžná |  |  |  | POL1_
|  | 1PP : | [25 empty] | VV | 0
|  | KO.S.01 technický suterén - bez úprav *vyčerpat vodu : 5,93 |  | 5.93 | [23 empty] | VV | 0
|  | Mezisoučet |  | 5.93 | [23 empty] | VV | 1
|  | 1NP : | [25 empty] | VV | 0
|  | SO.01 jámová budova : | [25 empty] | VV | 0
|  | JM.0.02 oběh vozů I. SKL/2a : 22,55 |  | 22.55 | [23 empty] | VV | 0
|  | JM.0.03 oběh vozů II. SKL/2a : 23,35 |  | 23.35 | [23 empty] | VV | 0
|  | JM.0.04 denní místnost SKL/3 : 5,76 |  | 5.76 | [23 empty] | VV | 0
|  | JM.0.05 zádveří SKL/2a : 4,85 |  | 4.85 | [23 empty] | VV | 0
|  | JM.0.06 šatna, šachťáci SKL/3 : 33,19 |  | 33.19 | [23 empty] | VV | 0
|  | JM.0.07 kancelář, šachťáci SKL/2a : 5,53 |  | 5.53 | [23 empty] | VV | 0
|  | JM.0.08 sklad materiálu SKL/4 : 15,49 |  | 15.49 | [23 empty] | VV | 0
|  | JM.0.09 sklad SKL/4 : 3,8 |  | 3.8 | [23 empty] | VV | 0
|  | JM.0.10 technické zázemí strojovny SKL/2a,b : 5,44 |  | 5.44 | [23 empty] | VV | 0
|  | JM.0.11 Šatna SKL/5 : 5,6 |  | 5.6 | [23 empty] | VV | 0
|  | JM.012 WC SKL/2a : 1 |  | 1 | [23 empty] | VV | 0
|  | JM.0.13 sklad, regály SKL/2a : 0,81 |  | 0.81 | [23 empty] | VV | 0
|  | JM.0.14 sklad SKL/2a : 1,34 |  | 1.34 | [23 empty] | VV | 0
|  | JM.0.15 rozvodna el. SKL/2a : 6 |  | 6 | [23 empty] | VV | 0
|  | JM.0.16 ventilační komora - podlaha =kontrola : 5,05 |  | 5.05 | [23 empty] | VV | 0
|  | JM.0.17 technický prostor pod těžním strojem SKL/2a : 3,18 |  | 3.18 | [23 empty] | VV | 0
|  | Mezisoučet |  | 142.94 | [23 empty] | VV | 1
|  | 2NP : | [25 empty] | VV | 0
|  | SO.01 jámová budova : | [25 empty] | VV | 0
|  | JM.1.02 zádveří SKL/2a : 3,29 |  | 3.29 | [23 empty] | VV | 0
|  | JM.1.04 místnost měřičů SKL/7 : 15,32 |  | 15.32 | [23 empty] | VV | 0
|  | JM.1.05 sklad I. SKL/7 : 8,11 |  | 8.11 | [23 empty] | VV | 0
|  | JM.1.06 sklad II. SKL/7 : 9,81 |  | 9.81 | [23 empty] | VV | 0
|  | JM.1.07 sklad III. SKL/7 : 15,3 |  | 15.3 | [23 empty] | VV | 0
|  | JM.1.08 vzduchová šacta (v úrovni 2NP bez podlahy) : | [25 empty] | VV | 0
|  | SO.02 kompresorovna (řeš. v 1NP) : | [25 empty] | VV | 0
|  | Mezisoučet |  | 51.83 | [23 empty] | VV | 1
|  | 3NP : | [25 empty] | VV | 0
|  | SO.01 jámová budova : | [25 empty] | VV | 0
|  | JM.1.01 hlavní náraziště jámy Mayrau vysát = podlaha není součástí projektu : | [25 empty] | VV | 0
|  | JM.1.08 vzduchová šachta - bet.maz : | [25 empty] | VV | 0
|  | SO.02 kompresorovna (řeš. v 1NP) : | [25 empty] | VV | 0
|  | Mezisoučet | [25 empty] | VV | 1
44 | 952901114R00 | Vyčištění budov a ostatních objektů budov bytové nebo občanské výstavby - zametení a umytí podlah, dlažeb, obkladů, schodů v místnostech, chodbách a schodištích, vyčištění a umytí oken, dveří s rámy, zárubněmi, umytí a vyčištění jiných zasklených a natíraných ploch a zařizovacích předmětů před předáním do užívání světlá výška podlaží přes 4 m | m2 | 747.26 |  | 0 |  | 0 |  | 0 | 21 | 0 | 4e-05 | 0.03 | 0 | 0 | 801-1 | RTS 24/ I | RTS 22/ II | 0.354 | 264.53 |  | Práce | Běžná |  |  |  | POL1_
|  | 1NP : | [25 empty] | VV | 0
|  | SO.01 jámová budova : | [25 empty] | VV | 0
|  | JM.0.01 ohlubeň jámy Mayrau SKL/1 : 148,79 |  | 148.79 | [23 empty] | VV | 0
|  | SO.02 kompresorovna : | [25 empty] | VV | 0
|  | KO.0.01 kompresorovna SKL/6 : 355,28 |  | 355.28 | [23 empty] | VV | 0
|  | 2NP : | [25 empty] | VV | 0
|  | SO.01 jámová budova : | [25 empty] | VV | 0
|  | JM.1.01 hlavní náraziště jámy Mayrau vysát = podlaha není součástí projektu : 155,86 |  | 155.86 | [23 empty] | VV | 0
|  | JM.1.03 strojovna těžního stroje SKL/7 : 85,43 |  | 85.43 | [23 empty] | VV | 0
|  | JM.1.08 vzduchová šacta (v úrovni 2NP bez podlahy) : 1,9 |  | 1.9 | [23 empty] | VV | 0
|  | Mezisoučet |  | 747.26 | [23 empty] | VV | 1
45 | 953941312R00 | Osazení předmětů na hmoždinky osazení hasicího přístroje | kus | 5 |  | 0 |  | 0 |  | 0 | 21 | 0 | 1e-05 | 0 | 0 | 0 | 801-1 | RTS 24/ I | RTS 22/ II | 0.17 | 0.85 |  | Práce | Žlutá |  |  |  | POL1_
46 | 9595R1 | Výstražné a bezpečnostní a informační tabulky v razsahu dle PD a PBŘ | soubor | 1 |  | 0 |  | 0 |  | 0 | 21 | 0 | 0 | 0 | 0 | 0 |  | Vlastní | Indiv | 0 | 0 |  | Práce | Žlutá |  |  |  | POL1_
|  | analogicky dle popisu v PD: | [25 empty] | POP
|  | ROZSAH A ZPŮSOB UMÍSTĚNÍ VÝSTRAŽNÝCH A BEZPEČNOSTNÍCH TABULEK (§ 41, ODST.O, VYHL.) | [25 empty] | POP
|  | V posuzovaném PÚ bude v souladu s čl. 9.16. ČSN 73 0802 označen podle ČSN EN 7010 směr úniku všude, kde východ na volné prostranství není přímo viditelný. Stejné -značky budou umístěny i v průběhu únikových cest až po výstup do volna. Značkami budou označeny věcné prostředky požární ochrany (přenosné hasicí přístroje) a uzávěry jednotlivých medií (elektro, plyn, voda). Instalovány budou tabulky: | [25 empty] | POP |  | V posuzovaném PÚ bude v souladu s čl. 9.16. ČSN 73 0802 označen podle ČSN EN 7010 směr úniku všude, kde východ na volné prostranství není přímo viditelný. Stejné -značky budou umístěny i v průběhu únikových cest až po výstup do volna. Značkami budou označeny věcné prostředky požární ochrany (přenosné hasicí přístroje) a uzávěry jednotlivých medií (elektro, plyn, voda). Instalovány budou tabulky:
|  | „HLAVNÍ VYPÍNAČ EL. ENERGIE“, „HLAVNÍ UZÁVĚR VODY“ | [25 empty] | POP
|  | Zřetelným označením musí být zejména opatřeny zejména: | [25 empty] | POP
|  | - místa s hlavními uzávěry technických rozvodů a médií, tj. hlavní uzávěr vody, hlavní vypínač elektřiny, plynu atp.; | [25 empty] | POP |  | - místa s hlavními uzávěry technických rozvodů a médií, tj. hlavní uzávěr vody, hlavní vypínač elektřiny, plynu atp.;
|  | - technické prostory se zřetelným označením charakteru daného prostoru a příp. nebezpečí či výstrahy (elektro místnosti např. „Zákaz vstupu nepovolaným osobám“, „Zákaz nepovolené manipulace se zařízením“, „Zákaz hašení vodou“, „Zákaz kouření a vstupu s otevřeným ohněm“, „Pozor elektrické zařízení“ atp.; | [25 empty] | POP |  | - technické prostory se zřetelným označením charakteru daného prostoru a příp. nebezpečí či výstrahy (elektro místnosti např. „Zákaz vstupu nepovolaným osobám“, „Zákaz nepovolené manipulace se zařízením“, „Zákaz hašení vodou“, „Zákaz kouření a vstupu s otevřeným ohněm“, „Pozor elektrické zařízení“ atp.;
|  | - místa se zvýšeným požárním zatížením a rizikem - „Zákaz kouření“, „Zákaz manipulace a vstupu s otevřeným ohněm (příp. s vymezením zóny pro zákaz používání otevřeného ohně)“; | [25 empty] | POP |  | - místa se zvýšeným požárním zatížením a rizikem - „Zákaz kouření“, „Zákaz manipulace a vstupu s otevřeným ohněm (příp. s vymezením zóny pro zákaz používání otevřeného ohně)“;
|  | - únikové dveře a únikové chodby a průchody, dále značení únikových koridorů a zákaz ukládání materiálu či zařízení v těchto místech aj. ; | [25 empty] | POP |  | - únikové dveře a únikové chodby a průchody, dále značení únikových koridorů a zákaz ukládání materiálu či zařízení v těchto místech aj. ;
|  | - příslušnou značkou bude označeno umístění vypínacího tlačítka „TOTAL STOP“ a vypínacího prvku plynové kotelny, včetně umístění detekčního systému plynové kotelny | [25 empty] | POP |  | - příslušnou značkou bude označeno umístění vypínacího tlačítka „TOTAL STOP“ a vypínacího prvku plynové kotelny, včetně umístění detekčního systému plynové kotelny
|  | - příslušnou tabulkou bude označeno umístění požárních klapek | [25 empty] | POP
|  | Značky pro únik a evakuaci osob musí být viditelné i při přerušení dodávky el. energie po dobu nutnou k bezpečnému opuštění objektu. Rozměry značky vzhledem ke vzdálenosti pozorování musí odpovídat čl.10,ČSN EN 7010. Provedení značek musí splňovat požadavky: ČSN 01 8013 – požární tabulky a ČSN EN 7010 – Grafické značky - Bezpečnostní barvy a bezpečnostní značky | [25 empty] | POP |  | Značky pro únik a evakuaci osob musí být viditelné i při přerušení dodávky el. energie po dobu nutnou k bezpečnému opuštění objektu. Rozměry značky vzhledem ke vzdálenosti pozorování musí odpovídat čl.10,ČSN EN 7010. Provedení značek musí splňovat požadavky: ČSN 01 8013 – požární tabulky a ČSN EN 7010 – Grafické značky - Bezpečnostní barvy a bezpečnostní značky
|  | Značky pro únik a evakuaci osob musí být viditelné i při přerušení dodávky el. energie po dobu nutnou k bezpečnému opuštění objektu. | [25 empty] | POP |  | Značky pro únik a evakuaci osob musí být viditelné i při přerušení dodávky el. energie po dobu nutnou k bezpečnému opuštění objektu.
|  | Rozměry značky vzhledem ke vzdálenosti pozorování musí odpovídat čl.10,ČSN EN 7010. Provedení značek musí splňovat požadavky: ČSN 01 8013 – požární tabulky a ČSN EN 7010 – Grafické značky - Bezpečnostní barvy a bezpečnostní značky | [25 empty] | POP |  | Rozměry značky vzhledem ke vzdálenosti pozorování musí odpovídat čl.10,ČSN EN 7010. Provedení značek musí splňovat požadavky: ČSN 01 8013 – požární tabulky a ČSN EN 7010 – Grafické značky - Bezpečnostní barvy a bezpečnostní značky
|  | Kompletní provedení dle veškerých informací obsažených v PD (textová i výkresová část, technologické postupy, restaurátorské záměry atd.). | [25 empty] | POP |  | Kompletní provedení dle veškerých informací obsažených v PD (textová i výkresová část, technologické postupy, restaurátorské záměry atd.).
|  | Provedení je včetně montáže, demontáže, dodávky, přesunu hmot, přesunu a likvidace suti, povrchové úpravy, repasí, restaurátorských záměrů, restaurátorských závěrečných zpráv, dílenských dokumentací, vzorkování a veškerých dalších nutných souvisejících plnění a dodávek potřeb. | [25 empty] | POP |  | Provedení je včetně montáže, demontáže, dodávky, přesunu hmot, přesunu a likvidace suti, povrchové úpravy, repasí, restaurátorských záměrů, restaurátorských závěrečných zpráv, dílenských dokumentací, vzorkování a veškerých dalších nutných souvisejících plnění a dodávek potřeb.
47 | 9596R2 | Prostupy požárně dělícími konstrukcemi | celek | 1 |  | 0 |  | 0 |  | 0 | 21 | 0 | 0 | 0 | 0 | 0 |  | Vlastní | Indiv | 0 | 0 |  | Práce | Běžná |  |  |  | POL1_1
|  | analogicky dle popisu v PD: | [25 empty] | POP
|  | 14.1. PROSTUPY | [25 empty] | POP
|  | Prostupy rozvodů sítí musí být utěsněny v souladu s kapitolou 11, ČSN 730802. Utěsnění prostupů kabelů a potrubí bude provedeno v souladu s odst. 6.2, ČSN 730810. | [25 empty] | POP |  | Prostupy rozvodů sítí musí být utěsněny v souladu s kapitolou 11, ČSN 730802. Utěsnění prostupů kabelů a potrubí bude provedeno v souladu s odst. 6.2, ČSN 730810.
|  | Řešení prostupů při průchodu požárně dělicími konstrukcemi (stropy, stěny). | [25 empty] | POP
|  | 1) | [25 empty] | POP
|  | Prostupy rozvodů, které nemusí být utěsněny certifikovaným systémem: | [25 empty] | POP
|  | a) pokud se jedná o prostupy zděnou, nebo betonovou požárně dělicí konstrukcí (strop, stěna) a jedná se maximálně o 3 potrubí s trvalou náplní vody , nebo jiné nehořlavé kapaliny (např. studená, teplá voda, topení, chlazení apod.). Tato potrubí musí být z hmot třídy reakce na oheň A1, A2 (nehořlavé), nebo musí mít vnější průměr potrubí maximálně 30 mm. Případné izolace potrubí v místě prostupů (v případě, že tyto izolace jsou), musí být nehořlavé tj. třída reakce na oheň A1, A2 a to s přesahem minimálně 500 mm na obě strany konstrukce. | [25 empty] | POP |  | a) pokud se jedná o prostupy zděnou, nebo betonovou požárně dělicí konstrukcí (strop, stěna) a jedná se maximálně o 3 potrubí s trvalou náplní vody , nebo jiné nehořlavé kapaliny (např. studená, teplá voda, topení, chlazení apod.). Tato potrubí musí být z hmot třídy reakce na oheň A1, A2 (nehořlavé), nebo musí mít vnější průměr potrubí maximálně 30 mm. Případné izolace potrubí v místě prostupů (v případě, že tyto izolace jsou), musí být nehořlavé tj. třída reakce na oheň A1, A2 a to s přesahem minimálně 500 mm na obě strany konstrukce.
|  | b) Jedná se o jednotlivý prostup jednoho (samostatně vedeného) kabelu elektroinstalace (bez chráničky apod. s vnějším průměrem kabelu do 20 mm. Tyto prostupy smí být nejen ve zděné, nebo betonové konstrukci ale i v sádrokartonové, nebo sendvičové konstrukci. Tato konstrukce musí být dotažena až k povrchu kabelu shodnou skladbou. | [25 empty] | POP |  | b) Jedná se o jednotlivý prostup jednoho (samostatně vedeného) kabelu elektroinstalace (bez chráničky apod. s vnějším průměrem kabelu do 20 mm. Tyto prostupy smí být nejen ve zděné, nebo betonové konstrukci ale i v sádrokartonové, nebo sendvičové konstrukci. Tato konstrukce musí být dotažena až k povrchu kabelu shodnou skladbou.
|  | c) Nesmí se jednat o prostupy okolo chráněných únikových cest, nebo okolo požárních a evakuačních výtahů | [25 empty] | POP |  | c) Nesmí se jednat o prostupy okolo chráněných únikových cest, nebo okolo požárních a evakuačních výtahů
|  | d) Samostatně se posuzují prostupy , mezi nimiž je vzdálenost alespoň 500 mm | [25 empty] | POP
|  | Konstrukce ve kterých se tyto prostupy vyskytují, musí být dotaženy až k vnějším povrchům prostupujících zařízení a to ve skladbě se stejnou požární odolností jakou má požárně dělicí konstrukce (dozdění, dobetonování). Požárně dělicí konstrukce může být případně i zaměněna (nebo upravena) v dotahované části k vnějším povrchům prostupů za předpokladu, že nedojde ke snížení požární odolnosti a ani ke změně druhu konstrukce (nehořlavá). | [25 empty] | POP |  | Konstrukce ve kterých se tyto prostupy vyskytují, musí být dotaženy až k vnějším povrchům prostupujících zařízení a to ve skladbě se stejnou požární odolností jakou má požárně dělicí konstrukce (dozdění, dobetonování). Požárně dělicí konstrukce může být případně i zaměněna (nebo upravena) v dotahované části k vnějším povrchům prostupů za předpokladu, že nedojde ke snížení požární odolnosti a ani ke změně druhu konstrukce (nehořlavá).
|  | Je-li ve zděné, betonové či jiné požárně dělicí konstrukci proveden montážní otvor, (pro potrubí apod.), musí být po instalaci potrubí otvor dozděn , dobetonován či jinak zaplněn výrobky třídy reakce na oheň A1,A2 a to až k potrubí tak, aby byla zajištěna celistvost konstrukce a její požární odolnost až k vnějšímu povrchu potrubí. Pokud však skladba požárně dělicí konstrukce nezaručuje požární utěsnění prostupujících rozvodů a instalací, musí být zajištěno utěsnění dle statě pro certifikované prostupy. | [25 empty] | POP |  | Je-li ve zděné, betonové či jiné požárně dělicí konstrukci proveden montážní otvor, (pro potrubí apod.), musí být po instalaci potrubí otvor dozděn , dobetonován či jinak zaplněn výrobky třídy reakce na oheň A1,A2 a to až k potrubí tak, aby byla zajištěna celistvost konstrukce a její požární odolnost až k vnějšímu povrchu potrubí. Pokud však skladba požárně dělicí konstrukce nezaručuje požární utěsnění prostupujících rozvodů a instalací, musí být zajištěno utěsnění dle statě pro certifikované prostupy.
|  | Takto provedené prostupy nemusí mít těsnění certifikované. | [25 empty] | POP
|  | 2) | [25 empty] | POP
|  | Prostupy rozvodů sítí, které musí být utěsněny certifikovaným systémem utěsnění tzn. musí být při kolaudaci předložen doklad o požární odolnosti těsnícího systému | [25 empty] | POP |  | Prostupy rozvodů sítí, které musí být utěsněny certifikovaným systémem utěsnění tzn. musí být při kolaudaci předložen doklad o požární odolnosti těsnícího systému
|  | v souladu s odst. 6.2, ČSN 730810. Těsnění musí splňovat požární odolnost stěn, nebo stropu, kterou prochází a musí být v provedení EI (pro požárně dělicí konstrukce hodnocené EI a REI), resp. E (pro požárně dělicí konstrukce hodnocené EW a REW). | [25 empty] | POP |  | v souladu s odst. 6.2, ČSN 730810. Těsnění musí splňovat požární odolnost stěn, nebo stropu, kterou prochází a musí být v provedení EI (pro požárně dělicí konstrukce hodnocené EI a REI), resp. E (pro požárně dělicí konstrukce hodnocené EW a REW).
|  | Jedná se o utěsnění veškerých prostupů jejichž kritéria neodpovídají možnostem uvedeným v odst. 1. např.: | [25 empty] | POP |  | Jedná se o utěsnění veškerých prostupů jejichž kritéria neodpovídají možnostem uvedeným v odst. 1. např.:
|  | - prostupy (mimo jednotlivého prostupu elektra) procházejí jinou než betonovou, nebo zděnou konstrukcí, | [25 empty] | POP |  | - prostupy (mimo jednotlivého prostupu elektra) procházejí jinou než betonovou, nebo zděnou konstrukcí,
|  | - prostupy sítí, které jsou provedeny z jiných než nehořlavých materiálů, nebo o průměru větším než 30 mm | [25 empty] | POP |  | - prostupy sítí, které jsou provedeny z jiných než nehořlavých materiálů, nebo o průměru větším než 30 mm
|  | - prostupy sítí, které jsou pro technické, nebo technologické rozvody jiných než nehořlavých kapalin | [25 empty] | POP
|  | - prostupy sítí, s více než 3 potrubími (včetně potrubí s nehořlavými kapalinami) | [25 empty] | POP
|  | - prostupy elektroinstalací s více než jedním prostupem | [25 empty] | POP
|  | - prostupy elektroinstalací s větším průměrem kabelu než 20 mm. | [25 empty] | POP
|  | - prostupy plynového vedení | [25 empty] | POP
|  | - prostupy kanalizace | [25 empty] | POP
|  | - prostupy VZT | [25 empty] | POP
|  | - prostupy mezi nimiž je vzdálenost menší než 500 mm. | [25 empty] | POP
|  | - veškeré prostupy do chráněných únikových cest, požárních a evakuačních výtahů | [25 empty] | POP
|  | Takto provedené prostupy musí mít těsnění certifikované. | [25 empty] | POP
|  | Doporučený návrh řešení protipožárního těsnění prostupů. Požadavkům výše uvedeným v současné době odpovídají např. tyto systémy : | [25 empty] | POP |  | Doporučený návrh řešení protipožárního těsnění prostupů. Požadavkům výše uvedeným v současné době odpovídají např. tyto systémy :
|  | - Protipožární zatěsnění prostupů jednotlivých kabelů požárními stěnami a stropy –vyhoví např. Intumex CSP, AS, MG, případně Hilti CP611A. | [25 empty] | POP |  | - Protipožární zatěsnění prostupů jednotlivých kabelů požárními stěnami a stropy –vyhoví např. Intumex CSP, AS, MG, případně Hilti CP611A.
|  | - Zatěsnění kabelových svazků, kabelových lávek - vyhoví např. Intumex CSP, AS, případně Hilti CP611A. | [25 empty] | POP |  | - Zatěsnění kabelových svazků, kabelových lávek - vyhoví např. Intumex CSP, AS, případně Hilti CP611A.
|  | - Zatěsnění nehořlavých rozvodů s nehořlavou izolací (VZT rozvody) – vyhoví např. Intumex CSP, AS, případně Hilti CP611A, CP601S. | [25 empty] | POP |  | - Zatěsnění nehořlavých rozvodů s nehořlavou izolací (VZT rozvody) – vyhoví např. Intumex CSP, AS, případně Hilti CP611A, CP601S.
|  | - Zatěsnění nehořlavých rozvodů s hořlavou izolací (rozvody páry, chlazení, topení)- vyhoví např. Intumex CSP, AS, případně Hilti CP611A, CP601S. | [25 empty] | POP |  | - Zatěsnění nehořlavých rozvodů s hořlavou izolací (rozvody páry, chlazení, topení)- vyhoví např. Intumex CSP, AS, případně Hilti CP611A, CP601S.
|  | - Zatěsnění hořlavých rozvodů s hořlavou izolací (voda, kanalizace) – vyhoví např. Intumex CSP, AS, případně Hilti CP611A, CP601S do průměru potrubí 60 mm. Nad 60 mm průměru potrubí pak protipožární těsnící manžety- Intumex RS30, případně Hilti CP644, CP648S. | [25 empty] | POP |  | - Zatěsnění hořlavých rozvodů s hořlavou izolací (voda, kanalizace) – vyhoví např. Intumex CSP, AS, případně Hilti CP611A, CP601S do průměru potrubí 60 mm. Nad 60 mm průměru potrubí pak protipožární těsnící manžety- Intumex RS30, případně Hilti CP644, CP648S.
|  | - Protipožární dotěsnění dilatačních a stavebních spár, případně spár mezi stěnou a stropem vyhoví např. Intumex CSP, AS, případně Hilti CP606. | [25 empty] | POP |  | - Protipožární dotěsnění dilatačních a stavebních spár, případně spár mezi stěnou a stropem vyhoví např. Intumex CSP, AS, případně Hilti CP606.
|  | Kompletní provedení dle veškerých informací obsažených v PD (textová i výkresová část, technologické postupy, restaurátorské záměry atd.). | [25 empty] | POP |  | Kompletní provedení dle veškerých informací obsažených v PD (textová i výkresová část, technologické postupy, restaurátorské záměry atd.).
|  | Provedení je včetně montáže, demontáže, dodávky, přesunu hmot, přesunu a likvidace suti, povrchové úpravy, repasí, restaurátorských záměrů, restaurátorských závěrečných zpráv, dílenských dokumentací, vzorkování a veškerých dalších nutných souvisejících plnění a dodávek potřeb. | [25 empty] | POP |  | Provedení je včetně montáže, demontáže, dodávky, přesunu hmot, přesunu a likvidace suti, povrchové úpravy, repasí, restaurátorských záměrů, restaurátorských závěrečných zpráv, dílenských dokumentací, vzorkování a veškerých dalších nutných souvisejících plnění a dodávek potřeb.
48 | 44984124R | přístoj hasicí práškový; PG6PDC; výtlačný prostředek dusík; náplň 6 kg; dostřik 5 m; doba činnosti 23 s | kus | 6 |  | 0 |  | 0 |  | 0 | 21 | 0 | 0.0155 | 0.09 | 0 | 0 | SPCM | RTS 23/ I | RTS 22/ II | 0 | 0 |  | Specifikace | Žlutá |  |  |  | POL3_
Díl: | 96 | Bourání konstrukcí |  |  |  | 0 |  | 0 |  | 0 |  | 0 |  | 0.1 |  | 250.85 |  |  |  |  | 597.02 | [6 empty] | DIL
49 | 962032241R00 | Bourání zdiva nadzákladového z cihel pálených nebo vápenopískových, na maltu cementovou | m3 | 78.6243 |  | 0 |  | 0 |  | 0 | 21 | 0 | 0.00128 | 0.1 | 1.95 | 153.32 | 801-3 | RTS 24/ I | RTS 22/ II | 1.7 | 133.66 |  | Práce | Žlutá |  |  |  | POL1_
|  | nebo vybourání otvorů průřezové plochy přes 4 m2 ve zdivu nadzákladovém, včetně pomocného lešení o výšce podlahy do 1900 mm a pro zatížení do 1,5 kPa (150 kg/m2) | [25 empty] | SPI |  | nebo vybourání otvorů průřezové plochy přes 4 m2 ve zdivu nadzákladovém, včetně pomocného lešení o výšce podlahy do 1900 mm a pro zatížení do 1,5 kPa (150 kg/m2)
|  | Půdorys 1NP (bourací práce) : | [25 empty] | VV | 0
|  | S1.01 : 0,2*(3,425+0,25)*2,2 |  | 1.617 | [23 empty] | VV | 0
|  | nadpraží : 0,65*0,485*1,42 |  | 0.44766 | [23 empty] | VV | 0
|  | S1.02b : 0,5*0,8*1,47 |  | 0.588 | [23 empty] | VV | 0
|  | S1.03 : 0,65*(1,3*2,03+0,75*2,03+0,25*2,03) |  | 3.0349 | [23 empty] | VV | 0
|  | nadpraží : 0,65*0,485*(1,3*3) |  | 1.2295 | [23 empty] | VV | 0
|  | S1.04 : 0,65*0,5*2,03 |  | 0.65975 | [23 empty] | VV | 0
|  | nadpraží : 0,65*0,485*(1,3+1,3) |  | 0.81965 | [23 empty] | VV | 0
|  | S1.09b : (3,375+0,25)*2,05 |  | 7.4313 | [23 empty] | VV | 0
|  | S1.12a,b,d : 0,28*(3,5+0,25)*(2,5+1,44+0,3) |  | 4.452 | [23 empty] | VV | 0
|  | S1.13 : 0,18*(3,5+0,25)*(1,41+0,14) |  | 1.0462 | [23 empty] | VV | 0
|  | S1.13 a S1.14 : 0,35*(3,5+0,25)*(0,14+0,88) |  | 1.3388 | [23 empty] | VV | 0
|  | S1.13 a S1.16 : 0,65*0,5*2,5 |  | 0.8125 | [23 empty] | VV | 0
|  | S1.15,16,17 : 0,2*(3,5+0,25)*(1,55+3,87+0,1+3,18) |  | 6.525 | [23 empty] | VV | 0
|  | S1.16 a S1.19a : 0,32*1*2,1 |  | 0.672 | [23 empty] | VV | 0
|  | S1.17 a S1.18 : 0,65*(0,5+0,5+0,35+0,25)*1,5 |  | 1.56 | [23 empty] | VV | 0
|  | nadpraží : 0,65*1,05*(1,3+2,4) |  | 2.5253 | [23 empty] | VV | 0
|  | S1.19a,b : 0,65*0,25*2,17 |  | 0.35263 | [23 empty] | VV | 0
|  | 0,19*(3,5+0,25)*1,62 |  | 1.1542 | [23 empty] | VV | 0
|  | 0,3*(1,18*2,04-0,7*1,93) |  | 0.31686 | [23 empty] | VV | 0
|  | nadpraží : 0,65*1,05*(0,89+1,47) |  | 1.6107 | [23 empty] | VV | 0
|  | S1.19c : 0,65*0,25*2,62*2 |  | 0.8515 | [23 empty] | VV | 0
|  | 0,2*(3,5+0,25)*2,99 |  | 2.2425 | [23 empty] | VV | 0
|  | nadpraží : 0,65*1,05*1,3 |  | 0.88725 | [23 empty] | VV | 0
|  | 1.25 v úrovni 1NP (od výšky 1,5m ) : 0,68*1,34*3 |  | 2.7336 | [23 empty] | VV | 0
|  | 1.25 v úrovni 2NP (od výšky 1,5m) : 0,49*1,34*2,401 |  | 1.5765 | [23 empty] | VV | 0
|  | ostatní nespecifikované odbourání 15% : 0,15*46,48516 |  | 6.9728 | [23 empty] | VV | 0
|  | Mezisoučet |  | 53.4579 | [23 empty] | VV | 1
|  | Půdorys 2NP (bourací práce) : | [25 empty] | VV | 0
|  | S2.06 : 0,32*0,33*(2,83+0,25)*2 |  | 0.6505 | [23 empty] | VV | 0
|  | 0,18*(2,83+0,25)*(4,08+0,88-0,32*2) |  | 2.395 | [23 empty] | VV | 0
|  | venkovní prostor mezi fasádou schodištěm a kompresorovnou : 0,65*1,2*3,88 |  | 3.0264 | [23 empty] | VV | 0
|  | S1.27 : 0,3*0,3*1,05 |  | 0.0945 | [23 empty] | VV | 0
|  | Mezisoučet |  | 6.1664 | [23 empty] | VV | 1
|  | přezdění z titulu sanace 9+10m3 : 9+10 |  | 19 | [23 empty] | VV | 0
|  | Mezisoučet |  | 19 | [23 empty] | VV | 1
50 | 965031121R00 | Bourání podlah z cihel kladených na plocho, plochy do 1 m2 | m2 | 7.79 |  | 0 |  | 0 |  | 0 | 21 | 0 | 0 | 0 | 0.122 | 0.95 | 801-3 | RTS 24/ I | RTS 22/ II | 0.202 | 1.57 |  | Práce | Běžná |  |  |  | POL1_
|  | bez podkladního lože, s jakoukoliv výplní spár, | [25 empty] | SPI
|  | Skladba SKL/3 Zádlažba cihel do maltového lože : | [25 empty] | VV | 0
|  | 1NP : | [25 empty] | VV | 0
|  | SO.01 jámová budova : | [25 empty] | VV | 0
|  | JM.0.04 denní místnost SKL/3 : 5,76*0,2 |  | 1.152 | [23 empty] | VV | 0
|  | JM.0.06 šatna, šachťáci SKL/3 : 33,19*0,2 |  | 6.638 | [23 empty] | VV | 0
|  | Mezisoučet |  | 7.79 | [23 empty] | VV | 1
51 | 965042241R00 | Bourání podkladů pod dlažby nebo litých celistvých dlažeb a mazanin betonových nebo z litého asfaltu, tloušťky přes 100 mm, plochy přes 4 m2 | m3 | 38.6854 |  | 0 |  | 0 |  | 0 | 21 | 0 | 0 | 0 | 2.2 | 85.11 | 801-3 | RTS 24/ I | RTS 22/ II | 5.867 | 226.97 |  | Práce | Běžná |  |  |  | POL1_
|  | Skladba SKL/1 Podlaha 1. n.p. (ohlubeň) : | [25 empty] | VV | 0
|  | 1NP : | [25 empty] | VV | 0
|  | SO.01 jámová budova : | [25 empty] | VV | 0
|  | JM.0.01 ohlubeň jámy Mayrau SKL/1 : 148,79*0,26 |  | 38.6854 | [23 empty] | VV | 0
|  | Mezisoučet |  | 38.6854 | [23 empty] | VV | 1
52 | 978012191R00 | Otlučení omítek vápenných nebo vápenocementových vnitřních s vyškrabáním spár, s očištěním zdiva stropů rákosovaných, v rozsahu do 100 % | m2 | 154.0655 |  | 0 |  | 0 |  | 0 | 21 | 0 | 0 | 0 | 0.05 | 7.7 | 801-3 | RTS 24/ I | RTS 22/ II | 0.46 | 70.87 |  | Práce | Běžná |  |  |  | POL1_
|  | Skladba SKL/15 - Skladba stropu nad těžním strojem : | [25 empty] | VV | 0
|  | 2NP : | [25 empty] | VV | 0
|  | SO.01 jámová budova : | [25 empty] | VV | 0
|  | JM.1.03 strojovna těžního stroje SKL/7 : 85,43*1,15 |  | 98.2445 | [23 empty] | VV | 0
|  | Mezisoučet |  | 98.2445 | [23 empty] | VV | 1
|  | Skladba SKL/16 - Skladba stropu nad místnostmi podél haly s těžním strojem : | [25 empty] | VV | 0
|  | 2NP : | [25 empty] | VV | 0
|  | SO.01 jámová budova : | [25 empty] | VV | 0
|  | JM.1.04 místnost měřičů SKL/7 : 15,32*1,15 |  | 17.618 | [23 empty] | VV | 0
|  | JM.1.05 sklad I. SKL/7 : 8,11*1,15 |  | 9.3265 | [23 empty] | VV | 0
|  | JM.1.06 sklad II. SKL/7 : 9,81*1,15 |  | 11.2815 | [23 empty] | VV | 0
|  | JM.1.07 sklad III. SKL/7 : 15,3*1,15 |  | 17.595 | [23 empty] | VV | 0
|  | Mezisoučet |  | 55.821 | [23 empty] | VV | 1
53 | 978013191R00 | Otlučení omítek vápenných nebo vápenocementových vnitřních s vyškrabáním spár, s očištěním zdiva stěn, v rozsahu do 100 % | m2 | 82 |  | 0 |  | 0 |  | 0 | 21 | 0 | 0 | 0 | 0.046 | 3.77 | 801-3 | RTS 24/ I | RTS 22/ II | 0.26 | 21.32 |  | Práce | Běžná |  |  |  | POL1_
|  | J.M.0.03 - Omítku opravit u podlahy 6,0m2 : 6 |  | 6 | [23 empty] | VV | 0
|  | J.M.0.04 - oprava omítky u podlahy 12,0 m2 : 12 |  | 12 | [23 empty] | VV | 0
|  | J.M.0.05 - oprava omítky u podlahy 3,0 m2 : 3 |  | 3 | [23 empty] | VV | 0
|  | J.M.0.06 - oprava omítky u podlahy 12,0 m2 : 12 |  | 12 | [23 empty] | VV | 0
|  | J.M.0.07 - oprava omítky u podlahy 4,0 m2 : 4 |  | 4 | [23 empty] | VV | 0
|  | J.M.0.09 - Hrubě odstranit vrstvu tuku a opravit omítku 10,0 m2 : 10 |  | 10 | [23 empty] | VV | 0
|  | J.M.0.13 - oprava omítky u podlahy 2,0 m2 : 2 |  | 2 | [23 empty] | VV | 0
|  | J.M.0.14 - oprava omítky u podlahy 2,0 m2 : 2 |  | 2 | [23 empty] | VV | 0
|  | JM.0.15 - Obnovit 1,8 m od podlahy 11,0 m2 : 11 |  | 11 | [23 empty] | VV | 0
|  | JM.1.01 - oprava omítky u podlahy 20,0 m2 : 20 |  | 20 | [23 empty] | VV | 0
|  | Mezisoučet |  | 82 | [23 empty] | VV | 1
54 | 979092111R00 | Vyklízení ulehlé suti z prostorů hloubka od 0 do 2 m, ručně, | m3 | 17 |  | 0 |  | 0 |  | 0 | 21 | 0 | 0 | 0 | 0 | 0 | 800-2 | RTS 24/ I | RTS 22/ II | 8.39 | 142.63 |  | Práce | Běžná |  |  |  | POL1_
|  | o půdorysné ploše do 15 m2 na vzdálenost do 3 m od okraje vyklízeného prostoru nebo s naložením na dopravní prostředek, | [25 empty] | SPI |  | o půdorysné ploše do 15 m2 na vzdálenost do 3 m od okraje vyklízeného prostoru nebo s naložením na dopravní prostředek,
|  | JM.0.11 Odpad 2 m2 (suť) : 2 |  | 2 | [23 empty] | VV | 0
|  | ost. části předpoklad 15m3 : 15 |  | 15 | [23 empty] | VV | 0
|  | Mezisoučet |  | 17 | [23 empty] | VV | 1
Díl: | 99 | Staveništní přesun hmot |  |  |  | 0 |  | 0 |  | 0 |  | 0 |  | 0 |  | 0 |  |  |  |  | 1291.45 | [6 empty] | DIL
55 | 999281151R00 | Přesun hmot pro opravy a údržbu objektů pro opravy a údržbu dosavadních objektů včetně vnějších plášťů výšky do 25 m, nošením | t | 234.8084 |  | 0 |  | 0 |  | 0 | 21 | 0 | 0 | 0 | 0 | 0 | 801-4 | RTS 24/ I | RTS 22/ II | 5.5 | 1291.45 |  | Přesun hmot | Běžná |  |  |  | POL7_
|  | oborů 801, 803, 811 a 812 | [25 empty] | SPI
|  | Hmotnosti z položek s pořadovými čísly: : | [25 empty] | VV | 0
|  | 1,2,4,12,14,15,17,24,31,32,34,37,41,43,44,45,48,49, : | [25 empty] | VV | 0
|  | Součet: : 234,80844 |  | 234.8084 | [23 empty] | VV | 0
Díl: | 713 | Izolace tepelné |  |  |  | 0 |  | 0 |  | 0 |  | 0 |  | 2.11 |  | 0 |  |  |  |  | 199.28 | [6 empty] | DIL
56 | 713111130RV4 | Montáž tepelné izolace stropů tepelná izolace stropů vložené mezi krokve, , z minerálnách vláken, tloušťky 160 mm | m2 | 376.0091 |  | 0 |  | 0 |  | 0 | 21 | 0 | 0.00512 | 1.93 | 0 | 0 | 800-713 | RTS 24/ I | RTS 22/ II | 0.18 | 67.68 |  | Práce | Běžná |  |  |  | POL1_
|  | Skladba SKL/15 - Skladba stropu nad těžním strojem : | [25 empty] | VV | 0
|  | 2NP : | [25 empty] | VV | 0
|  | SO.01 jámová budova : | [25 empty] | VV | 0
|  | JM.1.03 strojovna těžního stroje SKL/7 : 85,43*(4,6-2)*1,15 |  | 255.4357 | [23 empty] | VV | 0
|  | Mezisoučet |  | 255.4357 | [23 empty] | VV | 1
|  | Skladba SKL/16 - Skladba stropu nad místnostmi podél haly s těžním strojem : | [25 empty] | VV | 0
|  | 2NP : | [25 empty] | VV | 0
|  | SO.01 jámová budova : | [25 empty] | VV | 0
|  | JM.1.04 místnost měřičů SKL/7 : 15,32*(4,16-2)*1,15 |  | 38.0549 | [23 empty] | VV | 0
|  | JM.1.05 sklad I. SKL/7 : 8,11*(4,16-2)*1,15 |  | 20.1452 | [23 empty] | VV | 0
|  | JM.1.06 sklad II. SKL/7 : 9,81*(4,16-2)*1,15 |  | 24.368 | [23 empty] | VV | 0
|  | JM.1.07 sklad III. SKL/7 : 15,3*(4,16-2)*1,15 |  | 38.0052 | [23 empty] | VV | 0
|  | Mezisoučet |  | 120.5734 | [23 empty] | VV | 1
57 | 713134211RK4 | Montáž tepelné izolace stropů parotěsná zábrana na stěny s přelepením spojů, včetně dodávky fólie | m2 | 940.0226 |  | 0 |  | 0 |  | 0 | 21 | 0 | 0.00019 | 0.18 | 0 | 0 | 800-713 | RTS 24/ I | RTS 22/ II | 0.14 | 131.6 |  | Práce | Běžná |  |  |  | POL1_
|  | Vrstvy minerální vaty v paropropustných obalech (2x 80 mm). | [25 empty] | POP
|  | Pod tepelnou izolací je navržená parotěsná zábrana. | [25 empty] | POP
|  | Odkaz na mn. položky pořadí 56 : 376,00906*2,5 |  | 940.0226 | [23 empty] | VV | 5
58 | 998713202R00 | Přesun hmot pro izolace tepelné v objektech výšky do 12 m | % |  |  | 0 |  | 0 |  | 0 | 21 | 0 | 0 | 0 | 0 | 0 | 800-713 | RTS 24/ I | RTS 22/ II | 0 | 0 |  | Přesun hmot | Běžná |  |  |  | POL7_
|  | 50 m vodorovně | [25 empty] | SPI
Díl: | 762 | Konstrukce tesařské |  |  |  | 0 |  | 0 |  | 0 |  | 0 |  | 12.87 |  | 7.03 |  |  |  |  | 94.86 | [6 empty] | DIL
59 | 762132811R00 | Demontáž bednění svislých a nadstřešních stěn z jednostranně hoblovaných prken | m2 | 36.4833 |  | 0 |  | 0 |  | 0 | 21 | 0 | 0.00016 | 0.01 | 0.014 | 0.51 | 800-762 | RTS 24/ I | RTS 22/ II | 0.15 | 5.47 |  | Práce | Běžná |  |  |  | POL1_
|  | Skladba SKL/9 a,b Střecha na spojovacím krčku mezi kompresorovnou a jámovou budovou a nad spojovací lávkou : | [25 empty] | VV | 0
|  | SKL/9b střecha nad SCH.1.01 : 3,15*(10,462+1,12) |  | 36.4833 | [23 empty] | VV | 0
60 | 762341310RT2 | Montáž bednění střech obloukových o sklonu do 60°, nároží, úžlabí, nadstřešních konstrukcí, z prken hrubých na sraz tloušťky do 32 mm, včetně vyřezání otvorů, včetně dodávky prken tloušťky 24 mm | m2 | 36.4833 |  | 0 |  | 0 |  | 0 | 21 | 0 | 0.01452 | 0.53 | 0 | 0 | 800-762 | RTS 24/ I | RTS 22/ II | 0.297 | 10.84 |  | Práce | Běžná |  |  |  | POL1_
|  | Skladba SKL/9 a,b Střecha na spojovacím krčku mezi kompresorovnou a jámovou budovou a nad spojovací lávkou : | [25 empty] | VV | 0
|  | SKL/9b střecha nad SCH.1.01 : 3,15*(10,462+1,12) |  | 36.4833 | [23 empty] | VV | 0
61 | 762342202RT4 | Montáž laťování střech o sklonu do 60° při vzdálenost latí do 220 mm, včetně dodávky latí 40/60 mm | m2 | 228.888 |  | 0 |  | 0 |  | 0 | 21 | 0 | 0.0066 | 1.51 | 0 | 0 | 800-762 | RTS 24/ I | RTS 22/ II | 0.208 | 47.61 |  | Práce | Běžná |  |  |  | POL1_
|  | Skladba SKL/8 - Skladba střechy nad nižší jámovou budovou : (7,72+7,58)*14,96 |  | 228.888 | [23 empty] | VV | 0
62 | 762342811R00 | Demontáž bednění a laťování laťování střech o sklonu do 60 stupňů včetně všech nadstřešních konstrukcí rozteč latí do 22 cm | m2 | 228.888 |  | 0 |  | 0 |  | 0 | 21 | 0 | 0 | 0 | 0.007 | 1.6 | 800-762 | RTS 24/ I | RTS 22/ II | 0.06 | 13.73 |  | Práce | Běžná |  |  |  | POL1_
|  | Skladba SKL/8 - Skladba střechy nad nižší jámovou budovou : (7,72+7,58)*14,96 |  | 228.888 | [23 empty] | VV | 0
63 | 762841210RT3 | Podbíjení stropů a střech rovných s dodávkou materiálu z hoblovaných prken, tloušťky 24 mm, na sraz s olištováním spár | m2 | 46.2197 |  | 0 |  | 0 |  | 0 | 21 | 0 | 0.01442 | 0.67 | 0 | 0 | 800-762 | RTS 24/ I | RTS 22/ II | 0.21 | 9.71 |  | Práce | Běžná |  |  |  | POL1_
|  | Skladba SKL/15 - Skladba stropu nad těžním strojem (30%) : | [25 empty] | VV | 0
|  | 2NP : | [25 empty] | VV | 0
|  | SO.01 jámová budova : | [25 empty] | VV | 0
|  | JM.1.03 strojovna těžního stroje SKL/7 : 85,43*0,3*1,15 |  | 29.4733 | [23 empty] | VV | 0
|  | Mezisoučet |  | 29.4733 | [23 empty] | VV | 1
|  | Skladba SKL/16 - Skladba stropu nad místnostmi podél haly s těžním strojem (30%) : | [25 empty] | VV | 0
|  | 2NP : | [25 empty] | VV | 0
|  | SO.01 jámová budova : | [25 empty] | VV | 0
|  | JM.1.04 místnost měřičů SKL/7 : 15,32*0,3*1,15 |  | 5.2854 | [23 empty] | VV | 0
|  | JM.1.05 sklad I. SKL/7 : 8,11*0,3*1,15 |  | 2.798 | [23 empty] | VV | 0
|  | JM.1.06 sklad II. SKL/7 : 9,81*0,3*1,15 |  | 3.3845 | [23 empty] | VV | 0
|  | JM.1.07 sklad III. SKL/7 : 15,3*0,3*1,15 |  | 5.2785 | [23 empty] | VV | 0
|  | Mezisoučet |  | 16.7463 | [23 empty] | VV | 1
64 | 762841811R00 | Demontáž podbití stropů a střech do 60° z prken tl. do 35 mm bez omítky | m2 | 46.2197 |  | 0 |  | 0 |  | 0 | 21 | 0 | 0.00016 | 0.01 | 0.014 | 0.65 | 800-762 | RTS 24/ I | RTS 22/ II | 0.11 | 5.08 |  | Práce | Běžná |  |  |  | POL1_
|  | Skladba SKL/15 - Skladba stropu nad těžním strojem (30%) : | [25 empty] | VV | 0
|  | 2NP : | [25 empty] | VV | 0
|  | SO.01 jámová budova : | [25 empty] | VV | 0
|  | JM.1.03 strojovna těžního stroje SKL/7 : 85,43*0,3*1,15 |  | 29.4733 | [23 empty] | VV | 0
|  | Mezisoučet |  | 29.4733 | [23 empty] | VV | 1
|  | Skladba SKL/16 - Skladba stropu nad místnostmi podél haly s těžním strojem (30%) : | [25 empty] | VV | 0
|  | 2NP : | [25 empty] | VV | 0
|  | SO.01 jámová budova : | [25 empty] | VV | 0
|  | JM.1.04 místnost měřičů SKL/7 : 15,32*0,3*1,15 |  | 5.2854 | [23 empty] | VV | 0
|  | JM.1.05 sklad I. SKL/7 : 8,11*0,3*1,15 |  | 2.798 | [23 empty] | VV | 0
|  | JM.1.06 sklad II. SKL/7 : 9,81*0,3*1,15 |  | 3.3845 | [23 empty] | VV | 0
|  | JM.1.07 sklad III. SKL/7 : 15,3*0,3*1,15 |  | 5.2785 | [23 empty] | VV | 0
|  | Mezisoučet |  | 16.7463 | [23 empty] | VV | 1
65 | 762911121R00 | Impregnace řeziva tlakovakuová, ochrana proti dřevokazným houbám, plísním a dřevokaznému hmyzu | m3 | 5.2809 |  | 0 |  | 0 |  | 0 | 21 | 0 | 0.0165 | 0.09 | 0 | 0 | 800-762 | RTS 24/ I | RTS 22/ II | 0 | 0 |  | Práce | Běžná |  |  |  | POL1_
|  | Odkaz na mn. položky pořadí 60 : 36,48333*0,024 |  | 0.8756 | [23 empty] | VV | 5
|  | Odkaz na mn. položky pořadí 61 : 228,88819*0,0144 |  | 3.296 | [23 empty] | VV | 5
|  | Odkaz na mn. položky pořadí 63 : 46,21958*0,024 |  | 1.1093 | [23 empty] | VV | 5
|  | Mezisoučet |  | 5.2809 | [23 empty] | VV | 1
66 | 762331R1 | Vyřezání části původních tesařských prvků | m3 | 7.1145 |  | 0 |  | 0 |  | 0 | 21 | 0 | 0.007 | 0.05 | 0.6 | 4.27 |  | Vlastní | Indiv | 0.34 | 2.42 |  | Práce | Žlutá |  |  |  | POL1_
|  | viz. tabulka oprav části krovů : 4,743 |  | 4.743 | [23 empty] | VV | 0
|  | 50% předpoklad pro nezdokumentované plochy k datu zaměření : 0,5*4,743 |  | 2.3715 | [23 empty] | VV | 0
|  | Mezisoučet |  | 7.1145 | [23 empty] | VV | 1
67 | 76231RP1 | VÁZANÉ KONSTRUKCE KROVŮ STŘECH - sanace stávajících konstrukcí viz. TP/1008 | M3 | 7.1145 |  | 0 |  | 0 |  | 0 | 21 | 0 | 0.70291 | 5 | 0 | 0 |  | Vlastní | Indiv | 0 | 0 |  | Agregovaná položka | Žlutá |  |  |  | POL2_
|  | viz. tabulka oprav části krovů : 4,743 |  | 4.743 | [23 empty] | VV | 0
|  | 50% předpoklad pro nezdokumentované plochy k datu zaměření : 0,5*4,743 |  | 2.3715 | [23 empty] | VV | 0
|  | Mezisoučet |  | 7.1145 | [23 empty] | VV | 1
68 | 76233OARP1 | VÁZANÉ KONSTRUKCE KROVŮ STŘECH - příplatek za dobové zpracování, kolíkové spoje atd. | M3 | 7.1145 |  | 0 |  | 0 |  | 0 | 21 | 0 | 0.70291 | 5 | 0 | 0 |  | Vlastní | RTS 22/ II | 0 | 0 |  | Agregovaná položka | Žlutá |  |  |  | POL2_
|  | viz. tabulka oprav části krovů : 4,743 |  | 4.743 | [23 empty] | VV | 0
|  | 50% předpoklad pro nezdokumentované plochy k datu zaměření : 0,5*4,743 |  | 2.3715 | [23 empty] | VV | 0
|  | Mezisoučet |  | 7.1145 | [23 empty] | VV | 1
69 | 998762202R00 | Přesun hmot pro konstrukce tesařské v objektech výšky do 12 m | % |  |  | 0 |  | 0 |  | 0 | 21 | 0 | 0 | 0 | 0 | 0 | 800-762 | RTS 24/ I | RTS 22/ II | 0 | 0 |  | Přesun hmot | Běžná |  |  |  | POL7_
|  | 50 m vodorovně | [25 empty] | SPI
Díl: | 764 | Konstrukce klempířské |  |  |  | 0 |  | 0 |  | 0 |  | 0 |  | 0.52 |  | 2.17 |  |  |  |  | 111.68 | [6 empty] | DIL
70 | 764811244R00 | Krytina hladká ze svitků š. 1000 mm, z pozinkovaného lakovaného plechu, sklon střechy do 30°, plocha střechy přes 25 m2, dodávka a montáž | m2 | 36.4833 |  | 0 |  | 0 |  | 0 | 21 | 0 | 0.00619 | 0.23 | 0 | 0 | 800-764 | RTS 24/ I | RTS 22/ II | 1.1869 | 43.3 |  | Práce | Běžná |  |  |  | POL1_
|  | s úpravou krytiny u okapů, prostupů a výčnělků | [25 empty] | SPI
|  | Dodávka a montáž podkladní lepenky, naohýbaného a upraveného svitku včetně spojovacích prostředků a zednické výpomoci. | [25 empty] | POP |  | Dodávka a montáž podkladní lepenky, naohýbaného a upraveného svitku včetně spojovacích prostředků a zednické výpomoci.
|  | Skladba SKL/9 a,b Střecha na spojovacím krčku mezi kompresorovnou a jámovou budovou a nad spojovací lávkou : | [25 empty] | VV | 0
|  | SKL/9b střecha nad SCH.1.01 : 3,15*(10,462+1,12) |  | 36.4833 | [23 empty] | VV | 0
71 | 764813140R00 | Lemování na střechách s tvrdou krytinou včetně rohů a ukončení před požární zdí, z lakovaného pozinkovaného plechu, rš 400 mm, dodávka a montáž | m | 15.3 |  | 0 |  | 0 |  | 0 | 21 | 0 | 0.00211 | 0.03 | 0 | 0 | 800-764 | RTS 24/ I | RTS 22/ II | 0.36725 | 5.62 |  | Práce | Běžná |  |  |  | POL1_
|  | Skladba SKL/8 - Skladba střechy nad nižší jámovou budovou : 7,72+7,58 |  | 15.3 | [23 empty] | VV | 0
72 | 764819213R00 | Odpadní trouby kruhové, průměr 120 mm, z lakovaného pozinkovaného plechu, , dodávka a montáž | m | 15 |  | 0 |  | 0 |  | 0 | 21 | 0 | 0.00354 | 0.05 | 0 | 0 | 800-764 | RTS 24/ I | RTS 22/ II | 0.219 | 3.29 |  | Práce | Běžná |  |  |  | POL1_
|  | včetně kolena, objímky, spojovacího materiálu a zednické výpomoci. | [25 empty] | POP
|  | Skladba SKL/8 - Skladba střechy nad nižší jámovou budovou : 2*7+2*0,5 |  | 15 | [23 empty] | VV | 0
73 | 764815217R00 | Žlaby podokapní půlkruhové, z lakovaného pozinkovaného plechu, rš 500 mm, dodávka a montáž | m | 29.92 |  | 0 |  | 0 |  | 0 | 21 | 0 | 0.00647 | 0.19 | 0 | 0 | 800-764 | RTS 24/ I | RTS 22/ II | 0.73025 | 21.85 |  | Práce | Běžná |  |  |  | POL1_
|  | včetně háků, čel, rohů, rovných hrdel a dilatací | [25 empty] | SPI
|  | Skladba SKL/8 - Skladba střechy nad nižší jámovou budovou : 2*14,96 |  | 29.92 | [23 empty] | VV | 0
74 | 764311832RT1 | Demontáž krytiny hladké střešní z tabulí 2 x 1 m, plochy přes 25 m, sklonu přes 30 do 45° | m2 | 228.888 |  | 0 |  | 0 |  | 0 | 21 | 0 | 0 | 0 | 0.00732 | 1.68 | 800-764 | RTS 24/ I | RTS 22/ II | 0.1058 | 24.22 |  | Práce | Běžná |  |  |  | POL1_
|  | analogicky dle popisu v PD : hliníkové šablony Alukryt | [25 empty] | POP
|  | Skladba SKL/8 - Skladba střechy nad nižší jámovou budovou : (7,72+7,58)*14,96 |  | 228.888 | [23 empty] | VV | 0
75 | 764312832R00 | Demontáž krytiny hladké střešní z tabulí 2 x 0,67 m, plochy přes 25 m, sklonu přes 30 do 45° | m2 | 36.4833 |  | 0 |  | 0 |  | 0 | 21 | 0 | 0 | 0 | 0.00751 | 0.27 | 800-764 | RTS 24/ I | RTS 22/ II | 0.1449 | 5.29 |  | Práce | Běžná |  |  |  | POL1_
|  | Skladba SKL/9 a,b Střecha na spojovacím krčku mezi kompresorovnou a jámovou budovou a nad spojovací lávkou : | [25 empty] | VV | 0
|  | SKL/9b střecha nad SCH.1.01 : 3,15*(10,462+1,12) |  | 36.4833 | [23 empty] | VV | 0
|  | Mezisoučet |  | 36.4833 | [23 empty] | VV | 1
76 | 764331851R00 | Demontáž lemování zdí na střechách s tvrdou krytinou, rš 400 a 500 mm, sklonu přes 30 do 45° | m | 15.3 |  | 0 |  | 0 |  | 0 | 21 | 0 | 0 | 0 | 0.00298 | 0.05 | 800-764 | RTS 24/ I | RTS 22/ II | 0.06555 | 1 |  | Práce | Běžná |  |  |  | POL1_
|  | Skladba SKL/8 - Skladba střechy nad nižší jámovou budovou : 7,72+7,58 |  | 15.3 | [23 empty] | VV | 0
77 | 764352821R00 | Demontáž žlabů podokapních půlkruhových rovných, rš 400 a 500 mm, sklonu přes 30 do 45° | m | 29.92 |  | 0 |  | 0 |  | 0 | 21 | 0 | 0 | 0 | 0.00445 | 0.13 | 800-764 | RTS 24/ I | RTS 22/ II | 0.09315 | 2.79 |  | Práce | Běžná |  |  |  | POL1_
|  | Skladba SKL/8 - Skladba střechy nad nižší jámovou budovou : 2*14,96 |  | 29.92 | [23 empty] | VV | 0
78 | 764454802R00 | Demontáž odpadních trub nebo součástí trub kruhových , o průměru 120 mm | m | 15 |  | 0 |  | 0 |  | 0 | 21 | 0 | 0 | 0 | 0.00285 | 0.04 | 800-764 | RTS 24/ I | RTS 22/ II | 0.069 | 1.04 |  | Práce | Běžná |  |  |  | POL1_
|  | Skladba SKL/8 - Skladba střechy nad nižší jámovou budovou : 2*7+2*0,5 |  | 15 | [23 empty] | VV | 0
79 | 765901108R00 | Fólie parotěsné, difúzní a vodotěsné Fólie podstřešní difuzní na bednění,, Fólie hladká hydroizolační | m2 | 36.4833 |  | 0 |  | 0 |  | 0 | 21 | 0 | 0.00047 | 0.02 | 0 | 0 | 800-765 | RTS 23/ II | RTS 22/ II | 0.09 | 3.28 |  | Práce | Běžná |  |  |  | POL1_
|  | Dodávka a montáž hydroizolační fólie včetně spojovacích prostředků. | [25 empty] | POP
|  | Skladba SKL/9 a,b Střecha na spojovacím krčku mezi kompresorovnou a jámovou budovou a nad spojovací lávkou : | [25 empty] | VV | 0
|  | SKL/9b střecha nad SCH.1.01 : 3,15*(10,462+1,12) |  | 36.4833 | [23 empty] | VV | 0
80 | 764101 | D+M větrací nástavec | soubor | 1 |  | 0 |  | 0 |  | 0 | 21 | 0 | 0 | 0 | 0 | 0 |  | Vlastní | Indiv | 0 | 0 |  | Práce | Běžná |  |  |  | POL1_
81 | 998764202R00 | Přesun hmot pro konstrukce klempířské v objektech výšky do 12 m | % |  |  | 0 |  | 0 |  | 0 | 21 | 0 | 0 | 0 | 0 | 0 | 800-764 | RTS 24/ I | RTS 22/ II | 0 | 0 |  | Přesun hmot | Běžná |  |  |  | POL7_
|  | 50 m vodorovně | [25 empty] | SPI
Díl: | 765 | Krytiny tvrdé |  |  |  | 0 |  | 0 |  | 0 |  | 0 |  | 19.44 |  | 0 |  |  |  |  | 190.61 | [6 empty] | DIL
82 | 765311512RU1 | Krytina pálená střech jednoduchých z bobrovek, šupinové kladení, uložení do malty, povrchová úprava režná, kulatý řez tašek | m2 | 228.888 |  | 0 |  | 0 |  | 0 | 21 | 0 | 0.08335 | 19.08 | 0 | 0 | 800-765 | RTS 24/ I | RTS 22/ II | 0.787 | 180.13 |  | Práce | Běžná |  |  |  | POL1_
|  | Dodávka a montáž tašky základní, hřebenové a okapové ( kulatý řez tašek ) včetně pokrývačské malty. | [25 empty] | POP
|  | Skladba SKL/8 - Skladba střechy nad nižší jámovou budovou : (7,72+7,58)*14,96 |  | 228.888 | [23 empty] | VV | 0
83 | 765311534RT1 | Krytina pálená Hřeben ke krytině z bobrovek, z hřebenáčů č. 1, do malty ze suché směsi | m | 24.96 |  | 0 |  | 0 |  | 0 | 21 | 0 | 0.01427 | 0.36 | 0 | 0 | 800-765 | RTS 24/ I | RTS 22/ II | 0.42 | 10.48 |  | Práce | Běžná |  |  |  | POL1_
|  | Skladba SKL/8 - Skladba střechy nad nižší jámovou budovou (hřeben a nároží) : 14,96+2*5 |  | 24.96 | [23 empty] | VV | 0
84 | 998765202R00 | Přesun hmot pro krytiny tvrdé v objektech výšky do 12 m | % |  |  | 0 |  | 0 |  | 0 | 21 | 0 | 0 | 0 | 0 | 0 | 800-765 | RTS 24/ I | RTS 22/ II | 0.023 | 0 |  | Přesun hmot | Běžná |  |  |  | POL7_
|  | 50 m vodorovně | [25 empty] | SPI
Díl: | 766 | Konstrukce truhlářské |  |  |  | 0 |  | 0 |  | 0 |  | 0 |  | 0 |  | 2.42 |  |  |  |  | 29.47 | [6 empty] | DIL
85 | 766421811R00 | Demontáž obložení podhledů panely velikosti do 1,5 m2 | m2 | 98.2445 |  | 0 |  | 0 |  | 0 | 21 | 0 | 0 | 0 | 0.02465 | 2.42 | 800-766 | RTS 24/ I | RTS 22/ II | 0.3 | 29.47 |  | Práce | Běžná |  |  |  | POL1_
|  | demontáž SDK podhledu : | [25 empty] | VV | 0
|  | Skladba SKL/15 - Skladba stropu nad těžním strojem : | [25 empty] | VV | 0
|  | 2NP : | [25 empty] | VV | 0
|  | SO.01 jámová budova : | [25 empty] | VV | 0
|  | JM.1.03 strojovna těžního stroje SKL/7 : 85,43*1,15 |  | 98.2445 | [23 empty] | VV | 0
|  | Mezisoučet |  | 98.2445 | [23 empty] | VV | 1
86 | DN/01 | Dveře vstupní s nadsvětlíkem vč. zárubně, rozm.: sv. 900/2100 | ks | 2 |  | 0 |  | 0 |  | 0 | 21 | 0 | 0 | 0 | 0 | 0 |  | Vlastní | Indiv | 0 | 0 |  | Práce | Zelená |  |  |  | POL1_
|  | Jednokřídlové s proskleným obloukovým nadsvětlíkem | [25 empty] | POP
|  | Otvíravé dovnitř | [25 empty] | POP
|  | Křídlo rámové, plné kazety | [25 empty] | POP
|  | Zárubeň: dřevěná rámová | [25 empty] | POP
|  | Nadsvětlík prosklený,pevný | [25 empty] | POP
|  | Zasklení: sklo čiré tl.6mm | [25 empty] | POP
|  | Světlost dveří 900/2100 | [25 empty] | POP
|  | Kování: dveřní klika se štítkem bezpečnostní | [25 empty] | POP
|  | Zámek vložkový bezpečnostní | [25 empty] | POP
|  | Dveřní závěsy ocel | [25 empty] | POP
|  | Celoobvodové těsnění zafrézovat,těsnící padací práh | [25 empty] | POP
|  | Ocelový okopový plech z exteriéru | [25 empty] | POP
|  | Provedení: smrk pod krycí nátěr, odstín dle vzorku | [25 empty] | POP
|  | vzhled starého nátěru, bude vyvzorkováno | [25 empty] | POP
|  | Kompletní provedení dle veškerých informací obsažených v PD (textová i výkresová část, technologické postupy, restaurátorské záměry atd.). | [25 empty] | POP |  | Kompletní provedení dle veškerých informací obsažených v PD (textová i výkresová část, technologické postupy, restaurátorské záměry atd.).
|  | Provedení je včetně montáže, demontáže, dodávky, přesunu hmot, přesunu a likvidace suti, povrchové úpravy, repasí, restaurátorských záměrů, restaurátorských závěrečných zpráv, dílenských dokumentací, vzorkování a veškerých dalších nutných souvisejících plnění a dodávek potřeb. | [25 empty] | POP |  | Provedení je včetně montáže, demontáže, dodávky, přesunu hmot, přesunu a likvidace suti, povrchové úpravy, repasí, restaurátorských záměrů, restaurátorských závěrečných zpráv, dílenských dokumentací, vzorkování a veškerých dalších nutných souvisejících plnění a dodávek potřeb.
87 | DR/04 | Dřevěné dveře stávající vč. zárubně, Rozm.: 750/1800 | ks | 1 |  | 0 |  | 0 |  | 0 | 21 | 0 | 0 | 0 | 0 | 0 |  | Vlastní | Indiv | 0 | 0 |  | Práce | Běžná |  |  |  | POL1_
|  | Vč.ocelové mříže | [25 empty] | POP
POP
|  | Dřevěná rámová zárubeň | [25 empty] | POP
|  | Křídlo dřevěné masivní, prkenné | [25 empty] | POP
POP
|  | Kování: dveřní panty ocel | [25 empty] | POP
|  | Mříž ocelová | [25 empty] | POP
POP
|  | Stav: dřevo poškozené vlivem vlhkosti, bez povrchové úpravy | [25 empty] | POP
|  | Ocel:_konstrukce zkorodovaná | [25 empty] | POP
POP
|  | Návrh: demontáž | [25 empty] | POP
|  | Dveře budou nahrazeny novými dveřmi dn/ 01 | [25 empty] | POP
POP
|  | Kompletní provedení dle veškerých informací obsažených v PD (textová i výkresová část, technologické postupy, restaurátorské záměry atd.). | [25 empty] | POP |  | Kompletní provedení dle veškerých informací obsažených v PD (textová i výkresová část, technologické postupy, restaurátorské záměry atd.).
|  | Provedení je včetně montáže, demontáže, dodávky, přesunu hmot, přesunu a likvidace suti, povrchové úpravy, repasí, restaurátorských záměrů, restaurátorských závěrečných zpráv, dílenských dokumentací, vzorkování a veškerých dalších nutných souvisejících plnění a dodávek potřeb. | [25 empty] | POP |  | Provedení je včetně montáže, demontáže, dodávky, přesunu hmot, přesunu a likvidace suti, povrchové úpravy, repasí, restaurátorských záměrů, restaurátorských závěrečných zpráv, dílenských dokumentací, vzorkování a veškerých dalších nutných souvisejících plnění a dodávek potřeb.
88 | DR/11 | Dřevěné dveře stávající, Rozm.: 800/1990 | ks | 1 |  | 0 |  | 0 |  | 0 | 21 | 0 | 0 | 0 | 0 | 0 |  | Vlastní | Indiv | 0 | 0 |  | Práce | Běžná |  |  |  | POL1_
|  | Zárubeň ocelová | [25 empty] | POP
|  | Křídlo dveří rámové se třemi kazetami na výšku | [25 empty] | POP
|  | Dvě kazety plné dřevěné, horní zasklená, sklo čiré | [25 empty] | POP
|  | Kování: dveřní ocelové panty,oválný štítek, klika chybí, zámek chybí | [25 empty] | POP
POP
|  | Stav: krycí nátěr poškozen, sklo s polepy | [25 empty] | POP
|  | Zárubeň: krycí nátěr poškozen, známky koroze | [25 empty] | POP
POP
|  | Návrh: dřevo -ponecháno bez oprav | [25 empty] | POP
|  | Ocel -pasivace koroze, jinak ponechat | [25 empty] | POP
POP
|  | Kompletní provedení dle veškerých informací obsažených v PD (textová i výkresová část, technologické postupy, restaurátorské záměry atd.). | [25 empty] | POP |  | Kompletní provedení dle veškerých informací obsažených v PD (textová i výkresová část, technologické postupy, restaurátorské záměry atd.).
|  | Provedení je včetně montáže, demontáže, dodávky, přesunu hmot, přesunu a likvidace suti, povrchové úpravy, repasí, restaurátorských záměrů, restaurátorských závěrečných zpráv, dílenských dokumentací, vzorkování a veškerých dalších nutných souvisejících plnění a dodávek potřeb. | [25 empty] | POP |  | Provedení je včetně montáže, demontáže, dodávky, přesunu hmot, přesunu a likvidace suti, povrchové úpravy, repasí, restaurátorských záměrů, restaurátorských závěrečných zpráv, dílenských dokumentací, vzorkování a veškerých dalších nutných souvisejících plnění a dodávek potřeb.
89 | DR/14 | Dřevěné dveře stávající, Rozm.:680/2000 | ks | 1 |  | 0 |  | 0 |  | 0 | 21 | 0 | 0 | 0 | 0 | 0 |  | Vlastní | Indiv | 0 | 0 |  | Práce | Běžná |  |  |  | POL1_
|  | Zárubeň dřevěná rámová s obkložkou | [25 empty] | POP
|  | Křídlo dveří rámové se třemi kazetami na výšku | [25 empty] | POP
|  | Kazety dřevěné hladké | [25 empty] | POP
POP
|  | Kování: dveřní ocelové panty, štítek/klika chybí, zámek dozický | [25 empty] | POP
POP
|  | Stav: dřevo pod krycím nátěrem, poškozené | [25 empty] | POP
|  | Poškozené vlivem vlhkosti,stopy mastnoty | [25 empty] | POP
|  | Kování zkorodované | [25 empty] | POP
POP
|  | Návrh: opravit vylomené části, pro zajištění funkce dveří | [25 empty] | POP
|  | Odstranit loupající se krycí barvu, doplnit kliku, zámek | [25 empty] | POP
|  | Jinak ponechat bez nové povrchové úpravy | [25 empty] | POP
POP
|  | Kompletní provedení dle veškerých informací obsažených v PD (textová i výkresová část, technologické postupy, restaurátorské záměry atd.). | [25 empty] | POP |  | Kompletní provedení dle veškerých informací obsažených v PD (textová i výkresová část, technologické postupy, restaurátorské záměry atd.).
|  | Provedení je včetně montáže, demontáže, dodávky, přesunu hmot, přesunu a likvidace suti, povrchové úpravy, repasí, restaurátorských záměrů, restaurátorských závěrečných zpráv, dílenských dokumentací, vzorkování a veškerých dalších nutných souvisejících plnění a dodávek potřeb. | [25 empty] | POP |  | Provedení je včetně montáže, demontáže, dodávky, přesunu hmot, přesunu a likvidace suti, povrchové úpravy, repasí, restaurátorských záměrů, restaurátorských závěrečných zpráv, dílenských dokumentací, vzorkování a veškerých dalších nutných souvisejících plnění a dodávek potřeb.
90 | DR/15 | Dřevěné dveře stávající, Rozm.:760/2000 | ks | 1 |  | 0 |  | 0 |  | 0 | 21 | 0 | 0 | 0 | 0 | 0 |  | Vlastní | Indiv | 0 | 0 |  | Práce | Zelená |  |  |  | POL1_
|  | Zárubeň dřevěná rámová s obkložkou | [25 empty] | POP
|  | Křídlo dveří rámové se třemi kazetami na výšku | [25 empty] | POP
|  | Kazety dřevěné s profilací | [25 empty] | POP
POP
|  | Kování: dveřní ocelové panty, štítek/klika ocel, zámek dozický | [25 empty] | POP
POP
|  | Stav: dřevo pod krycím nátěrem, poškozené | [25 empty] | POP
|  | Poškozené vlivem vlhkosti,stopy mastnoty,středová kazeta vylomená | [25 empty] | POP
|  | Vylomený rám v místě zámku | [25 empty] | POP
|  | Kování zkorodované | [25 empty] | POP
POP
|  | Návrh: opravit vylomené části,a doplnit chybějící kazety | [25 empty] | POP
|  | Nově sesadit celý rám vč.kazet, zajistit funkci dveří | [25 empty] | POP
|  | odstranit loupající se části krycí barvy,nové dřevěné části opatřit krycím nátěrem | [25 empty] | POP
|  | dle stávajícího, vzhled starého nátěru, jinak ponechat bez nové povrchové úpravy | [25 empty] | POP
POP
|  | Kompletní provedení dle veškerých informací obsažených v PD (textová i výkresová část, technologické postupy, restaurátorské záměry atd.). | [25 empty] | POP |  | Kompletní provedení dle veškerých informací obsažených v PD (textová i výkresová část, technologické postupy, restaurátorské záměry atd.).
|  | Provedení je včetně montáže, demontáže, dodávky, přesunu hmot, přesunu a likvidace suti, povrchové úpravy, repasí, restaurátorských záměrů, restaurátorských závěrečných zpráv, dílenských dokumentací, vzorkování a veškerých dalších nutných souvisejících plnění a dodávek potřeb. | [25 empty] | POP |  | Provedení je včetně montáže, demontáže, dodávky, přesunu hmot, přesunu a likvidace suti, povrchové úpravy, repasí, restaurátorských záměrů, restaurátorských závěrečných zpráv, dílenských dokumentací, vzorkování a veškerých dalších nutných souvisejících plnění a dodávek potřeb.
91 | DR/16 | Dřevěná vestavěná skříň, Rozm.:1210/3000 | ks | 1 |  | 0 |  | 0 |  | 0 | 21 | 0 | 0 | 0 | 0 | 0 |  | Vlastní | Indiv | 0 | 0 |  | Práce | Zelená |  |  |  | POL1_
|  | Spodní křídla rámová se dvěmi kazetami na výšku | [25 empty] | POP
|  | Korní křídla s jednou kazetou | [25 empty] | POP
|  | Kazety plné dřevěné | [25 empty] | POP
|  | Obkožka stěny masivní dřevěná | [25 empty] | POP
|  | Vnitřek skříně- boky masivní dřevěná prkna s vodorovnými lištami | [25 empty] | POP
|  | 1x police, ocelový plech s háky | [25 empty] | POP
|  | Kování: dveřní panky ocel, petlice pro visací zámek | [25 empty] | POP
POP
|  | Stav: dřevo pod krycím nátěrem, poškozené | [25 empty] | POP
|  | Poškozené vlivem vlhkosti,stopy mastnoty | [25 empty] | POP
|  | Křídla svěšená | [25 empty] | POP
|  | Kování zkorodované | [25 empty] | POP
POP
|  | Návrh: opravit pro zajištění funkce | [25 empty] | POP
|  | Odstranit loupající se krycí barvu, doplnit visací zámek | [25 empty] | POP
|  | jinak ponechat bez nové povrchové úpravy | [25 empty] | POP
POP
|  | Kompletní provedení dle veškerých informací obsažených v PD (textová i výkresová část, technologické postupy, restaurátorské záměry atd.). | [25 empty] | POP |  | Kompletní provedení dle veškerých informací obsažených v PD (textová i výkresová část, technologické postupy, restaurátorské záměry atd.).
|  | Provedení je včetně montáže, demontáže, dodávky, přesunu hmot, přesunu a likvidace suti, povrchové úpravy, repasí, restaurátorských záměrů, restaurátorských závěrečných zpráv, dílenských dokumentací, vzorkování a veškerých dalších nutných souvisejících plnění a dodávek potřeb. | [25 empty] | POP |  | Provedení je včetně montáže, demontáže, dodávky, přesunu hmot, přesunu a likvidace suti, povrchové úpravy, repasí, restaurátorských záměrů, restaurátorských závěrečných zpráv, dílenských dokumentací, vzorkování a veškerých dalších nutných souvisejících plnění a dodávek potřeb.
92 | DR/17 | Dřevěné dveře stávající, Rozm.:610/1990 | ks | 1 |  | 0 |  | 0 |  | 0 | 21 | 0 | 0 | 0 | 0 | 0 |  | Vlastní | Indiv | 0 | 0 |  | Práce | Zelená |  |  |  | POL1_
|  | Zárubeň dřevěná rámová s obkložkou | [25 empty] | POP
|  | Křídlo dveří rámové se třemi kazetami na výšku | [25 empty] | POP
|  | Kazety dřevěné hladké | [25 empty] | POP
POP
|  | Kování: dveřní ocelové panty, štítek/klika chybí, zámek dozický | [25 empty] | POP
|  | Petlice pro vysací zámek | [25 empty] | POP
POP
|  | Stav: dřevo pod krycím nátěrem, poškozené | [25 empty] | POP
|  | Poškozené vlivem vlhkosti,stopy mastnoty | [25 empty] | POP
|  | Vylomená zárubeň v místě zámku | [25 empty] | POP
|  | Kování zkorodované | [25 empty] | POP
POP
|  | návrh: opravit pro zajištění funkce dveří | [25 empty] | POP
|  | odstranit části loupající se krycí barvy | [25 empty] | POP
|  | doplnit visací zámek, jinak ponechat bez nové povrchové úpravy | [25 empty] | POP
POP
|  | Kompletní provedení dle veškerých informací obsažených v PD (textová i výkresová část, technologické postupy, restaurátorské záměry atd.). | [25 empty] | POP |  | Kompletní provedení dle veškerých informací obsažených v PD (textová i výkresová část, technologické postupy, restaurátorské záměry atd.).
|  | Provedení je včetně montáže, demontáže, dodávky, přesunu hmot, přesunu a likvidace suti, povrchové úpravy, repasí, restaurátorských záměrů, restaurátorských závěrečných zpráv, dílenských dokumentací, vzorkování a veškerých dalších nutných souvisejících plnění a dodávek potřeb. | [25 empty] | POP |  | Provedení je včetně montáže, demontáže, dodávky, přesunu hmot, přesunu a likvidace suti, povrchové úpravy, repasí, restaurátorských záměrů, restaurátorských závěrečných zpráv, dílenských dokumentací, vzorkování a veškerých dalších nutných souvisejících plnění a dodávek potřeb.
93 | DR/18 | Dřevěné dveře stávající, Rozm.:750/1980 | ks | 1 |  | 0 |  | 0 |  | 0 | 21 | 0 | 0 | 0 | 0 | 0 |  | Vlastní | Indiv | 0 | 0 |  | Práce | Zelená |  |  |  | POL1_
|  | Zárubeň dřevěná rámová s obkložkou | [25 empty] | POP
|  | Křídlo dveří rámové se třemi kazetami na výšku | [25 empty] | POP
|  | Kazety dřevěné s profilací | [25 empty] | POP
|  | Kování: dveřní ocelové panty, štítek/klika ocel, zámek dozický | [25 empty] | POP
|  | Stav: dřevo pod krycím nátěrem, poškozené | [25 empty] | POP
|  | Poškozené vlivem vlhkosti,stopy mastnoty,středová kazeta vylomená | [25 empty] | POP
|  | Vylomený rám v místě zámku | [25 empty] | POP
|  | Kování zkorodované | [25 empty] | POP
|  | Návrh: opravit vylomené části,a doplnit chybějící kazety | [25 empty] | POP
|  | Nově sesadit celý rám vč.kazet, zajistit funkci dveří | [25 empty] | POP
|  | odstranit části loupající se krycí barvy | [25 empty] | POP
|  | jinak ponechat bez nové povrchové úpravy | [25 empty] | POP
|  | Kompletní provedení dle veškerých informací obsažených v PD (textová i výkresová část, technologické postupy, restaurátorské záměry atd.). | [25 empty] | POP |  | Kompletní provedení dle veškerých informací obsažených v PD (textová i výkresová část, technologické postupy, restaurátorské záměry atd.).
|  | Provedení je včetně montáže, demontáže, dodávky, přesunu hmot, přesunu a likvidace suti, povrchové úpravy, repasí, restaurátorských záměrů, restaurátorských závěrečných zpráv, dílenských dokumentací, vzorkování a veškerých dalších nutných souvisejících plnění a dodávek potřeb. | [25 empty] | POP |  | Provedení je včetně montáže, demontáže, dodávky, přesunu hmot, přesunu a likvidace suti, povrchové úpravy, repasí, restaurátorských záměrů, restaurátorských závěrečných zpráv, dílenských dokumentací, vzorkování a veškerých dalších nutných souvisejících plnění a dodávek potřeb.
94 | DR/20 | Dřevěné dveře stávající, Rozm.:820/1960 | ks | 1 |  | 0 |  | 0 |  | 0 | 21 | 0 | 0 | 0 | 0 | 0 |  | Vlastní | Indiv | 0 | 0 |  | Práce | Zelená |  |  |  | POL1_
|  | Dřevěná rámová zárubeň s obložkou | [25 empty] | POP
|  | Dřevěné křídlo nepůvodní (hladká překližka na rámu) | [25 empty] | POP
|  | Kování: dveřní panty ocel, chybí klika se štítkem zámek vložkový | [25 empty] | POP
POP
|  | Stav: zárubeň- krycí nátěr poškozený | [25 empty] | POP
|  | Křídlo provizorní | [25 empty] | POP
POP
|  | Návrh: celková repase zárubně, nový krycí nátěr | [25 empty] | POP
|  | Nové křídlo dřevěné kazetové viz dr/21 | [25 empty] | POP
|  | Klika se štítkem, zámek vložkový, dveřní panty | [25 empty] | POP
|  | odstín- hnědá bude vyvzorkováno | [25 empty] | POP
|  | povrchová úprava- vzhled starého nátěru | [25 empty] | POP
|  | Kompletní provedení dle veškerých informací obsažených v PD (textová i výkresová část, technologické postupy, restaurátorské záměry atd.). | [25 empty] | POP |  | Kompletní provedení dle veškerých informací obsažených v PD (textová i výkresová část, technologické postupy, restaurátorské záměry atd.).
|  | Provedení je včetně montáže, demontáže, dodávky, přesunu hmot, přesunu a likvidace suti, povrchové úpravy, repasí, restaurátorských záměrů, restaurátorských závěrečných zpráv, dílenských dokumentací, vzorkování a veškerých dalších nutných souvisejících plnění a dodávek potřeb. | [25 empty] | POP |  | Provedení je včetně montáže, demontáže, dodávky, přesunu hmot, přesunu a likvidace suti, povrchové úpravy, repasí, restaurátorských záměrů, restaurátorských závěrečných zpráv, dílenských dokumentací, vzorkování a veškerých dalších nutných souvisejících plnění a dodávek potřeb.
95 | DR/21 | Dřevěné dveře stávající, Rozm.:870/1970 | ks | 1 |  | 0 |  | 0 |  | 0 | 21 | 0 | 0 | 0 | 0 | 0 |  | Vlastní | Indiv | 0 | 0 |  | Práce | Zelená |  |  |  | POL1_
|  | Dřevěná rámová zárubeň, chybí obložky | [25 empty] | POP
|  | Dřevěné rámové křídlo s čtyřmi kazetami na výšku | [25 empty] | POP
POP
|  | Kování: dveřní panty ocel, chybí klika se štítkem i zámek | [25 empty] | POP
POP
|  | Stav: zárubeň- krycí nátěr poškozený | [25 empty] | POP
|  | Křídlo velmi poškozené dožité | [25 empty] | POP
POP
|  | Návrh: celková repase zárubně, nový krycí nátěr | [25 empty] | POP
|  | Nové křídlo dřevěné kazetové dle stávajícího | [25 empty] | POP
|  | Klika se štítkem, zámek vložkový, dveřní panty | [25 empty] | POP
|  | odstín- hnědá bude vyvzorkováno | [25 empty] | POP
|  | povrchová úprava- vzhled starého nátěru | [25 empty] | POP
|  | Kompletní provedení dle veškerých informací obsažených v PD (textová i výkresová část, technologické postupy, restaurátorské záměry atd.). | [25 empty] | POP |  | Kompletní provedení dle veškerých informací obsažených v PD (textová i výkresová část, technologické postupy, restaurátorské záměry atd.).
|  | Provedení je včetně montáže, demontáže, dodávky, přesunu hmot, přesunu a likvidace suti, povrchové úpravy, repasí, restaurátorských záměrů, restaurátorských závěrečných zpráv, dílenských dokumentací, vzorkování a veškerých dalších nutných souvisejících plnění a dodávek potřeb. | [25 empty] | POP |  | Provedení je včetně montáže, demontáže, dodávky, přesunu hmot, přesunu a likvidace suti, povrchové úpravy, repasí, restaurátorských záměrů, restaurátorských závěrečných zpráv, dílenských dokumentací, vzorkování a veškerých dalších nutných souvisejících plnění a dodávek potřeb.
96 | DR/22 | Dřevěné dveře stávající, Rozm.:820/1930 | ks | 1 |  | 0 |  | 0 |  | 0 | 21 | 0 | 0 | 0 | 0 | 0 |  | Vlastní | Indiv | 0 | 0 |  | Práce | Zelená |  |  |  | POL1_
|  | Dřevěná rámová zárubeň s obložkou | [25 empty] | POP
|  | Dřevěné křídlo nepůvodní (hladká překližka na rámu) | [25 empty] | POP
POP
|  | Kování: dveřní panty ocel, chybí klika se štítkem i zámek | [25 empty] | POP
|  | Petlice na visací zámek vč,zámku | [25 empty] | POP
POP
POP
|  | Stav: zárubeň- krycí nátěr poškozený | [25 empty] | POP
|  | Křídlo provizorní | [25 empty] | POP
POP
|  | Návrh: celková repase zárubně, nový krycí nátěr | [25 empty] | POP
|  | Nové křídlo dřevěné kazetové viz dr/21 | [25 empty] | POP
|  | Klika se štítkem, zámek vložkový, dveřní panty | [25 empty] | POP
|  | odstín- hnědá bude vyvzorkováno | [25 empty] | POP
|  | povrchová úprava- vzhled starého nátěru | [25 empty] | POP
|  | Kompletní provedení dle veškerých informací obsažených v PD (textová i výkresová část, technologické postupy, restaurátorské záměry atd.). | [25 empty] | POP |  | Kompletní provedení dle veškerých informací obsažených v PD (textová i výkresová část, technologické postupy, restaurátorské záměry atd.).
|  | Provedení je včetně montáže, demontáže, dodávky, přesunu hmot, přesunu a likvidace suti, povrchové úpravy, repasí, restaurátorských záměrů, restaurátorských závěrečných zpráv, dílenských dokumentací, vzorkování a veškerých dalších nutných souvisejících plnění a dodávek potřeb. | [25 empty] | POP |  | Provedení je včetně montáže, demontáže, dodávky, přesunu hmot, přesunu a likvidace suti, povrchové úpravy, repasí, restaurátorských záměrů, restaurátorských závěrečných zpráv, dílenských dokumentací, vzorkování a veškerých dalších nutných souvisejících plnění a dodávek potřeb.
97 | DR/23 | Dřevěné dveře stávající, Rozm.:900/1950 | ks | 1 |  | 0 |  | 0 |  | 0 | 21 | 0 | 0 | 0 | 0 | 0 |  | Vlastní | Indiv | 0 | 0 |  | Práce | Zelená |  |  |  | POL1_
|  | Dřevěná rámová zárubeň s obložkou | [25 empty] | POP
|  | Dřevěné křídlo nepůvodní (hladká překližka na rámu) | [25 empty] | POP
POP
|  | Kování: dveřní panty ocel, chybí klika se štítkem i zámek | [25 empty] | POP
|  | Petlice na visací zámek vč,zámku | [25 empty] | POP
POP
|  | Stav: zárubeň- krycí nátěr poškozený | [25 empty] | POP
|  | Křídlo provizorní | [25 empty] | POP
POP
|  | Návrh: celková repase zárubně, nový krycí nátěr | [25 empty] | POP
|  | Nové křídlo dřevěné kazetové viz dr/21 | [25 empty] | POP
|  | Klika se štítkem, zámek vložkový, dveřní panty | [25 empty] | POP
|  | odstín- hnědá bude vyvzorkováno | [25 empty] | POP
|  | povrchová úprava- vzhled starého nátěru | [25 empty] | POP
|  | Kompletní provedení dle veškerých informací obsažených v PD (textová i výkresová část, technologické postupy, restaurátorské záměry atd.). | [25 empty] | POP |  | Kompletní provedení dle veškerých informací obsažených v PD (textová i výkresová část, technologické postupy, restaurátorské záměry atd.).
|  | Provedení je včetně montáže, demontáže, dodávky, přesunu hmot, přesunu a likvidace suti, povrchové úpravy, repasí, restaurátorských záměrů, restaurátorských závěrečných zpráv, dílenských dokumentací, vzorkování a veškerých dalších nutných souvisejících plnění a dodávek potřeb. | [25 empty] | POP |  | Provedení je včetně montáže, demontáže, dodávky, přesunu hmot, přesunu a likvidace suti, povrchové úpravy, repasí, restaurátorských záměrů, restaurátorských závěrečných zpráv, dílenských dokumentací, vzorkování a veškerých dalších nutných souvisejících plnění a dodávek potřeb.
98 | DR/24 | Vestavěná dřevěná skříň, Rozm.:1420/2400 | ks | 1 |  | 0 |  | 0 |  | 0 | 21 | 0 | 0 | 0 | 0 | 0 |  | Vlastní | Indiv | 0 | 0 |  | Práce | Zelená |  |  |  | POL1_
|  | Vestavěná skříň do niky s bohatou profilací v nadpraží | [25 empty] | POP
|  | Dveře dvoukřídlové,rámové,kazetové, tři kazety na výšku | [25 empty] | POP
|  | Sokl s profilací | [25 empty] | POP
|  | Kování: dveřní nábytkové panty,petlice pro visací zámek | [25 empty] | POP
|  | Stav: krycí nátěr poškozený provozem | [25 empty] | POP
|  | Chybí uzávěr skříně | [25 empty] | POP
|  | Návrh: ponechat ve stávajícím stavu bez obnovy povrchové úpravy | [25 empty] | POP
|  | nový zámek vložkový | [25 empty] | POP
|  | Kompletní provedení dle veškerých informací obsažených v PD (textová i výkresová část, technologické postupy, restaurátorské záměry atd.). | [25 empty] | POP |  | Kompletní provedení dle veškerých informací obsažených v PD (textová i výkresová část, technologické postupy, restaurátorské záměry atd.).
|  | Provedení je včetně montáže, demontáže, dodávky, přesunu hmot, přesunu a likvidace suti, povrchové úpravy, repasí, restaurátorských záměrů, restaurátorských závěrečných zpráv, dílenských dokumentací, vzorkování a veškerých dalších nutných souvisejících plnění a dodávek potřeb. | [25 empty] | POP |  | Provedení je včetně montáže, demontáže, dodávky, přesunu hmot, přesunu a likvidace suti, povrchové úpravy, repasí, restaurátorských záměrů, restaurátorských závěrečných zpráv, dílenských dokumentací, vzorkování a veškerých dalších nutných souvisejících plnění a dodávek potřeb.
99 | DR/25 | Vestavěná dřevěná skříň(rozvaděč), Rozm.:1350/2400 | ks | 1 |  | 0 |  | 0 |  | 0 | 21 | 0 | 0 | 0 | 0 | 0 |  | Vlastní | Indiv | 0 | 0 |  | Práce | Zelená |  |  |  | POL1_
|  | Vestavěná skříň do niky s bohatou profilací v nadpraží | [25 empty] | POP
|  | Dveře jednokřídlové,rámové,kazetové, tři kazety na výšku | [25 empty] | POP
|  | V horní části dvě zasklené tabule,jedno sklo chybí | [25 empty] | POP
|  | Kování: dveřní panty | [25 empty] | POP
|  | Stav: krycí nátěr poškozený provozem | [25 empty] | POP
|  | Chybí štítek s klikou, zámek | [25 empty] | POP
|  | Návrh: ponechat ve stávajícím stavu bez obnovy povrchové úpravy | [25 empty] | POP
|  | nový zámek vložkový | [25 empty] | POP
|  | Kompletní provedení dle veškerých informací obsažených v PD (textová i výkresová část, technologické postupy, restaurátorské záměry atd.). | [25 empty] | POP |  | Kompletní provedení dle veškerých informací obsažených v PD (textová i výkresová část, technologické postupy, restaurátorské záměry atd.).
|  | Provedení je včetně montáže, demontáže, dodávky, přesunu hmot, přesunu a likvidace suti, povrchové úpravy, repasí, restaurátorských záměrů, restaurátorských závěrečných zpráv, dílenských dokumentací, vzorkování a veškerých dalších nutných souvisejících plnění a dodávek potřeb. | [25 empty] | POP |  | Provedení je včetně montáže, demontáže, dodávky, přesunu hmot, přesunu a likvidace suti, povrchové úpravy, repasí, restaurátorských záměrů, restaurátorských závěrečných zpráv, dílenských dokumentací, vzorkování a veškerých dalších nutných souvisejících plnění a dodávek potřeb.
100 | DR/28 | Dřevěné dveře stávající, Rozm.:600/1940 | ks | 1 |  | 0 |  | 0 |  | 0 | 21 | 0 | 0 | 0 | 0 | 0 |  | Vlastní | Indiv | 0 | 0 |  | Práce | Běžná |  |  |  | POL1_
|  | Dřevěná rámová zárubeň je součástí stěny | [25 empty] | POP
|  | Dveřní křídlo masivní dřevěná prkna spojená vodorovnými svlaky | [25 empty] | POP
|  | Kování: pásové závěsy ocel | [25 empty] | POP
|  | Štitek bakelit, oko pro visací zámek | [25 empty] | POP
POP
|  | Stav: dřevo bez povrchové úpravy | [25 empty] | POP
|  | Chybí klika a zámek | [25 empty] | POP
|  | Kování zkorodované | [25 empty] | POP
POP
POP
|  | Stav: dřevo bez povrchové úpravy | [25 empty] | POP
|  | Chybí klika a zámek | [25 empty] | POP
|  | Kování zkorodované | [25 empty] | POP
POP
|  | Návrh: bude demontováno bez náhrady | [25 empty] | POP
POP
|  | Kompletní provedení dle veškerých informací obsažených v PD (textová i výkresová část, technologické postupy, restaurátorské záměry atd.). | [25 empty] | POP |  | Kompletní provedení dle veškerých informací obsažených v PD (textová i výkresová část, technologické postupy, restaurátorské záměry atd.).
|  | Provedení je včetně montáže, demontáže, dodávky, přesunu hmot, přesunu a likvidace suti, povrchové úpravy, repasí, restaurátorských záměrů, restaurátorských závěrečných zpráv, dílenských dokumentací, vzorkování a veškerých dalších nutných souvisejících plnění a dodávek potřeb. | [25 empty] | POP |  | Provedení je včetně montáže, demontáže, dodávky, přesunu hmot, přesunu a likvidace suti, povrchové úpravy, repasí, restaurátorských záměrů, restaurátorských závěrečných zpráv, dílenských dokumentací, vzorkování a veškerých dalších nutných souvisejících plnění a dodávek potřeb.
101 | DR/29 | Dřevěné dveře stávající, Součástí dřevěné prkenné stěny, Rozm.:600/1920 | ks | 1 |  | 0 |  | 0 |  | 0 | 21 | 0 | 0 | 0 | 0 | 0 |  | Vlastní | Indiv | 0 | 0 |  | Práce | Běžná |  |  |  | POL1_
|  | Dřevěná rámová zárubeň je součástí stěny | [25 empty] | POP
|  | Dveřní křídlo masivní dřevěná prkna spojená vodorovnými svlaky | [25 empty] | POP
|  | Kování: pásové závěsy ocel | [25 empty] | POP
POP
|  | Stav: dřevo bez povrchové úpravy | [25 empty] | POP
|  | Kování zkorodované | [25 empty] | POP
POP
|  | Návrh: bude demontováno | [25 empty] | POP
|  | Bez náhrady | [25 empty] | POP
POP
|  | Kompletní provedení dle veškerých informací obsažených v PD (textová i výkresová část, technologické postupy, restaurátorské záměry atd.). | [25 empty] | POP |  | Kompletní provedení dle veškerých informací obsažených v PD (textová i výkresová část, technologické postupy, restaurátorské záměry atd.).
|  | Provedení je včetně montáže, demontáže, dodávky, přesunu hmot, přesunu a likvidace suti, povrchové úpravy, repasí, restaurátorských záměrů, restaurátorských závěrečných zpráv, dílenských dokumentací, vzorkování a veškerých dalších nutných souvisejících plnění a dodávek potřeb. | [25 empty] | POP |  | Provedení je včetně montáže, demontáže, dodávky, přesunu hmot, přesunu a likvidace suti, povrchové úpravy, repasí, restaurátorských záměrů, restaurátorských závěrečných zpráv, dílenských dokumentací, vzorkování a veškerých dalších nutných souvisejících plnění a dodávek potřeb.
102 | DR/30 | Dřevěné dveře stávající, Součástí dřevěné prkenné vestavby, Rozm.:600/1700 | ks | 1 |  | 0 |  | 0 |  | 0 | 21 | 0 | 0 | 0 | 0 | 0 |  | Vlastní | Indiv | 0 | 0 |  | Práce | Běžná |  |  |  | POL1_
|  | Dřevěná rámová zárubeň je součástí stěny | [25 empty] | POP
|  | Dveřní křídlo masivní dřevěná prkna spojená vodorovnými svlaky | [25 empty] | POP
|  | Vyříznuté obdélné okénko na středu | [25 empty] | POP
|  | Kování: pásové závěsy ocel | [25 empty] | POP
POP
|  | Stav: dřevo bez krycího nátěru poškozené provozem | [25 empty] | POP
POP
|  | Návrh: ponechat ve stávajícím stavu. | [25 empty] | POP
POP
|  | Kompletní provedení dle veškerých informací obsažených v PD (textová i výkresová část, technologické postupy, restaurátorské záměry atd.). | [25 empty] | POP |  | Kompletní provedení dle veškerých informací obsažených v PD (textová i výkresová část, technologické postupy, restaurátorské záměry atd.).
|  | Provedení je včetně montáže, demontáže, dodávky, přesunu hmot, přesunu a likvidace suti, povrchové úpravy, repasí, restaurátorských záměrů, restaurátorských závěrečných zpráv, dílenských dokumentací, vzorkování a veškerých dalších nutných souvisejících plnění a dodávek potřeb. | [25 empty] | POP |  | Provedení je včetně montáže, demontáže, dodávky, přesunu hmot, přesunu a likvidace suti, povrchové úpravy, repasí, restaurátorských záměrů, restaurátorských závěrečných zpráv, dílenských dokumentací, vzorkování a veškerých dalších nutných souvisejících plnění a dodávek potřeb.
103 | DR/32 | Dřevěná dvířka rozvaděče, Dvoukřídlová, Rozm.:730/700 | ks | 1 |  | 0 |  | 0 |  | 0 | 21 | 0 | 0 | 0 | 0 | 0 |  | Vlastní | Indiv | 0 | 0 |  | Práce | Zelená |  |  |  | POL1_
|  | Masivní dřevěný rám | [25 empty] | POP
|  | Výplň dýhovaná | [25 empty] | POP
|  | Dřevo pod krycím nátěrem | [25 empty] | POP
|  | Kování: otočné ocelové panty | [25 empty] | POP
|  | Zámek dozický | [25 empty] | POP
POP
|  | Stav: dýda poškozena vlivem vlhkosti | [25 empty] | POP
|  | Poškozen krycí nátěr | [25 empty] | POP
|  | Kování zkorodované | [25 empty] | POP
POP
|  | Návrh: výměna dýhy v kazetách, barevně sjednotit | [25 empty] | POP
|  | Jinak ponechat | [25 empty] | POP
|  | povrchová úprava nových částí dřeva- vzhled starého nátěru | [25 empty] | POP
|  | Kompletní provedení dle veškerých informací obsažených v PD (textová i výkresová část, technologické postupy, restaurátorské záměry atd.). | [25 empty] | POP |  | Kompletní provedení dle veškerých informací obsažených v PD (textová i výkresová část, technologické postupy, restaurátorské záměry atd.).
|  | Provedení je včetně montáže, demontáže, dodávky, přesunu hmot, přesunu a likvidace suti, povrchové úpravy, repasí, restaurátorských záměrů, restaurátorských závěrečných zpráv, dílenských dokumentací, vzorkování a veškerých dalších nutných souvisejících plnění a dodávek potřeb. | [25 empty] | POP |  | Provedení je včetně montáže, demontáže, dodávky, přesunu hmot, přesunu a likvidace suti, povrchové úpravy, repasí, restaurátorských záměrů, restaurátorských závěrečných zpráv, dílenských dokumentací, vzorkování a veškerých dalších nutných souvisejících plnění a dodávek potřeb.
104 | DR/33 | Nika ve stěně s dřevěným obkladem, Rozm.:340/420 | ks | 1 |  | 0 |  | 0 |  | 0 | 21 | 0 | 0 | 0 | 0 | 0 |  | Vlastní | Indiv | 0 | 0 |  | Práce | Běžná |  |  |  | POL1_
|  | Masivní dřevěná prkna pod krycím nátěrem | [25 empty] | POP
POP
|  | Stav: krycí nátěr poškozen | [25 empty] | POP
|  | Mastné skvrny | [25 empty] | POP
POP
|  | Návrh: ponechat bez oprav | [25 empty] | POP
POP
|  | Kompletní provedení dle veškerých informací obsažených v PD (textová i výkresová část, technologické postupy, restaurátorské záměry atd.). | [25 empty] | POP |  | Kompletní provedení dle veškerých informací obsažených v PD (textová i výkresová část, technologické postupy, restaurátorské záměry atd.).
|  | Provedení je včetně montáže, demontáže, dodávky, přesunu hmot, přesunu a likvidace suti, povrchové úpravy, repasí, restaurátorských záměrů, restaurátorských závěrečných zpráv, dílenských dokumentací, vzorkování a veškerých dalších nutných souvisejících plnění a dodávek potřeb. | [25 empty] | POP |  | Provedení je včetně montáže, demontáže, dodávky, přesunu hmot, přesunu a likvidace suti, povrchové úpravy, repasí, restaurátorských záměrů, restaurátorských závěrečných zpráv, dílenských dokumentací, vzorkování a veškerých dalších nutných souvisejících plnění a dodávek potřeb.
105 | DR/34 | Dveře, Rozm.:800/1830 | ks | 1 |  | 0 |  | 0 |  | 0 | 21 | 0 | 0 | 0 | 0 | 0 |  | Vlastní | Indiv | 0 | 0 |  | Práce | Běžná |  |  |  | POL1_
|  | Věž | [25 empty] | POP
|  | Dřevěná rámová zárubeň je součástí stěny | [25 empty] | POP
|  | Dveřní křídlo masivní dřevěná prkna spojená svlaky | [25 empty] | POP
|  | Kování: pásové závěsy ocel | [25 empty] | POP
|  | Štitek bakelit, oko pro visací zámek | [25 empty] | POP
|  | Stav: dřevo surové | [25 empty] | POP
POP
|  | Návrh: bude demontováno bez náhrady | [25 empty] | POP
POP
|  | Kompletní provedení dle veškerých informací obsažených v PD (textová i výkresová část, technologické postupy, restaurátorské záměry atd.). | [25 empty] | POP |  | Kompletní provedení dle veškerých informací obsažených v PD (textová i výkresová část, technologické postupy, restaurátorské záměry atd.).
|  | Provedení je včetně montáže, demontáže, dodávky, přesunu hmot, přesunu a likvidace suti, povrchové úpravy, repasí, restaurátorských záměrů, restaurátorských závěrečných zpráv, dílenských dokumentací, vzorkování a veškerých dalších nutných souvisejících plnění a dodávek potřeb. | [25 empty] | POP |  | Provedení je včetně montáže, demontáže, dodávky, přesunu hmot, přesunu a likvidace suti, povrchové úpravy, repasí, restaurátorských záměrů, restaurátorských závěrečných zpráv, dílenských dokumentací, vzorkování a veškerých dalších nutných souvisejících plnění a dodávek potřeb.
106 | DR/35 | Dřevěné dveře stávající, Součástí dřevěné prkenné stěny s oplechováním, Rozm.:800/1820 | ks | 1 |  | 0 |  | 0 |  | 0 | 21 | 0 | 0 | 0 | 0 | 0 |  | Vlastní | Indiv | 0 | 0 |  | Práce | Zelená |  |  |  | POL1_
|  | Dřevěná rámová zárubeň je součástí stěny | [25 empty] | POP
|  | Dveřní křídlo masivní dřevěná prkna spojená vodorovnými svlaky | [25 empty] | POP
|  | Z jedné strany oplechované, pozink. plechem | [25 empty] | POP
|  | Kování: pásové závěsy ocel | [25 empty] | POP
|  | Stav: dřevo bez povrchové úpravy | [25 empty] | POP
|  | Kování zkorodované | [25 empty] | POP
|  | Návrh: ponechat bez oprav | [25 empty] | POP
|  | Kompletní provedení dle veškerých informací obsažených v PD (textová i výkresová část, technologické postupy, restaurátorské záměry atd.). | [25 empty] | POP |  | Kompletní provedení dle veškerých informací obsažených v PD (textová i výkresová část, technologické postupy, restaurátorské záměry atd.).
|  | Provedení je včetně montáže, demontáže, dodávky, přesunu hmot, přesunu a likvidace suti, povrchové úpravy, repasí, restaurátorských záměrů, restaurátorských závěrečných zpráv, dílenských dokumentací, vzorkování a veškerých dalších nutných souvisejících plnění a dodávek potřeb. | [25 empty] | POP |  | Provedení je včetně montáže, demontáže, dodávky, přesunu hmot, přesunu a likvidace suti, povrchové úpravy, repasí, restaurátorských záměrů, restaurátorských závěrečných zpráv, dílenských dokumentací, vzorkování a veškerých dalších nutných souvisejících plnění a dodávek potřeb.
107 | ON/03 | Nové dřevěné okno, Rozm.: o 950 | ks | 2 |  | 0 |  | 0 |  | 0 | 21 | 0 | 0 | 0 | 0 | 0 |  | Vlastní | Indiv | 0 | 0 |  | Práce | Zelená |  |  |  | POL1_
|  | Pevné | [25 empty] | POP
|  | Dřevěný rám kruhový, dělený středovým křížem | [25 empty] | POP
|  | Jednoduché zasklení, sklo čiré, čtyři tabulky | [25 empty] | POP
|  | Do sklenářského tmelu | [25 empty] | POP
|  | Provedení: odřevo pod krycí nátěr odstín hnědá | [25 empty] | POP
|  | bude vyvzorkováno | [25 empty] | POP
|  | Kompletní provedení dle veškerých informací obsažených v PD (textová i výkresová část, technologické postupy, restaurátorské záměry atd.). | [25 empty] | POP |  | Kompletní provedení dle veškerých informací obsažených v PD (textová i výkresová část, technologické postupy, restaurátorské záměry atd.).
|  | Provedení je včetně montáže, demontáže, dodávky, přesunu hmot, přesunu a likvidace suti, povrchové úpravy, repasí, restaurátorských záměrů, restaurátorských závěrečných zpráv, dílenských dokumentací, vzorkování a veškerých dalších nutných souvisejících plnění a dodávek potřeb. | [25 empty] | POP |  | Provedení je včetně montáže, demontáže, dodávky, přesunu hmot, přesunu a likvidace suti, povrchové úpravy, repasí, restaurátorských záměrů, restaurátorských závěrečných zpráv, dílenských dokumentací, vzorkování a veškerých dalších nutných souvisejících plnění a dodávek potřeb.
108 | ON/04 | Nová dřevěná okenice dvoukřídlová, Rozm.: 2010/1600 | ks | 1 |  | 0 |  | 0 |  | 0 | 21 | 0 | 0 | 0 | 0 | 0 |  | Vlastní | Indiv | 0 | 0 |  | Práce | Zelená |  |  |  | POL1_
|  | Osazena na stávající kované závěsy před okno or/03 | [25 empty] | POP
|  | Stávající dřevěný dochovaný rám | [25 empty] | POP
|  | Bude vyrobena kopie stávající dochované okenice | [25 empty] | POP
|  | ( uloženo v objektu) | [25 empty] | POP
|  | Provedení: masivní dřevěná prkna | [25 empty] | POP
|  | Pod krycí nátěr | [25 empty] | POP
|  | odstín hnědá | [25 empty] | POP
|  | bude vyvzorkováno | [25 empty] | POP
|  | Kompletní provedení dle veškerých informací obsažených v PD (textová i výkresová část, technologické postupy, restaurátorské záměry atd.). | [25 empty] | POP |  | Kompletní provedení dle veškerých informací obsažených v PD (textová i výkresová část, technologické postupy, restaurátorské záměry atd.).
|  | Provedení je včetně montáže, demontáže, dodávky, přesunu hmot, přesunu a likvidace suti, povrchové úpravy, repasí, restaurátorských záměrů, restaurátorských závěrečných zpráv, dílenských dokumentací, vzorkování a veškerých dalších nutných souvisejících plnění a dodávek potřeb. | [25 empty] | POP |  | Provedení je včetně montáže, demontáže, dodávky, přesunu hmot, přesunu a likvidace suti, povrchové úpravy, repasí, restaurátorských záměrů, restaurátorských závěrečných zpráv, dílenských dokumentací, vzorkování a veškerých dalších nutných souvisejících plnění a dodávek potřeb.
109 | OR/07 | Dřevěné okno stávající, Rozm.: 1700/1260 | ks | 1 |  | 0 |  | 0 |  | 0 | 21 | 0 | 0 | 0 | 0 | 0 |  | Vlastní | Indiv | 0 | 0 |  | Práce | Běžná |  |  |  | POL1_
|  | Druhotně vložené, nevhodně upravené okenní ostění na větší rozměr | [25 empty] | POP
|  | Dřevěný okenní rám dělený dvěmi svislými sloupky | [25 empty] | POP
|  | Okno třídílné, špaletové, křídla otvíravá dovniř | [25 empty] | POP
|  | Zasklení: sklo čiré jednoduché do sklenářského tmelu | [25 empty] | POP
|  | Kování: okenní panty ocel pod krycí nátěr | [25 empty] | POP
|  | Okenní kličky,jazýčkový uzávěr | [25 empty] | POP
POP
|  | Provedení: dřevo pod krycí nátěr | [25 empty] | POP
POP
|  | Stav: dřevo poškozené vlhkostí | [25 empty] | POP
|  | Někde chybí zasklení | [25 empty] | POP
POP
|  | Návrh: demontovat, po úpravě okenního ostění na původní rozměr | [25 empty] | POP
|  | Bude osazeno nové okno on/02 | [25 empty] | POP
POP
|  | Kompletní provedení dle veškerých informací obsažených v PD (textová i výkresová část, technologické postupy, restaurátorské záměry atd.). | [25 empty] | POP |  | Kompletní provedení dle veškerých informací obsažených v PD (textová i výkresová část, technologické postupy, restaurátorské záměry atd.).
|  | Provedení je včetně montáže, demontáže, dodávky, přesunu hmot, přesunu a likvidace suti, povrchové úpravy, repasí, restaurátorských záměrů, restaurátorských závěrečných zpráv, dílenských dokumentací, vzorkování a veškerých dalších nutných souvisejících plnění a dodávek potřeb. | [25 empty] | POP |  | Provedení je včetně montáže, demontáže, dodávky, přesunu hmot, přesunu a likvidace suti, povrchové úpravy, repasí, restaurátorských záměrů, restaurátorských závěrečných zpráv, dílenských dokumentací, vzorkování a veškerých dalších nutných souvisejících plnění a dodávek potřeb.
110 | OR/09 | Dřevěné okno stávající, Rozm.: 1260/1130 | ks | 1 |  | 0 |  | 0 |  | 0 | 21 | 0 | 0 | 0 | 0 | 0 |  | Vlastní | Indiv | 0 | 0 |  | Práce | Běžná |  |  |  | POL1_
|  | Druhotně vložené, nevhodně upravené okenní ostění na větší rozměr | [25 empty] | POP
|  | Dřevěný okenní rám | [25 empty] | POP
|  | Okno dvoukřídlové, špaletové, křídla otvíravá dovniř | [25 empty] | POP
|  | Zasklení: sklo čiré jednoduché do sklenářského tmelu | [25 empty] | POP
|  | Kování: okenní panty ocel pod krycí nátěr | [25 empty] | POP
|  | Okenní oliva,dvoucestný uzávěr | [25 empty] | POP
POP
|  | Provedení: dřevo pod krycí nátěr | [25 empty] | POP
POP
|  | Stav: dřevo poškozené vlhkostí | [25 empty] | POP
|  | Někde chybí zasklení | [25 empty] | POP
POP
|  | Návrh: demontovat, po úpravě okenního ostění na původní rozměr | [25 empty] | POP
|  | Bude osazeno nové okno on/02 | [25 empty] | POP
POP
|  | Kompletní provedení dle veškerých informací obsažených v PD (textová i výkresová část, technologické postupy, restaurátorské záměry atd.). | [25 empty] | POP |  | Kompletní provedení dle veškerých informací obsažených v PD (textová i výkresová část, technologické postupy, restaurátorské záměry atd.).
|  | Provedení je včetně montáže, demontáže, dodávky, přesunu hmot, přesunu a likvidace suti, povrchové úpravy, repasí, restaurátorských záměrů, restaurátorských závěrečných zpráv, dílenských dokumentací, vzorkování a veškerých dalších nutných souvisejících plnění a dodávek potřeb. | [25 empty] | POP |  | Provedení je včetně montáže, demontáže, dodávky, přesunu hmot, přesunu a likvidace suti, povrchové úpravy, repasí, restaurátorských záměrů, restaurátorských závěrečných zpráv, dílenských dokumentací, vzorkování a veškerých dalších nutných souvisejících plnění a dodávek potřeb.
111 | OR/10 | Dřevěné okno stávající, Rozm.: 1700/1260 | ks | 1 |  | 0 |  | 0 |  | 0 | 21 | 0 | 0 | 0 | 0 | 0 |  | Vlastní | Indiv | 0 | 0 |  | Práce | Běžná |  |  |  | POL1_
|  | Druhotně vložené, nevhodně upravené okenní ostění na větší rozměr | [25 empty] | POP
|  | Dřevěný okenní rám dělený dvěmi svislými sloupky | [25 empty] | POP
|  | Okno třídílné, špaletové, křídla otvíravá dovniř | [25 empty] | POP
|  | Zasklení: sklo čiré jednoduché do sklenářského tmelu | [25 empty] | POP
|  | Kování: okenní panty ocel pod krycí nátěr | [25 empty] | POP
|  | Okenní kličky,jazýčkový uzávěr | [25 empty] | POP
POP
|  | Provedení: dřevo pod krycí nátěr | [25 empty] | POP
POP
|  | Stav: dřevo poškozené vlhkostí | [25 empty] | POP
|  | Někde chybí zasklení | [25 empty] | POP
POP
|  | Návrh: demontovat, po úpravě okenního ostění na původní rozměr | [25 empty] | POP
|  | Bude osazeno nové okno on/02 | [25 empty] | POP
POP
|  | Kompletní provedení dle veškerých informací obsažených v PD (textová i výkresová část, technologické postupy, restaurátorské záměry atd.). | [25 empty] | POP |  | Kompletní provedení dle veškerých informací obsažených v PD (textová i výkresová část, technologické postupy, restaurátorské záměry atd.).
|  | Provedení je včetně montáže, demontáže, dodávky, přesunu hmot, přesunu a likvidace suti, povrchové úpravy, repasí, restaurátorských záměrů, restaurátorských závěrečných zpráv, dílenských dokumentací, vzorkování a veškerých dalších nutných souvisejících plnění a dodávek potřeb. | [25 empty] | POP |  | Provedení je včetně montáže, demontáže, dodávky, přesunu hmot, přesunu a likvidace suti, povrchové úpravy, repasí, restaurátorských záměrů, restaurátorských závěrečných zpráv, dílenských dokumentací, vzorkování a veškerých dalších nutných souvisejících plnění a dodávek potřeb.
112 | OR/11 | Okno dřevěné špaletové, Rozm.: 1350/3000 | ks | 1 |  | 0 |  | 0 |  | 0 | 21 | 0 | 0 | 0 | 0 | 0 |  | Vlastní | Indiv | 0 | 0 |  | Práce | Zelená |  |  |  | POL1_
|  | Včetně původního rámu ocelového okna | [25 empty] | POP
|  | Špaletové čtyřkřídlé, otvíravé dovnitř, vodorovný poutec bez profilace | [25 empty] | POP
|  | Špaleta dřevěná | [25 empty] | POP
|  | Zasklení: sklo čiré do sklenářského tmelu | [25 empty] | POP
|  | Kování: dvojcestná rozvora, mosazná oliva se štítkem | [25 empty] | POP
|  | Ocelový rám vč. kotvení (původní okno) ve spodní polovině cuřezané původní příčle | [25 empty] | POP
|  | Stav dřevo: z exteriéru již bez povrchové úpravy, degradace povětrnostními vlivy | [25 empty] | POP
|  | Ze strany špalety a interiéru krycí hnědý nátěr | [25 empty] | POP
|  | Zasklení zachovalé | [25 empty] | POP
|  | Ocel: zkorodovaná | [25 empty] | POP
|  | návrh: dřevo očistit, opatřit novým krycím nátěrem, matným,odstín dle stávajícího | [25 empty] | POP
|  | prověřit stávající upevnění skel, popřípadě opravit | [25 empty] | POP
|  | ocel- doplnit příčle | [25 empty] | POP
|  | nutno zaměřit nově ošetřit tanátováním viz technol.postup TP/1006 | [25 empty] | POP
|  | Kompletní provedení dle veškerých informací obsažených v PD (textová i výkresová část, technologické postupy, restaurátorské záměry atd.). | [25 empty] | POP |  | Kompletní provedení dle veškerých informací obsažených v PD (textová i výkresová část, technologické postupy, restaurátorské záměry atd.).
|  | Provedení je včetně montáže, demontáže, dodávky, přesunu hmot, přesunu a likvidace suti, povrchové úpravy, repasí, restaurátorských záměrů, restaurátorských závěrečných zpráv, dílenských dokumentací, vzorkování a veškerých dalších nutných souvisejících plnění a dodávek potřeb. | [25 empty] | POP |  | Provedení je včetně montáže, demontáže, dodávky, přesunu hmot, přesunu a likvidace suti, povrchové úpravy, repasí, restaurátorských záměrů, restaurátorských závěrečných zpráv, dílenských dokumentací, vzorkování a veškerých dalších nutných souvisejících plnění a dodávek potřeb.
113 | OR/22 | Torzo dřevěného okenního rámu, O 950mm | ks | 2 |  | 0 |  | 0 |  | 0 | 21 | 0 | 0 | 0 | 0 | 0 |  | Vlastní | Indiv | 0 | 0 |  | Práce | Běžná |  |  |  | POL1_
|  | Původně středový kříž | [25 empty] | POP
|  | Zasklení dělené na čtyři tabule | [25 empty] | POP
POP
|  | Stav: 50% konstrukce chybí | [25 empty] | POP
POP
|  | Návrh: demontovat | [25 empty] | POP
|  | Bude nahrazeno novým oknem on/03 | [25 empty] | POP
POP
|  | Kompletní provedení dle veškerých informací obsažených v PD (textová i výkresová část, technologické postupy, restaurátorské záměry atd.). | [25 empty] | POP |  | Kompletní provedení dle veškerých informací obsažených v PD (textová i výkresová část, technologické postupy, restaurátorské záměry atd.).
|  | Provedení je včetně montáže, demontáže, dodávky, přesunu hmot, přesunu a likvidace suti, povrchové úpravy, repasí, restaurátorských záměrů, restaurátorských závěrečných zpráv, dílenských dokumentací, vzorkování a veškerých dalších nutných souvisejících plnění a dodávek potřeb. | [25 empty] | POP |  | Provedení je včetně montáže, demontáže, dodávky, přesunu hmot, přesunu a likvidace suti, povrchové úpravy, repasí, restaurátorských záměrů, restaurátorských závěrečných zpráv, dílenských dokumentací, vzorkování a veškerých dalších nutných souvisejících plnění a dodávek potřeb.
114 | OR/23 | Dřevěné okno, Rozm.: 300/300 | ks | 1 |  | 0 |  | 0 |  | 0 | 21 | 0 | 0 | 0 | 0 | 0 |  | Vlastní | Indiv | 0 | 0 |  | Práce | Zelená |  |  |  | POL1_
|  | Vnitřní za oknem vnějším or/01 | [25 empty] | POP
|  | Dřevěný rám | [25 empty] | POP
|  | Jednok křídlo otvíravé dovnitř, zasklení sklo čiré do skl.tmelu | [25 empty] | POP
|  | Kování: okenní panty ocel pod krycí nátěr | [25 empty] | POP
|  | Okenní klička se štítkem, bakelit | [25 empty] | POP
POP
|  | Stav: dřevo a krycí nátěr poškozený vlivem vlhkosti | [25 empty] | POP
POP
|  | Návrh: bude zachován stávající stav, pouze očistit | [25 empty] | POP
|  | Vyčistit prostor mezi oběma okny | [25 empty] | POP
|  | jinak ponechat bez nové povrchové úpravy | [25 empty] | POP
|  | Místn.: Jm.0.07 | [25 empty] | POP
POP
|  | Kompletní provedení dle veškerých informací obsažených v PD (textová i výkresová část, technologické postupy, restaurátorské záměry atd.). | [25 empty] | POP |  | Kompletní provedení dle veškerých informací obsažených v PD (textová i výkresová část, technologické postupy, restaurátorské záměry atd.).
|  | Provedení je včetně montáže, demontáže, dodávky, přesunu hmot, přesunu a likvidace suti, povrchové úpravy, repasí, restaurátorských záměrů, restaurátorských závěrečných zpráv, dílenských dokumentací, vzorkování a veškerých dalších nutných souvisejících plnění a dodávek potřeb. | [25 empty] | POP |  | Provedení je včetně montáže, demontáže, dodávky, přesunu hmot, přesunu a likvidace suti, povrchové úpravy, repasí, restaurátorských záměrů, restaurátorských závěrečných zpráv, dílenských dokumentací, vzorkování a veškerých dalších nutných souvisejících plnění a dodávek potřeb.
115 | OR/24 | Nika s dřevěným obkladem a dvířky, Rozm.: 900/560/ hl.500 | ks | 1 |  | 0 |  | 0 |  | 0 | 21 | 0 | 0 | 0 | 0 | 0 |  | Vlastní | Indiv | 0 | 0 |  | Práce | Zelená |  |  |  | POL1_
|  | Masivní dřevěná prkna v nice bez povrchové úpravy s vnějším rámem | [25 empty] | POP
|  | Dřevěný rám s dvoukřídlovými dvířky | [25 empty] | POP
|  | Křídla rámová s hladkou výplní, pod krycím nátěrem | [25 empty] | POP
|  | Kování: panty otvíravé ocel pod krycím nátěrem | [25 empty] | POP
|  | Petlice ocel pro vysací zámek | [25 empty] | POP
POP
|  | Stav: dřevo v nice seschlé bez povrch.úpravy | [25 empty] | POP
|  | Dvířka s rámem pod krycím nátěrem, nátěr poškozený | [25 empty] | POP
|  | Kování se známkami koroze | [25 empty] | POP
POP
|  | Návrh:nika - dřevo očistit | [25 empty] | POP
|  | Osadit dvířka, obnovit funkci,doplnit magnet a úchytky | [25 empty] | POP
|  | Jinak ponechat bez nové povrchové úpravy | [25 empty] | POP
POP
|  | Kompletní provedení dle veškerých informací obsažených v PD (textová i výkresová část, technologické postupy, restaurátorské záměry atd.). | [25 empty] | POP |  | Kompletní provedení dle veškerých informací obsažených v PD (textová i výkresová část, technologické postupy, restaurátorské záměry atd.).
|  | Provedení je včetně montáže, demontáže, dodávky, přesunu hmot, přesunu a likvidace suti, povrchové úpravy, repasí, restaurátorských záměrů, restaurátorských závěrečných zpráv, dílenských dokumentací, vzorkování a veškerých dalších nutných souvisejících plnění a dodávek potřeb. | [25 empty] | POP |  | Provedení je včetně montáže, demontáže, dodávky, přesunu hmot, přesunu a likvidace suti, povrchové úpravy, repasí, restaurátorských záměrů, restaurátorských závěrečných zpráv, dílenských dokumentací, vzorkování a veškerých dalších nutných souvisejících plnění a dodávek potřeb.
116 | 998766203R00 | Přesun hmot pro konstrukce truhlářské v objektech výšky do 24 m | % |  |  | 0 |  | 0 |  | 0 | 21 | 0 | 0 | 0 | 0 | 0 | 800-766 | RTS 24/ I | RTS 22/ II | 0 | 0 |  | Přesun hmot | Běžná |  |  |  | POL7_
|  | 50 m vodorovně | [25 empty] | SPI
Díl: | 767 | Konstrukce zámečnické |  |  |  | 0 |  | 0 |  | 0 |  | 0 |  | 1.8 |  | 0 |  |  |  |  | 0 | [6 empty] | DIL
117 | 767-PN-001 | Příplatek za doplnění dveří kováním s klikou s panikovou funkcí - viz. požadavky PD a PBŘ | ks | 1 |  | 0 |  | 0 |  | 0 | 21 | 0 | 0 | 0 | 0 | 0 |  | Vlastní | Indiv | 0 | 0 |  | Práce | Žlutá |  |  |  | POL1_
|  | Kompletní provedení dle veškerých informací obsažených v PD (textová i výkresová část, technologické postupy, restaurátorské záměry atd.). | [25 empty] | POP |  | Kompletní provedení dle veškerých informací obsažených v PD (textová i výkresová část, technologické postupy, restaurátorské záměry atd.).
|  | Provedení je včetně montáže, demontáže, dodávky, přesunu hmot, přesunu a likvidace suti, povrchové úpravy, repasí, restaurátorských záměrů, restaurátorských závěrečných zpráv, dílenských dokumentací, vzorkování a veškerých dalších nutných souvisejících plnění a dodávek potřeb. | [25 empty] | POP |  | Provedení je včetně montáže, demontáže, dodávky, přesunu hmot, přesunu a likvidace suti, povrchové úpravy, repasí, restaurátorských záměrů, restaurátorských závěrečných zpráv, dílenských dokumentací, vzorkování a veškerých dalších nutných souvisejících plnění a dodávek potřeb.
|  | vedlejší východ v úrovni 1.NP : 1 |  | 1 | [23 empty] | VV | 0
118 | DR/01 | Ocelové dveře stávající vč. zárubně, Rozm.: 1900/2700 | ks | 1 |  | 0 |  | 0 |  | 0 | 21 | 0 | 0 | 0 | 0 | 0 |  | Vlastní | Indiv | 0 | 0 |  | Práce | Zelená |  |  |  | POL1_
|  | Ocelové dveře stávající vč. zárubně | [25 empty] | POP
POP
|  | Dvoukřídlové, otvíravé ven | [25 empty] | POP
|  | Ocelový rám s dvěmi vodorovnými příčlemi, z exteriéru hladký plech | [25 empty] | POP
|  | Zárubeň ocelová | [25 empty] | POP
|  | Kování: dveřní panty ocel | [25 empty] | POP
|  | Klika se štítkem hliník, zámek vložkový | [25 empty] | POP
|  | Provedení: ocel pod krycí nátěr | [25 empty] | POP
|  | Stav: krycí nátěr již chybí, ocel zkorodovaná | [25 empty] | POP
|  | Návrh: pasivace koroze, jinak ponechat ve stávajícícm stavu, nová klika se štítkem nerez mat | [25 empty] | POP
|  | Nový bezpečnostní zámek | [25 empty] | POP
|  | Kompletní provedení dle veškerých informací obsažených v PD (textová i výkresová část, technologické postupy, restaurátorské záměry atd.). | [25 empty] | POP |  | Kompletní provedení dle veškerých informací obsažených v PD (textová i výkresová část, technologické postupy, restaurátorské záměry atd.).
|  | Provedení je včetně montáže, demontáže, dodávky, přesunu hmot, přesunu a likvidace suti, povrchové úpravy, repasí, restaurátorských záměrů, restaurátorských závěrečných zpráv, dílenských dokumentací, vzorkování a veškerých dalších nutných souvisejících plnění a dodávek potřeb. | [25 empty] | POP |  | Provedení je včetně montáže, demontáže, dodávky, přesunu hmot, přesunu a likvidace suti, povrchové úpravy, repasí, restaurátorských záměrů, restaurátorských závěrečných zpráv, dílenských dokumentací, vzorkování a veškerých dalších nutných souvisejících plnění a dodávek potřeb.
119 | DR/02 | Ocelové dveře stávající vč. zárubně, Rozm.: 1600/2500 | ks | 1 |  | 0 |  | 0 |  | 0 | 21 | 0 | 0 | 0 | 0 | 0 |  | Vlastní | Indiv | 0 | 0 |  | Práce | Zelená |  |  |  | POL1_
|  | Dvoukřídlové, posuvné po fasádě | [25 empty] | POP
|  | Ocelová zárubeň | [25 empty] | POP
|  | Ocelová kolejnice s posuvným systémem | [25 empty] | POP
|  | Zámek na křídlech | [25 empty] | POP
|  | Provedení: ocel pod krycí nátěr | [25 empty] | POP
|  | Stav: krycí nátěr již chybí, ocel zkorodovaná vč. pojezdů | [25 empty] | POP
|  | Návrh: pasivace koroze, jinak ponechat ve stávajícícm stavu | [25 empty] | POP
|  | prověřit funkci kování, v případě nefunkčnosti opravit | [25 empty] | POP
|  | Nový bezpečnostní zámek | [25 empty] | POP
|  | Kompletní provedení dle veškerých informací obsažených v PD (textová i výkresová část, technologické postupy, restaurátorské záměry atd.). | [25 empty] | POP |  | Kompletní provedení dle veškerých informací obsažených v PD (textová i výkresová část, technologické postupy, restaurátorské záměry atd.).
|  | Provedení je včetně montáže, demontáže, dodávky, přesunu hmot, přesunu a likvidace suti, povrchové úpravy, repasí, restaurátorských záměrů, restaurátorských závěrečných zpráv, dílenských dokumentací, vzorkování a veškerých dalších nutných souvisejících plnění a dodávek potřeb. | [25 empty] | POP |  | Provedení je včetně montáže, demontáže, dodávky, přesunu hmot, přesunu a likvidace suti, povrchové úpravy, repasí, restaurátorských záměrů, restaurátorských závěrečných zpráv, dílenských dokumentací, vzorkování a veškerých dalších nutných souvisejících plnění a dodávek potřeb.
120 | DR/03 | Ocelové dveře stávající vč. zárubně, Rozm.: 1120/2060 | ks | 1 |  | 0 |  | 0 |  | 0 | 21 | 0 | 0 | 0 | 0 | 0 |  | Vlastní | Indiv | 0 | 0 |  | Práce | Běžná |  |  |  | POL1_
|  | Dveře druhotně vložené | [25 empty] | POP
|  | Jednokřídlové, otvíravé ven | [25 empty] | POP
|  | Ocelový rám, z exteriéru hladký plech | [25 empty] | POP
|  | Zárubeň ocelová | [25 empty] | POP
|  | Kování: dveřní panty ocel | [25 empty] | POP
|  | Klika se štítkem hliník, zámek vložkový | [25 empty] | POP
POP
|  | Provedení: ocel pod krycí nátěr | [25 empty] | POP
POP
|  | Stav: konstrukce zkorodovaná | [25 empty] | POP
POP
|  | Návrh: demontáž | [25 empty] | POP
|  | Dveře budou nahrazeny novým oknem on/ 01 | [25 empty] | POP
POP
|  | Kompletní provedení dle veškerých informací obsažených v PD (textová i výkresová část, technologické postupy, restaurátorské záměry atd.). | [25 empty] | POP |  | Kompletní provedení dle veškerých informací obsažených v PD (textová i výkresová část, technologické postupy, restaurátorské záměry atd.).
|  | Provedení je včetně montáže, demontáže, dodávky, přesunu hmot, přesunu a likvidace suti, povrchové úpravy, repasí, restaurátorských záměrů, restaurátorských závěrečných zpráv, dílenských dokumentací, vzorkování a veškerých dalších nutných souvisejících plnění a dodávek potřeb. | [25 empty] | POP |  | Provedení je včetně montáže, demontáže, dodávky, přesunu hmot, přesunu a likvidace suti, povrchové úpravy, repasí, restaurátorských záměrů, restaurátorských závěrečných zpráv, dílenských dokumentací, vzorkování a veškerých dalších nutných souvisejících plnění a dodávek potřeb.
121 | DR/05 | Ocelová vrata stávající vč. pojezdu, Rozm.: 4000/3020 | ks | 1 |  | 0 |  | 0 |  | 0 | 21 | 0 | 0 | 0 | 0 | 0 |  | Vlastní | Indiv | 0 | 0 |  | Práce | Zelená |  |  |  | POL1_
|  | Jednokřídlová, posuvné po fasádě, vstupní otvíravé dveřní křídlo sv.900/2090 | [25 empty] | POP
|  | Ocelový rám s dvěmi vodorovnými příčlemi, z exteriéru hladký plech | [25 empty] | POP
|  | Ocelový rám ve stavebním otvoru | [25 empty] | POP
|  | Kování: posuvné ocelové kování včetně vodícího profilu | [25 empty] | POP
|  | Dveřní panty ocel, petlice s vysacím zámkem | [25 empty] | POP
|  | Stav: krycí nátěr poškozen,ocel zkorodovaná | [25 empty] | POP
|  | Návrh: pasivace koroze, jinak ponechat ve stávajícícm stavu | [25 empty] | POP
|  | prověřit funkci kování, v případě nefunkčnosti opravit | [25 empty] | POP
|  | Nový bezpečnostní zámek | [25 empty] | POP
|  | Kompletní provedení dle veškerých informací obsažených v PD (textová i výkresová část, technologické postupy, restaurátorské záměry atd.). | [25 empty] | POP |  | Kompletní provedení dle veškerých informací obsažených v PD (textová i výkresová část, technologické postupy, restaurátorské záměry atd.).
|  | Provedení je včetně montáže, demontáže, dodávky, přesunu hmot, přesunu a likvidace suti, povrchové úpravy, repasí, restaurátorských záměrů, restaurátorských závěrečných zpráv, dílenských dokumentací, vzorkování a veškerých dalších nutných souvisejících plnění a dodávek potřeb. | [25 empty] | POP |  | Provedení je včetně montáže, demontáže, dodávky, přesunu hmot, přesunu a likvidace suti, povrchové úpravy, repasí, restaurátorských záměrů, restaurátorských závěrečných zpráv, dílenských dokumentací, vzorkování a veškerých dalších nutných souvisejících plnění a dodávek potřeb.
122 | DR/06 | Ocelové dveře stávající vč. zárubně, Rozm.: 1960/2620 | ks | 1 |  | 0 |  | 0 |  | 0 | 21 | 0 | 0 | 0 | 0 | 0 |  | Vlastní | Indiv | 0 | 0 |  | Práce | Zelená |  |  |  | POL1_
|  | Dvoukřídlové, otvíravé ven | [25 empty] | POP
|  | Ocelový rám s dvěmi vodorovnými příčlemi, z exteriéru hladký plech | [25 empty] | POP
|  | Zárubeň ocelová | [25 empty] | POP
|  | Kování: dveřní panty ocel | [25 empty] | POP
|  | Klika se štítkem hliník, zámek vložkový | [25 empty] | POP
|  | Provedení: ocel pod krycí nátěr | [25 empty] | POP
|  | Stav: krycí nátěr již chybí, ocel zkorodovaná | [25 empty] | POP
|  | Návrh: pasivace koroze, jinak ponechat ve stávajícícm stavu | [25 empty] | POP
|  | prověřit funkci kování, v případě nefunkčnosti opravit | [25 empty] | POP
|  | Nový bezpečnostní zámek | [25 empty] | POP
|  | Kompletní provedení dle veškerých informací obsažených v PD (textová i výkresová část, technologické postupy, restaurátorské záměry atd.). | [25 empty] | POP |  | Kompletní provedení dle veškerých informací obsažených v PD (textová i výkresová část, technologické postupy, restaurátorské záměry atd.).
|  | Provedení je včetně montáže, demontáže, dodávky, přesunu hmot, přesunu a likvidace suti, povrchové úpravy, repasí, restaurátorských záměrů, restaurátorských závěrečných zpráv, dílenských dokumentací, vzorkování a veškerých dalších nutných souvisejících plnění a dodávek potřeb. | [25 empty] | POP |  | Provedení je včetně montáže, demontáže, dodávky, přesunu hmot, přesunu a likvidace suti, povrchové úpravy, repasí, restaurátorských záměrů, restaurátorských závěrečných zpráv, dílenských dokumentací, vzorkování a veškerých dalších nutných souvisejících plnění a dodávek potřeb.
123 | DR/07 | Ocelové dveře stávající, Rozm.:920/2000 | ks | 1 |  | 0 |  | 0 |  | 0 | 21 | 0 | 0 | 0 | 0 | 0 |  | Vlastní | Indiv | 0 | 0 |  | Práce | Běžná |  |  |  | POL1_
|  | Zárubeň ocelová | [25 empty] | POP
|  | Křídlo dveří z ocelových profilů, výplň ocel plech, | [25 empty] | POP
|  | Kování: ocelové dveřní panty, | [25 empty] | POP
|  | Klika hliníková, zámek vložkový | [25 empty] | POP
POP
|  | Provedení: pod krycí nátěr | [25 empty] | POP
POP
|  | Stav: krycí nátěr poškozen, nápisy sprejem | [25 empty] | POP
|  | Známky koroze | [25 empty] | POP
POP
|  | Návrh: pasivace koroze | [25 empty] | POP
|  | Jinak ponechat | [25 empty] | POP
POP
|  | Kompletní provedení dle veškerých informací obsažených v PD (textová i výkresová část, technologické postupy, restaurátorské záměry atd.). | [25 empty] | POP |  | Kompletní provedení dle veškerých informací obsažených v PD (textová i výkresová část, technologické postupy, restaurátorské záměry atd.).
|  | Provedení je včetně montáže, demontáže, dodávky, přesunu hmot, přesunu a likvidace suti, povrchové úpravy, repasí, restaurátorských záměrů, restaurátorských závěrečných zpráv, dílenských dokumentací, vzorkování a veškerých dalších nutných souvisejících plnění a dodávek potřeb. | [25 empty] | POP |  | Provedení je včetně montáže, demontáže, dodávky, přesunu hmot, přesunu a likvidace suti, povrchové úpravy, repasí, restaurátorských záměrů, restaurátorských závěrečných zpráv, dílenských dokumentací, vzorkování a veškerých dalších nutných souvisejících plnění a dodávek potřeb.
124 | DR/08 | Ocelové dveře stávající, Rozm.: 900/2030 | ks | 1 |  | 0 |  | 0 |  | 0 | 21 | 0 | 0 | 0 | 0 | 0 |  | Vlastní | Indiv | 0 | 0 |  | Práce | Běžná |  |  |  | POL1_
|  | Zárubeň ocelová | [25 empty] | POP
|  | Křídlo dveří z ocelových profilů, výplň ocel plech, | [25 empty] | POP
|  | Kování: ocelové dveřní panty, | [25 empty] | POP
|  | Klika hliníková, zámek vložkový | [25 empty] | POP
POP
|  | Provedení: pod krycí nátěr | [25 empty] | POP
POP
|  | Stav: krycí nátěr poškozen, nápisy sprejem | [25 empty] | POP
|  | Známky koroze | [25 empty] | POP
POP
|  | Návrh: pasivace koroze | [25 empty] | POP
|  | Jinak ponechat | [25 empty] | POP
POP
|  | Kompletní provedení dle veškerých informací obsažených v PD (textová i výkresová část, technologické postupy, restaurátorské záměry atd.). | [25 empty] | POP |  | Kompletní provedení dle veškerých informací obsažených v PD (textová i výkresová část, technologické postupy, restaurátorské záměry atd.).
|  | Provedení je včetně montáže, demontáže, dodávky, přesunu hmot, přesunu a likvidace suti, povrchové úpravy, repasí, restaurátorských záměrů, restaurátorských závěrečných zpráv, dílenských dokumentací, vzorkování a veškerých dalších nutných souvisejících plnění a dodávek potřeb. | [25 empty] | POP |  | Provedení je včetně montáže, demontáže, dodávky, přesunu hmot, přesunu a likvidace suti, povrchové úpravy, repasí, restaurátorských záměrů, restaurátorských závěrečných zpráv, dílenských dokumentací, vzorkování a veškerých dalších nutných souvisejících plnění a dodávek potřeb.
125 | DR/09 | Ocelová zárubeň stávající, Rozm.: 910/1970 | ks | 1 |  | 0 |  | 0 |  | 0 | 21 | 0 | 0 | 0 | 0 | 0 |  | Vlastní | Indiv | 0 | 0 |  | Práce | Běžná |  |  |  | POL1_
|  | Zárubeň ocelová | [25 empty] | POP
POP
|  | Provedení: pod krycí nátěr | [25 empty] | POP
POP
|  | Stav: krycí nátěr poškozen | [25 empty] | POP
|  | Známky koroze | [25 empty] | POP
POP
|  | Návrh: pasivace koroze | [25 empty] | POP
|  | Jinak ponechat | [25 empty] | POP
POP
|  | Kompletní provedení dle veškerých informací obsažených v PD (textová i výkresová část, technologické postupy, restaurátorské záměry atd.). | [25 empty] | POP |  | Kompletní provedení dle veškerých informací obsažených v PD (textová i výkresová část, technologické postupy, restaurátorské záměry atd.).
|  | Provedení je včetně montáže, demontáže, dodávky, přesunu hmot, přesunu a likvidace suti, povrchové úpravy, repasí, restaurátorských záměrů, restaurátorských závěrečných zpráv, dílenských dokumentací, vzorkování a veškerých dalších nutných souvisejících plnění a dodávek potřeb. | [25 empty] | POP |  | Provedení je včetně montáže, demontáže, dodávky, přesunu hmot, přesunu a likvidace suti, povrchové úpravy, repasí, restaurátorských záměrů, restaurátorských závěrečných zpráv, dílenských dokumentací, vzorkování a veškerých dalších nutných souvisejících plnění a dodávek potřeb.
126 | DR/10 | Ocelové dveře stávající, Rozm.: 920/1970 | ks | 1 |  | 0 |  | 0 |  | 0 | 21 | 0 | 0 | 0 | 0 | 0 |  | Vlastní | Indiv | 0 | 0 |  | Práce | Běžná |  |  |  | POL1_
|  | Zárubeň ocelová | [25 empty] | POP
|  | Křídlo dveří z ocelových profilů, výplň ocel plech, pákový uzávěr, madla | [25 empty] | POP
|  | Provedení: pod krycí nátěr | [25 empty] | POP
POP
|  | Stav: krycí nátěr poškozen | [25 empty] | POP
|  | Známky koroze | [25 empty] | POP
POP
|  | Návrh: pasivace koroze | [25 empty] | POP
|  | Jinak ponechat | [25 empty] | POP
POP
|  | Kompletní provedení dle veškerých informací obsažených v PD (textová i výkresová část, technologické postupy, restaurátorské záměry atd.). | [25 empty] | POP |  | Kompletní provedení dle veškerých informací obsažených v PD (textová i výkresová část, technologické postupy, restaurátorské záměry atd.).
|  | Provedení je včetně montáže, demontáže, dodávky, přesunu hmot, přesunu a likvidace suti, povrchové úpravy, repasí, restaurátorských záměrů, restaurátorských závěrečných zpráv, dílenských dokumentací, vzorkování a veškerých dalších nutných souvisejících plnění a dodávek potřeb. | [25 empty] | POP |  | Provedení je včetně montáže, demontáže, dodávky, přesunu hmot, přesunu a likvidace suti, povrchové úpravy, repasí, restaurátorských záměrů, restaurátorských závěrečných zpráv, dílenských dokumentací, vzorkování a veškerých dalších nutných souvisejících plnění a dodávek potřeb.
127 | DR/12 | Ocelové dveře stávající, Rozm.:760/1950 | ks | 1 |  | 0 |  | 0 |  | 0 | 21 | 0 | 0 | 0 | 0 | 0 |  | Vlastní | Indiv | 0 | 0 |  | Práce | Běžná |  |  |  | POL1_
|  | Zárubeň dřevěná | [25 empty] | POP
|  | Křídlo dveří ocelový rám, výplň plech pozink | [25 empty] | POP
|  | Kování: dveřní panty ocel | [25 empty] | POP
|  | Zástrč | [25 empty] | POP
POP
|  | Stav: dřevěná zárubeň bez krycího nátěru | [25 empty] | POP
|  | Křídlo pozink bez povrchové upravy | [25 empty] | POP
POP
|  | Návrh: pasivace koroze | [25 empty] | POP
|  | Jinak ponechat | [25 empty] | POP
POP
|  | Kompletní provedení dle veškerých informací obsažených v PD (textová i výkresová část, technologické postupy, restaurátorské záměry atd.). | [25 empty] | POP |  | Kompletní provedení dle veškerých informací obsažených v PD (textová i výkresová část, technologické postupy, restaurátorské záměry atd.).
|  | Provedení je včetně montáže, demontáže, dodávky, přesunu hmot, přesunu a likvidace suti, povrchové úpravy, repasí, restaurátorských záměrů, restaurátorských závěrečných zpráv, dílenských dokumentací, vzorkování a veškerých dalších nutných souvisejících plnění a dodávek potřeb. | [25 empty] | POP |  | Provedení je včetně montáže, demontáže, dodávky, přesunu hmot, přesunu a likvidace suti, povrchové úpravy, repasí, restaurátorských záměrů, restaurátorských závěrečných zpráv, dílenských dokumentací, vzorkování a veškerých dalších nutných souvisejících plnění a dodávek potřeb.
128 | DR/13 | Ocelové dveře stávající, Rozm.:910/2080 | ks | 1 |  | 0 |  | 0 |  | 0 | 21 | 0 | 0 | 0 | 0 | 0 |  | Vlastní | Indiv | 0 | 0 |  | Práce | Běžná |  |  |  | POL1_
|  | Zárubeň ocelová | [25 empty] | POP
|  | Křídlo dveří z ocelových profilů, výplň ocel plech, klika na štítě | [25 empty] | POP
|  | Provedení: pod krycí nátěr | [25 empty] | POP
POP
|  | Stav: krycí nátěr poškozen | [25 empty] | POP
|  | Známky koroze | [25 empty] | POP
POP
|  | Návrh: bude demontováno včetně zárubně, bez náhrady | [25 empty] | POP
POP
|  | Kompletní provedení dle veškerých informací obsažených v PD (textová i výkresová část, technologické postupy, restaurátorské záměry atd.). | [25 empty] | POP |  | Kompletní provedení dle veškerých informací obsažených v PD (textová i výkresová část, technologické postupy, restaurátorské záměry atd.).
|  | Provedení je včetně montáže, demontáže, dodávky, přesunu hmot, přesunu a likvidace suti, povrchové úpravy, repasí, restaurátorských záměrů, restaurátorských závěrečných zpráv, dílenských dokumentací, vzorkování a veškerých dalších nutných souvisejících plnění a dodávek potřeb. | [25 empty] | POP |  | Provedení je včetně montáže, demontáže, dodávky, přesunu hmot, přesunu a likvidace suti, povrchové úpravy, repasí, restaurátorských záměrů, restaurátorských závěrečných zpráv, dílenských dokumentací, vzorkování a veškerých dalších nutných souvisejících plnění a dodávek potřeb.
129 | DR/19 | Ocelové dveře součástí celé stěny, Rozm.: 840/2020 | ks | 1 |  | 0 |  | 0 |  | 0 | 21 | 0 | 0 | 0 | 0 | 0 |  | Vlastní | Indiv | 0 | 0 |  | Práce | Běžná |  |  |  | POL1_
|  | Ocelový rám je součástí stěny | [25 empty] | POP
|  | Křídlo- ocelový rám s příčlemi | [25 empty] | POP
|  | Vodorovné ocelové pláty nýtované | [25 empty] | POP
|  | Kování: dveřní panty ocel, zástrč pro vysací zámek | [25 empty] | POP
POP
|  | Stav: krycí nátěr poškozen | [25 empty] | POP
|  | Celá konstrukce zkorodovaná | [25 empty] | POP
POP
|  | Návrh: pasivace koroze | [25 empty] | POP
|  | Jinak ponechat | [25 empty] | POP
POP
|  | Kompletní provedení dle veškerých informací obsažených v PD (textová i výkresová část, technologické postupy, restaurátorské záměry atd.). | [25 empty] | POP |  | Kompletní provedení dle veškerých informací obsažených v PD (textová i výkresová část, technologické postupy, restaurátorské záměry atd.).
|  | Provedení je včetně montáže, demontáže, dodávky, přesunu hmot, přesunu a likvidace suti, povrchové úpravy, repasí, restaurátorských záměrů, restaurátorských závěrečných zpráv, dílenských dokumentací, vzorkování a veškerých dalších nutných souvisejících plnění a dodávek potřeb. | [25 empty] | POP |  | Provedení je včetně montáže, demontáže, dodávky, přesunu hmot, přesunu a likvidace suti, povrchové úpravy, repasí, restaurátorských záměrů, restaurátorských závěrečných zpráv, dílenských dokumentací, vzorkování a veškerých dalších nutných souvisejících plnění a dodávek potřeb.
130 | DR/26 | Ocelové dveře stávající vč. zárubně, Rozm.:1620/2000 | ks | 1 |  | 0 |  | 0 |  | 0 | 21 | 0 | 0 | 0 | 0 | 0 |  | Vlastní | Indiv | 0 | 0 |  | Práce | Běžná |  |  |  | POL1_
|  | Dvoukřídlové, otvíravé ven | [25 empty] | POP
|  | Ocelový rám s vodorovnou příčlí, výplň hladký plech | [25 empty] | POP
|  | Zárubeň ocelová | [25 empty] | POP
|  | Kování: dveřní panty ocel | [25 empty] | POP
|  | Štítek bez kliky, madla,zámek vložkový | [25 empty] | POP
POP
|  | Provedení: ocel pod krycí nátěr | [25 empty] | POP
POP
|  | Stav: krycí nátěr poškozený, ocel zkorodovaná | [25 empty] | POP
POP
|  | Návrh: pasivace koroze | [25 empty] | POP
|  | Jinak ponechat | [25 empty] | POP
POP
|  | Kompletní provedení dle veškerých informací obsažených v PD (textová i výkresová část, technologické postupy, restaurátorské záměry atd.). | [25 empty] | POP |  | Kompletní provedení dle veškerých informací obsažených v PD (textová i výkresová část, technologické postupy, restaurátorské záměry atd.).
|  | Provedení je včetně montáže, demontáže, dodávky, přesunu hmot, přesunu a likvidace suti, povrchové úpravy, repasí, restaurátorských záměrů, restaurátorských závěrečných zpráv, dílenských dokumentací, vzorkování a veškerých dalších nutných souvisejících plnění a dodávek potřeb. | [25 empty] | POP |  | Provedení je včetně montáže, demontáže, dodávky, přesunu hmot, přesunu a likvidace suti, povrchové úpravy, repasí, restaurátorských záměrů, restaurátorských závěrečných zpráv, dílenských dokumentací, vzorkování a veškerých dalších nutných souvisejících plnění a dodávek potřeb.
131 | DR/27 | Ocelové dveře stávající, Chybí pravé křídlo, Rozm.:1600/2000 | ks | 1 |  | 0 |  | 0 |  | 0 | 21 | 0 | 0 | 0 | 0 | 0 |  | Vlastní | Indiv | 0 | 0 |  | Práce | Běžná |  |  |  | POL1_
|  | Dvoukřídlové, otvíravé ven | [25 empty] | POP
|  | Ocelový rám s vodorovnou příčlí, výplň hladký plech | [25 empty] | POP
|  | Zárubeň ocelová, jedno křídlo chybí | [25 empty] | POP
|  | Kování: dveřní panty ocel | [25 empty] | POP
POP
|  | Provedení: ocel pod krycí nátěr | [25 empty] | POP
POP
|  | Stav: krycí nátěr poškozený, ocel zkorodovaná | [25 empty] | POP
POP
|  | Návrh: pasivace koroze | [25 empty] | POP
|  | Jinak ponechat | [25 empty] | POP
POP
|  | Kompletní provedení dle veškerých informací obsažených v PD (textová i výkresová část, technologické postupy, restaurátorské záměry atd.). | [25 empty] | POP |  | Kompletní provedení dle veškerých informací obsažených v PD (textová i výkresová část, technologické postupy, restaurátorské záměry atd.).
|  | Provedení je včetně montáže, demontáže, dodávky, přesunu hmot, přesunu a likvidace suti, povrchové úpravy, repasí, restaurátorských záměrů, restaurátorských závěrečných zpráv, dílenských dokumentací, vzorkování a veškerých dalších nutných souvisejících plnění a dodávek potřeb. | [25 empty] | POP |  | Provedení je včetně montáže, demontáže, dodávky, přesunu hmot, přesunu a likvidace suti, povrchové úpravy, repasí, restaurátorských záměrů, restaurátorských závěrečných zpráv, dílenských dokumentací, vzorkování a veškerých dalších nutných souvisejících plnění a dodávek potřeb.
132 | DR/31 | Ocelové dveře stávající, Rozm.:1610/2010 | ks | 1 |  | 0 |  | 0 |  | 0 | 21 | 0 | 0 | 0 | 0 | 0 |  | Vlastní | Indiv | 0 | 0 |  | Práce | Běžná |  |  |  | POL1_
|  | Dvoukřídlové, otvíravé do chodby | [25 empty] | POP
|  | Ocelový rám s vodorovnou příčlí, výplň hladký plech | [25 empty] | POP
|  | Zárubeň ocelová | [25 empty] | POP
|  | Kování: dveřní panty ocel | [25 empty] | POP
|  | Pákový uzávěr, madla,zámek vložkový | [25 empty] | POP
POP
|  | Provedení: ocel pod krycí nátěr | [25 empty] | POP
POP
|  | Stav: krycí nátěr poškozený, ocel zkorodovaná | [25 empty] | POP
POP
|  | Návrh: pasivace koroze | [25 empty] | POP
|  | Jinak ponechat | [25 empty] | POP
POP
|  | Kompletní provedení dle veškerých informací obsažených v PD (textová i výkresová část, technologické postupy, restaurátorské záměry atd.). | [25 empty] | POP |  | Kompletní provedení dle veškerých informací obsažených v PD (textová i výkresová část, technologické postupy, restaurátorské záměry atd.).
|  | Provedení je včetně montáže, demontáže, dodávky, přesunu hmot, přesunu a likvidace suti, povrchové úpravy, repasí, restaurátorských záměrů, restaurátorských závěrečných zpráv, dílenských dokumentací, vzorkování a veškerých dalších nutných souvisejících plnění a dodávek potřeb. | [25 empty] | POP |  | Provedení je včetně montáže, demontáže, dodávky, přesunu hmot, přesunu a likvidace suti, povrchové úpravy, repasí, restaurátorských záměrů, restaurátorských závěrečných zpráv, dílenských dokumentací, vzorkování a veškerých dalších nutných souvisejících plnění a dodávek potřeb.
133 | ON/01 | Nové ocelové okno pevné, Rozm.: 1100/2000 | ks | 1 |  | 0 |  | 0 |  | 0 | 21 | 0 | 0 | 0 | 0 | 0 |  | Vlastní | Indiv | 0 | 0 |  | Práce | Zelená |  |  |  | POL1_
|  | Kopie okna stávajícího or/01 | [25 empty] | POP
|  | Ocelový subtilní rám dělený třemi svislými a čtyřmi vodorovnými příčlemi | [25 empty] | POP
|  | Horní část zaklenutá | [25 empty] | POP
|  | Dělený na dvacet polí | [25 empty] | POP
|  | Zasklení- drátosklo vsazené do tmelu | [25 empty] | POP
POP
|  | Provedení: | [25 empty] | POP
|  | celkové provedení okna vč, povrch.úpravy musí odpovídat oknu stávajícímu OR/01 | [25 empty] | POP
POP
|  | Kompletní provedení dle veškerých informací obsažených v PD (textová i výkresová část, technologické postupy, restaurátorské záměry atd.). | [25 empty] | POP |  | Kompletní provedení dle veškerých informací obsažených v PD (textová i výkresová část, technologické postupy, restaurátorské záměry atd.).
|  | Provedení je včetně montáže, demontáže, dodávky, přesunu hmot, přesunu a likvidace suti, povrchové úpravy, repasí, restaurátorských záměrů, restaurátorských závěrečných zpráv, dílenských dokumentací, vzorkování a veškerých dalších nutných souvisejících plnění a dodávek potřeb. | [25 empty] | POP |  | Provedení je včetně montáže, demontáže, dodávky, přesunu hmot, přesunu a likvidace suti, povrchové úpravy, repasí, restaurátorských záměrů, restaurátorských závěrečných zpráv, dílenských dokumentací, vzorkování a veškerých dalších nutných souvisejících plnění a dodávek potřeb.
134 | ON/02 | Nové ocelové okno, Rozm.: 1030/1000 | ks | 3 |  | 0 |  | 0 |  | 0 | 21 | 0 | 0 | 0 | 0 | 0 |  | Vlastní | Indiv | 0 | 0 |  | Práce | Zelená |  |  |  | POL1_
|  | Kopie okna stávajícího OR/08 | [25 empty] | POP
|  | Ocelový subtilní rám dělený, střed vyklápěcí ven | [25 empty] | POP
|  | Horní část zaklenutá | [25 empty] | POP
|  | Krajní pole dělená dvěmi vodorovnými příčlemi na tři pole | [25 empty] | POP
|  | Středové křídlo vyklápěcí dělené jednou svislou a dvěmi vodorovnými příčlemi | [25 empty] | POP
|  | Na šest polí | [25 empty] | POP
|  | Zasklení- sklo čiré vsazené do tmelu | [25 empty] | POP
|  | Kování: atypické panty vč. zajišťujícího uzávěru | [25 empty] | POP
|  | Provedení: ocel ošetřit tanátováním viz technol.postup TP/1006 | [25 empty] | POP
|  | skleněné tabulky do sklenářského tmelu | [25 empty] | POP
|  | celkové provedení okna vč, povrch.úpravy musí odpovídat oknu stávajícímu OR/08 | [25 empty] | POP
|  | Kompletní provedení dle veškerých informací obsažených v PD (textová i výkresová část, technologické postupy, restaurátorské záměry atd.). | [25 empty] | POP |  | Kompletní provedení dle veškerých informací obsažených v PD (textová i výkresová část, technologické postupy, restaurátorské záměry atd.).
|  | Provedení je včetně montáže, demontáže, dodávky, přesunu hmot, přesunu a likvidace suti, povrchové úpravy, repasí, restaurátorských záměrů, restaurátorských závěrečných zpráv, dílenských dokumentací, vzorkování a veškerých dalších nutných souvisejících plnění a dodávek potřeb. | [25 empty] | POP |  | Provedení je včetně montáže, demontáže, dodávky, přesunu hmot, přesunu a likvidace suti, povrchové úpravy, repasí, restaurátorských záměrů, restaurátorských závěrečných zpráv, dílenských dokumentací, vzorkování a veškerých dalších nutných souvisejících plnění a dodávek potřeb.
135 | ON/05 | nové okno interiérové ocelové pevné, Rozm.: 1110/1040-1090 | ks | 1 |  | 0 |  | 0 |  | 0 | 21 | 0 | 0 | 0 | 0 | 0 |  | Vlastní | Indiv | 0 | 0 |  | Práce | Zelená |  |  |  | POL1_
|  | požární odolnost EW 30 | [25 empty] | POP
|  | subtilní ocelové profily | [25 empty] | POP
|  | obvodový rám v horní části zaklenutý dělený dvěmi vodorovnými a svislými příčlemi | [25 empty] | POP
|  | devět tabulek | [25 empty] | POP
|  | sklo čiré jednoduché požární, zalištované | [25 empty] | POP
|  | provedení: | [25 empty] | POP
|  | ocel opatřena tanátováním | [25 empty] | POP
|  | poznámka: mezi chodbou a kompresorovnou | [25 empty] | POP
|  | zazdívka bude vybourána | [25 empty] | POP
|  | Kompletní provedení dle veškerých informací obsažených v PD (textová i výkresová část, technologické postupy, restaurátorské záměry atd.). | [25 empty] | POP |  | Kompletní provedení dle veškerých informací obsažených v PD (textová i výkresová část, technologické postupy, restaurátorské záměry atd.).
|  | Provedení je včetně montáže, demontáže, dodávky, přesunu hmot, přesunu a likvidace suti, povrchové úpravy, repasí, restaurátorských záměrů, restaurátorských závěrečných zpráv, dílenských dokumentací, vzorkování a veškerých dalších nutných souvisejících plnění a dodávek potřeb. | [25 empty] | POP |  | Provedení je včetně montáže, demontáže, dodávky, přesunu hmot, přesunu a likvidace suti, povrchové úpravy, repasí, restaurátorských záměrů, restaurátorských závěrečných zpráv, dílenských dokumentací, vzorkování a veškerých dalších nutných souvisejících plnění a dodávek potřeb.
136 | OR/01 | Ocelové okno stávající, Rozm.: 1100/2000 | ks | 3 |  | 0 |  | 0 |  | 0 | 21 | 0 | 0 | 0 | 0 | 0 |  | Vlastní | Indiv | 0 | 0 |  | Práce | Zelená |  |  |  | POL1_
|  | Ocelový subtilní rám dělený třemi svislými a čtyřmi vodorovnými příčlemi | [25 empty] | POP
|  | Horní část zaklenutá | [25 empty] | POP
|  | Dělený na dvacet polí | [25 empty] | POP
|  | Zasklení- drátosklo vsazené do tmelu | [25 empty] | POP
|  | Provedení: ocel pod krycí nátěr | [25 empty] | POP
|  | Stav: krycí nátěr již chybí, ocel zkorodovaná,drátosklo rozbité(70%) | [25 empty] | POP
|  | návrh:ocelovou konstrukci nově ošetřit tanátováním viz technol.postup TP/1006 | [25 empty] | POP
|  | rozbité tabule skla vyměnit,osadit do tmelu | [25 empty] | POP
|  | prověřit stav stávajícího tmelu v případě nesoudržné vrstvy opravit | [25 empty] | POP
|  | Kompletní provedení dle veškerých informací obsažených v PD (textová i výkresová část, technologické postupy, restaurátorské záměry atd.). | [25 empty] | POP |  | Kompletní provedení dle veškerých informací obsažených v PD (textová i výkresová část, technologické postupy, restaurátorské záměry atd.).
|  | Provedení je včetně montáže, demontáže, dodávky, přesunu hmot, přesunu a likvidace suti, povrchové úpravy, repasí, restaurátorských záměrů, restaurátorských závěrečných zpráv, dílenských dokumentací, vzorkování a veškerých dalších nutných souvisejících plnění a dodávek potřeb. | [25 empty] | POP |  | Provedení je včetně montáže, demontáže, dodávky, přesunu hmot, přesunu a likvidace suti, povrchové úpravy, repasí, restaurátorských záměrů, restaurátorských závěrečných zpráv, dílenských dokumentací, vzorkování a veškerých dalších nutných souvisejících plnění a dodávek potřeb.
137 | OR/02 | Ocelové okno stávající, Rozm.: 870/780 | ks | 1 |  | 0 |  | 0 |  | 0 | 21 | 0 | 0 | 0 | 0 | 0 |  | Vlastní | Indiv | 0 | 0 |  | Práce | Zelená |  |  |  | POL1_
|  | Ocelový subtilní rám dělený, střed vyklápěcí ven | [25 empty] | POP
|  | Horní část zaklenutá | [25 empty] | POP
|  | Krajní pole dělená jednou vodorovnou příčlí na dvě pole | [25 empty] | POP
|  | Středové křídlo vyklápěcí dělené jednou svislou a vodorovnou příčlí na čtyři tabulky | [25 empty] | POP
|  | Zasklení- sklo čiré vsazené do tmelu | [25 empty] | POP
|  | Kování: atypické panty vč. zajišťujícího uzávěru | [25 empty] | POP
|  | Provedení: ocel pod krycí nátěr | [25 empty] | POP
|  | Stav: krycí nátěr již chybí, ocel zkorodovaná,zasklení nutno prověřit | [25 empty] | POP
|  | návrh:ocelovou konstrukci nově ošetřit tanátováním viz technol.postup TP/1006 | [25 empty] | POP
|  | v případě potřeby opravit tmelení | [25 empty] | POP
|  | zasklení ponechat | [25 empty] | POP
|  | nutno zaměřit prověřit stav stávajícího tmelu v případě nesoudržné vrstvy opravit | [25 empty] | POP
|  | Kompletní provedení dle veškerých informací obsažených v PD (textová i výkresová část, technologické postupy, restaurátorské záměry atd.). | [25 empty] | POP |  | Kompletní provedení dle veškerých informací obsažených v PD (textová i výkresová část, technologické postupy, restaurátorské záměry atd.).
|  | Provedení je včetně montáže, demontáže, dodávky, přesunu hmot, přesunu a likvidace suti, povrchové úpravy, repasí, restaurátorských záměrů, restaurátorských závěrečných zpráv, dílenských dokumentací, vzorkování a veškerých dalších nutných souvisejících plnění a dodávek potřeb. | [25 empty] | POP |  | Provedení je včetně montáže, demontáže, dodávky, přesunu hmot, přesunu a likvidace suti, povrchové úpravy, repasí, restaurátorských záměrů, restaurátorských závěrečných zpráv, dílenských dokumentací, vzorkování a veškerých dalších nutných souvisejících plnění a dodávek potřeb.
138 | OR/03 | Ocelové okno stávající, Rozm.: 2010/1600 | ks | 1 |  | 0 |  | 0 |  | 0 | 21 | 0 | 0 | 0 | 0 | 0 |  | Vlastní | Indiv | 0 | 0 |  | Práce | Zelená |  |  |  | POL1_
|  | Ocelový subtilní rám dělený třemi svislými a dvěmi vodorovnými příčlemi | [25 empty] | POP
|  | Chybí původní žaluziová výplň | [25 empty] | POP
|  | Provedení: ocel pod krycí nátěr | [25 empty] | POP
|  | Stav: krycí nátěr již chybí, ocel zkorodovaná,chybí výplně | [25 empty] | POP
|  | návrh:ocelovou konstrukci nově ošetřit tanátováním viz technol.postup TP/1006 | [25 empty] | POP
|  | osadit nové výplně dle dochovaných | [25 empty] | POP
|  | V kompresorovně | [25 empty] | POP
|  | Kompletní provedení dle veškerých informací obsažených v PD (textová i výkresová část, technologické postupy, restaurátorské záměry atd.). | [25 empty] | POP |  | Kompletní provedení dle veškerých informací obsažených v PD (textová i výkresová část, technologické postupy, restaurátorské záměry atd.).
|  | Provedení je včetně montáže, demontáže, dodávky, přesunu hmot, přesunu a likvidace suti, povrchové úpravy, repasí, restaurátorských záměrů, restaurátorských závěrečných zpráv, dílenských dokumentací, vzorkování a veškerých dalších nutných souvisejících plnění a dodávek potřeb. | [25 empty] | POP |  | Provedení je včetně montáže, demontáže, dodávky, přesunu hmot, přesunu a likvidace suti, povrchové úpravy, repasí, restaurátorských záměrů, restaurátorských závěrečných zpráv, dílenských dokumentací, vzorkování a veškerých dalších nutných souvisejících plnění a dodávek potřeb.
139 | OR/06 | Ocelové okno stávající | ks | 3 |  | 0 |  | 0 |  | 0 | 21 | 0 | 0 | 0 | 0 | 0 |  | Vlastní | Indiv | 0 | 0 |  | Práce | Zelená |  |  |  | POL1_
|  | Ocelový subtilní rám dělený, třemi svislými a čtyřmi vodorovnými příčlemi, | [25 empty] | POP
|  | Na dvacet polí, každé pole zaskleno | [25 empty] | POP
|  | Horní část zaklenutá | [25 empty] | POP
POP
|  | Zasklení- sklo čiré vsazené do tmelu | [25 empty] | POP
POP
|  | Kování: atypické panty vč. zajišťujícího uzávěru | [25 empty] | POP
POP
|  | Provedení: ocel pod krycí nátěr | [25 empty] | POP
POP
|  | Stav: krycí nátěr již chybí, ocel zkorodovaná,sklo rozbité(70%) | [25 empty] | POP
POP
|  | návrh: odstranit pouze rozbité tabulky skla, celistvé ponechat | [25 empty] | POP
|  | ocelovou konstrukci nově ošetřit tanátováním viz technol.postup TP/1006 | [25 empty] | POP
|  | pod spodní hranou rámu a plochou parapetu vytvořit drážku pro odtok vody | [25 empty] | POP
|  | prověřit stávající upevnění skel, popřípadě opravit | [25 empty] | POP
|  | Poznámka: stav nebylo možné posoudit z bezprostřední blízkosti | [25 empty] | POP
POP
|  | Kompletní provedení dle veškerých informací obsažených v PD (textová i výkresová část, technologické postupy, restaurátorské záměry atd.). | [25 empty] | POP |  | Kompletní provedení dle veškerých informací obsažených v PD (textová i výkresová část, technologické postupy, restaurátorské záměry atd.).
|  | Provedení je včetně montáže, demontáže, dodávky, přesunu hmot, přesunu a likvidace suti, povrchové úpravy, repasí, restaurátorských záměrů, restaurátorských závěrečných zpráv, dílenských dokumentací, vzorkování a veškerých dalších nutných souvisejících plnění a dodávek potřeb. | [25 empty] | POP |  | Provedení je včetně montáže, demontáže, dodávky, přesunu hmot, přesunu a likvidace suti, povrchové úpravy, repasí, restaurátorských záměrů, restaurátorských závěrečných zpráv, dílenských dokumentací, vzorkování a veškerých dalších nutných souvisejících plnění a dodávek potřeb.
140 | OR/08 | Ocelové okno stávající, Rozm.: 1030/1000 | ks | 1 |  | 0 |  | 0 |  | 0 | 21 | 0 | 0 | 0 | 0 | 0 |  | Vlastní | Indiv | 0 | 0 |  | Práce | Zelená |  |  |  | POL1_
|  | Ocelový subtilní rám dělený, střed vyklápěcí ven | [25 empty] | POP
|  | Horní část zaklenutá | [25 empty] | POP
|  | Krajní pole dělená dvěmi vodorovnými příčlemi na tři pole | [25 empty] | POP
|  | Středové křídlo vyklápěcí dělené jednou svislou a dvěmi vodorovnými příčlemi | [25 empty] | POP
|  | Na šest polí | [25 empty] | POP
|  | Zasklení- sklo čiré vsazené do tmelu | [25 empty] | POP
|  | Kování: atypické panty vč. zajišťujícího uzávěru | [25 empty] | POP
|  | Provedení: ocel pod krycí nátěr | [25 empty] | POP
|  | Stav: krycí nátěr již chybí, ocel zkorodovaná,některé tabulky chybí | [25 empty] | POP
|  | návrh: | [25 empty] | POP
|  | ocel nově ošetřit tanátováním viz technol.postup TP/1006 | [25 empty] | POP
|  | rozbité tabulky skla doplnit dle stávajících | [25 empty] | POP
|  | prověřit stávající upevnění skel, popřípadě opravit | [25 empty] | POP
|  | Poznámka: stav nebylo možné posoudit z bezprostřední blízkosti | [25 empty] | POP
|  | Kompletní provedení dle veškerých informací obsažených v PD (textová i výkresová část, technologické postupy, restaurátorské záměry atd.). | [25 empty] | POP |  | Kompletní provedení dle veškerých informací obsažených v PD (textová i výkresová část, technologické postupy, restaurátorské záměry atd.).
|  | Provedení je včetně montáže, demontáže, dodávky, přesunu hmot, přesunu a likvidace suti, povrchové úpravy, repasí, restaurátorských záměrů, restaurátorských závěrečných zpráv, dílenských dokumentací, vzorkování a veškerých dalších nutných souvisejících plnění a dodávek potřeb. | [25 empty] | POP |  | Provedení je včetně montáže, demontáže, dodávky, přesunu hmot, přesunu a likvidace suti, povrchové úpravy, repasí, restaurátorských záměrů, restaurátorských závěrečných zpráv, dílenských dokumentací, vzorkování a veškerých dalších nutných souvisejících plnění a dodávek potřeb.
141 | OR/12 | Ocelové okno stávající, Rozm.: 1980/1580 | ks | 1 |  | 0 |  | 0 |  | 0 | 21 | 0 | 0 | 0 | 0 | 0 |  | Vlastní | Indiv | 0 | 0 |  | Práce | Zelená |  |  |  | POL1_
|  | Ocelový rám | [25 empty] | POP
|  | Horní 1/3 vyklápěcí ven, dělená čtyřmi svislými příčlemi na pět tabulek | [25 empty] | POP
|  | 2/3 spodní pevné, dělené jednou vodorovnou a čtyřmi svislými příčlemi na deset tabulek | [25 empty] | POP
|  | Sklo čiré | [25 empty] | POP
|  | Stav: ocel zkorodovaná bez povrchové úpravy | [25 empty] | POP
|  | Několik rozbitých tabulek | [25 empty] | POP
|  | návrh: | [25 empty] | POP
|  | ocel nově ošetřit tanátováním viz technol.postup TP/1006 | [25 empty] | POP
|  | rozbité tabulky skla doplnit dle stávajících | [25 empty] | POP
|  | prověřit stávající upevnění skel, popřípadě opravit | [25 empty] | POP
|  | Poznámka: stav nebylo možné posoudit z bezprostřední blízkosti | [25 empty] | POP
|  | Kompletní provedení dle veškerých informací obsažených v PD (textová i výkresová část, technologické postupy, restaurátorské záměry atd.). | [25 empty] | POP |  | Kompletní provedení dle veškerých informací obsažených v PD (textová i výkresová část, technologické postupy, restaurátorské záměry atd.).
|  | Provedení je včetně montáže, demontáže, dodávky, přesunu hmot, přesunu a likvidace suti, povrchové úpravy, repasí, restaurátorských záměrů, restaurátorských závěrečných zpráv, dílenských dokumentací, vzorkování a veškerých dalších nutných souvisejících plnění a dodávek potřeb. | [25 empty] | POP |  | Provedení je včetně montáže, demontáže, dodávky, přesunu hmot, přesunu a likvidace suti, povrchové úpravy, repasí, restaurátorských záměrů, restaurátorských závěrečných zpráv, dílenských dokumentací, vzorkování a veškerých dalších nutných souvisejících plnění a dodávek potřeb.
142 | OR/13 | Ocelové okno stávající, Rozm.: 2350/2350 | ks | 2 |  | 0 |  | 0 |  | 0 | 21 | 0 | 0 | 0 | 0 | 0 |  | Vlastní | Indiv | 0 | 0 |  | Práce | Zelená |  |  |  | POL1_
|  | Ocelový subtilní rám dělený, pěti svislými a třemi vodorovnými příčlemi, | [25 empty] | POP
|  | Na dvacetčtyři polí, každé pole zaskleno | [25 empty] | POP
|  | Zasklení- sklo čiré vsazené do tmelu | [25 empty] | POP
|  | Provedení: ocel pod krycí nátěr | [25 empty] | POP
|  | Stav: krycí nátěr již chybí, ocel zkorodovaná,sklo rozbité(30%) | [25 empty] | POP
|  | návrh: | [25 empty] | POP
|  | ocel nově ošetřit tanátováním viz technol.postup TP/1006 | [25 empty] | POP
|  | rozbité tabulky skla doplnit dle stávajících | [25 empty] | POP
|  | prověřit stávající upevnění skel, popřípadě opravit | [25 empty] | POP
|  | Kompletní provedení dle veškerých informací obsažených v PD (textová i výkresová část, technologické postupy, restaurátorské záměry atd.). | [25 empty] | POP |  | Kompletní provedení dle veškerých informací obsažených v PD (textová i výkresová část, technologické postupy, restaurátorské záměry atd.).
|  | Provedení je včetně montáže, demontáže, dodávky, přesunu hmot, přesunu a likvidace suti, povrchové úpravy, repasí, restaurátorských záměrů, restaurátorských závěrečných zpráv, dílenských dokumentací, vzorkování a veškerých dalších nutných souvisejících plnění a dodávek potřeb. | [25 empty] | POP |  | Provedení je včetně montáže, demontáže, dodávky, přesunu hmot, přesunu a likvidace suti, povrchové úpravy, repasí, restaurátorských záměrů, restaurátorských závěrečných zpráv, dílenských dokumentací, vzorkování a veškerých dalších nutných souvisejících plnění a dodávek potřeb.
143 | OR/14 | Ocelové okno stávající, Rozm.: 1900/1100 | ks | 5 |  | 0 |  | 0 |  | 0 | 21 | 0 | 0 | 0 | 0 | 0 |  | Vlastní | Indiv | 0 | 0 |  | Práce | Zelená |  |  |  | POL1_
|  | Ocelový rám součástí nosné stěny, dělený dvěmi svislými příčlemi na tři pole | [25 empty] | POP
|  | Každé pole zaskleno | [25 empty] | POP
|  | Sklo čiré zalištované | [25 empty] | POP
|  | Provedení: ocel pod krycí nátěr | [25 empty] | POP
POP
|  | Stav: krycí nátěr již chybí, ocel zkorodovaná | [25 empty] | POP
|  | Zasklení poškozené 100% | [25 empty] | POP
POP
|  | Návrh: celková repase, nový krycí nátěr, nové zasklení 100% | [25 empty] | POP
|  | ocel nově ošetřit tanátováním viz technol.postup TP/1006 | [25 empty] | POP
|  | nově zasklít drátosklem | [25 empty] | POP
|  | Poznámka: stav nebylo možné posoudit z bezprostřední blízkosti | [25 empty] | POP
POP
|  | Kompletní provedení dle veškerých informací obsažených v PD (textová i výkresová část, technologické postupy, restaurátorské záměry atd.). | [25 empty] | POP |  | Kompletní provedení dle veškerých informací obsažených v PD (textová i výkresová část, technologické postupy, restaurátorské záměry atd.).
|  | Provedení je včetně montáže, demontáže, dodávky, přesunu hmot, přesunu a likvidace suti, povrchové úpravy, repasí, restaurátorských záměrů, restaurátorských závěrečných zpráv, dílenských dokumentací, vzorkování a veškerých dalších nutných souvisejících plnění a dodávek potřeb. | [25 empty] | POP |  | Provedení je včetně montáže, demontáže, dodávky, přesunu hmot, přesunu a likvidace suti, povrchové úpravy, repasí, restaurátorských záměrů, restaurátorských závěrečných zpráv, dílenských dokumentací, vzorkování a veškerých dalších nutných souvisejících plnění a dodávek potřeb.
144 | OR/15 | Ocelový rám s odvětráním, Rozm.: cca1500/1500 | ks | 1 |  | 0 |  | 0 |  | 0 | 21 | 0 | 0 | 0 | 0 | 0 |  | Vlastní | Indiv | 0 | 0 |  | Práce | Zelená |  |  |  | POL1_
|  | Ocelový rám | [25 empty] | POP
|  | Výplň z 2/3 plech s větrací žaluzií, 1/3 zasklení | [25 empty] | POP
|  | Zasklení: sklo čiré do sklenářského tmelu | [25 empty] | POP
POP
|  | Provedení: ocel pod krycí nátěr | [25 empty] | POP
POP
|  | Stav: krycí nátěr již chybí, ocel zkorodovaná, | [25 empty] | POP
|  | Sklo poškozené(drátosklo) | [25 empty] | POP
POP
|  | Návrh: | [25 empty] | POP
|  | ocel nově ošetřit tanátováním viz technol.postup TP/1006 | [25 empty] | POP
|  | posoudit poškození skla, ponechat popřípadě vyměnit za nové | [25 empty] | POP
|  | Poznámka: stav nebylo možné posoudit z bezprostřední blízkosti | [25 empty] | POP
POP
|  | Kompletní provedení dle veškerých informací obsažených v PD (textová i výkresová část, technologické postupy, restaurátorské záměry atd.). | [25 empty] | POP |  | Kompletní provedení dle veškerých informací obsažených v PD (textová i výkresová část, technologické postupy, restaurátorské záměry atd.).
|  | Provedení je včetně montáže, demontáže, dodávky, přesunu hmot, přesunu a likvidace suti, povrchové úpravy, repasí, restaurátorských záměrů, restaurátorských závěrečných zpráv, dílenských dokumentací, vzorkování a veškerých dalších nutných souvisejících plnění a dodávek potřeb. | [25 empty] | POP |  | Provedení je včetně montáže, demontáže, dodávky, přesunu hmot, přesunu a likvidace suti, povrchové úpravy, repasí, restaurátorských záměrů, restaurátorských závěrečných zpráv, dílenských dokumentací, vzorkování a veškerých dalších nutných souvisejících plnění a dodávek potřeb.
145 | OR/16 | Ocelová žaluzie stávající, Rozm.: 1600/1600 | ks | 4 |  | 0 |  | 0 |  | 0 | 21 | 0 | 0 | 0 | 0 | 0 |  | Vlastní | Indiv | 0 | 0 |  | Práce | Zelená |  |  |  | POL1_
|  | Vodorovné lamely v rámu, vyklápěcí | [25 empty] | POP
|  | Chybí řetízkové ovládání, lamely spřažené ocel. Pásovinou | [25 empty] | POP
POP
|  | Stav: ocel zkorodovaná bez povrchové úpravy | [25 empty] | POP
POP
|  | Návrh: | [25 empty] | POP
|  | ocel nově ošetřit tanátováním viz technol.postup TP/1006, doplnění řetízkového mechanismu | [25 empty] | POP
|  | Poznámka: stav nebylo možné posoudit z bezprostřední blízkosti | [25 empty] | POP
POP
|  | Kompletní provedení dle veškerých informací obsažených v PD (textová i výkresová část, technologické postupy, restaurátorské záměry atd.). | [25 empty] | POP |  | Kompletní provedení dle veškerých informací obsažených v PD (textová i výkresová část, technologické postupy, restaurátorské záměry atd.).
|  | Provedení je včetně montáže, demontáže, dodávky, přesunu hmot, přesunu a likvidace suti, povrchové úpravy, repasí, restaurátorských záměrů, restaurátorských závěrečných zpráv, dílenských dokumentací, vzorkování a veškerých dalších nutných souvisejících plnění a dodávek potřeb. | [25 empty] | POP |  | Provedení je včetně montáže, demontáže, dodávky, přesunu hmot, přesunu a likvidace suti, povrchové úpravy, repasí, restaurátorských záměrů, restaurátorských závěrečných zpráv, dílenských dokumentací, vzorkování a veškerých dalších nutných souvisejících plnění a dodávek potřeb.
146 | OR/18 | Ocelové okno stávající, Rozm.: 1420/2660 | ks | 3 |  | 0 |  | 0 |  | 0 | 21 | 0 | 0 | 0 | 0 | 0 |  | Vlastní | Indiv | 0 | 0 |  | Práce | Zelená |  |  |  | POL1_
|  | Ocelový subtilní rám dělený, třemi svislými a čtyřmi vodorovnými příčlemi, | [25 empty] | POP
|  | Na dvacet polí, každé pole zaskleno | [25 empty] | POP
|  | Horní část zaklenutá | [25 empty] | POP
|  | Zasklení- sklo čiré vsazené do tmelu | [25 empty] | POP
|  | Kování: atypické panty vč. zajišťujícího uzávěru | [25 empty] | POP
|  | Provedení: ocel pod krycí nátěr | [25 empty] | POP
|  | Stav: krycí nátěr již chybí, ocel zkorodovaná,sklo rozbité(70%) | [25 empty] | POP
|  | návrh: odstranit pouze rozbité tabulky skla, celistvé ponechat | [25 empty] | POP
|  | ocelovou konstrukci nově ošetřit tanátováním viz technol.postup TP/1006 | [25 empty] | POP
|  | prověřit stávající upevnění skel, popřípadě opravit | [25 empty] | POP
|  | pod spodní hranou rámu a plochou parapetu vytvořit drážku pro odtok vody | [25 empty] | POP
|  | Kompletní provedení dle veškerých informací obsažených v PD (textová i výkresová část, technologické postupy, restaurátorské záměry atd.). | [25 empty] | POP |  | Kompletní provedení dle veškerých informací obsažených v PD (textová i výkresová část, technologické postupy, restaurátorské záměry atd.).
|  | Provedení je včetně montáže, demontáže, dodávky, přesunu hmot, přesunu a likvidace suti, povrchové úpravy, repasí, restaurátorských záměrů, restaurátorských závěrečných zpráv, dílenských dokumentací, vzorkování a veškerých dalších nutných souvisejících plnění a dodávek potřeb. | [25 empty] | POP |  | Provedení je včetně montáže, demontáže, dodávky, přesunu hmot, přesunu a likvidace suti, povrchové úpravy, repasí, restaurátorských záměrů, restaurátorských závěrečných zpráv, dílenských dokumentací, vzorkování a veškerých dalších nutných souvisejících plnění a dodávek potřeb.
147 | OR/20 | Ocelové okno stávající, Rozm.: 1300/1210 | ks | 6 |  | 0 |  | 0 |  | 0 | 21 | 0 | 0 | 0 | 0 | 0 |  | Vlastní | Indiv | 0 | 0 |  | Práce | Zelená |  |  |  | POL1_
|  | Ocelový subtilní rám dělený, třemi svislými a dvěmi vodorovnými příčlemi, | [25 empty] | POP
|  | Na dvanáct polí, každé pole zaskleno | [25 empty] | POP
|  | Horní část zaklenutá | [25 empty] | POP
|  | Sklo čiré do sklenářského tmelu | [25 empty] | POP
|  | Provedení: ocel pod krycí nátěr | [25 empty] | POP
|  | Stav: krycí nátěr již chybí, ocel zkorodovaná,někde vyřezané příčle | [25 empty] | POP
|  | Některé skl.tabulky chybí | [25 empty] | POP
|  | Stav: krycí nátěr již chybí, ocel zkorodovaná,některé tabulky chybí | [25 empty] | POP
|  | Návrh: | [25 empty] | POP
|  | odstranit pouze rozbité tabulky skla, celistvé ponechat, příčle nedoplňovat | [25 empty] | POP
|  | ocelovou konstrukci nově ošetřit tanátováním viz technol.postup TP/1006 | [25 empty] | POP
|  | prověřit stávající upevnění skel, popřípadě opravit | [25 empty] | POP
|  | pod spodní hranou rámu a plochou parapetu vytvořit drážku pro odtok vody | [25 empty] | POP
|  | Kompletní provedení dle veškerých informací obsažených v PD (textová i výkresová část, technologické postupy, restaurátorské záměry atd.). | [25 empty] | POP |  | Kompletní provedení dle veškerých informací obsažených v PD (textová i výkresová část, technologické postupy, restaurátorské záměry atd.).
|  | Provedení je včetně montáže, demontáže, dodávky, přesunu hmot, přesunu a likvidace suti, povrchové úpravy, repasí, restaurátorských záměrů, restaurátorských závěrečných zpráv, dílenských dokumentací, vzorkování a veškerých dalších nutných souvisejících plnění a dodávek potřeb. | [25 empty] | POP |  | Provedení je včetně montáže, demontáže, dodávky, přesunu hmot, přesunu a likvidace suti, povrchové úpravy, repasí, restaurátorských záměrů, restaurátorských závěrečných zpráv, dílenských dokumentací, vzorkování a veškerých dalších nutných souvisejících plnění a dodávek potřeb.
148 | OR/21 | Ocelový rám stávající, Rozm.: 1300/1210 | ks | 1 |  | 0 |  | 0 |  | 0 | 21 | 0 | 0 | 0 | 0 | 0 |  | Vlastní | Indiv | 0 | 0 |  | Práce | Zelená |  |  |  | POL1_
|  | Ocelový subtilní rám | [25 empty] | POP
|  | Horní část zaklenutá | [25 empty] | POP
|  | Provedení: ocel pod krycí nátěr | [25 empty] | POP
|  | Stav: krycí nátěr již chybí, ocel zkorodovaná, vyřezané všechny příčle | [25 empty] | POP
|  | návrh: nově doplnit příčle na 12 tabulek | [25 empty] | POP
|  | nové zasklení , sklo čiré | [25 empty] | POP
|  | ocelovou konstrukci nově ošetřit tanátováním viz technol.postup TP/1006 | [25 empty] | POP
|  | Poznámka: stav nebylo možné posoudit z bezprostřední blízkosti | [25 empty] | POP
|  | Kompletní provedení dle veškerých informací obsažených v PD (textová i výkresová část, technologické postupy, restaurátorské záměry atd.). | [25 empty] | POP |  | Kompletní provedení dle veškerých informací obsažených v PD (textová i výkresová část, technologické postupy, restaurátorské záměry atd.).
|  | Provedení je včetně montáže, demontáže, dodávky, přesunu hmot, přesunu a likvidace suti, povrchové úpravy, repasí, restaurátorských záměrů, restaurátorských závěrečných zpráv, dílenských dokumentací, vzorkování a veškerých dalších nutných souvisejících plnění a dodávek potřeb. | [25 empty] | POP |  | Provedení je včetně montáže, demontáže, dodávky, přesunu hmot, přesunu a likvidace suti, povrchové úpravy, repasí, restaurátorských záměrů, restaurátorských závěrečných zpráv, dílenských dokumentací, vzorkování a veškerých dalších nutných souvisejících plnění a dodávek potřeb.
149 | OR/26 | stávající ocelové okno, Rozm.: 1000/2000 | ks | 1 |  | 0 |  | 0 |  | 0 | 21 | 0 | 0 | 0 | 0 | 0 |  | Vlastní | Indiv | 0 | 0 |  | Práce | Zelená |  |  |  | POL1_
|  | Stávající ocelové okno | [25 empty] | POP
|  | dělené třemi svislými a čtyřmi vodorovnými příčlemi původně zasklené, dvacet tabulek | [25 empty] | POP
|  | stav: chybí zasklení 100%, chybí ve spodní části dvě příčle | [25 empty] | POP
|  | návrh: rám očistit odstranit zbytky výplní | [25 empty] | POP
|  | zasklít čirým sklem do sklenářského tmelu | [25 empty] | POP
|  | pasivace koroze | [25 empty] | POP
|  | ocelovou konstrukci nově ošetřit tanátováním viz technol.postup TP/1006 | [25 empty] | POP
|  | stavební zazdívka bude odstraněna | [25 empty] | POP
|  | Kompletní provedení dle veškerých informací obsažených v PD (textová i výkresová část, technologické postupy, restaurátorské záměry atd.). | [25 empty] | POP |  | Kompletní provedení dle veškerých informací obsažených v PD (textová i výkresová část, technologické postupy, restaurátorské záměry atd.).
|  | Provedení je včetně montáže, demontáže, dodávky, přesunu hmot, přesunu a likvidace suti, povrchové úpravy, repasí, restaurátorských záměrů, restaurátorských závěrečných zpráv, dílenských dokumentací, vzorkování a veškerých dalších nutných souvisejících plnění a dodávek potřeb. | [25 empty] | POP |  | Provedení je včetně montáže, demontáže, dodávky, přesunu hmot, přesunu a likvidace suti, povrchové úpravy, repasí, restaurátorských záměrů, restaurátorských závěrečných zpráv, dílenských dokumentací, vzorkování a veškerých dalších nutných souvisejících plnění a dodávek potřeb.
150 | TP/005 | Technologický postup TP/1005 - Ošetření ocelových konstrukcí krycím nátěrem | m2 | 124.1545 |  | 0 |  | 0 |  | 0 | 21 | 0 | 0 | 0 | 0 | 0 |  | Vlastní | Indiv | 0 | 0 |  | Práce | Běžná |  |  |  | POL1_
|  | Odrezení a očištění povrchu na stupeň Sa. 2,5 (postup dle dokončených úprav na kovové konstrukci těžní věže) | [25 empty] | POP |  | Odrezení a očištění povrchu na stupeň Sa. 2,5 (postup dle dokončených úprav na kovové konstrukci těžní věže)
POP
|  | základní nátěr Hemapdur Mastic 45880 odstín červenohnědý - 80?m | [25 empty] | POP
|  | podkladní nátěr Hemapdur Mastic 45880 odstín šedý - 80?m | [25 empty] | POP
|  | vrchní nátěr Hempathane Topcoat 55210 RAL 3009/3011 - 50?m - polomat | [25 empty] | POP
|  | ? Vzorky nátěru budou odsouhlaseny | [25 empty] | POP
POP
|  | Poznámka: U spodních pásnic válcovaných ? profilů, opatřených v rámci výmalby vrstvou vápenné barvy bude vápenná přemalba | [25 empty] | POP |  | Poznámka: U spodních pásnic válcovaných ? profilů, opatřených v rámci výmalby vrstvou vápenné barvy bude vápenná přemalba
|  | Technologický postup TP/1005 - Ošetření ocelových konstrukcí krycím nátěrem : | [25 empty] | VV | 0
|  | a) konstrukce na stěnách : | [25 empty] | VV | 0
|  | 2NP : | [25 empty] | VV | 0
|  | SO.01 jámová budova : | [25 empty] | VV | 0
|  | JM.1.01 hlavní náraziště jámy Mayrau vysát : | [25 empty] | VV | 0
|  | plocha stěn OK kce 10% : 8,82*(9,57*2+16,11*2)*0,1 |  | 45.2995 | [23 empty] | VV | 0
|  | Mezisoučet |  | 45.2995 | [23 empty] | VV | 1
|  | b) konstrukce vodorovné OK kce 10% : | [25 empty] | VV | 0
|  | 1NP : | [25 empty] | VV | 0
|  | JM.0.04 denní místnost SKL/3 : 5,76*0,1 |  | 0.576 | [23 empty] | VV | 0
|  | JM.0.06 šatna, šachťáci SKL/3 : 33,19*0,1 |  | 3.319 | [23 empty] | VV | 0
|  | JM.0.07 kancelář, šachťáci SKL/2a : 5,53*0,1 |  | 0.553 | [23 empty] | VV | 0
|  | JM.0.08 sklad materiálu SKL/4 : 15,49*0,1 |  | 1.549 | [23 empty] | VV | 0
|  | JM.0.09 sklad SKL/4 : 3,8*0,1 |  | 0.38 | [23 empty] | VV | 0
|  | JM.0.10 technické zázemí strojovny SKL/2a,b : 5,44*0,1 |  | 0.544 | [23 empty] | VV | 0
|  | JM.0.11 Šatna SKL/5 : 5,6*0,1 |  | 0.56 | [23 empty] | VV | 0
|  | JM.0.17 technický prostor pod těžním strojem SKL/2a : 3,18*0,1 |  | 0.318 | [23 empty] | VV | 0
|  | Mezisoučet |  | 7.799 | [23 empty] | VV | 1
|  | konstrukce podlahy SKL/6 20% plochy : 355,28*0,2 |  | 71.056 | [23 empty] | VV | 0
151 | TP/1006 | Technologický postup TP/1006 - Ošetření ocelových konstrukcí taninem | m2 | 53.0985 |  | 0 |  | 0 |  | 0 | 21 | 0 | 0 | 0 | 0 | 0 |  | Vlastní | Indiv | 0 | 0 |  | Práce | Běžná |  |  |  | POL1_
|  | 1. Očištění povrchu na stupeň Sa. 2,5 | [25 empty] | POP
|  | 2. Pasivace - taninem ( tanátovací roztok tanin v destilované vodě s lihem a kyselinou) | [25 empty] | POP
|  | 3. Oplach destilovanou vodou | [25 empty] | POP
|  | 4. 2x základní nátěr Rokozink EP S 2399 / tloušťka suchého filmu 60-80 mikronů v jedné vrstvě | [25 empty] | POP
|  | 5. 3x dvousložkový olejový nátěr | [25 empty] | POP
|  | 6. Zavoskování restaurátorskými vosky | [25 empty] | POP
|  | Technologický postup TP/1006 - Ošetření ocelových konstrukcí taninem : | [25 empty] | VV | 0
|  | a) konstrukce na stěnách : | [25 empty] | VV | 0
|  | 2NP : | [25 empty] | VV | 0
|  | SO.01 jámová budova : | [25 empty] | VV | 0
|  | JM.1.01 hlavní náraziště jámy Mayrau vysát : | [25 empty] | VV | 0
|  | plocha stěn OK kce 10% : 8,82*(9,57*2+16,11*2)*0,1 |  | 45.2995 | [23 empty] | VV | 0
|  | Mezisoučet |  | 45.2995 | [23 empty] | VV | 1
|  | b) konstrukce vodorovné OK kce 10% : | [25 empty] | VV | 0
|  | 1NP : | [25 empty] | VV | 0
|  | JM.0.04 denní místnost SKL/3 : 5,76*0,1 |  | 0.576 | [23 empty] | VV | 0
|  | JM.0.06 šatna, šachťáci SKL/3 : 33,19*0,1 |  | 3.319 | [23 empty] | VV | 0
|  | JM.0.07 kancelář, šachťáci SKL/2a : 5,53*0,1 |  | 0.553 | [23 empty] | VV | 0
|  | JM.0.08 sklad materiálu SKL/4 : 15,49*0,1 |  | 1.549 | [23 empty] | VV | 0
|  | JM.0.09 sklad SKL/4 : 3,8*0,1 |  | 0.38 | [23 empty] | VV | 0
|  | JM.0.10 technické zázemí strojovny SKL/2a,b : 5,44*0,1 |  | 0.544 | [23 empty] | VV | 0
|  | JM.0.11 Šatna SKL/5 : 5,6*0,1 |  | 0.56 | [23 empty] | VV | 0
|  | JM.0.17 technický prostor pod těžním strojem SKL/2a : 3,18*0,1 |  | 0.318 | [23 empty] | VV | 0
|  | Mezisoučet |  | 7.799 | [23 empty] | VV | 1
152 | 76799 | OSTATNÍ KOVOVÉ DOPLŇK KONSTRUKCE | T | 1.4681 |  | 0 |  | 0 |  | 0 | 21 | 0 | 0 | 0 | 0 | 0 |  | OTSKP 23 | EXP 21 | 0 | 0 |  | Agregovaná položka | Běžná |  |  |  | POL2_
|  | SKL/6 kompresorovna - kanály po celé délce zakryjí ocelovými plechy (předpoklad nové plochy 20,0 m2; tl. 6mm) : | [25 empty] | VV | 0
|  | hmotnost 1 m2 = 49,10 kg : 20*49,1*1,15*1/1000 |  | 1.1293 | [23 empty] | VV | 0
|  | JM.0.15 Kanál - zaklopit plechem (6,0 m2) : 6*49,1*1,15*1/1000 |  | 0.33879 | [23 empty] | VV | 0
153 | 767990010RAC | Ostatní atypické kovové prvky 10 - 50 kg/kus | kg | 315.33 |  | 0 |  | 0 |  | 0 | 21 | 0 | 0.00105 | 0.33 | 0 | 0 | AP-PSV | RTS 24/ I | RTS 22/ II | 0 | 0 |  | Agregovaná položka | Běžná |  |  |  | POL2_
|  | válcované profily 60/60/4 pro zaklopení kanálů v kompresorovně : 4,57*60*1,15 |  | 315.33 | [23 empty] | VV | 0
154 | 13640725R | Výrobek plochý ocelový válcovaný za tepla - plech; lístkový (slza); tl = 6,00 mm | t | 1.4681 |  | 0 |  | 0 |  | 0 | 21 | 0 | 1 | 1.47 | 0 | 0 | SPCM | RTS 24/ I | RTS 22/ II | 0 | 0 |  | Specifikace | Běžná |  |  |  | POL3_
|  | SKL/6 kompresorovna - kanály po celé délce zakryjí ocelovými plechy (předpoklad nové plochy 20,0 m2; tl. 6mm) : | [25 empty] | VV | 0
|  | hmotnost 1 m2 = 49,10 kg : 20*49,1*1,15*1/1000 |  | 1.1293 | [23 empty] | VV | 0
|  | JM.0.15 Kanál - zaklopit plechem (6,0 m2) : 6*49,1*1,15*1/1000 |  | 0.33879 | [23 empty] | VV | 0
155 | 998767202R00 | Přesun hmot pro kovové stavební doplňk. konstrukce v objektech výšky do 12 m | % |  |  | 0 |  | 0 |  | 0 | 21 | 0 | 0 | 0 | 0 | 0 | 800-767 | RTS 24/ I | RTS 22/ II | 0 | 0 |  | Přesun hmot | Běžná |  |  |  | POL7_
|  | 50 m vodorovně | [25 empty] | SPI
Díl: | 771 | Podlahy z dlaždic a obklady |  |  |  | 0 |  | 0 |  | 0 |  | 0 |  | 0.76 |  | 2.02 |  |  |  |  | 5.8 | [6 empty] | DIL
156 | 77199RP | Příplatek za dodávku řešenou jako atyp = kopii původní dlažby | m2 | 11.6 |  | 0 |  | 0 |  | 0 | 21 | 0 | 0 | 0 | 0.087 | 1.01 |  | Vlastní | Indiv | 0.5 | 5.8 |  | Práce | Běžná |  |  |  | POL1_
|  | Svislé přemístění ze 2. NP, nebo 1. PP, vodorovné vnitrostaveništní přemístění do 30 m, odvoz na skládku do 10 km. Bez poplatku za skládku. | [25 empty] | POP |  | Svislé přemístění ze 2. NP, nebo 1. PP, vodorovné vnitrostaveništní přemístění do 30 m, odvoz na skládku do 10 km. Bez poplatku za skládku.
|  | Skladba SKL/5 Rozpadlá keramická dlažba : | [25 empty] | VV | 0
|  | 1NP : | [25 empty] | VV | 0
|  | SO.01 jámová budova : | [25 empty] | VV | 0
|  | JM.0.11 Šatna SKL/5 : 5,6 |  | 5.6 | [23 empty] | VV | 0
|  | Mezisoučet |  | 5.6 | [23 empty] | VV | 1
|  | SKL/7 předpoklad 6m2 : 6 |  | 6 | [23 empty] | VV | 0
|  | Mezisoučet |  | 6 | [23 empty] | VV | 1
157 | 771950010RA0 | Výměna dlažby s dodávkou dlaždic, Dlažba keramická s glazurou (GL); tl. = 7,0 mm; a = 198 mm; b = 198 mm; nasákavost = 3,0 %; povrch: hladký, matný; barva: šedá | m2 | 11.6 |  | 0 |  | 0 |  | 0 | 21 | 0 | 0.0655 | 0.76 | 0.087 | 1.01 | AP-PSV | RTS 24/ I | RTS 22/ II | 0 | 0 |  | Agregovaná položka | Běžná |  |  |  | POL2_
|  | Vybourání dlažeb bez podkladního lože, s jakoukoliv výplní spár z dlaždic kameninových, cementových, teracových, čedičových nebo keramických tloušťky do 10 mm. | [25 empty] | SPI |  | Vybourání dlažeb bez podkladního lože, s jakoukoliv výplní spár z dlaždic kameninových, cementových, teracových, čedičových nebo keramických tloušťky do 10 mm.
|  | Svislé přemístění ze 2. NP, nebo 1. PP, vodorovné vnitrostaveništní přemístění do 30 m, odvoz na skládku do 10 km. Bez poplatku za skládku. | [25 empty] | POP |  | Svislé přemístění ze 2. NP, nebo 1. PP, vodorovné vnitrostaveništní přemístění do 30 m, odvoz na skládku do 10 km. Bez poplatku za skládku.
|  | Skladba SKL/5 Rozpadlá keramická dlažba : | [25 empty] | VV | 0
|  | 1NP : | [25 empty] | VV | 0
|  | SO.01 jámová budova : | [25 empty] | VV | 0
|  | JM.0.11 Šatna SKL/5 : 5,6 |  | 5.6 | [23 empty] | VV | 0
|  | Mezisoučet |  | 5.6 | [23 empty] | VV | 1
|  | SKL/7 předpoklad 6m2 : 6 |  | 6 | [23 empty] | VV | 0
|  | Mezisoučet |  | 6 | [23 empty] | VV | 1
Díl: | 777 | Podlahy ze syntetických hmot |  |  |  | 0 |  | 0 |  | 0 |  | 0 |  | 0 |  | 0 |  |  |  |  | 2.49 | [6 empty] | DIL
158 | 777101101R00 | Příprava podkladu vysávání podlah průmyslovým vysavačem | m2 | 155.86 |  | 0 |  | 0 |  | 0 | 21 | 0 | 0 | 0 | 0 | 0 | 800-773 | RTS 24/ I | RTS 22/ II | 0.016 | 2.49 |  | Práce | Běžná |  |  |  | POL1_
|  | 2NP : | [25 empty] | VV | 0
|  | SO.01 jámová budova : | [25 empty] | VV | 0
|  | JM.1.01 hlavní náraziště jámy Mayrau vysát = podlaha není součástí projektu : 155,86 |  | 155.86 | [23 empty] | VV | 0
|  | Mezisoučet |  | 155.86 | [23 empty] | VV | 1
Díl: | 781 | Obklady keramické |  |  |  | 0 |  | 0 |  | 0 |  | 0 |  | 2.77 |  | 2.69 |  |  |  |  | 0 | [6 empty] | DIL
159 | 781950010RA0 | Opravy obkladů keramických výměna vnitřního obkladu | m2 | 39.5866 |  | 0 |  | 0 |  | 0 | 21 | 0 | 0.06996 | 2.77 | 0.068 | 2.69 | AP-PSV | RTS 24/ I | RTS 22/ II | 0 | 0 |  | Agregovaná položka | Běžná |  |  |  | POL2_
|  | Odsekání a odebrání obkladů z obkládaček vnitřních plochy do 2 m2, otlučení podkladní omítky až na zdivo, postřik stěn maltou cementovou, dodávka a montáž obkladů z obkladaček pórovinových kladených do malty, začištění omítek kolem obkladů. Dodávka materiálu. | [25 empty] | POP |  | Odsekání a odebrání obkladů z obkládaček vnitřních plochy do 2 m2, otlučení podkladní omítky až na zdivo, postřik stěn maltou cementovou, dodávka a montáž obkladů z obkladaček pórovinových kladených do malty, začištění omítek kolem obkladů. Dodávka materiálu.
|  | Svislé přemístění ze 2. NP, nebo 1. PP, vodorovné vnitrostaveništní přemístění do 30 m, odvoz na skládku do 10 km. Bez poplatku za skládku. | [25 empty] | POP |  | Svislé přemístění ze 2. NP, nebo 1. PP, vodorovné vnitrostaveništní přemístění do 30 m, odvoz na skládku do 10 km. Bez poplatku za skládku.
|  | Skladba SKL/12 - Bělninový obklad do výše 1,5 m, vápenná dvouvrstvá omítka s výmalbou : | [25 empty] | VV | 0
|  | 1NP : | [25 empty] | VV | 0
|  | SO.01 jámová budova : | [25 empty] | VV | 0
|  | JM.0.08 sklad materiálu SKL/4 : 1,5*(2,82*2+5,1*2-1,31-1,14*0,5*0,77) |  | 21.1366 | [23 empty] | VV | 0
|  | JM.0.11 Šatna SKL/5 : 1,5*(1,89*2+0,69*2+2,735*2-0,68-0,76) |  | 13.785 | [23 empty] | VV | 0
|  | JM.012 WC SKL/2a : 1,5*(0,93*2+1,09*2-0,93) |  | 4.665 | [23 empty] | VV | 0
|  | Mezisoučet |  | 39.5866 | [23 empty] | VV | 1
Díl: | 783 | Nátěry |  |  |  | 0 |  | 0 |  | 0 |  | 0 |  | 0.01 |  | 0 |  |  |  |  | 25.45 | [6 empty] | DIL
160 | 783683112R00 | Nátěry dřevěných podlah a parket voskovým olejem, barevným, lazura 1x | m2 | 133.97 |  | 0 |  | 0 |  | 0 | 21 | 0 | 4e-05 | 0.01 | 0 | 0 | 800-783 | RTS 24/ I | RTS 22/ II | 0.19 | 25.45 |  | Práce | Běžná |  |  |  | POL1_
|  | analogicky dle popisu v PD: | [25 empty] | POP
|  | Na závěr se celá plocha ošetří voskovou emulzí (STANDATRT IMESTA). | [25 empty] | POP
|  | Skladba SKL/7 Podlaha strojovny s těžním strojem : | [25 empty] | VV | 0
|  | 2NP : | [25 empty] | VV | 0
|  | SO.01 jámová budova : | [25 empty] | VV | 0
|  | JM.1.03 strojovna těžního stroje SKL/7 : 85,43 |  | 85.43 | [23 empty] | VV | 0
|  | JM.1.04 místnost měřičů SKL/7 : 15,32 |  | 15.32 | [23 empty] | VV | 0
|  | JM.1.05 sklad I. SKL/7 : 8,11 |  | 8.11 | [23 empty] | VV | 0
|  | JM.1.06 sklad II. SKL/7 : 9,81 |  | 9.81 | [23 empty] | VV | 0
|  | JM.1.07 sklad III. SKL/7 : 15,3 |  | 15.3 | [23 empty] | VV | 0
|  | Mezisoučet |  | 133.97 | [23 empty] | VV | 1
Díl: | 784 | Malby |  |  |  | 0 |  | 0 |  | 0 |  | 0 |  | 0.18 |  | 0 |  |  |  |  | 24.4 | [6 empty] | DIL
161 | 784413301R00 | Příprava povrchu Pačokování vápeným mlékem se začištěním v místnostech do 3,8m, dvojnásobné s 1x bílením | m2 | 240.1928 |  | 0 |  | 0 |  | 0 | 21 | 0 | 0.00077 | 0.18 | 0 | 0 | 800-784 | RTS 24/ I | RTS 22/ II | 0.1 | 24.02 |  | Práce | Běžná |  |  |  | POL1_
|  | Skladba SKL/10 - Betonové prefabrikáty opatřené vápenným nátěrem : | [25 empty] | VV | 0
|  | 1NP : | [25 empty] | VV | 0
|  | SO.01 jámová budova : | [25 empty] | VV | 0
|  | JM.0.02 oběh vozů I. SKL/2a : 22,55 |  | 22.55 | [23 empty] | VV | 0
|  | JM.0.03 oběh vozů II. SKL/2a : 23,35 |  | 23.35 | [23 empty] | VV | 0
|  | JM.0.05 zádveří SKL/2a : 4,85 |  | 4.85 | [23 empty] | VV | 0
|  | Mezisoučet |  | 50.75 | [23 empty] | VV | 1
|  | 2NP : | [25 empty] | VV | 0
|  | SO.01 jámová budova : | [25 empty] | VV | 0
|  | JM.1.02 zádveří SKL/2a : 3,29 |  | 3.29 | [23 empty] | VV | 0
|  | Mezisoučet |  | 3.29 | [23 empty] | VV | 1
|  | 1NP : | [25 empty] | VV | 0
|  | JM.0.08 sklad materiálu SKL/4 : | [25 empty] | VV | 0
|  | plocha stěn : (3,34-1,5)*(2,82*2+5,1*2) |  | 29.1456 | [23 empty] | VV | 0
|  | odpočet otvorů : -1*(0,8*0,55+1,31*(2,92+3,02)*1/2+1,29*3,2*1/2) |  | -6.3947 | [23 empty] | VV | 0
|  | ostění a nadpraží : 0,53*(1,31+3,02*2)+0,529*(1,28+3,15*2)*1/2 |  | 5.9004 | [23 empty] | VV | 0
|  | Mezisoučet |  | 28.6513 | [23 empty] | VV | 1
|  | JM.0.11 Šatna SKL/5 : | [25 empty] | VV | 0
|  | plocha stěn : (3,3-1,5)*(1,89*2+0,69*2+2,735*2) |  | 19.134 | [23 empty] | VV | 0
|  | odpočet otvorů : -1*(0,29*0,33+0,68*2+0,76*0,5) |  | -1.8357 | [23 empty] | VV | 0
|  | ostění a nadpraží : 0,2*(0,29+0,33*2) |  | 0.19 | [23 empty] | VV | 0
|  | Mezisoučet |  | 17.4883 | [23 empty] | VV | 1
|  | JM.012 WC SKL/2a : | [25 empty] | VV | 0
|  | plocha stěn : (3,08-1,5)*(0,93*2+1,09*2) |  | 6.3832 | [23 empty] | VV | 0
|  | odpočet otvorů : -1*(0,68*0,5) |  | -0.34 | [23 empty] | VV | 0
|  | ostění a nadpraží : | [25 empty] | VV | 0
|  | Mezisoučet |  | 6.0432 | [23 empty] | VV | 1
|  | Skladba SKL/15 - Skladba stropu nad těžním strojem : | [25 empty] | VV | 0
|  | 2NP : | [25 empty] | VV | 0
|  | SO.01 jámová budova : | [25 empty] | VV | 0
|  | JM.1.03 strojovna těžního stroje SKL/7 : 85,43 |  | 85.43 | [23 empty] | VV | 0
|  | Mezisoučet |  | 85.43 | [23 empty] | VV | 1
|  | Skladba SKL/16 - Skladba stropu nad místnostmi podél haly s těžním strojem : | [25 empty] | VV | 0
|  | 2NP : | [25 empty] | VV | 0
|  | SO.01 jámová budova : | [25 empty] | VV | 0
|  | JM.1.04 místnost měřičů SKL/7 : 15,32 |  | 15.32 | [23 empty] | VV | 0
|  | JM.1.05 sklad I. SKL/7 : 8,11 |  | 8.11 | [23 empty] | VV | 0
|  | JM.1.06 sklad II. SKL/7 : 9,81 |  | 9.81 | [23 empty] | VV | 0
|  | JM.1.07 sklad III. SKL/7 : 15,3 |  | 15.3 | [23 empty] | VV | 0
|  | Mezisoučet |  | 48.54 | [23 empty] | VV | 1
|  | POZN. malby povrchů TP/1001, TP/1002 a TP/1003 jsou započteny v položkách jednotlivých technologických postupů : | [25 empty] | VV | 0
162 | 784011111R00 | Ostatní práce oprášení/ometení podkladu, , | m2 | 54.04 |  | 0 |  | 0 |  | 0 | 21 | 0 | 0 | 0 | 0 | 0 | 800-784 | RTS 24/ I | RTS 22/ II | 0.007 | 0.38 |  | Práce | Běžná |  |  |  | POL1_
|  | Skladba SKL/10 - Betonové prefabrikáty opatřené vápenným nátěrem : | [25 empty] | VV | 0
|  | 1NP : | [25 empty] | VV | 0
|  | SO.01 jámová budova : | [25 empty] | VV | 0
|  | JM.0.02 oběh vozů I. SKL/2a : 22,55 |  | 22.55 | [23 empty] | VV | 0
|  | JM.0.03 oběh vozů II. SKL/2a : 23,35 |  | 23.35 | [23 empty] | VV | 0
|  | JM.0.05 zádveří SKL/2a : 4,85 |  | 4.85 | [23 empty] | VV | 0
|  | Mezisoučet |  | 50.75 | [23 empty] | VV | 1
|  | 2NP : | [25 empty] | VV | 0
|  | SO.01 jámová budova : | [25 empty] | VV | 0
|  | JM.1.02 zádveří SKL/2a : 3,29 |  | 3.29 | [23 empty] | VV | 0
|  | Mezisoučet |  | 3.29 | [23 empty] | VV | 1
Díl: | D96 | Přesuny suti a vybouraných hmot |  |  |  | 0 |  | 0 |  | 0 |  | 0 |  | 0 |  | 0 |  |  |  |  | 917.84 | [6 empty] | DIL
163 | 979086112R00 | Vodorovná doprava suti a vybouraných hmot nakládání nebo překládání suti a vybouraných hmot na dopravní prostředek při vodorovné dopravě, , | t | 263.4816 |  | 0 |  | 0 |  | 0 | 21 | 0 | 0 | 0 | 0 | 0 | 832-1 | RTS 24/ I | RTS 22/ II | 0.277 | 72.98 |  | Přesun suti | Běžná |  |  |  | POL8_
|  | bez naložení, s vyložením a hrubým urovnáním | [25 empty] | SPI
|  | Včetně: | [25 empty] | POP
|  | - při vodorovné dopravě po suchu : přepravy za ztížených provozních podmínek, | [25 empty] | POP
|  | - při vodorovné dopravě po vodě : vyložení na hromady na suchu nebo na přeložení na dopravní prostředek na suchu do 15 m vodorovně a současně do 4 m svisle, | [25 empty] | POP |  | - při vodorovné dopravě po vodě : vyložení na hromady na suchu nebo na přeložení na dopravní prostředek na suchu do 15 m vodorovně a současně do 4 m svisle,
|  | - při nakládání nebo překládání : dopravy do 15 m vodorovně a současně do 4 m svisle. | [25 empty] | POP
|  | Demontážní hmotnosti z položek s pořadovými čísly: : | [25 empty] | VV | 0
|  | 49,50,51,52,53,59,62,64,66,74,75,76,77,78,85,156, : | [25 empty] | VV | 0
|  | Součet: : 263,48162 |  | 263.4816 | [23 empty] | VV | 0
164 | 979011211R00 | Svislá doprava suti a vybouraných hmot nošením za prvé podlaží nad základním podlažím | t | 131.7408 |  | 0 |  | 0 |  | 0 | 21 | 0 | 0 | 0 | 0 | 0 | 801-3 | RTS 24/ I | RTS 22/ II | 2.009 | 264.67 |  | Přesun suti | Běžná |  |  |  | POL8_
|  | Demontážní hmotnosti z položek s pořadovými čísly: : | [25 empty] | VV | 0
|  | 49,50,51,52,53,59,62,64,66,74,75,76,77,78,85,156, : | [25 empty] | VV | 0
|  | Součet: : 131,74081 |  | 131.7408 | [23 empty] | VV | 0
165 | 979081111R00 | Odvoz suti a vybouraných hmot na skládku do 1 km | t | 263.4816 |  | 0 |  | 0 |  | 0 | 21 | 0 | 0 | 0 | 0 | 0 | 801-3 | RTS 24/ I | RTS 22/ II | 0.49 | 129.11 |  | Přesun suti | Běžná |  |  |  | POL8_
|  | Včetně naložení na dopravní prostředek a složení na skládku, bez poplatku za skládku. | [25 empty] | POP
|  | Demontážní hmotnosti z položek s pořadovými čísly: : | [25 empty] | VV | 0
|  | 49,50,51,52,53,59,62,64,66,74,75,76,77,78,85,156, : | [25 empty] | VV | 0
|  | Součet: : 263,48162 |  | 263.4816 | [23 empty] | VV | 0
166 | 979081121R00 | Odvoz suti a vybouraných hmot na skládku příplatek za každý další 1 km | t | 7640.967 |  | 0 |  | 0 |  | 0 | 21 | 0 | 0 | 0 | 0 | 0 | 801-3 | RTS 24/ I | RTS 22/ II | 0 | 0 |  | Přesun suti | Běžná |  |  |  | POL8_
|  | Demontážní hmotnosti z položek s pořadovými čísly: : | [25 empty] | VV | 0
|  | 49,50,51,52,53,59,62,64,66,74,75,76,77,78,85,156, : | [25 empty] | VV | 0
|  | Součet: : 7640,96698 |  | 7640.967 | [23 empty] | VV | 0
167 | 979082111R00 | Vnitrostaveništní doprava suti a vybouraných hmot do 10 m | t | 263.4816 |  | 0 |  | 0 |  | 0 | 21 | 0 | 0 | 0 | 0 | 0 | 801-3 | RTS 24/ I | RTS 22/ II | 0.942 | 248.2 |  | Přesun suti | Běžná |  |  |  | POL8_
|  | Demontážní hmotnosti z položek s pořadovými čísly: : | [25 empty] | VV | 0
|  | 49,50,51,52,53,59,62,64,66,74,75,76,77,78,85,156, : | [25 empty] | VV | 0
|  | Součet: : 263,48162 |  | 263.4816 | [23 empty] | VV | 0
168 | 979082121R00 | Vnitrostaveništní doprava suti a vybouraných hmot příplatek k ceně za každých dalších 5 m | t | 1844.3713 |  | 0 |  | 0 |  | 0 | 21 | 0 | 0 | 0 | 0 | 0 | 801-3 | RTS 24/ I | RTS 22/ II | 0.11 | 202.88 |  | Přesun suti | Běžná |  |  |  | POL8_
|  | Demontážní hmotnosti z položek s pořadovými čísly: : | [25 empty] | VV | 0
|  | 49,50,51,52,53,59,62,64,66,74,75,76,77,78,85,156, : | [25 empty] | VV | 0
|  | Součet: : 1844,37134 |  | 1844.3713 | [23 empty] | VV | 0
169 | 979990107R00 | Poplatek za uložení, směs betonu, cihel a dřeva, , skupina 17 09 04 z Katalogu odpadů | t | 263.4816 |  | 0 |  | 0 |  | 0 | 21 | 0 | 0 | 0 | 0 | 0 | 801-3 | RTS 24/ I | RTS 22/ II | 0 | 0 |  | Přesun suti | Běžná |  |  |  | POL8_
|  | Demontážní hmotnosti z položek s pořadovými čísly: : | [25 empty] | VV | 0
|  | 49,50,51,52,53,59,62,64,66,74,75,76,77,78,85,156, : | [25 empty] | VV | 0
|  | Součet: : 263,48162 |  | 263.4816 | [23 empty] | VV | 0
Díl: | ON | Ostatní náklady |  |  |  | 0 |  | 0 |  | 0 |  | 0 |  | 0.87 |  | 0 |  |  |  |  | 114.6 | [6 empty] | DIL
170 | 329351010R00 | Obednění a odbednění ostatních konstrukcí obednění konstrukcí ostatních, plocha rovinná | m2 | 60 |  | 0 |  | 0 |  | 0 | 21 | 0 | 0.0145 | 0.87 | 0 | 0 | 832-1 | RTS 24/ I | RTS 22/ II | 1.91 | 114.6 |  | Práce | Běžná |  |  |  | POL1_
|  | obednění = ochrana pův kcí. : 60 |  | 60 | [23 empty] | VV | 0
171 | 9641211R1 | Příplatek za ztížení stavebních,montážních, demoličních a bour. prací z důvodu napadení dřevomorkou | soubor | 1 |  | 0 |  | 0 |  | 0 | 21 | 0 | 0 | 0 | 0 | 0 |  | Vlastní | Indiv | 0 | 0 |  | Práce | Žlutá |  |  |  | POL1_
|  | Strop nad 1.NP v jižním křídle je z důvodu velkého rozsahu napadení dřevomorkou, zátěží zatékající vodou navržen ke kompletnímu odstranění, tj. včetně podbití a podlahy se záklopem. Při demolici postupovat opatrně s ohledem na výskyt dřevomorky. Před rozebráním stropu musí být zajištěny ponechané příčky ve 2.NP a betonová podlahová mazanina v chodbě S2.08 (řešeno ve statice). Ve východním křídle je navrženo odstranění stávajících podlah a demontáž stropních trámu v oblasti mezi místnostmi S2.06-S2.07. Před zásahem ve stropu budou zajištěny stávající dřevěné příčky ve 2.NP. | [25 empty] | POP |  | Strop nad 1.NP v jižním křídle je z důvodu velkého rozsahu napadení dřevomorkou, zátěží zatékající vodou navržen ke kompletnímu odstranění, tj. včetně podbití a podlahy se záklopem. Při demolici postupovat opatrně s ohledem na výskyt dřevomorky. Před rozebráním stropu musí být zajištěny ponechané příčky ve 2.NP a betonová podlahová mazanina v chodbě S2.08 (řešeno ve statice). Ve východním křídle je navrženo odstranění stávajících podlah a demontáž stropních trámu v oblasti mezi místnostmi S2.06-S2.07. Před zásahem ve stropu budou zajištěny stávající dřevěné příčky ve 2.NP.
POP
|  | dále viz. popis v PD a TZ v návaznosti na posudek a posouzení 08/2022. | [25 empty] | POP
|  | Vzhledem k nálezu dřevomorky domácí bude po očištění a rozkrytí poškozených části (dveřních zárubně, okenní parapety, stěny okolo dveří a nad dřevěnou podlahou přízemí, event. prvky stropních konstrukcí a krovu) přizván mykolog, který provede doplňující mykologický průzkum na nepřístupných místech (např. horní plocha stropních trámů nebo krokví, zazděné dřevěné prvky) . V místě výskyt dle mykologického posudku budou veškeré dřevěné prvky v místě opravy poškození ošetřené impregnačním neutralizačním roztokem a následně do otvorů vložené patrony ochranného prostředku. Zdivo v místech s výskytem dřevomorky domácí musí být do vzdálenosti 2 metrů od místa posledního výskytu ve směru vodorovném a alespoň 1 metr od místa posledního výskytu ve směru svislém hloubkově ošetřeno impregnačním roztokem a následně do otvorů vložit patrony ochranného prostředku. | [25 empty] | POP |  | Vzhledem k nálezu dřevomorky domácí bude po očištění a rozkrytí poškozených části (dveřních zárubně, okenní parapety, stěny okolo dveří a nad dřevěnou podlahou přízemí, event. prvky stropních konstrukcí a krovu) přizván mykolog, který provede doplňující mykologický průzkum na nepřístupných místech (např. horní plocha stropních trámů nebo krokví, zazděné dřevěné prvky) . V místě výskyt dle mykologického posudku budou veškeré dřevěné prvky v místě opravy poškození ošetřené impregnačním neutralizačním roztokem a následně do otvorů vložené patrony ochranného prostředku. Zdivo v místech s výskytem dřevomorky domácí musí být do vzdálenosti 2 metrů od místa posledního výskytu ve směru vodorovném a alespoň 1 metr od místa posledního výskytu ve směru svislém hloubkově ošetřeno impregnačním roztokem a následně do otvorů vložit patrony ochranného prostředku.
|  | Při manipulaci s napadenými prvky je nutné postupovat opatrně. Prvky ukládat do igelitových pytlů a přenášet uzavřené, k zamezení rozptylu případných sporů dřevomorky. Používat nářadí vždy na jednom místě a poté pečlivě očistit. Podrážky obuvi při přecházení do jiných částí objektu otírat fungicidem, aby nedocházelo k zbytečnému přenášení. Do malty pak přidat fungicid v množství 1-2 % hmotnostní. Po odstranění je nutné pečlivě okolní konstrukci prověřit za účasti mykologa, zda byl odstraněn veškerý napadený materiál. Při napadení přilehlých zděných konstrukcí se odstraní napadené části omítky, spáry ve zdivu se proškrábnou do hloubky 20–40 mm a očištěný povrch se vypálí plamenem a následně opatří ochranným nátěrem. Do dutin trámů se vloží patrony s ochranným prostředkem. Při ošetření napadeného místa je nutné dodržet stanovený postup (viz níže). | [25 empty] | POP |  | Při manipulaci s napadenými prvky je nutné postupovat opatrně. Prvky ukládat do igelitových pytlů a přenášet uzavřené, k zamezení rozptylu případných sporů dřevomorky. Používat nářadí vždy na jednom místě a poté pečlivě očistit. Podrážky obuvi při přecházení do jiných částí objektu otírat fungicidem, aby nedocházelo k zbytečnému přenášení. Do malty pak přidat fungicid v množství 1-2 % hmotnostní. Po odstranění je nutné pečlivě okolní konstrukci prověřit za účasti mykologa, zda byl odstraněn veškerý napadený materiál. Při napadení přilehlých zděných konstrukcí se odstraní napadené části omítky, spáry ve zdivu se proškrábnou do hloubky 20–40 mm a očištěný povrch se vypálí plamenem a následně opatří ochranným nátěrem. Do dutin trámů se vloží patrony s ochranným prostředkem. Při ošetření napadeného místa je nutné dodržet stanovený postup (viz níže).
POP
|  | Postup ošetření míst napadených dřevomorkou domácí: | [25 empty] | POP
|  | • Postižené místa bude třeba rozebrat a pečlivě posoudit rozsah infikování konstrukce. | [25 empty] | POP
|  | • Okolo ohniska bude třeba sejmout omítky, a to nejprve do výšky cca 0,5 m nad i pod infikovanou konstrukci, po jejich kontrole z hlediska prorůstání bude případně třeba rozsah sejmutí omítek zvětšit tak, aby vždy dvě poslední spáry byly úplně čisté. | [25 empty] | POP |  | • Okolo ohniska bude třeba sejmout omítky, a to nejprve do výšky cca 0,5 m nad i pod infikovanou konstrukci, po jejich kontrole z hlediska prorůstání bude případně třeba rozsah sejmutí omítek zvětšit tak, aby vždy dvě poslední spáry byly úplně čisté.
|  | • Posoudit rozsah prorůstání spár zdiva houbou. | [25 empty] | POP
|  | • Všechno dřevo napadené dřevomorkou musí být z kapes ve zdivu i z meziprostoru stropu pečlivě odstraněno, spáry ve zdivu vyškrábány a zdivo vypáleno propanbutanovým hořákem do hloubky 50 mm a s přesahem od viditelných provazců mycelia 300 mm | [25 empty] | POP |  | • Všechno dřevo napadené dřevomorkou musí být z kapes ve zdivu i z meziprostoru stropu pečlivě odstraněno, spáry ve zdivu vyškrábány a zdivo vypáleno propanbutanovým hořákem do hloubky 50 mm a s přesahem od viditelných provazců mycelia 300 mm
|  | • Prorůstající spáry vyškrábat do hloubky cca 4 cm, lokálně provádění injektáž zdiva fungicidem. | [25 empty] | POP
|  | Tzn. navrtat kolmo k povrchu, případně v úhlu 45° (podle způsobu přístupu) otvory o průměru cca 2–3 mm v kosočtverečném uspořádání o délce delší strany cca 10 cm, délka kratší strana bude cca 7 cm. | [25 empty] | POP |  | Tzn. navrtat kolmo k povrchu, případně v úhlu 45° (podle způsobu přístupu) otvory o průměru cca 2–3 mm v kosočtverečném uspořádání o délce delší strany cca 10 cm, délka kratší strana bude cca 7 cm.
|  | • Otvory opakovaně plnit fungicidem s vhodným typovým (FB B P Ip) označením. Fungicid k ošetření zdiva by obecně měl být vždy čirý. | [25 empty] | POP |  | • Otvory opakovaně plnit fungicidem s vhodným typovým (FB B P Ip) označením. Fungicid k ošetření zdiva by obecně měl být vždy čirý.
|  | • Chemické ošetření dřeva může být prováděno při teplotě nad 10 °C | [25 empty] | POP
|  | • Poté toto zdivo očistit a povrchově pod tlakem (alespoň postřikovač) celkově napustit fungicidem – viz výše. | [25 empty] | POP |  | • Poté toto zdivo očistit a povrchově pod tlakem (alespoň postřikovač) celkově napustit fungicidem – viz výše.
|  | • Do vrtu v ošetřeném zdivu vložit boronitové patrony (cca 1ks/m2) | [25 empty] | POP
|  | • Na závěr otvory uzavřít (např. tmelem). | [25 empty] | POP
|  | • Doplnit malty a omítky. | [25 empty] | POP
|  | Do malty bude vmícháván fungicid (v množství podle doporučení výrobce konkrétního zvoleného přípravku), pak by bylo vhodné zvolit přípravek bez obsahu bóru, a to kvůli neproblematickému tuhnutí omítek. | [25 empty] | POP |  | Do malty bude vmícháván fungicid (v množství podle doporučení výrobce konkrétního zvoleného přípravku), pak by bylo vhodné zvolit přípravek bez obsahu bóru, a to kvůli neproblematickému tuhnutí omítek.
|  | Zpět vkládat nové konstrukce bez zazdívání. | [25 empty] | POP
|  | • Konstrukce je třeba předem ošetřit fungicidem. Nové dřevěné prvky impregnovat chemickým prostředkem s účinností proti houbám třídy Basidiomycetes a dřevokaznému hmyzu, typového označení dle ČSN 49 0600-1: Ip, FB, (B, P), D, SP. | [25 empty] | POP |  | • Konstrukce je třeba předem ošetřit fungicidem. Nové dřevěné prvky impregnovat chemickým prostředkem s účinností proti houbám třídy Basidiomycetes a dřevokaznému hmyzu, typového označení dle ČSN 49 0600-1: Ip, FB, (B, P), D, SP.
|  | • Metoda aplikace – doporučujeme zvolit máčení, a to po dobu minimálně 8 hodin. | [25 empty] | POP
POP
|  | Veškeré rozkryté dřevěné konstrukce včetně stropních konstrukcí budou ošetřeny bezbarvými ochrannými prostředky proti dřevokazným houbám, plísním a dřevokaznému hmyzu dvojnásobným nátěrem – chemickou represivní sanaci impregnačním prostředkem typového označení dle ČSN 49 0600-1: Ip, FB, (B, P), D, SP množství minimálního příjmu ochranného prostředku je dáno výrobcem prostředku a technologií aplikace, resp. dle ČSN 49 0600. | [25 empty] | POP |  | Veškeré rozkryté dřevěné konstrukce včetně stropních konstrukcí budou ošetřeny bezbarvými ochrannými prostředky proti dřevokazným houbám, plísním a dřevokaznému hmyzu dvojnásobným nátěrem – chemickou represivní sanaci impregnačním prostředkem typového označení dle ČSN 49 0600-1: Ip, FB, (B, P), D, SP množství minimálního příjmu ochranného prostředku je dáno výrobcem prostředku a technologií aplikace, resp. dle ČSN 49 0600.
|  | Dřevěné prvky uložené do zdiva budou na spodní straně osazené na dřevěné dubové podložky (opatřené fungicidním nátěrem a podložené lepenkou), boční a horní strany budou osazené s cca 20 mm spárou pro zajištění větrání. | [25 empty] | POP |  | Dřevěné prvky uložené do zdiva budou na spodní straně osazené na dřevěné dubové podložky (opatřené fungicidním nátěrem a podložené lepenkou), boční a horní strany budou osazené s cca 20 mm spárou pro zajištění větrání.
[26 empty] | 15 | 21 | DPH
| Celkem |  |  |  |  | 0 | [19 empty] | 0 | 0 | SUM
END
Note on S6: Jedná se o informaci, zda se jedná o položku, která je do rozpočtu zadána z cenové soustavy RTS, nebo vlastní.
Note on T6: Jedná se o název CÚ, která je zadána u položky rozpočtu

## A2 D.1.4a Pol
Položkový soupis prací a dodávek | [27 empty] | #TypZaznamu#
S: | 2024-003R02 | Cestou uhlí a železa – stavební a restaurátorské práce Hornický skanzen Mayrau ve Vinařicích | [25 empty] | STA
O: | A2 | Rekonstrukce bývalé kompresorovny a jámové budovy | [22 empty] | STA |  |  | OBJ
R: | D.1.4a | Zdravotně technické instalace | [25 empty] | ROZ
P.č. | Číslo položky | Název položky | MJ | Množství | Cena / MJ | Celkem | Dodávka | Dodávka celk. | Montáž | Montáž celk. | DPH | Cena s DPH | Hmotnost / MJ | Hmotnost celk.(t) | Dem. hmotnost / MJ | Dem. hmotnost celk.(t) | Ceník | Cen. soustava / platnost | Cenová úroveň | Nhod / MJ | Nhod celk. | Dodavatel | Typ položky | Stav položky
Díl: | 8 | Trubní vedení |  |  |  | 0 |  | 0 |  | 0 |  | 0 |  | 61.46 |  | 34.85 |  |  |  |  | 0 | [6 empty] | DIL
1 | 831350012RAB | Kanalizace z trub plastových D 160 mm, hloubka 1,5 m | m | 36 |  | 0 |  | 0 |  | 0 | 21 | 0 | 0.90803 | 32.69 | 0 | 0 | AP-HSV | RTS 24/ I | RTS 22/ II | 0 | 0 |  | Agregovaná položka | Běžná |  |  |  | POL2_
|  | hloubení rýh zapažených, šířky do 200 cm, hloubky 2 m, v hornině 3 (včetně příplatku za lepivost), pažení a rozepření rýh příložné (pro jakoukoliv mezerovitost) včetně přepažování rozepření a odstranění, s uložením materiálu do 3 m od okraje výkopu, svislé přemístění výkopku, s naložením přebytku po zásypu (0,08 - 2,22 m3/m rýhy) na dopravní prostředek, s odvozem do 6 km a uložením na skládku, lože pod potrubí z písku a štěrkopísku do 63 mm, dodávka a montáž potrubí z trub PVC hrdlových, obsyp potrubí kamenivem fr. 4-8 mm, zhutnění, zásyp rýhy vytěženou zeminou, s uložením ve vrstvách, se zhutněním. | [25 empty] | SPI |  | hloubení rýh zapažených, šířky do 200 cm, hloubky 2 m, v hornině 3 (včetně příplatku za lepivost), pažení a rozepření rýh příložné (pro jakoukoliv mezerovitost) včetně přepažování rozepření a odstranění, s uložením materiálu do 3 m od okraje výkopu, svislé přemístění výkopku, s naložením přebytku po zásypu (0,08 - 2,22 m3/m rýhy) na dopravní prostředek, s odvozem do 6 km a uložením na skládku, lože pod potrubí z písku a štěrkopísku do 63 mm, dodávka a montáž potrubí z trub PVC hrdlových, obsyp potrubí kamenivem fr. 4-8 mm, zhutnění, zásyp rýhy vytěženou zeminou, s uložením ve vrstvách, se zhutněním.
|  | 36 |  | 36 | [23 empty] | VV | 0
2 | 831990101RA0 | Příplatky k cenám trubního vedení za trasu ve vozovce živičné, při šířce rýhy do 0,80 m | m | 36 |  | 0 |  | 0 |  | 0 | 21 | 0 | 0.7011 | 25.24 | 0.968 | 34.85 | AP-HSV | RTS 24/ I | Součtová | 0 | 0 |  | Agregovaná položka | Běžná |  |  |  | POL2_
|  | Včetně spotřeba vody při řezání asfaltového krytu. | [25 empty] | POP
|  | 36 |  | 36 | [23 empty] | VV | 0
3 | 894410010RAB | Šachty z betonových dílců šachta z betonových dílců s monolitickým dnem. Včetně betonu a bednění vyrovnávacího prstence. pro DN 200, výška vstupu 1,60 m | kus | 1 |  | 0 |  | 0 |  | 0 | 21 | 0 | 3.5346 | 3.53 | 0 | 0 | AP-HSV | RTS 24/ I | Součtová | 0 | 0 |  | Agregovaná položka | Běžná |  |  |  | POL2_
|  | kanalizační, obložením dna betonem C 25/30 z cementu portlandského nebo struskoportlandského, podkladní prstenec z prostého betonu C -/7,5 pod poklop do výšky 10 cm, dodávka a osazení poklopu litinového kruhového včetně rámu. | [25 empty] | SPI |  | kanalizační, obložením dna betonem C 25/30 z cementu portlandského nebo struskoportlandského, podkladní prstenec z prostého betonu C -/7,5 pod poklop do výšky 10 cm, dodávka a osazení poklopu litinového kruhového včetně rámu.
[26 empty] | 15 | 21 | DPH
| Celkem |  |  |  |  | 0 | [19 empty] | 0 | 0 | SUM
END
Note on S6: Jedná se o informaci, zda se jedná o položku, která je do rozpočtu zadána z cenové soustavy RTS, nebo vlastní.
Note on T6: Jedná se o název CÚ, která je zadána u položky rozpočtu

## A2 D.1.4b Pol
Položkový soupis prací a dodávek | [27 empty] | #TypZaznamu#
S: | 2024-003R02 | Cestou uhlí a železa – stavební a restaurátorské práce Hornický skanzen Mayrau ve Vinařicích | [25 empty] | STA
O: | A2 | Rekonstrukce bývalé kompresorovny a jámové budovy | [22 empty] | STA |  |  | OBJ
R: | D.1.4b | Elektroinstalace + osvětlení | [25 empty] | ROZ
P.č. | Číslo položky | Název položky | MJ | Množství | Cena / MJ | Celkem | Dodávka | Dodávka celk. | Montáž | Montáž celk. | DPH | Cena s DPH | Hmotnost / MJ | Hmotnost celk.(t) | Dem. hmotnost / MJ | Dem. hmotnost celk.(t) | Ceník | Cen. soustava / platnost | Cenová úroveň | Nhod / MJ | Nhod celk. | Dodavatel | Typ položky | Stav položky
Díl: | _1 | Rozváděč RS |  |  |  | 0 |  | 0 |  | 0 |  | 0 |  | 0 |  | 0 |  |  |  |  | 0 | [6 empty] | DIL
1 | Pol__0001 | Nástěnný rozváděč, š.590xv.915, hl. 250mm | ks | 1 |  | 0 |  | 0 |  | 0 | 21 | 0 | 0 | 0 | 0 | 0 |  | Vlastní | Indiv | 0 | 0 |  | Práce | Běžná |  |  |  | POL1_1
2 | Pol__0002 | Přepěťová ochrana třídy B+C, 3 moduly | ks | 1 |  | 0 |  | 0 |  | 0 | 21 | 0 | 0 | 0 | 0 | 0 |  | Vlastní | Indiv | 0 | 0 |  | Práce | Běžná |  |  |  | POL1_1
3 | Pol__0003 | Vypínač LT 63 | ks | 1 |  | 0 |  | 0 |  | 0 | 21 | 0 | 0 | 0 | 0 | 0 |  | Vlastní | Indiv | 0 | 0 |  | Práce | Běžná |  |  |  | POL1_1
4 | Pol__0004 | Jistič B10/1 | ks | 1 |  | 0 |  | 0 |  | 0 | 21 | 0 | 0 | 0 | 0 | 0 |  | Vlastní | Indiv | 0 | 0 |  | Práce | Běžná |  |  |  | POL1_1
5 | Pol__0005 | Jistič B16/1 | ks | 11 |  | 0 |  | 0 |  | 0 | 21 | 0 | 0 | 0 | 0 | 0 |  | Vlastní | Indiv | 0 | 0 |  | Práce | Běžná |  |  |  | POL1_1
6 | Pol__0006 | Jistič B32/3 | ks | 1 |  | 0 |  | 0 |  | 0 | 21 | 0 | 0 | 0 | 0 | 0 |  | Vlastní | Indiv | 0 | 0 |  | Práce | Běžná |  |  |  | POL1_1
7 | Pol__0007 | Chránič s jističem B10/1N/0.03 | ks | 4 |  | 0 |  | 0 |  | 0 | 21 | 0 | 0 | 0 | 0 | 0 |  | Vlastní | Indiv | 0 | 0 |  | Práce | Běžná |  |  |  | POL1_1
8 | Pol__0008 | Proudový chránič 40/4/0.03 | ks | 2 |  | 0 |  | 0 |  | 0 | 21 | 0 | 0 | 0 | 0 | 0 |  | Vlastní | Indiv | 0 | 0 |  | Práce | Běžná |  |  |  | POL1_1
9 | Pol__0009 | Stykač 2Z, 20A/230V | ks | 1 |  | 0 |  | 0 |  | 0 | 21 | 0 | 0 | 0 | 0 | 0 |  | Vlastní | Indiv | 0 | 0 |  | Práce | Běžná |  |  |  | POL1_1
10 | Pol__0010 | Implusní relé | ks | 1 |  | 0 |  | 0 |  | 0 | 21 | 0 | 0 | 0 | 0 | 0 |  | Vlastní | Indiv | 0 | 0 |  | Práce | Běžná |  |  |  | POL1_1
11 | Pol__0011 | Servisní zásuvka | ks | 1 |  | 0 |  | 0 |  | 0 | 21 | 0 | 0 | 0 | 0 | 0 |  | Vlastní | Indiv | 0 | 0 |  | Práce | Běžná |  |  |  | POL1_1
12 | Pol__0012 | Lišta N,PE 16mm2 | ks | 1 |  | 0 |  | 0 |  | 0 | 21 | 0 | 0 | 0 | 0 | 0 |  | Vlastní | Indiv | 0 | 0 |  | Práce | Běžná |  |  |  | POL1_1
13 | Pol__0013 | Lišta propojovací 3pólová, 16mm2, 1m | ks | 1 |  | 0 |  | 0 |  | 0 | 21 | 0 | 0 | 0 | 0 | 0 |  | Vlastní | Indiv | 0 | 0 |  | Práce | Běžná |  |  |  | POL1_1
14 | Pol__0014 | Svorka 1,5mm2 šedá | ks | 10 |  | 0 |  | 0 |  | 0 | 21 | 0 | 0 | 0 | 0 | 0 |  | Vlastní | Indiv | 0 | 0 |  | Práce | Běžná |  |  |  | POL1_1
15 | Pol__0015 | Svorka 2,5mm2 šedá | ks | 15 |  | 0 |  | 0 |  | 0 | 21 | 0 | 0 | 0 | 0 | 0 |  | Vlastní | Indiv | 0 | 0 |  | Práce | Běžná |  |  |  | POL1_1
16 | Pol__0016 | Svorka 2,5mm2 modrá | ks | 15 |  | 0 |  | 0 |  | 0 | 21 | 0 | 0 | 0 | 0 | 0 |  | Vlastní | Indiv | 0 | 0 |  | Práce | Běžná |  |  |  | POL1_1
17 | Pol__0017 | Svorka 6mm2 šedá | ks | 3 |  | 0 |  | 0 |  | 0 | 21 | 0 | 0 | 0 | 0 | 0 |  | Vlastní | Indiv | 0 | 0 |  | Práce | Běžná |  |  |  | POL1_1
18 | Pol__0018 | Svorka 6mm2 modrá | ks | 1 |  | 0 |  | 0 |  | 0 | 21 | 0 | 0 | 0 | 0 | 0 |  | Vlastní | Indiv | 0 | 0 |  | Práce | Běžná |  |  |  | POL1_1
19 | Pol__0019 | Zaslepovací pás 1000mm | ks | 1 |  | 0 |  | 0 |  | 0 | 21 | 0 | 0 | 0 | 0 | 0 |  | Vlastní | Indiv | 0 | 0 |  | Práce | Běžná |  |  |  | POL1_1
20 | Pol__0020 | Vodiče, drobný montážní materiál | soubor | 1 |  | 0 |  | 0 |  | 0 | 21 | 0 | 0 | 0 | 0 | 0 |  | Vlastní | Indiv | 0 | 0 |  | Práce | Běžná |  |  |  | POL1_1
21 | Pol__0021 | Výroba rozváděče | ks | 1 |  | 0 |  | 0 |  | 0 | 21 | 0 | 0 | 0 | 0 | 0 |  | Vlastní | Indiv | 0 | 0 |  | Práce | Běžná |  |  |  | POL1_1
22 | Pol__0022 | Výchozí revize rozváděče | soubor | 1 |  | 0 |  | 0 |  | 0 | 21 | 0 | 0 | 0 | 0 | 0 |  | Vlastní | Indiv | 0 | 0 |  | Práce | Běžná |  |  |  | POL1_1
Díl: | _2 | Rozváděč RH doplnění |  |  |  | 0 |  | 0 |  | 0 |  | 0 |  | 0 |  | 0 |  |  |  |  | 0 | [6 empty] | DIL
23 | Pol__0023 | Jistič B16/3 | ks | 3 |  | 0 |  | 0 |  | 0 | 21 | 0 | 0 | 0 | 0 | 0 |  | Vlastní | Indiv | 0 | 0 |  | Práce | Běžná |  |  |  | POL1_1
24 | Pol__0024 | Jistič B40/3 | ks | 1 |  | 0 |  | 0 |  | 0 | 21 | 0 | 0 | 0 | 0 | 0 |  | Vlastní | Indiv | 0 | 0 |  | Práce | Běžná |  |  |  | POL1_1
25 | Pol__0025 | Chránič s jističem B10/1N/0.03 | ks | 1 |  | 0 |  | 0 |  | 0 | 21 | 0 | 0 | 0 | 0 | 0 |  | Vlastní | Indiv | 0 | 0 |  | Práce | Běžná |  |  |  | POL1_1
26 | Pol__0026 | Chránič s jističem B16/1N/0.03 | ks | 1 |  | 0 |  | 0 |  | 0 | 21 | 0 | 0 | 0 | 0 | 0 |  | Vlastní | Indiv | 0 | 0 |  | Práce | Běžná |  |  |  | POL1_1
27 | Pol__0027 | Svorka 2,5mm2 šedá | ks | 19 |  | 0 |  | 0 |  | 0 | 21 | 0 | 0 | 0 | 0 | 0 |  | Vlastní | Indiv | 0 | 0 |  | Práce | Běžná |  |  |  | POL1_1
28 | Pol__0028 | Svorka 2,5mm2 modrá | ks | 1 |  | 0 |  | 0 |  | 0 | 21 | 0 | 0 | 0 | 0 | 0 |  | Vlastní | Indiv | 0 | 0 |  | Práce | Běžná |  |  |  | POL1_1
29 | Pol__0029 | Svorka 16mm2 šedá | ks | 3 |  | 0 |  | 0 |  | 0 | 21 | 0 | 0 | 0 | 0 | 0 |  | Vlastní | Indiv | 0 | 0 |  | Práce | Běžná |  |  |  | POL1_1
30 | Pol__0030 | Vodiče, drobný montážní materiál | soubor | 1 |  | 0 |  | 0 |  | 0 | 21 | 0 | 0 | 0 | 0 | 0 |  | Vlastní | Indiv | 0 | 0 |  | Práce | Běžná |  |  |  | POL1_1
31 | Pol__0031 | Úprava rozváděče | ks | 1 |  | 0 |  | 0 |  | 0 | 21 | 0 | 0 | 0 | 0 | 0 |  | Vlastní | Indiv | 0 | 0 |  | Práce | Běžná |  |  |  | POL1_1
32 | Pol__0032 | Revize rozváděče | soubor | 1 |  | 0 |  | 0 |  | 0 | 21 | 0 | 0 | 0 | 0 | 0 |  | Vlastní | Indiv | 0 | 0 |  | Práce | Běžná |  |  |  | POL1_1
Díl: | _3 | Kabely |  |  |  | 0 |  | 0 |  | 0 |  | 0 |  | 0 |  | 0 |  |  |  |  | 0 | [6 empty] | DIL
33 | Pol__0033 | Kabel CYKY-J 4 x 16 | m | 50 |  | 0 |  | 0 |  | 0 | 21 | 0 | 0 | 0 | 0 | 0 |  | Vlastní | Indiv | 0 | 0 |  | Práce | Běžná |  |  |  | POL1_1
34 | Pol__0034 | Kabel CYKY-J 5 x 6 | m | 60 |  | 0 |  | 0 |  | 0 | 21 | 0 | 0 | 0 | 0 | 0 |  | Vlastní | Indiv | 0 | 0 |  | Práce | Běžná |  |  |  | POL1_1
35 | Pol__0035 | Kabel CYKY-J 5 x 2,5 | m | 100 |  | 0 |  | 0 |  | 0 | 21 | 0 | 0 | 0 | 0 | 0 |  | Vlastní | Indiv | 0 | 0 |  | Práce | Běžná |  |  |  | POL1_1
36 | Pol__0036 | Kabel CYKY-J 3 x 2,5 | m | 600 |  | 0 |  | 0 |  | 0 | 21 | 0 | 0 | 0 | 0 | 0 |  | Vlastní | Indiv | 0 | 0 |  | Práce | Běžná |  |  |  | POL1_1
37 | Pol__0037 | Kabel CYKY-J 3 x 1,5 | m | 300 |  | 0 |  | 0 |  | 0 | 21 | 0 | 0 | 0 | 0 | 0 |  | Vlastní | Indiv | 0 | 0 |  | Práce | Běžná |  |  |  | POL1_1
38 | Pol__0038 | Kabel CYKY-O 3 x 1,5 | m | 80 |  | 0 |  | 0 |  | 0 | 21 | 0 | 0 | 0 | 0 | 0 |  | Vlastní | Indiv | 0 | 0 |  | Práce | Běžná |  |  |  | POL1_1
39 | Pol__0039 | Kabel UTP 4 x 2 x 0,5 cat. 5e | m | 300 |  | 0 |  | 0 |  | 0 | 21 | 0 | 0 | 0 | 0 | 0 |  | Vlastní | Indiv | 0 | 0 |  | Práce | Běžná |  |  |  | POL1_1
40 | Pol__0040 | Kabel UTP 4 x 2 x 0,5 cat. 6 | m | 200 |  | 0 |  | 0 |  | 0 | 21 | 0 | 0 | 0 | 0 | 0 |  | Vlastní | Indiv | 0 | 0 |  | Práce | Běžná |  |  |  | POL1_1
41 | Pol__0041 | Kabel JYTY 2 x 1 | m | 200 |  | 0 |  | 0 |  | 0 | 21 | 0 | 0 | 0 | 0 | 0 |  | Vlastní | Indiv | 0 | 0 |  | Práce | Běžná |  |  |  | POL1_1
42 | Pol__0042 | Ochranné pospojování CY10 | m | 120 |  | 0 |  | 0 |  | 0 | 21 | 0 | 0 | 0 | 0 | 0 |  | Vlastní | Indiv | 0 | 0 |  | Práce | Běžná |  |  |  | POL1_1
43 | Pol__0043 | Chránička 2316/LPE-1 | m | 50 |  | 0 |  | 0 |  | 0 | 21 | 0 | 0 | 0 | 0 | 0 |  | Vlastní | Indiv | 0 | 0 |  | Práce | Běžná |  |  |  | POL1_1
Díl: | _4 | Ovladače, zásuvky, ostatní |  |  |  | 0 |  | 0 |  | 0 |  | 0 |  | 0 |  | 0 |  |  |  |  | 0 | [6 empty] | DIL
44 | Pol__0044.1 | Zásuvka 230V/16A pod omítku | ks | 8 |  | 0 |  | 0 |  | 0 | 21 | 0 | 0 | 0 | 0 | 0 |  | Vlastní | Indiv | 0 | 0 |  | Práce | Běžná |  |  |  | POL1_1
45 | Pol__0044 | Zásuvka 230V/16A na omítku IP20 | ks | 44 |  | 0 |  | 0 |  | 0 | 21 | 0 | 0 | 0 | 0 | 0 |  | Vlastní | Indiv | 0 | 0 |  | Práce | Běžná |  |  |  | POL1_1
46 | Pol__0045 | 3f. zásuvka 400V/32A na omítku IP44 | ks | 1 |  | 0 |  | 0 |  | 0 | 21 | 0 | 0 | 0 | 0 | 0 |  | Vlastní | Indiv | 0 | 0 |  | Práce | Běžná |  |  |  | POL1_1
47 | Pol__0046.1 | Vypínač jednoduchý, řaz. 1 pod omítku | ks | 5 |  | 0 |  | 0 |  | 0 | 21 | 0 | 0 | 0 | 0 | 0 |  | Vlastní | Indiv | 0 | 0 |  | Práce | Běžná |  |  |  | POL1_1
48 | Pol__0046.2 | Vypínač jednoduchý, řaz. 1 na omítku IP20 | ks | 11 |  | 0 |  | 0 |  | 0 | 21 | 0 | 0 | 0 | 0 | 0 |  | Vlastní | Indiv | 0 | 0 |  | Práce | Běžná |  |  |  | POL1_1
49 | Pol__0047 | Vypínač střídavý, řaz. 6 na omítku IP20 | ks | 6 |  | 0 |  | 0 |  | 0 | 21 | 0 | 0 | 0 | 0 | 0 |  | Vlastní | Indiv | 0 | 0 |  | Práce | Běžná |  |  |  | POL1_1
50 | Pol__0048 | Vypínač křížový, řaz. 7 na omítku IP20 | ks | 1 |  | 0 |  | 0 |  | 0 | 21 | 0 | 0 | 0 | 0 | 0 |  | Vlastní | Indiv | 0 | 0 |  | Práce | Běžná |  |  |  | POL1_1
51 | Pol__0049 | Tlačítkový ovladač na omítku IP20 | ks | 4 |  | 0 |  | 0 |  | 0 | 21 | 0 | 0 | 0 | 0 | 0 |  | Vlastní | Indiv | 0 | 0 |  | Práce | Běžná |  |  |  | POL1_1
52 | Pol__0050 | Jednorámeček | ks | 67 |  | 0 |  | 0 |  | 0 | 21 | 0 | 0 | 0 | 0 | 0 |  | Vlastní | Indiv | 0 | 0 |  | Práce | Běžná |  |  |  | POL1_1
53 | Pol__0051 | Instalační krabice KU68 | ks | 80 |  | 0 |  | 0 |  | 0 | 21 | 0 | 0 | 0 | 0 | 0 |  | Vlastní | Indiv | 0 | 0 |  | Práce | Běžná |  |  |  | POL1_1
54 | Pol__0052 | Krabice KR97 | ks | 1 |  | 0 |  | 0 |  | 0 | 21 | 0 | 0 | 0 | 0 | 0 |  | Vlastní | Indiv | 0 | 0 |  | Práce | Běžná |  |  |  | POL1_1
55 | Pol__0053 | Drobný instalační materiál | soubor | 1 |  | 0 |  | 0 |  | 0 | 21 | 0 | 0 | 0 | 0 | 0 |  | Vlastní | Indiv | 0 | 0 |  | Práce | Běžná |  |  |  | POL1_1
Díl: | _5 | PZTS |  |  |  | 0 |  | 0 |  | 0 |  | 0 |  | 0 |  | 0 |  |  |  |  | 0 | [6 empty] | DIL
56 | Pol__0054 | Pohybové čiidlo PIR | ks | 1 |  | 0 |  | 0 |  | 0 | 21 | 0 | 0 | 0 | 0 | 0 |  | Vlastní | Indiv | 0 | 0 |  | Práce | Běžná |  |  |  | POL1_1
57 | Pol__0055 | Magnetický kontakt, dveře | ks | 2 |  | 0 |  | 0 |  | 0 | 21 | 0 | 0 | 0 | 0 | 0 |  | Vlastní | Indiv | 0 | 0 |  | Práce | Běžná |  |  |  | POL1_1
58 | Pol__0056 | Opticko - kouřový detektor | ks | 2 |  | 0 |  | 0 |  | 0 | 21 | 0 | 0 | 0 | 0 | 0 |  | Vlastní | Indiv | 0 | 0 |  | Práce | Běžná |  |  |  | POL1_1
59 | Pol__0057 | Drobný instalační materiál | soubor | 1 |  | 0 |  | 0 |  | 0 | 21 | 0 | 0 | 0 | 0 | 0 |  | Vlastní | Indiv | 0 | 0 |  | Práce | Běžná |  |  |  | POL1_1
Díl: | _6 | Svítidla |  |  |  | 0 |  | 0 |  | 0 |  | 0 |  | 0 |  | 0 |  |  |  |  | 0 | [6 empty] | DIL
60 | Pol__0058 | S1 - Závěsné průmysl. svítidlo LED, 200W | ks | 4 |  | 0 |  | 0 |  | 0 | 21 | 0 | 0 | 0 | 0 | 0 |  | Vlastní | Indiv | 0 | 0 |  | Práce | Běžná |  |  |  | POL1_1
61 | Pol__0059 | S2 - nástěnné lineární průmyslové svítidlo | ks | 32 |  | 0 |  | 0 |  | 0 | 21 | 0 | 0 | 0 | 0 | 0 |  | Vlastní | Indiv | 0 | 0 |  | Práce | Běžná |  |  |  | POL1_1
62 | Pol__0060 | S3- nástěnné / stropní prům. vanové svítidlo | ks | 16 |  | 0 |  | 0 |  | 0 | 21 | 0 | 0 | 0 | 0 | 0 |  | Vlastní | Indiv | 0 | 0 |  | Práce | Běžná |  |  |  | POL1_1
63 | Pol__0061 | S4 - závěsné svítidlo s ochran. košem, LED | ks | 6 |  | 0 |  | 0 |  | 0 | 21 | 0 | 0 | 0 | 0 | 0 |  | Vlastní | Indiv | 0 | 0 |  | Práce | Běžná |  |  |  | POL1_1
64 | Pol__0062 | S5 - přisaz. svítidlo s ochran. košem, LED | ks | 11 |  | 0 |  | 0 |  | 0 | 21 | 0 | 0 | 0 | 0 | 0 |  | Vlastní | Indiv | 0 | 0 |  | Práce | Běžná |  |  |  | POL1_1
Díl: | _7 | Montáže |  |  |  | 0 |  | 0 |  | 0 |  | 0 |  | 0 |  | 0 |  |  |  |  | 0 | [6 empty] | DIL
65 | Pol__0063 | Instalace kabeláže | celek | 1 |  | 0 |  | 0 |  | 0 | 21 | 0 | 0 | 0 | 0 | 0 |  | Vlastní | Indiv | 0 | 0 |  | Práce | Běžná |  |  |  | POL1_1
66 | Pol__0064 | Instalace PZTS | celek | 1 |  | 0 |  | 0 |  | 0 | 21 | 0 | 0 | 0 | 0 | 0 |  | Vlastní | Indiv | 0 | 0 |  | Práce | Běžná |  |  |  | POL1_1
67 | Pol__0065 | Kompletace zásuvek, ovladačů apod. | celek | 1 |  | 0 |  | 0 |  | 0 | 21 | 0 | 0 | 0 | 0 | 0 |  | Vlastní | Indiv | 0 | 0 |  | Práce | Běžná |  |  |  | POL1_1
68 | Pol__0066 | Instalace svítidel | celek | 1 |  | 0 |  | 0 |  | 0 | 21 | 0 | 0 | 0 | 0 | 0 |  | Vlastní | Indiv | 0 | 0 |  | Práce | Běžná |  |  |  | POL1_1
69 | Pol__0067 | Stavební přípomoce | celek | 1 |  | 0 |  | 0 |  | 0 | 21 | 0 | 0 | 0 | 0 | 0 |  | Vlastní | Indiv | 0 | 0 |  | Práce | Běžná |  |  |  | POL1_1
70 | Pol__0068 | Připojení rozváděče RS | celek | 1 |  | 0 |  | 0 |  | 0 | 21 | 0 | 0 | 0 | 0 | 0 |  | Vlastní | Indiv | 0 | 0 |  | Práce | Běžná |  |  |  | POL1_1
71 | Pol__0069 | Připojení doplňovaných prvků rozváděče RH | celek | 1 |  | 0 |  | 0 |  | 0 | 21 | 0 | 0 | 0 | 0 | 0 |  | Vlastní | Indiv | 0 | 0 |  | Práce | Běžná |  |  |  | POL1_1
72 | Pol__0070 | Projekt skutečného stavu | celek | 1 |  | 0 |  | 0 |  | 0 | 21 | 0 | 0 | 0 | 0 | 0 |  | Vlastní | Indiv | 0 | 0 |  | Práce | Běžná |  |  |  | POL1_1
73 | Pol__0071 | Doprava | celek | 1 |  | 0 |  | 0 |  | 0 | 21 | 0 | 0 | 0 | 0 | 0 |  | Vlastní | Indiv | 0 | 0 |  | Práce | Běžná |  |  |  | POL1_1
74 | Pol__0072 | Revize | soubor | 1 |  | 0 |  | 0 |  | 0 | 21 | 0 | 0 | 0 | 0 | 0 |  | Vlastní | Indiv | 0 | 0 |  | Práce | Běžná |  |  |  | POL1_1
75 | Pol__0073 | Předání, zaškolení | celek | 1 |  | 0 |  | 0 |  | 0 | 21 | 0 | 0 | 0 | 0 | 0 |  | Vlastní | Indiv | 0 | 0 |  | Práce | Běžná |  |  |  | POL1_1
[26 empty] | 15 | 21 | DPH
| Celkem |  |  |  |  | 0 | [19 empty] | 0 | 0 | SUM
END
Note on S6: Jedná se o informaci, zda se jedná o položku, která je do rozpočtu zadána z cenové soustavy RTS, nebo vlastní.
Note on T6: Jedná se o název CÚ, která je zadána u položky rozpočtu

## A2 VRN Pol
Položkový soupis prací a dodávek | [27 empty] | #TypZaznamu#
S: | 2024-003R02 | Cestou uhlí a železa – stavební a restaurátorské práce Hornický skanzen Mayrau ve Vinařicích | [25 empty] | STA
O: | A2 | Rekonstrukce bývalé kompresorovny a jámové budovy | [22 empty] | STA |  |  | OBJ
R: | VRN | Vedlejší a ostatní rozpočtové náklady | [25 empty] | ROZ
P.č. | Číslo položky | Název položky | MJ | Množství | Cena / MJ | Celkem | Dodávka | Dodávka celk. | Montáž | Montáž celk. | DPH | Cena s DPH | Hmotnost / MJ | Hmotnost celk.(t) | Dem. hmotnost / MJ | Dem. hmotnost celk.(t) | Ceník | Cen. soustava / platnost | Cenová úroveň | Nhod / MJ | Nhod celk. | Dodavatel | Typ položky | Stav položky
Díl: | VN | Vedlejší náklady |  |  |  | 0 |  | 0 |  | 0 |  | 0 |  | 0 |  | 0 |  |  |  |  | 0 | [6 empty] | DIL
1 | 00411 R | Přípravné a průzkumné služby či práce | Soubor | 1 |  | 0 |  | 0 |  | 0 | 21 | 0 | 0 | 0 | 0 | 0 |  | RTS 24/ I | Indiv | 0 | 0 |  | VRN | Běžná |  |  |  | POL99_8
|  | Náklady dodavatele vyplývající z povinností dodavatele stanovených obchodními podmínkami před zahájením stavebních prací. Tato skupina zahrnuje zejména náklady na přípravné činnosti. | [25 empty] | POP | Náklady dodavatele vyplývající z povinností dodavatele stanovených obchodními podmínkami před zahájením stavebních prací. Tato skupina zahrnuje zejména náklady na přípravné činnosti.
|  | Stropní konstrukce | [25 empty] | POP
|  | Stávající stropní konstrukce bude po odkrytí důkladně zkontrolována a proveden mykologický průzkum. Podle aktuálního stavu jednotlivých prvků, stropních trámů, záklopu apod. bude posouzeno jejich zachování na místě. Případně bude dle skutečnosti navrženo posílení únosnosti (zesílení příložkami, vložení mezilehlých trámů apod.). | [25 empty] | POP | Stávající stropní konstrukce bude po odkrytí důkladně zkontrolována a proveden mykologický průzkum. Podle aktuálního stavu jednotlivých prvků, stropních trámů, záklopu apod. bude posouzeno jejich zachování na místě. Případně bude dle skutečnosti navrženo posílení únosnosti (zesílení příložkami, vložení mezilehlých trámů apod.).
|  | Rozsah odstraňování a náhrad stávajících dřevěných stropních trámů a prvků krovu bude odsouhlasen zástupci památkové péče po jejich odhalení. | [25 empty] | POP | Rozsah odstraňování a náhrad stávajících dřevěných stropních trámů a prvků krovu bude odsouhlasen zástupci památkové péče po jejich odhalení.
|  | Průzkum barevnosti dveří a oken. | [25 empty] | POP
|  | Barevnost dveří a oken bude vycházet z výsledků sond a průzkumů prvků, bude vždy odzkoušena na vzorcích, vzorky budou vždy komisionálně odsouhlaseny (zástupce investora, památkové péče, TDI a projektanta). | [25 empty] | POP | Barevnost dveří a oken bude vycházet z výsledků sond a průzkumů prvků, bude vždy odzkoušena na vzorcích, vzorky budou vždy komisionálně odsouhlaseny (zástupce investora, památkové péče, TDI a projektanta).
|  | Průzkum fasád. | [25 empty] | POP
|  | Před zahájením stavby bude provedeno 14 sond pro průzkum fasád. Na základě průzkumu a jeho vyhodnocení bude potvrzen návrh opatření, případně dle zjištěných výsledků upraven. | [25 empty] | POP | Před zahájením stavby bude provedeno 14 sond pro průzkum fasád. Na základě průzkumu a jeho vyhodnocení bude potvrzen návrh opatření, případně dle zjištěných výsledků upraven.
|  | Před zahájením stavby bude provedeno aktuální změření vlhkosti a zasolení zdiva. | [25 empty] | POP
|  | Průzkum interiéru | [25 empty] | POP
|  | Před zahájením stavby budou provedeny 10 sondy pro průzkum maleb, doplnění restaurátorského průzkumu z r. 2017. Na základě průzkumu a jeho vyhodnocení bude potvrzen návrh opatření, případně dle zjištěných výsledků upraven. | [25 empty] | POP | Před zahájením stavby budou provedeny 10 sondy pro průzkum maleb, doplnění restaurátorského průzkumu z r. 2017. Na základě průzkumu a jeho vyhodnocení bude potvrzen návrh opatření, případně dle zjištěných výsledků upraven.
|  | Před zahájením stavby bude provedeno aktuální změření vlhkosti a zasolení zdiva na 10místech. V každém místě bude měření provedeno ve třech výškách. Dle výsledků měření, respektive vyhodnocení bude komisionálně v odůvodněném případě rozhodnuto o použití v těchto místech nové omítky. | [25 empty] | POP | Před zahájením stavby bude provedeno aktuální změření vlhkosti a zasolení zdiva na 10místech. V každém místě bude měření provedeno ve třech výškách. Dle výsledků měření, respektive vyhodnocení bude komisionálně v odůvodněném případě rozhodnuto o použití v těchto místech nové omítky.
|  | Před zahájením úprav bude proveden operativní mykologický průzkum včetně vyhodnocení. Dle něho bude upraven rozsah sanace. | [25 empty] | POP | Před zahájením úprav bude proveden operativní mykologický průzkum včetně vyhodnocení. Dle něho bude upraven rozsah sanace.
|  | Krov a střecha | [25 empty] | POP
|  | Po odhalení krovu bude proveden operativní mykologický průzkum. | [25 empty] | POP
|  | Rozsah a provedení veškerých průzkumů jsou popsány v PD a před provedením budou odsouhlaseny objednatelem. | [25 empty] | POP | Rozsah a provedení veškerých průzkumů jsou popsány v PD a před provedením budou odsouhlaseny objednatelem.
2 | 005111021R | Vytyčení inženýrských sítí | Soubor | 1 |  | 0 |  | 0 |  | 0 | 21 | 0 | 0 | 0 | 0 | 0 |  | RTS 24/ I | Indiv | 0 | 0 |  | VRN | Běžná |  |  |  | POL99_8
|  | Zaměření a vytýčení stávajících inženýrských sítí v místě stavby z hlediska jejich ochrany při provádění stavby. | [25 empty] | POP | Zaměření a vytýčení stávajících inženýrských sítí v místě stavby z hlediska jejich ochrany při provádění stavby.
3 | 005121 R | Zařízení staveniště | Soubor | 1 |  | 0 |  | 0 |  | 0 | 21 | 0 | 0 | 0 | 0 | 0 |  | RTS 24/ I | Indiv | 0 | 0 |  | VRN | Běžná |  |  |  | POL99_8
|  | Veškeré náklady spojené s vybudováním, provozem a odstraněním zařízení staveniště. | [25 empty] | POP
4 | 005124010R | Koordinační činnost | Soubor | 1 |  | 0 |  | 0 |  | 0 | 21 | 0 | 0 | 0 | 0 | 0 |  | RTS 24/ I | Indiv | 0 | 0 |  | VRN | Běžná |  |  |  | POL99_8
|  | Koordinace stavebních a technologických dodávek stavby. | [25 empty] | POP
Díl: | ON | Ostatní náklady |  |  |  | 0 |  | 0 |  | 0 |  | 0 |  | 0 |  | 0 |  |  |  |  | 0 | [6 empty] | DIL
5 | ARCH-002 | Archeologický průzkum | soubor | 1 |  | 0 |  | 0 |  | 0 | 21 | 0 | 0 | 0 | 0 | 0 |  | Vlastní | Indiv | 0 | 0 |  | Práce | Běžná |  |  |  | POL1_
6 | 004111020R | Vypracování projektové dokumentace | Soubor | 1 |  | 0 |  | 0 |  | 0 | 21 | 0 | 0 | 0 | 0 | 0 |  | RTS 24/ I | Indiv | 0 | 0 |  | VRN | Běžná |  |  |  | POL99_8
|  | Náklady spojené s vypracováním projektové dokumentace, většinou v obsahu a rozsahu projektové dokumentace pro provádění stavby, ale mohou zde být obsaženy i náklady na jiné stupně projektové dokumentace, pokud jsou součástí požadavků objednatele. | [25 empty] | POP | Náklady spojené s vypracováním projektové dokumentace, většinou v obsahu a rozsahu projektové dokumentace pro provádění stavby, ale mohou zde být obsaženy i náklady na jiné stupně projektové dokumentace, pokud jsou součástí požadavků objednatele.
POP
|  | Výrobní a dílenská dokumentace | [25 empty] | POP
|  | Pro výplně otvorů zpracuje dodavatel výrobní dokumentaci. Podrobnost dokumentace (měřítko, počet výkresů, dokumentace okování apod.) určí investor před zahájením výběrového řízení na dodavatele. Jednotlivé typy prvků budou předvedeny ve vzorku a až po odsouhlasení zástupcem investora, památkového odboru a projektanta budou vyráběny v požadovaném počtu. | [25 empty] | POP | Pro výplně otvorů zpracuje dodavatel výrobní dokumentaci. Podrobnost dokumentace (měřítko, počet výkresů, dokumentace okování apod.) určí investor před zahájením výběrového řízení na dodavatele. Jednotlivé typy prvků budou předvedeny ve vzorku a až po odsouhlasení zástupcem investora, památkového odboru a projektanta budou vyráběny v požadovaném počtu.
POP
|  | U požadovaných části dodá dodavatel výrobní dokumentaci před zahájení výroby nebo prací (výplně otvorů, zámečnických, truhlářských a kamenických prvků, vnitřního atypického vybavení apod.). Pro slaboproudé rozvody je nutné provést v rámci dodávky dílenskou dokumentaci dle konkrétního vybraného dodavatele. Výrobní dokumentace bude provedena v rozsahu potřebných pro provedení statických úprav (armovací výkresy, výkresy oprav krovů a stropů, oprava trhlin, oprava nosné ocelové konstrukce v suterénu). Dokumentace bude před zahájením výroby odsouhlasena. | [25 empty] | POP | U požadovaných části dodá dodavatel výrobní dokumentaci před zahájení výroby nebo prací (výplně otvorů, zámečnických, truhlářských a kamenických prvků, vnitřního atypického vybavení apod.). Pro slaboproudé rozvody je nutné provést v rámci dodávky dílenskou dokumentaci dle konkrétního vybraného dodavatele. Výrobní dokumentace bude provedena v rozsahu potřebných pro provedení statických úprav (armovací výkresy, výkresy oprav krovů a stropů, oprava trhlin, oprava nosné ocelové konstrukce v suterénu). Dokumentace bude před zahájením výroby odsouhlasena.
POP
|  | Pro řádnou realizaci díla před započetím realizace stavby, montáže a objednáním materiálu je dodavatel povinen provést dopracování potřebných částí této dokumentace na dílenskou dokumentaci, a to zejména s ohledem na konečný výběr typů a výrobců jednotlivých výrobků a zařízení a s ohledem na své firemní know-how. Tuto dokumentaci pak musí předem projednat s investorem, o čemž pořídí zápis. Před zahájením prací podle této dokumentace musí být zajištěno vydání správního rozhodnutí výkonným orgánem státní památkové péče. Součástí tohoto projednání bude i deklarace (to je především doložení výpočtů, soulady s návody výrobců, soulad s touto projektovou dokumentací), provozních a charakteristických parametrů, včetně deklarace projektem požadovaných parametrů a charakteristik. Deklarace pouhým prohlášením bez objektivních prokázání tvrzení není možná. Teprve po schválení investorem může započít s realizací. | [25 empty] | POP | Pro řádnou realizaci díla před započetím realizace stavby, montáže a objednáním materiálu je dodavatel povinen provést dopracování potřebných částí této dokumentace na dílenskou dokumentaci, a to zejména s ohledem na konečný výběr typů a výrobců jednotlivých výrobků a zařízení a s ohledem na své firemní know-how. Tuto dokumentaci pak musí předem projednat s investorem, o čemž pořídí zápis. Před zahájením prací podle této dokumentace musí být zajištěno vydání správního rozhodnutí výkonným orgánem státní památkové péče. Součástí tohoto projednání bude i deklarace (to je především doložení výpočtů, soulady s návody výrobců, soulad s touto projektovou dokumentací), provozních a charakteristických parametrů, včetně deklarace projektem požadovaných parametrů a charakteristik. Deklarace pouhým prohlášením bez objektivních prokázání tvrzení není možná. Teprve po schválení investorem může započít s realizací.
POP
|  | Součástí stavby jsou pak i např. veškeré činnosti pro zaměření venkovních a vnitřních částí místa stavby a staveniště, mimo jiné pro zdokumentování a ověření stávajícího stavu a podmínek pro nový stav budovy a jejího vybavení (budovy, jejich členění a vybavení, komunikace, zeleň, sítě technického vybavení a TZB atd.), včetně činností a plateb správcům dotčených sítí technického vybavení pro jejich vyhledání a vytýčení. | [25 empty] | POP | Součástí stavby jsou pak i např. veškeré činnosti pro zaměření venkovních a vnitřních částí místa stavby a staveniště, mimo jiné pro zdokumentování a ověření stávajícího stavu a podmínek pro nový stav budovy a jejího vybavení (budovy, jejich členění a vybavení, komunikace, zeleň, sítě technického vybavení a TZB atd.), včetně činností a plateb správcům dotčených sítí technického vybavení pro jejich vyhledání a vytýčení.
POP
|  | Rozsah výrobní a dílenské dokumentace je podrobně popsán v TZ | [25 empty] | POP
7 | 005122 R | Provozní vlivy | Soubor | 1 |  | 0 |  | 0 |  | 0 | 21 | 0 | 0 | 0 | 0 | 0 |  | RTS 24/ I | Indiv | 0 | 0 |  | VRN | Běžná |  |  |  | POL99_8
|  | Náklady na ztížené podmínky provádění tam, kde jsou stavební práce zcela nebo zčásti omezovány provozem jiných osob. Jde zejména o zvýšené náklady související s omezením provozem v areálu objednatele nebo o náklady v důsledku nezbytného respektování stávající dopravy ovlivňující stavební práce. | [25 empty] | POP | Náklady na ztížené podmínky provádění tam, kde jsou stavební práce zcela nebo zčásti omezovány provozem jiných osob. Jde zejména o zvýšené náklady související s omezením provozem v areálu objednatele nebo o náklady v důsledku nezbytného respektování stávající dopravy ovlivňující stavební práce.
8 | 005123 R | Územní vlivy | Soubor | 1 |  | 0 |  | 0 |  | 0 | 21 | 0 | 0 | 0 | 0 | 0 |  | RTS 24/ I | Indiv | 0 | 0 |  | VRN | Běžná |  |  |  | POL99_8
|  | Náklady na ztížené podmínky provádění tam, kde se vyskytují omezující vlivy konkrétního prostředí, které mají prokazatelný vliv na provádění stavebních prací, Jedná se zejména o náklady související s extrémními podmínkami místa provádění. | [25 empty] | POP | Náklady na ztížené podmínky provádění tam, kde se vyskytují omezující vlivy konkrétního prostředí, které mají prokazatelný vliv na provádění stavebních prací, Jedná se zejména o náklady související s extrémními podmínkami místa provádění.
9 | 005211020R | Ochrana stávaj. inženýrských sítí na staveništi | Soubor | 1 |  | 0 |  | 0 |  | 0 | 21 | 0 | 0 | 0 | 0 | 0 |  | RTS 24/ I | Indiv | 0 | 0 |  | VRN | Běžná |  |  |  | POL99_8
|  | Náklady na přezkoumání podkladů objednatele o stavu inženýrských sítí probíhajících staveništěm nebo dotčenými stavbou i mimo území staveniště, kontrola vytýčení jejich skutečné trasy a provedení ochranných opatření pro zabezpečení stávajících inženýrských sítí. | [25 empty] | POP | Náklady na přezkoumání podkladů objednatele o stavu inženýrských sítí probíhajících staveništěm nebo dotčenými stavbou i mimo území staveniště, kontrola vytýčení jejich skutečné trasy a provedení ochranných opatření pro zabezpečení stávajících inženýrských sítí.
10 | 005211080R | Bezpečnostní a hygienická opatření na staveništi | Soubor | 1 |  | 0 |  | 0 |  | 0 | 21 | 0 | 0 | 0 | 0 | 0 |  | RTS 24/ I | Indiv | 0 | 0 |  | VRN | Běžná |  |  |  | POL99_8
|  | Náklady na ochranu staveniště před vstupem nepovolaných osob, včetně příslušného značení, náklady na osvětlení staveniště, náklady na vypracování potřebné dokumentace pro provoz staveniště z hlediska požární ochrany (požární řád a poplachová směrnice) a z hlediska provozu staveniště (provozně dopravní řád). | [25 empty] | POP | Náklady na ochranu staveniště před vstupem nepovolaných osob, včetně příslušného značení, náklady na osvětlení staveniště, náklady na vypracování potřebné dokumentace pro provoz staveniště z hlediska požární ochrany (požární řád a poplachová směrnice) a z hlediska provozu staveniště (provozně dopravní řád).
11 | 00523 R | Zkoušky a revize | Soubor | 1 |  | 0 |  | 0 |  | 0 | 21 | 0 | 0 | 0 | 0 | 0 |  | RTS 24/ I | Indiv | 0 | 0 |  | VRN | Běžná |  |  |  | POL99_8
|  | Náklady zhotovitele, související s prováděním zkoušek a revizí předepsaných technickými normami nebo objednatelem a které jsou pro provedení díla nezbytné. | [25 empty] | POP | Náklady zhotovitele, související s prováděním zkoušek a revizí předepsaných technickými normami nebo objednatelem a které jsou pro provedení díla nezbytné.
12 | 005241010R | Dokumentace skutečného provedení | Soubor | 1 |  | 0 |  | 0 |  | 0 | 21 | 0 | 0 | 0 | 0 | 0 |  | RTS 24/ I | Indiv | 0 | 0 |  | VRN | Běžná |  |  |  | POL99_8
|  | Náklady na vyhotovení dokumentace skutečného provedení stavby a její předání objednateli v požadované formě a požadovaném počtu. | [25 empty] | POP | Náklady na vyhotovení dokumentace skutečného provedení stavby a její předání objednateli v požadované formě a požadovaném počtu.
13 | 005241020R | Geodetické zaměření skutečného provedení | Soubor | 1 |  | 0 |  | 0 |  | 0 | 21 | 0 | 0 | 0 | 0 | 0 |  | RTS 24/ I | Indiv | 0 | 0 |  | VRN | Běžná |  |  |  | POL99_8
|  | Náklady na provedení skutečného zaměření stavby v rozsahu nezbytném pro zápis změny do katastru nemovitostí. | [25 empty] | POP | Náklady na provedení skutečného zaměření stavby v rozsahu nezbytném pro zápis změny do katastru nemovitostí.
[26 empty] | 15 | 21 | DPH
| Celkem |  |  |  |  | 0 | [19 empty] | 0 | 0 | SUM
END
Note on S6: Jedná se o informaci, zda se jedná o položku, která je do rozpočtu zadána z cenové soustavy RTS, nebo vlastní.
Note on T6: Jedná se o název CÚ, která je zadána u položky rozpočtu

## A3 001 Pol
Položkový soupis prací a dodávek | [27 empty] | #TypZaznamu#
S: | 2024-003R02 | Cestou uhlí a železa – stavební a restaurátorské práce Hornický skanzen Mayrau ve Vinařicích | [25 empty] | STA
O: | A3 | Konzervace a zajištění těžní věže dolu Mayrau-IIIetapa | [22 empty] | STA |  |  | OBJ
R: | 001 | Konzervace a zajištění těžní věže dolu Mayrau-IIIetapa | [25 empty] | ROZ
P.č. | Číslo položky | Název položky | MJ | Množství | Cena / MJ | Celkem | Dodávka | Dodávka celk. | Montáž | Montáž celk. | DPH | Cena s DPH | Hmotnost / MJ | Hmotnost celk.(t) | Dem. hmotnost / MJ | Dem. hmotnost celk.(t) | Ceník | Cen. soustava / platnost | Cenová úroveň | Nhod / MJ | Nhod celk. | Dodavatel | Typ položky | Stav položky
Díl: | 9 | Ostatní konstrukce a práce-bourání |  |  |  | 0 |  | 0 |  | 0 |  | 0 |  | 0.03 |  | 0.07 |  |  |  |  | 0 | [6 empty] | DIL
1 | 943111112 | Montáž lešení prostorového trubkového lehkého bez podlah zatížení do 200 kg/m2 v do 20 m | m3 | 2300 |  | 0 |  | 0 |  | 0 | 21 | 0 | 0 | 0 | 0 | 0 |  | Vlastní | Indiv | 0 | 0 |  | Práce | Běžná |  |  |  | POL1_1
|  | Položka cenové soustavy URS. | [25 empty] | POP
|  | " výkaz - pol 58" : | [25 empty] | VV | 0
|  | 2300 : | [25 empty] | VV | 0
|  | 2300 |  | 2300 | [23 empty] | VV | 0
2 | 943111212 | Příplatek k lešení prostorovému trubkovému lehkému bez podlah v do 20 m za první a ZKD den použití | m3 | 138000 |  | 0 |  | 0 |  | 0 | 21 | 0 | 0 | 0 | 0 | 0 |  | Vlastní | Indiv | 0 | 0 |  | Práce | Běžná |  |  |  | POL1_1
|  | Položka cenové soustavy URS. | [25 empty] | POP
|  | 2300*60 'Přepočtené koeficientem množství : | [25 empty] | VV | 0
|  | 138000 |  | 138000 | [23 empty] | VV | 0
3 | 943111812 | Demontáž lešení prostorového trubkového lehkého bez podlah zatížení do 200 kg/m2 v do 20 m | m3 | 2300 |  | 0 |  | 0 |  | 0 | 21 | 0 | 0 | 0 | 0 | 0 |  | Vlastní | Indiv | 0 | 0 |  | Práce | Běžná |  |  |  | POL1_1
|  | Položka cenové soustavy URS. | [25 empty] | POP
4 | 949211111 | Montáž lešeňové podlahy s příčníky pro trubková lešení v do 10 m | m2 | 200 |  | 0 |  | 0 |  | 0 | 21 | 0 | 0 | 0 | 0 | 0 |  | Vlastní | Indiv | 0 | 0 |  | Práce | Běžná |  |  |  | POL1_1
|  | Položka cenové soustavy URS. | [25 empty] | POP
5 | 949211211 | Příplatek k lešeňové podlaze s příčníky pro trubková lešení za první a ZKD den použití | m2 | 12000 |  | 0 |  | 0 |  | 0 | 21 | 0 | 0 | 0 | 0 | 0 |  | Vlastní | Indiv | 0 | 0 |  | Práce | Běžná |  |  |  | POL1_1
|  | Položka cenové soustavy URS. | [25 empty] | POP
|  | 200*60 'Přepočtené koeficientem množství : | [25 empty] | VV | 0
|  | 12000 |  | 12000 | [23 empty] | VV | 0
6 | 949211811 | Demontáž lešeňové podlahy s příčníky pro trubková lešení v do 10 m | m2 | 200 |  | 0 |  | 0 |  | 0 | 21 | 0 | 0 | 0 | 0 | 0 |  | Vlastní | Indiv | 0 | 0 |  | Práce | Běžná |  |  |  | POL1_1
|  | Položka cenové soustavy URS. | [25 empty] | POP
7 | 949211891 | Ostatní pomocné konstrukce pro svislou dopravu materiálu v..cca 13 m | soub | 1 |  | 0 |  | 0 |  | 0 | 21 | 0 | 0 | 0 | 0 | 0 |  | Vlastní | Indiv | 0 | 0 |  | Práce | Běžná |  |  |  | POL1_1
8 | 952901111 | Vyčištění budov bytové a občanské výstavby při výšce podlaží do 4 m | m2 | 650 |  | 0 |  | 0 |  | 0 | 21 | 0 | 4e-05 | 0.03 | 0.0001 | 0.07 |  | Vlastní | Indiv | 0 | 0 |  | Práce | Běžná |  |  |  | POL1_1
|  | Položka cenové soustavy URS. | [25 empty] | POP
|  | " vyčištění plošiny- výkaz pol. 42" : | [25 empty] | VV | 0
|  | 650 : | [25 empty] | VV | 0
|  | 650 |  | 650 | [23 empty] | VV | 0
Díl: | 997 | Přesun sutě |  |  |  | 0 |  | 0 |  | 0 |  | 0 |  | 0 |  | 0 |  |  |  |  | 0 | [6 empty] | DIL
9 | 997013117 | Vnitrostaveništní doprava suti a vybouraných hmot pro budovy v do 24 m s použitím mechanizace | t | 7.67 |  | 0 |  | 0 |  | 0 | 21 | 0 | 0 | 0 | 0 | 0 |  | Vlastní | Indiv | 0 | 0 |  | Práce | Běžná |  |  |  | POL1_1
|  | Položka cenové soustavy URS. | [25 empty] | POP
10 | 997013501 | Odvoz suti na skládku a vybouraných hmot nebo meziskládku do 1 km se složením | t | 7.67 |  | 0 |  | 0 |  | 0 | 21 | 0 | 0 | 0 | 0 | 0 |  | Vlastní | Indiv | 0 | 0 |  | Práce | Běžná |  |  |  | POL1_1
|  | Položka cenové soustavy URS. | [25 empty] | POP
11 | 997013509 | Příplatek k odvozu suti a vybouraných hmot na skládku ZKD 1 km přes 1 km | t | 107.38 |  | 0 |  | 0 |  | 0 | 21 | 0 | 0 | 0 | 0 | 0 |  | Vlastní | Indiv | 0 | 0 |  | Práce | Běžná |  |  |  | POL1_1
|  | Položka cenové soustavy URS. | [25 empty] | POP
|  | 7,67*14 'Přepočtené koeficientem množství : | [25 empty] | VV | 0
|  | 107,38 |  | 107.38 | [23 empty] | VV | 0
12 | 997013631 | Poplatek za uložení na skládce (skládkovné) stavebního odpadu směsného kód odpadu 17 09 04 | t | 7.67 |  | 0 |  | 0 |  | 0 | 21 | 0 | 0 | 0 | 0 | 0 |  | Vlastní | Indiv | 0 | 0 |  | Práce | Běžná |  |  |  | POL1_1
|  | Položka cenové soustavy URS. | [25 empty] | POP
Díl: | 998 | Přesun hmot |  |  |  | 0 |  | 0 |  | 0 |  | 0 |  | 0 |  | 0 |  |  |  |  | 0 | [6 empty] | DIL
13 | 998011003 | Přesun hmot pro budovy zděné v do 24 m | t | 2.926 |  | 0 |  | 0 |  | 0 | 21 | 0 | 0 | 0 | 0 | 0 |  | Vlastní | Indiv | 0 | 0 |  | Práce | Běžná |  |  |  | POL1_1
|  | Položka cenové soustavy URS. | [25 empty] | POP
Díl: | 999 | Ostatní |  |  |  | 0 |  | 0 |  | 0 |  | 0 |  | 2.9 |  | 5 |  |  |  |  | 0 | [6 empty] | DIL
14 | 999-01 | Úprava drobných prvků dveří šachty a detailů ponechaného zařízení | kus | 20 |  | 0 |  | 0 |  | 0 | 21 | 0 | 0.02 | 0.4 | 0 | 0 |  | Vlastní | Indiv | 0 | 0 |  | Práce | Běžná |  |  |  | POL1_1
15 | 999-02 | Zajištění pat nárožníků šachty v přízemí | kus | 4 |  | 0 |  | 0 |  | 0 | 21 | 0 | 0 | 0 | 0 | 0 |  | Vlastní | Indiv | 0 | 0 |  | Práce | Běžná |  |  |  | POL1_1
16 | 999-09 | Bourání zákrytu litinového schodiště | soub | 1 |  | 0 |  | 0 |  | 0 | 21 | 0 | 0 | 0 | 5 | 5 |  | Vlastní | Indiv | 0 | 0 |  | Práce | Běžná |  |  |  | POL1_1
17 | 999-10 | Upravy patek vzpěr | soub | 2 |  | 0 |  | 0 |  | 0 | 21 | 0 | 0 | 0 | 0 | 0 |  | Vlastní | Indiv | 0 | 0 |  | Práce | Běžná |  |  |  | POL1_1
18 | 999-11 | Restaurování detailů závěsů/ zbytků lan/ očištění | kus | 20 |  | 0 |  | 0 |  | 0 | 21 | 0 | 0.05 | 1 | 0 | 0 |  | Vlastní | Indiv | 0 | 0 |  | Práce | Běžná |  |  |  | POL1_1
19 | 999-12 | Zakrytí odlámaného vřetene | m | 3 |  | 0 |  | 0 |  | 0 | 21 | 0 | 0.05 | 0.15 | 0 | 0 |  | Vlastní | Indiv | 0 | 0 |  | Práce | Běžná |  |  |  | POL1_1
20 | 999-13 | Oprava zábradlí plošin | m | 20 |  | 0 |  | 0 |  | 0 | 21 | 0 | 0.05 | 1 | 0 | 0 |  | Vlastní | Indiv | 0 | 0 |  | Práce | Běžná |  |  |  | POL1_1
21 | 999-15 | Úprava podesty nad větrným stropem | m2 | 6 |  | 0 |  | 0 |  | 0 | 21 | 0 | 0.05 | 0.3 | 0 | 0 |  | Vlastní | Indiv | 0 | 0 |  | Práce | Běžná |  |  |  | POL1_1
22 | 999-14 | Opravy schodišť | soub | 1 |  | 0 |  | 0 |  | 0 | 21 | 0 | 0.05 | 0.05 | 0 | 0 |  | Vlastní | Indiv | 0 | 0 |  | Práce | Běžná |  |  |  | POL1_1
Díl: | 741 | Elektromontáže |  |  |  | 0 |  | 0 |  | 0 |  | 0 |  | 0 |  | 0 |  |  |  |  | 0 | [6 empty] | DIL
23 | 741111100 | Revize uzemnění konstrukce | soub | 1 |  | 0 |  | 0 |  | 0 | 21 | 0 | 0 | 0 | 0 | 0 |  | Vlastní | Indiv | 0 | 0 |  | Práce | Běžná |  |  |  | POL1_7
24 | 741111102 | Očištění a revize funkčního osvětlení na ocel. konsrtukci | kus | 15 |  | 0 |  | 0 |  | 0 | 21 | 0 | 0 | 0 | 0 | 0 |  | Vlastní | Indiv | 0 | 0 |  | Práce | Běžná |  |  |  | POL1_7
25 | 741111103 | Konzervace zbytků instalací na ocel. konsrtukci | kus | 10 |  | 0 |  | 0 |  | 0 | 21 | 0 | 0 | 0 | 0 | 0 |  | Vlastní | Indiv | 0 | 0 |  | Práce | Běžná |  |  |  | POL1_7
Díl: | 762 | Konstrukce tesařské |  |  |  | 0 |  | 0 |  | 0 |  | 0 |  | 0.68 |  | 0.51 |  |  |  |  | 0 | [6 empty] | DIL
26 | 762083122 | Impregnace řeziva proti dřevokaznému hmyzu, houbám a plísním máčením třída ohrožení 3 a 4 | m3 | 1.232 |  | 0 |  | 0 |  | 0 | 21 | 0 | 0.00189 | 0 | 0 | 0 |  | Vlastní | Indiv | 0 | 0 |  | Práce | Běžná |  |  |  | POL1_7
|  | Položka cenové soustavy URS. | [25 empty] | POP
27 | 762341819 | Oprava dřevěných prvků schodiště | soub | 1 |  | 0 |  | 0 |  | 0 | 21 | 0 | 0 | 0 | 0.015 | 0.02 |  | Vlastní | Indiv | 0 | 0 |  | Práce | Běžná |  |  |  | POL1_7
28 | 762811210 | Montáž vrchního záklopu z hrubých prken na sraz spáry zakryté | m2 | 35 |  | 0 |  | 0 |  | 0 | 21 | 0 | 0 | 0 | 0 | 0 |  | Vlastní | Indiv | 0 | 0 |  | Práce | Běžná |  |  |  | POL1_7
|  | Položka cenové soustavy URS. | [25 empty] | POP
|  | " pol 42 - záklop" : | [25 empty] | VV | 0
|  | 35 : | [25 empty] | VV | 0
|  | 35 |  | 35 | [23 empty] | VV | 0
29 | 605151110 | řezivo jehličnaté boční prkno jakost I.-II. 2 - 3 cm | m3 | 1.232 |  | 0 |  | 0 |  | 0 | 21 | 0 | 0.55 | 0.68 | 0 | 0 |  | Vlastní | Indiv | 0 | 0 |  | Specifikace | Běžná |  |  |  | POL3_0
|  | Položka cenové soustavy URS. | [25 empty] | POP
|  | 35*0,032*1,1 : | [25 empty] | VV | 0
|  | 1,232 |  | 1.232 | [23 empty] | VV | 0
30 | 762811811 | Demontáž záklopů stropů z hrubých prken tl do 32 mm | m2 | 35 |  | 0 |  | 0 |  | 0 | 21 | 0 | 0 | 0 | 0.014 | 0.49 |  | Vlastní | Indiv | 0 | 0 |  | Práce | Běžná |  |  |  | POL1_7
|  | Položka cenové soustavy URS. | [25 empty] | POP
|  | " pol 42 - záklop" : | [25 empty] | VV | 0
|  | 35 : | [25 empty] | VV | 0
|  | 35 |  | 35 | [23 empty] | VV | 0
31 | 762895000 | Spojovací prostředky pro montáž záklopu, stropnice a podbíjení | m3 | 1.232 |  | 0 |  | 0 |  | 0 | 21 | 0 | 0.00281 | 0 | 0 | 0 |  | Vlastní | Indiv | 0 | 0 |  | Práce | Běžná |  |  |  | POL1_7
|  | Položka cenové soustavy URS. | [25 empty] | POP
32 | 762895020 | Ostatní tesařské konstrukce | soub | 1 |  | 0 |  | 0 |  | 0 | 21 | 0 | 0.00281 | 0 | 0 | 0 |  | Vlastní | Indiv | 0 | 0 |  | Práce | Běžná |  |  |  | POL1_7
33 | 998762203 | Přesun hmot procentní pro kce tesařské v objektech v do 24 m | % |  |  | 0 |  | 0 |  | 0 | 21 | 0 | 0 | 0 | 0 | 0 |  | Vlastní | Indiv | 0 | 0 |  | Přesun hmot | Běžná |  |  |  | POL7_
|  | Položka cenové soustavy URS. | [25 empty] | POP
Díl: | 767 | Konstrukce zámečnické |  |  |  | 0 |  | 0 |  | 0 |  | 0 |  | 2.98 |  | 2.1 |  |  |  |  | 0 | [6 empty] | DIL
34 | 767995116 | Montáž atypických zámečnických konstrukcí hmotnosti do 250 kg | kg | 2625.102 |  | 0 |  | 0 |  | 0 | 21 | 0 | 5e-05 | 0.13 | 0 | 0 |  | Vlastní | Indiv | 0 | 0 |  | Práce | Běžná |  |  |  | POL1_7
|  | Položka cenové soustavy URS. | [25 empty] | POP
|  | " plošiny a strop - výaz pol.43" : | [25 empty] | VV | 0
|  | 1450 : | [25 empty] | VV | 0
|  | "výměna nosníků a tyčí na plošinách - pol 45" : | [25 empty] | VV | 0
|  | 650 : | [25 empty] | VV | 0
|  | " ztužidla k ohlubni" : | [25 empty] | VV | 0
|  | (64+87,4)*1,15 : | [25 empty] | VV | 0
|  | " plechy - okopný, styčníkové + sěrovaný" : | [25 empty] | VV | 0
|  | (52,75+9,42+243,04)*1,15 : | [25 empty] | VV | 0
|  | Součet : | [25 empty] | VV | 0
|  | 2625,102 |  | 2625.102 | [23 empty] | VV | 0
35 | 130100161 | dodávka ocelové konstrukce | kg | 2835.11 |  | 0 |  | 0 |  | 0 | 21 | 0 | 0.001 | 2.84 | 0 | 0 |  | Vlastní | Indiv | 0 | 0 |  | Specifikace | Běžná |  |  |  | POL3_0
|  | 2625,102*1,08 'Přepočtené koeficientem množství : | [25 empty] | VV | 0
|  | 2835,11 |  | 2835.11 | [23 empty] | VV | 0
36 | 767995119 | Ostatní atypické zámečnické konstrukce - rezerva cca10% | kg | 260 |  | 0 |  | 0 |  | 0 | 21 | 0 | 5e-05 | 0.01 | 0 | 0 |  | Vlastní | Indiv | 0 | 0 |  | Práce | Běžná |  |  |  | POL1_7
37 | 767996805 | Demontáž atypických zámečnických konstrukcí rozebráním hmotnosti jednotlivých dílů přes 500 kg | kg | 2100 |  | 0 |  | 0 |  | 0 | 21 | 0 | 0 | 0 | 0.001 | 2.1 |  | Vlastní | Indiv | 0 | 0 |  | Práce | Běžná |  |  |  | POL1_7
|  | Položka cenové soustavy URS. | [25 empty] | POP
|  | " pol 45 - nosníky a tyče na plošinách a stropu " : | [25 empty] | VV | 0
|  | 650 : | [25 empty] | VV | 0
|  | " pol 43 - plechy" : | [25 empty] | VV | 0
|  | 1450 : | [25 empty] | VV | 0
|  | Součet : | [25 empty] | VV | 0
|  | 2100 |  | 2100 | [23 empty] | VV | 0
38 | 998767104 | Přesun hmot tonážní pro zámečnické konstrukce v objektech v do 36 m | t | 2.979 |  | 0 |  | 0 |  | 0 | 21 | 0 | 0 | 0 | 0 | 0 |  | Vlastní | Indiv | 0 | 0 |  | Práce | Běžná |  |  |  | POL1_7
|  | Položka cenové soustavy URS. | [25 empty] | POP
Díl: | 783 | Dokončovací práce - nátěry |  |  |  | 0 |  | 0 |  | 0 |  | 0 |  | 0.61 |  | 0 |  |  |  |  | 0 | [6 empty] | DIL
39 | 783102800 | Odstranění nátěrů okartáčováním z ocelových konstrukcí, očištění ploch a konstrukcí | m2 | 1695 |  | 0 |  | 0 |  | 0 | 21 | 0 | 0 | 0 | 0 | 0 |  | Vlastní | Indiv | 0 | 0 |  | Práce | Běžná |  |  |  | POL1_7
|  | " pol. 37 - konstrukce věže malého těžního oddělení" : | [25 empty] | VV | 0
|  | 110 : | [25 empty] | VV | 0
|  | "pol 36 - dtto hlavníh těžního oddělení" : | [25 empty] | VV | 0
|  | 180 : | [25 empty] | VV | 0
|  | " pol 40 výtah a jeho součásti" : | [25 empty] | VV | 0
|  | 210 : | [25 empty] | VV | 0
|  | " pol 49 - povrchy plošin a tyčových dílů" : | [25 empty] | VV | 0
|  | 600 : | [25 empty] | VV | 0
|  | " pol 52 - vzpěry věže" : | [25 empty] | VV | 0
|  | 200 : | [25 empty] | VV | 0
|  | " pol 51 - příhradové nosníky" : | [25 empty] | VV | 0
|  | 85 : | [25 empty] | VV | 0
|  | " pol 55 - klece" : | [25 empty] | VV | 0
|  | 70*3 : | [25 empty] | VV | 0
|  | " pol 47 - povrchy schodiště" : | [25 empty] | VV | 0
|  | 100 : | [25 empty] | VV | 0
|  | Součet : | [25 empty] | VV | 0
|  | 1695 |  | 1695 | [23 empty] | VV | 0
40 | 783102800 | Odstranění nátěrů okartáčováním z ocelových konstrukcí, očištění ploch a konstrukcí | m2 | 845 |  | 0 |  | 0 |  | 0 | 21 | 0 | 0 | 0 | 0 | 0 |  | Vlastní | Indiv | 0 | 0 |  | Práce | Běžná |  |  |  | POL1_7
|  | " pol 27- konstrukce vzduchové uzávěry" : | [25 empty] | VV | 0
|  | 345 : | [25 empty] | VV | 0
|  | " pol. 22 - konstrukce mezi uzávěrem a krovem" : | [25 empty] | VV | 0
|  | 400 : | [25 empty] | VV | 0
|  | " pol 30 - točité schodiště" : | [25 empty] | VV | 0
|  | 60 : | [25 empty] | VV | 0
|  | " litinové schodiště" : | [25 empty] | VV | 0
|  | 40 : | [25 empty] | VV | 0
|  | Součet : | [25 empty] | VV | 0
|  | 845 |  | 845 | [23 empty] | VV | 0
41 | 783222100 | Nátěry kovových doplňkových konstrukcí barva dražší dvojnásobné | m2 | 1695 |  | 0 |  | 0 |  | 0 | 21 | 0 | 0.00016 | 0.27 | 0 | 0 |  | Vlastní | Indiv | 0 | 0 |  | Práce | Běžná |  |  |  | POL1_7
42 | 783222100 | Nátěry kovových doplňkových konstrukcí barva dražší dvojnásobné | m2 | 845 |  | 0 |  | 0 |  | 0 | 21 | 0 | 0.00016 | 0.14 | 0 | 0 |  | Vlastní | Indiv | 0 | 0 |  | Práce | Běžná |  |  |  | POL1_7
43 | 783222102 | Konzervace povrchů tížného výtahu | m2 | 350 |  | 0 |  | 0 |  | 0 | 21 | 0 | 0.00016 | 0.06 | 0 | 0 |  | Vlastní | Indiv | 0 | 0 |  | Práce | Běžná |  |  |  | POL1_7
44 | 783621123 | Nátěry truhlářských konstrukcí barva dražší matný povrch dvojnásobné, 2x email a 2x tmel | m2 | 190 |  | 0 |  | 0 |  | 0 | 21 | 0 | 0.00051 | 0.1 | 0 | 0 |  | Vlastní | Indiv | 0 | 0 |  | Práce | Běžná |  |  |  | POL1_7
|  | " pol 26 - dřevěné konstrukce vzduchové uzávěry" : | [25 empty] | VV | 0
|  | 190 : | [25 empty] | VV | 0
|  | 190 |  | 190 | [23 empty] | VV | 0
45 | 783721113 | Nátěry tesařských konstrukcí barva dražší | m2 | 35 |  | 0 |  | 0 |  | 0 | 21 | 0 | 0.00048 | 0.02 | 0 | 0 |  | Vlastní | Indiv | 0 | 0 |  | Práce | Běžná |  |  |  | POL1_7
|  | " záklop - pol 42" : | [25 empty] | VV | 0
|  | 35 : | [25 empty] | VV | 0
|  | 35 |  | 35 | [23 empty] | VV | 0
46 | 783903811 | Odmaštění nátěrů | m2 | 403 |  | 0 |  | 0 |  | 0 | 21 | 0 | 6e-05 | 0.02 | 0 | 0 |  | Vlastní | Indiv | 0 | 0 |  | Práce | Běžná |  |  |  | POL1_7
|  | " 10% plochy nátěrů" : | [25 empty] | VV | 0
|  | 169+84 : | [25 empty] | VV | 0
|  | " odmaštění prostoru lan" : | [25 empty] | VV | 0
|  | 150 : | [25 empty] | VV | 0
|  | Součet : | [25 empty] | VV | 0
|  | 403 |  | 403 | [23 empty] | VV | 0
47 | 783903819 | Ostatní natěračské práce | soub | 1 |  | 0 |  | 0 |  | 0 | 21 | 0 | 6e-05 | 0 | 0 | 0 |  | Vlastní | Indiv | 0 | 0 |  | Práce | Běžná |  |  |  | POL1_7
Díl: | VRN | Vedlejší rozpočtové náklady |  |  |  | 0 |  | 0 |  | 0 |  | 0 |  | 0 |  | 0 |  |  |  |  | 0 | [6 empty] | DIL
48 | 013002000 | Projektové práce- příprava +výrobní dokumentace | soubor | 1 |  | 0 |  | 0 |  | 0 | 21 | 0 | 0 | 0 | 0 | 0 |  | Vlastní | Indiv | 0 | 0 |  | Práce | Běžná |  |  |  | POL1_1
49 | 013002001 | Projektové práce- dokumentace provizorii a konstrukcí pomocných | soubor | 1 |  | 0 |  | 0 |  | 0 | 21 | 0 | 0 | 0 | 0 | 0 |  | Vlastní | Indiv | 0 | 0 |  | Práce | Běžná |  |  |  | POL1_1
50 | 030001000 | Zařízení staveniště | soubor | 1 |  | 0 |  | 0 |  | 0 | 21 | 0 | 0 | 0 | 0 | 0 |  | Vlastní | Indiv | 0 | 0 |  | Práce | Běžná |  |  |  | POL1_1
51 | 034002000 | Zabezpečení staveniště | soubor | 1 |  | 0 |  | 0 |  | 0 | 21 | 0 | 0 | 0 | 0 | 0 |  | Vlastní | Indiv | 0 | 0 |  | Práce | Běžná |  |  |  | POL1_1
52 | 034303000 | Opatření na ochranu pozemků sousedních se staveništěm | soubor | 1 |  | 0 |  | 0 |  | 0 | 21 | 0 | 0 | 0 | 0 | 0 |  | Vlastní | Indiv | 0 | 0 |  | Práce | Běžná |  |  |  | POL1_1
53 | 041002000 | Dozory- resaturátorský a autorský | soubor | 1 |  | 0 |  | 0 |  | 0 | 21 | 0 | 0 | 0 | 0 | 0 |  | Vlastní | Indiv | 0 | 0 |  | Práce | Běžná |  |  |  | POL1_1
54 | 063002000 | Práce na těžce přístupných místech | soubor | 1 |  | 0 |  | 0 |  | 0 | 21 | 0 | 0 | 0 | 0 | 0 |  | Vlastní | Indiv | 0 | 0 |  | Práce | Běžná |  |  |  | POL1_1
Díl: | ON | Ostatní náklady |  |  |  | 0 |  | 0 |  | 0 |  | 0 |  | 0 |  | 0 |  |  |  |  | 0 | [6 empty] | DIL
55 | 091404000 | Příplatek za práce na památkovém objektu | soubor | 1 |  | 0 |  | 0 |  | 0 | 21 | 0 | 0 | 0 | 0 | 0 |  | Vlastní | Indiv | 0 | 0 |  | Práce | Běžná |  |  |  | POL1_1
[26 empty] | 12 | 21 | DPH
| Celkem |  |  |  |  | 0 | [19 empty] | 0 | 0 | SUM
END
Note on S6: Jedná se o informaci, zda se jedná o položku, která je do rozpočtu zadána z cenové soustavy RTS, nebo vlastní.
Note on T6: Jedná se o název CÚ, která je zadána u položky rozpočtu