## Rekapitulace
Firma: BORA projekt s.r.o.
Rekapitulace ceny
Stavba: III/33338 - Chmeliště – Uhlířské Janovice, I. etapa
Varianta: ZŘ -
| Celková cena bez DPH: | 0
| Celková cena s DPH: | 0
Objekt | Popis | Cena bez DPH | DPH | Cena s DPH
000 | Všeobecné položky | 0 | 0 | 0
SO 101 | Oprava silnice III/33338 | 0 | 0 | 0
SO 181 | Dopravně-inženýrská opatření | 0 | 0 | 0

## 000
ASPE10 |  |  |  | Firma: BORA projekt s.r.o. | [5 empty] | 3
|  |  |  | Soupis prací objektu |  |  |  |  | 0 | 3
S | Stavba: | III/33338 |  | Chmeliště – Uhlířské Janovice, I. etapa |  |  | 000 | 0 | 0,00 | 2
O | Rozpočet: | 000 |  | Všeobecné položky |  |  |  |  | 15,00 | 2
Typ | Poř. číslo | Kód položky | Varianta | Název položky | MJ | Množství | Jednotková cena |  | 21,00 | 2
[7 empty] | Jednotková | Celkem
0 | 1 | 2 | 3 | 4 | 5 | 6 | 9 | 10
SD |  | 0 |  | Všeobecné konstrukce a práce |  |  |  | 0 | 0 |  | 0 | 0
P | 1 | 02720 |  | POMOC PRÁCE ZŘÍZ NEBO ZAJIŠŤ REGULACI A OCHRANU DOPRAVY | KPL | 1 | 0 | 0 | 0 | 2
PP |  |  |  | Úhrnná částka musí obsahovat veškeré náklady na dočasné úpravy a regulaci dopravy (i pěší) na staveništi a nezbytné značení a opatření vyplývající z požadavků BOZP na staveništi vč. provizorních lávek, nájezdů. Trasy pro pěší v souladu s vyhl. č. 398/2009 Sb., o obecných technických požadavcích zabezpečujících bezbariérové užívání staveb. Po dobu realizace stavby zajištěn přístup k objektům pro požární techniku, policii, záchranné služby. Položka bude upřesněna dle skutečného stavu a musí být odsouhlasena investorem!
VV
P | 2 | 02730 |  | POMOC PRÁCE ZŘÍZ NEBO ZAJIŠŤ OCHRANU INŽENÝRSKÝCH SÍTÍ | KPL | 1 | 0 | 0 | 0 | 2
PP |  |  |  | Zajištění inženýrských sítí během realizace stavby dle požadavků správců. Nutné vytyčení všech podzemních sítí s protokolárním zápisem příslušných správců. Přesnou polohu podzemních vedení ověřit ručně kopanými sondami. Podzemní plynovod, sdělovací kabely, elektrické vedení včetně vrchního vedení, vodovod, v trase příčné přechody. Přechody nutno ochránit. Zajištění stavby proti škodám na okolních pozemcích a objektech.
VV
P | 3 | 02910 |  | OSTATNÍ POŽADAVKY - ZEMĚMĚŘIČSKÁ MĚŘENÍ | KPL | 1 | 0 | 0 | 0 | 2
PP |  |  |  | Zaměření skutečného provedení stavby
VV
P | 4 | 02943 |  | OSTATNÍ POŽADAVKY - VYPRACOVÁNÍ RDS | KPL | 1 | 0 | 0 | 0 | 2
PP
VV
P | 5 | 02944 |  | OSTAT POŽADAVKY - DOKUMENTACE SKUTEČ PROVEDENÍ V DIGIT FORMĚ | KPL | 1 | 0 | 0 | 0 | 2
PP |  |  |  | Dokumentace skutečného provedení stavby DSPS
VV
P | 6 | 03310 |  | SLUŽBY ZAJIŠŤUJÍCÍ STAVENIŠTNÍ DOPRAVU | KPL | 1 | 0 | 0 | 0 | 2
PP |  |  |  | Pomocné práce - zřízení nebo zajištění regulace a ochrany dopravy - DIO (zahrnuje veškeré náklady spojené s řešením staveništní dopravy a přístupy k nemovitostem, včetně projednání a stanovení dopravního značení)
VV

## SO 101
ASPE10 |  |  |  | Firma: BORA projekt s.r.o. | [5 empty] | 3
|  |  |  | Soupis prací objektu |  |  |  |  | 0 | 3
S | Stavba: | III/33338 |  | Chmeliště – Uhlířské Janovice, I. etapa |  |  | SO 101 | 0 | 0,00 | 2
O | Rozpočet: | SO 101 |  | Oprava silnice III/33338 |  |  |  |  | 15,00 | 2
Typ | Poř. číslo | Kód položky | Varianta | Název položky | MJ | Množství | Jednotková cena |  | 21,00 | 2
[7 empty] | Jednotková | Celkem
0 | 1 | 2 | 3 | 4 | 5 | 6 | 9 | 10
SD |  | 0 |  | Všeobecné konstrukce a práce |  |  |  | 0 | 0 |  | 0 | 0
P | 1 | 014101 | 1 | POPLATKY ZA SKLÁDKU | M3 | 1216.8 | 0 | 0 | 0 | 2
PP |  |  |  | zemina
VV |  |  |  | 247,5=247,500 [A] čištění krajnic dle pol. 12920 360,0*0,5=180,000 [B] čištění příkopu dle pol. 12932 - délka x objem m3/bm 789,3=789,300 [C] zemina z výkopů dle pol. 17120 Celkem: A+B+C=1 216,800 [D]
P | 2 | 014101 | 2 | POPLATKY ZA SKLÁDKU | M3 | 570 | 0 | 0 | 0 | 2
PP |  |  |  | ŠD, KSC, kámen
VV |  |  |  | 570,0=570,000 [A] podkladní vrstvy stáv. a proviz. vozovky ze ŠD dle pol. 11332-01
P | 3 | 014131 |  | POPLATKY ZA SKLÁDKU TYP S-NO (NEBEZPEČNÝ ODPAD) | M3 | 131.78 | 0 | 0 | 0 | 2
PP |  |  |  | odfrézovaný asfalt
VV |  |  |  | 131,78=131,780 [A] asfalt dle pol. 11372-01
P | 4 | 014201-01 |  | POPLATKY ZA ZEMNÍK | M3 | 752.4 | 0 | 0 | 0 | 2
PP |  |  |  | materiál vhodný pro aktivní zónu
VV |  |  |  | 752,4=752,400 [A] dle pol. 12573-01
P | 5 | 014211 |  | POPLATKY ZA ZEMNÍK - ORNICE | M3 | 38.55 | 0 | 0 | 0 | 2
PP
VV |  |  |  | 38,550=38,550 [A] dle pol. 12573-02
SD |  | 1 |  | Zemní práce |  |  |  | 0 | 0 |  | 0 | 0
P | 6 | 11332-01 |  | ODSTRAN PODKL ZPEVNĚNÝCH PLOCH Z KAMENIVA NESTMEL, ODVOZ | M3 | 570 | 0 | 0 | 0 | 2
PP |  |  |  | částečné odstranění podkladních nestmelených vrstev – ŠD tl. 250 mm, vč. odvozu a uložení na skládku
VV |  |  |  | dle situace a VŘ 0,25*(1,5*2*950*0,8)=570,000 [A] tl. x (součet ploch odměř. ze situace x cca 80%)
P | 7 | 11372 |  | FRÉZOVÁNÍ ZPEVNĚNÝCH PLOCH ASFALTOVÝCH | M3 | 527.12 | 0 | 0 | 0 | 2
PP |  |  |  | frézování vozovkových vrstev tl. 50 - 170 mm Materiál bude zpětně použit na stavbě (cca 80%), přebytek odkoupí zhotovitel Položka bude upřesněna podle skutečného stavu a musí být odsouhlasena investorem!
VV |  |  |  | (0,05+0,17)/2*5990*0,8=527,120 [B] průměrná tl. x plocha dle pol. 574A44 x 80%
P | 8 | 11372-01 |  | FRÉZOVÁNÍ ZPEVNĚNÝCH PLOCH ASFALTOVÝCH, ODVOZ | M3 | 131.78 | 0 | 0 | 0 | 2
PP |  |  |  | frézování vozovkových vrstev - asfalt (zatřídění ZAS 3) – tl. 50 - 170 mm nebezpečný odpad (cca 20%) - odvoz na skládku Položka bude upřesněna podle skutečného stavu a musí být odsouhlasena investorem!
VV |  |  |  | (0,05+0,17)/2*5990*0,2=131,780 [B] průměrná tl. x plocha dle pol. 574A44 x 20%
P | 9 | 12373-01 |  | ODKOP PRO SPOD STAVBU SILNIC A ŽELEZNIC TŘ. I, ODVOZ | M3 | 684 | 0 | 0 | 0 | 2
PP |  |  |  | výkop pro aktivní zónu vč. odvozu na skládku
VV |  |  |  | dle situace a VŘ 0,3*(1,5*2*950*0,8)=684,000 [A] tl. x (součet ploch odměř. ze situace x cca 80%)
P | 10 | 12573-01 |  | VYKOPÁVKY ZE ZEMNÍKŮ A SKLÁDEK TŘ. I, ODVOZ | M3 | 752.4 | 0 | 0 | 0 | 2
PP |  |  |  | natěžení a dovoz materiálu vhodného pro AZ
VV |  |  |  | 752,4=752,400 [A] dle pol. 17130
P | 11 | 12573-02 |  | VYKOPÁVKY ZE ZEMNÍKŮ A SKLÁDEK TŘ. I, ODVOZ | M3 | 38.55 | 0 | 0 | 0 | 2
PP |  |  |  | natěžení a dovoz ornice pro ohumusování
VV |  |  |  | 0,15*257,0=38,550 [A] tl. x plocha dle pol. 18232
P | 12 | 12920 |  | ČIŠTĚNÍ KRAJNIC OD NÁNOSU | M3 | 247.5 | 0 | 0 | 0 | 2
PP |  |  |  | seříznutí krajnice pro sanaci, vč. odvozu a uložení na skládku
VV |  |  |  | 0,25*1,5*660=247,500 [A] průměrná tl. x š. x součet délek dle situace a VŘ
P | 13 | 12932 |  | ČIŠTĚNÍ PŘÍKOPŮ OD NÁNOSU DO 0,5M3/M | M | 360 | 0 | 0 | 0 | 2
PP |  |  |  | vč. odvozu a uložení na skládku
VV |  |  |  | 950-590=360,000 [A] odměřeno ze situace
P | 14 | 12980 |  | ČIŠTĚNÍ ULIČNÍCH VPUSTÍ | KUS | 22 | 0 | 0 | 0 | 2
PP |  |  |  | vč. odvozu odpadu, uložení a poplatku za skládku
VV |  |  |  | 22=22,000 [A] dle situace
P | 15 | 13173-01 |  | HLOUBENÍ JAM ZAPAŽ I NEPAŽ TŘ. I, ODVOZ | M3 | 15.84 | 0 | 0 | 0 | 2
PP |  |  |  | výkop pro novou HV a pro potrubí pro napojení na stávající zatrubněný příkop - vč. odvozu výkopku na skládku
VV |  |  |  | (1,5+0,6*2)*(0,9+0,6*2)*2,0=11,340 [A] pro HV - š. x dl. x hl. 1,5*1,5*2,0=4,500 [B] pro potrubí - cca š. x hl. x dl. Celkem: A+B=15,840 [C]
P | 16 | 13273-01 |  | HLOUBENÍ RÝH ŠÍŘ DO 2M PAŽ I NEPAŽ TŘ. I, ODVOZ | M3 | 89.46 | 0 | 0 | 0 | 2
PP |  |  |  | rýha pro trativod a vsakovací průleh (pouze pod úrovní aktivní zóny) vč. odvozu na skládku
VV |  |  |  | 0,3*0,4*263=31,560 [A] hl. x š. x dl. dle pol. 21263.1 0,3*1,0*193=57,900 [B] hl. x š. x dl. dle pol. 21263.2 Celkem: A+B=89,460 [C]
P | 17 | 17120 |  | ULOŽENÍ SYPANINY DO NÁSYPŮ A NA SKLÁDKY BEZ ZHUTNĚNÍ | M3 | 789.3 | 0 | 0 | 0 | 2
PP |  |  |  | na skládku
VV |  |  |  | zemina 684,0=684,000 [A] odkop dle pol. 12373-01 15,84=15,840 [B] výkop pro HV dle pol. 13173-01 89,46=89,460 [C] výkop pro drenáž a vsak. průleh dle pol. 13273-01 Celkem: A+B+C=789,300 [D]
P | 18 | 17130 |  | ULOŽENÍ SYPANINY DO NÁSYPŮ V AKTIVNÍ ZÓNĚ SE ZHUTNĚNÍM | M3 | 752.4 | 0 | 0 | 0 | 2
PP |  |  |  | aktivní zóna tl. 0,3 m, nově nakupovaný materiál (pol. 014201-01 a pol. 12573-01)
VV |  |  |  | 0,3*(1,5*2*950*0,8)*1,1=752,400 [A] tl. x součet ploch odměř. ze situace x koef. na rozšíření
P | 19 | 17581 |  | OBSYP POTRUBÍ A OBJEKTŮ Z NAKUPOVANÝCH MATERIÁLŮ | M3 | 13.024 | 0 | 0 | 0 | 2
PP |  |  |  | zásyp jámy a rýhy po osazení HV a napojovacího potrubí
VV |  |  |  | 11,34-(1,5*0,9*1,9)=8,775 [A] pro HV - od výkopu dle položky 13173-01 odečteny vložené konstrukce 4,5-(3,14*0,2*0,2*2,0)=4,249 [B] pro napojení potrubí - dtto Celkem: A+B=13,024 [C]
P | 20 | 18232 |  | ROZPROSTŘENÍ ORNICE V ROVINĚ V TL DO 0,15M | M2 | 257 | 0 | 0 | 0 | 2
PP |  |  |  | ohumusování mezi stávajícím chodníkem a komunikací šířky 1,0 m a tl. 150 mm (podél nových obrubníků)
VV |  |  |  | 1,0*257,0=257,000 [A] š. x dl.
P | 21 | 18242 |  | ZALOŽENÍ TRÁVNÍKU HYDROOSEVEM NA ORNICI | M2 | 257 | 0 | 0 | 0 | 2
PP |  |  |  | vč. ošetření dle tech. specifikace položky
VV |  |  |  | 257,0=257,000 [A] dle pol. 18232
SD |  | 2 |  | Základy |  |  |  | 0 | 0 |  | 0 | 0
P | 22 | 21263 | 1 | TRATIVODY KOMPLET Z TRUB Z PLAST HMOT DN DO 150MM | M | 263 | 0 | 0 | 0 | 2
PP |  |  |  | kompletní provedení trativodů dle výkresové dokumentace a dle tech. specifikace položky - trubka HDPE DN 150 profilovaná s plným dnem, děrovaná SN 8, lože ze ŠPb 0/32, obsyp štěrkem 8/12, zásyp HK 16/32 - vč. zaústění do stávajících šachet kanalizace nebo UV navrtávkou
VV |  |  |  | 950-687=263,000 [A] odměřeno ze situace
P | 23 | 21263 | 2 | TRATIVODY KOMPLET Z TRUB Z PLAST HMOT DN DO 150MM | M | 193 | 0 | 0 | 0 | 2
PP |  |  |  | VSAKOVACÍ PRŮLEH profil 1x1 m - kompletní provedení dle výkresové dokumentace a dle tech. specifikace položky - trubka HDPE DN 150 profilovaná s plným dnem, děrovaná SN 8, lože ze ŠPb 0/32, obsyp štěrkem 8/12, zásyp HK 16/32 - vč. zaústění do stávajících šachet kanalizace nebo UV navrtávkou Položka bude upřesněna podle skutečného stavu a musí být odsouhlasena investorem!
VV |  |  |  | 198-115+310-220+380-360=193,000 [A] odměřeno ze situace
P | 24 | 21461C |  | SEPARAČNÍ GEOTEXTILIE DO 300G/M2 | M2 | 1455.8 | 0 | 0 | 0 | 2
PP |  |  |  | separační a drenážní geotextilie 300 kg/m2
VV |  |  |  | (0,4+0,6+0,8*2)*263=683,800 [A] trativody - obvod x dl. dle pol. 21263.1 (1,0*4)*193=772,000 [B] vsakovací průleh - obvod x dl. dle pol. 21263.2 Celkem: A+B=1 455,800 [C]
SD |  | 4 |  | Vodorovné konstrukce |  |  |  | 0 | 0 |  | 0 | 0
P | 25 | 45131A |  | PODKLADNÍ A VÝPLŇOVÉ VRSTVY Z PROSTÉHO BETONU C20/25 | M3 | 0.18 | 0 | 0 | 0 | 2
PP |  |  |  | dlažba kolem HV - betonové lože z betonu C 20/25n-XF3 tl. 100 mm
VV |  |  |  | 1,8*0,1=0,180 [A] plocha dle pol. 46591 x tl.
P | 26 | 45157 |  | PODKLADNÍ A VÝPLŇOVÉ VRSTVY Z KAMENIVA TĚŽENÉHO | M3 | 0.18 | 0 | 0 | 0 | 2
PP |  |  |  | dlažba kolem HV - podsyp ze ŠP tl. 100 mm
VV |  |  |  | 1,8*0,1=0,180 [A] plocha dle pol. 46591 x tl.
P | 27 | 46591 |  | DLAŽBY Z KAMENICKÝCH VÝROBKŮ | M2 | 1.8 | 0 | 0 | 0 | 2
PP |  |  |  | kamenná dlažba kolem HV š. 300 mm (3 řady kostek 100/100/100 mm) vč. vyspárování cementovou maltou M 25-XF4
VV |  |  |  | 0,3*(2,1*2+0,9*2)=1,800 [A] š. dlažby kolem HV x obvod
SD |  | 5 |  | Komunikace |  |  |  | 0 | 0 |  | 0 | 0
P | 28 | 56335 |  | VOZOVKOVÉ VRSTVY ZE ŠTĚRKODRTI TL. DO 250MM | M2 | 2508 | 0 | 0 | 0 | 2
PP
VV |  |  |  | (1,5*2*950*0,8)*1,1=2 508,000 [A] součet ploch odměř. ze situace x koef. na rozšíření
P | 29 | 567346 |  | VRSTVY PRO OBNOVU A OPRAVY Z RECYKL MATERIÁLU TL DO 200MM | M2 | 6603.975 | 0 | 0 | 0 | 2
PP |  |  |  | Recyklace na místě za studena v tl. 180 mm
VV |  |  |  | 6289,5*1,05=6 603,975 [A] dle pol. 574E56 x koef. na rozšíření
P | 30 | 567346-A | R | VRSTVY PRO OBNOVU A OPRAVY Z RECYKL MATERIÁLU - ASFALTOVÉ POJIVO | T | 109.362 | 0 | 0 | 0 | 2
PP |  |  |  | Asfaltové pojivo - pěnoasfalt, asfaltová amulze - 4% - zbytkového množství Čerpáno v rozsahu dle průkazní zkoušky!
VV |  |  |  | 6603,975*0,18*2,3*0,04=109,362 [A] celkový objem x hmotnost 2,3 t/m3 x 4 %
P | 31 | 567346-B | R | VRSTVY PRO OBNOVU A OPRAVY Z RECYKL MATERIÁLU - CEMENT | T | 109.362 | 0 | 0 | 0 | 2
PP |  |  |  | Cement - 4% Čerpáno v rozsahu dle průkazní zkoušky!
VV |  |  |  | 6603,975*0,18*2,3*0,04=109,362 [A] celkový objem x hmotnost 2,3 t/m3 x 4 %
P | 32 | 56963 |  | ZPEVNĚNÍ KRAJNIC Z RECYKLOVANÉHO MATERIÁLU TL DO 150MM | M2 | 495 | 0 | 0 | 0 | 2
PP |  |  |  | nová krajnice z recyklovaného materiálu tl. 150 mm a š. 750 mm
VV |  |  |  | 0,75*660=495,000 [A] š. x dl. dle pol. 12920
P | 33 | 572123 |  | INFILTRAČNÍ POSTŘIK Z EMULZE DO 1,0KG/M2 | M2 | 6603.975 | 0 | 0 | 0 | 2
PP |  |  |  | PI, 1,0 kg/m2
VV |  |  |  | 6603,975=6 603,975 [A] dle pol. 567346
P | 34 | 572214 |  | SPOJOVACÍ POSTŘIK Z MODIFIK EMULZE DO 0,5KG/M2 | M2 | 5990 | 0 | 0 | 0 | 2
PP |  |  |  | PS-EP 0,30 kg/m2
VV |  |  |  | 5990,0=5 990,000 [A] dle pol. 574A44
P | 35 | 574A44 |  | ASFALTOVÝ BETON PRO OBRUSNÉ VRSTVY ACO 11+, 11S TL. 50MM | M2 | 5990 | 0 | 0 | 0 | 2
PP |  |  |  | ACO 11 +
VV |  |  |  | 1505+4485=5 990,000 [A] odměřeno ze situace
P | 36 | 574E56 |  | ASFALTOVÝ BETON PRO PODKLADNÍ VRSTVY ACP 16+, 16S TL. 60MM | M2 | 6289.5 | 0 | 0 | 0 | 2
PP |  |  |  | ACP 16 S
VV |  |  |  | 5990,0*1,05=6 289,500 [A] dle pol. 574A44 x koef. na rozšíření
P | 37 | 57621 |  | POSYP KAMENIVEM DRCENÝM 5KG/M2 | M2 | 6603.975 | 0 | 0 | 0 | 2
PP |  |  |  | posyp PI drceným kamenivem fr. 2/4 - 3 kg/m2
VV |  |  |  | 6603,975=6 603,975 [A] dle pol. 567346
SD |  | 8 |  | Potrubí |  |  |  | 0 | 0 |  | 0 | 0
P | 38 | 87446 |  | POTRUBÍ Z TRUB PLASTOVÝCH ODPADNÍCH DN DO 400MM | M | 2 | 0 | 0 | 0 | 2
PP |  |  |  | potrubí DN 300 (nebo 400 - dle stávajícího stavu) pro napojení na stávající zatrubněný příkop vč. napojení na novou HV Položka bude upřesněna podle skutečného stavu a musí být odsouhlasena investorem!
VV |  |  |  | 2=2,000 [A] odhad
P | 39 | 89712 |  | VPUSŤ KANALIZAČNÍ ULIČNÍ KOMPLETNÍ Z BETONOVÝCH DÍLCŮ | KUS | 1 | 0 | 0 | 0 | 2
PP |  |  |  | Uliční vpust nová, rozměr 400/400
VV
P | 40 | 89722 |  | VPUSŤ KANALIZAČNÍ HORSKÁ KOMPLETNÍ Z BETON DÍLCŮ | KUS | 1 | 0 | 0 | 0 | 2
PP |  |  |  | HV-Q 600/1200/1200 s atypickou hloubkou vč. atypického betonvého prefabrikátu a litinového rámu s plastovou šikmou mříží dle výkresové dokumnetace vč. napojení stávajícího potrubí a drenáže navrtávkou dle VD
VV
P | 41 | 89921 |  | VÝŠKOVÁ ÚPRAVA POKLOPŮ | KUS | 56 | 0 | 0 | 0 | 2
PP
VV |  |  |  | 38=38,000 [A] úprava poklopů IS 18=18,000 [B] úprava UV Celkem: A+B=56,000 [C]
SD |  | 9 |  | Ostatní konstrukce a práce |  |  |  | 0 | 0 |  | 0 | 0
P | 42 | 915111 |  | VODOROVNÉ DOPRAVNÍ ZNAČENÍ BARVOU HLADKÉ - DODÁVKA A POKLÁDKA | M2 | 112.125 | 0 | 0 | 0 | 2
PP |  |  |  | nové vodorovné DZ
VV |  |  |  | 0,125*(83+739)=102,750 [A] V4 (0,125) 0,125*(13+4*2,5+14,5)*2=9,375 [B] V11a (0,125) Celkem: A+B=112,125 [C]
P | 43 | 915211 |  | VODOROVNÉ DOPRAVNÍ ZNAČENÍ PLASTEM HLADKÉ - DODÁVKA A POKLÁDKA | M2 | 102.75 | 0 | 0 | 0 | 2
PP
VV |  |  |  | 0,125*(83+739)=102,750 [A] V4 (0,125)
P | 44 | 91552 |  | VODOR DOPRAV ZNAČ - PÍSMENA | KUS | 12 | 0 | 0 | 0 | 2
PP |  |  |  | nové vodorovné DZ
VV |  |  |  | 3*2*2=12,000 [A] 2x nápis BUS x 2 zastávky (V11a)
P | 45 | 917224 |  | SILNIČNÍ A CHODNÍKOVÉ OBRUBY Z BETONOVÝCH OBRUBNÍKŮ ŠÍŘ 150MM | M | 257 | 0 | 0 | 0 | 2
PP |  |  |  | betonový silniční obrubník 150/250/1000 vč. bet.lože
VV |  |  |  | 950-693=257,000 [A] odměřeno ze situace
P | 46 | 919111 |  | ŘEZÁNÍ ASFALTOVÉHO KRYTU VOZOVEK TL DO 50MM | M | 125 | 0 | 0 | 0 | 2
PP |  |  |  | Zařezáni asfaltové konstrukce 2x v tl. 50 mm - pracovní spáry pro napojení nových asfalt. vrstev
VV |  |  |  | 2*12+2*6+2*22+10+6+16+13=125,000 [A] odměřeno ze situace
P | 47 | 931327 |  | TĚSNĚNÍ DILATAČ SPAR ASF ZÁLIVKOU MODIFIK PRŮŘ DO 1000MM2 | M | 382 | 0 | 0 | 0 | 2
PP |  |  |  | bude upřesněno dle skutečného stavu dle technologie pokládky zhotovitele
VV |  |  |  | 125=125,000 [A] pracovní spáry dle pol. 919111 (dle technologie pokládky zhotovitele - pravděpodobně po polovinách) 257=257,000 [B] podél obrubníků dle pol. 917224 Celkem: A+B=382,000 [C]
P | 48 | 96687 |  | VYBOURÁNÍ ULIČNÍCH VPUSTÍ KOMPLETNÍCH | KUS | 1 | 0 | 0 | 0 | 2
PP |  |  |  | Uliční vpust vybouraná - rušená, rozměr 400/400, vč. odvozu, uložení a poplatku za skládku
VV

## SO 181
ASPE10 |  |  |  | Firma: BORA projekt s.r.o. | [5 empty] | 3
|  |  |  | Soupis prací objektu |  |  |  |  | 0 | 3
S | Stavba: | III/33338 |  | Chmeliště – Uhlířské Janovice, I. etapa |  |  | SO 181 | 0 | 0,00 | 2
O | Rozpočet: | SO 181 |  | Dopravně-inženýrská opatření |  |  |  |  | 15,00 | 2
Typ | Poř. číslo | Kód položky | Varianta | Název položky | MJ | Množství | Jednotková cena |  | 21,00 | 2
[7 empty] | Jednotková | Celkem
0 | 1 | 2 | 3 | 4 | 5 | 6 | 9 | 10
SD |  | 0 |  | Všeobecné konstrukce a práce |  |  |  | 0 | 0 |  | 0 | 0
P | 1 | 02720 |  | POMOC PRÁCE ZŘÍZ NEBO ZAJIŠŤ REGULACI A OCHRANU DOPRAVY | KPL | 1 | 0 | 0 | 0 | 2
PP |  |  |  | Provizorní DIO a objízdné trasy Položka bude upřesněna dle skutečného stavu a musí být odsouhlasena investorem! Položka zahrnuje zejména: - montáž, nájemné a demontáž dočasného svislého DZ vč. sloupků a podstavců, informačních tabulí, semaforů, výstražných světel, směrovacích desek a zábran, jejich přemístění v rámci jednotlivých etap výstavby a údržbu po dobu výstavby, dočasné zakrytí stávajících dopravních značek, event. likvidaci vzniklého odpadu - zřízení a odstranění provizorního VDZ žluté barvy v rámci jednotlivých etap výstavby - v případě potřeby nebo požadavku policie ČR řízení provozu proškolenými pracovníky vč. potřebného vybavení - projednání a vydání DIR
VV