## Slepý VV
Název stavby: |  | DZR Domov u Anežky, Luštěnice
Technologie: |  | EPS + ERO
| kód | Popis | m.j | počet | cena/ks | cena celkem
| 6504/E/O/C/P | Ústředna EPS Protec 6500, 4 smyčky, zdroj, tiskárna | KS | 1 |  | 0
| Hercules | Grafická nadstavba pro systém EPS vč. licenze | KS | 1 |  | 0
| GRAF | Přípravení výkresů pro grafickou nadstavbu | KS | 1 |  | 0
| SYM | Přídaní jednotlivých prvku do grafické nadstavby | KS | 206 |  | 0
| AKU 12 Yuasa | Akumulátor 12V / 12Ah; rozměry (šxhxv) 151x99x101; 4,05kg | KS | 2 |  | 0
| FAT-KÜ | OPPO a zobrazovací tablo pro HZS | KS | 1 |  | 0
| FBF Protec | Rozhraní pro OPPO FBF-D a přenos na HZS pro ústředny PROTEC, RS232 | KS | 1 |  | 0
| FSD-S3-FSplus5 | Nerezový sloupek s KTPO- venkovní | KS | 1 |  | 0
| CISA zámek | CISA zámek pro KTPO Setec | KS | 1 |  | 0
| SO/R/DR/10 | Maják SOLEX s hlubokou paticí, 10Cd, červený | KS | 1 |  | 0
| 6000PLUS/OP | Optickokouřový detektor | KS | 155 |  | 0
| 6000PLUS/OPHT | Optoteplotní detektor | KS | 6 |  | 0
| 6000PLUS/BASE | Univerzální patice pro detektory řady 6000 | KS | 171 |  | 0
| 6000/MCP | Tlačítkový hlásič pod omítku, vč.skla a test.klíčku | KS | 18 |  | 0
| MCP BOX | Krabička pod tlačítko pro montáž na omítku | KS | 18 |  | 0
| 6000/MIP | Vstupní modul na DIN lištu, monitorovaný vstup | KS | 6 |  | 0
| 6000/CCO | Výstupní modul na DIN lištu, NO/NC kontakt | KS | 10 |  | 0
| Krabice | Montážní krabice pro výše uvedené moduly (6000) | KS | 16 |  | 0
| BF562-3 | Zálohovaný zdroj 24V, 3A, EN54, 2x aku 12V max 18 Ah v kovovém boxu (bez AKU) | KS | 1 |  | 0
| AKU 12 | Akumulátor 12V / 12Ah; rozměry (šxhxv) 151x99x101; 3,6kg | KS | 2 |  | 0
| JYSTY 1x2x0.8 | Kabel J-Y(ST)Y 1x2x0.8 | M | 2500 |  | 0
| PRAFlaGuard 2x2x0,8 | Kabel 2x2x0,8, B2ca s1 d0, P30-R, pro trasy s funkční integritou | M | 700 |  | 0
| PRAFlaGuard 3x2x0,8 | Kabel 3x2x0,8, B2ca s1 d0, P30-R, pro trasy s funkční integritou | M | 60 |  | 0
| PRAFlaGuard 4x2x0,8 | Kabel 4x2x0,8, B2ca s1 d0, P30-R, pro trasy s funkční integritou | M | 70 |  | 0
| PHSC-190-EPC | Lineární teplotní detektor, typ EPC, 88°C | M | 200 |  | 0
| TCEPKPFLE 3NX0,8 | Zemní kabel stíněný, 3x4x0,8 | M | 150 |  | 0
| HL K91/3P P90-R | Krabice rozbočná 1x svorkovnice, 3x průchodka | KS | 2 |  | 0
| Trubka HDPE 40 | Trubka pro vedení v zemí | M | 150 |  | 0
| TRUB 16 | Trubka pevná šedá PE, průměr 16mm | M | 1500 |  | 0
| monoflex 16 | Husí krk 16 mm | M | 500 |  | 0
| PKLS M16 | Příchytka trubky 16 mm | KS | 2000 |  | 0
| LH 20x20 | Lišta 20x20 bílá | M | 300 |  | 0
| X-FB 8 MX | HILTI jednoduchá trubk. příchytka 8mm s hřebem | KS | 1800 |  | 0
| X-DFB 8 MX | HILTI dvojitá trubk. příchytka 8mm s hřebem | KS | 500 |  | 0
| krab PO 8135 | Krabice odbočná s protipožárním krytím a certifikovanou keramickou svorkovnicí | KS | 6 |  | 0
| Příchytka | Kabelová příchytka standard | KS | 500 |  | 0
| DSM500 | Drobný spotřební materiál 500Kč | KS | 30 |  | 0
|  | Stoupací trasa pro 1x kabel JYSTY | KS | 2 |  | 0
|  | Stoupací trasa pro 2x kabel PRAFlaGuard, 4x kabel PRAFLADUR, 2x kabel JYSTY | KS | 1 |  | 0 | 0
|  | Požarní ucpavky pro 1x kabel | KS | 50 |  | 0
|  | Požarní ucpavky pro 2x kabel | KS | 85 |  | 0
|  | Prostup mezi 1.PP a 1.NP, 16x50mm | KS | 1 |  | 0
|  | Prostup mezi 1.NP a 2.NP, 18x120mm | KS | 1 |  | 0
|  | Prostup mezi 2.NP a PŮDA, 16x40mm | KS | 2 |  | 0
|  | Prostup ve zdi pro 1x kabel JYSTY | KS | 140 |  | 0
|  | Prostup ve zdi pro 2x kabel JYSTY | KS | 40 |  | 0
| MONT | Montážní práce komplet | KPL | 1 |  | 0
|  | Programování, oživení, funkční zkoušky | KPL | 1 |  | 0
|  | Dokumentace skutečného provedení | KPL | 1 |  | 0
| STK RACK 42U IP54 | Rozvaděč 42U, 19", 600x600, pro NZS dle EN54 | KS | 1 |  | 0
| RACK VYB | Vybavení rozvaděče pro rozhlas (kabeláž, kompletace) | KS | 1 |  | 0
| VIPEDIA 12 NET | Ústředna evakuačního rozhlasu ASL, 12 zón | KS | 1 |  | 0
| V2000 | Mainframe 2000W včetně zdroje | KS | 1 |  | 0
| D500 | Zesilovač 100V, 500W pro systém V2000 | KS | 7 |  | 0
| LSZDC | Monitorovací modul, 2 linky, V2000 | KS | 7 |  | 0
| BDIST - V2000 | Rozvodnice AKU pro frame V2000 | KS | 1 |  | 0
| AKU 65 | Akumulátor 12V / 65Ah; rozměry (šxhxv) 355x167x179; 20kg | KS | 2 |  | 0
| VIPEDIA-BOA02 | Rozhraní pro Vipedia a V2000 (4xRJ45 na šrouby) | KS | 1 |  | 0
| MPS10-GO-AN | Mikrofonní stanice s 10 tlačítky, "husí krk" | KS | 1 |  | 0
| EMS 10 | Bezpečnostní mikrofon, 10 tlačítek, EN54 | KS | 1 |  | 0
| DUP 5EN | RCF reproduktor nástěnný bílý plastový, 6W, 70-100V, EN54-24 | KS | 262 |  | 0
| PLP 50EN | RCF podhledový reproduktor, 5", 6W, EN 54-24, plastový požární kryt | KS | 7 |  | 0
| DP 4EN | Reproduktor projektor 2,5-10W | KS | 2 |  | 0
| PRAFLADUR-O 2x1,5 | Kabel PRAFlaDur-O 2x1,5 RE P60-R, B2caS1D0, pro trasy s funkční integritou | M | 4500 |  | 0
| PRAFLAGUARD 4x2x0,8 | Kabel PRAFLAGUARD4x2x0,8 RE P60-R, B2caS1D0, pro trasy s funkční integritou | M | 70 |  | 0
| monoflex 20 | Husí krk 20 mm | M | 500 |  | 0
| X-FB 8 MX | HILTI jednoduchá trubk. příchytka 8mm s hřebem | KS | 8500 |  | 0
| X-DFB 8 MX | HILTI dvojitá trubk. příchytka 8mm s hřebem | KS | 2500 |  | 0
| DSM500 | Drobný spotřební materiál 500Kč | KS | 20 |  | 0
| CP 611A | Hilti požární tmel | KS | 10 |  | 0
|  | Stoupací trasy | KPL | 2 |  | 0
| MER REPRO | Měření srozumitelnosti a slyšitelnosti reproduktoru dle EN | KS | 271 |  | 0
| MONT | Montážní práce komplet | KPL | 1 |  | 0
|  | Programování, oživení, funkční zkoušky | KPL | 1 |  | 0
|  | Dokumentace skutečného provedení | KPL | 1 |  | 0
| Cena bez DPH |  |  |  |  | 0
| DPH 12% |  |  |  |  | 0
Cena s DPH |  |  |  |  | 0