## List1
položka | popis | délka/rozměr | ks | celkem | jednotková hmotnost | celková hmotnost
|  | (m/m2) |  | (m/m2) | (kg/m(m2)) | kg
Výpis prvků stropu nad 2.NP.
strop.trám | HEA 140 | 4.735 | 6 | 28.41 | 24.7 | 701.727
příčný prvek | HEA 140 | 0.6 | 1 | 0.6 | 24.7 | 14.82
výztuha | P10-120/70 | 0.0084 | 2 | 0.0168 | 78.5 | 1.3188
strop.trám | HEA 120 | 2.445 | 5 | 12.225 | 19.9 | 243.2775
strop.trám | HEA 140 | 4.69 | 10 | 46.9 | 24.7 | 1158.43
příčný prvek | HEA 140 | 0.6 | 1 | 0.6 | 24.7 | 14.82
výztuha | P10-120/70 | 0.0084 | 2 | 0.0168 | 78.5 | 1.3188
strop.trám | HEA 140 | 4.3 | 10 | 43 | 24.7 | 1062.1
příčný prvek | HEA 140 | 0.6 | 2 | 1.2 | 24.7 | 29.64
výztuha | P10-120/70 | 0.0084 | 4 | 0.0336 | 78.5 | 2.6376
strop.trám | HEA 160 | 5.13 | 10 | 51.3 | 30.4 | 1559.52
příčný prvek | HEA 160 | 0.6 | 2 | 1.2 | 30.4 | 36.48
výztuha | P10-130/80 | 0.0104 | 4 | 0.0416 | 78.5 | 3.2656
strop.trám | HEA 140 | 3.595 | 10 | 35.95 | 24.7 | 887.965
příčný prvek | HEA 140 | 0.6 | 2 | 1.2 | 24.7 | 29.64
výztuha | P10-120/70 | 0.0084 | 4 | 0.0336 | 78.5 | 2.6376
strop.trám | HEA 140 | 3.05 | 13 | 39.65 | 24.7 | 979.355
strop.trám | HEA 160 | 5.205 | 10 | 52.05 | 30.4 | 1582.32
příčný prvek | HEA 160 | 0.6 | 1 | 0.6 | 30.4 | 18.24
výztuha | P10-130/80 | 0.0104 | 2 | 0.0208 | 78.5 | 1.6328
X01-strop.trám | HEB 220 | 4.54 | 1 | 4.54 | 71.5 | 324.61
| UPE180 | 4.54 | 1 | 4.54 | 19.7 | 89.438
| HEB 220 | 4.505 | 1 | 4.505 | 71.5 | 322.1075
| UPE180 | 4.505 | 1 | 4.505 | 19.7 | 88.7485
| HEB 220 | 4.45 | 1 | 4.45 | 71.5 | 318.175
| UPE180 | 4.45 | 1 | 4.45 | 19.7 | 87.665
| HEB 220 | 4.425 | 1 | 4.425 | 71.5 | 316.3875
| UPE180 | 4.425 | 1 | 4.425 | 19.7 | 87.1725
| HEB 220 | 4.38 | 1 | 4.38 | 71.5 | 313.17
| UPE180 | 4.38 | 1 | 4.38 | 19.7 | 86.286
| HEB 220 | 4.34 | 1 | 4.34 | 71.5 | 310.31
| UPE180 | 4.34 | 1 | 4.34 | 19.7 | 85.498
krajni | UPE180 | 4.52 | 1 | 4.52 | 19.7 | 89.044
| P5-60/120 | 0.0072 | 10 | 0.072 | 39.25 | 2.826
krajni | UPE180 | 4.34 | 1 | 4.34 | 19.7 | 85.498
| P5-60/120 | 0.0072 | 10 | 0.072 | 39.25 | 2.826
Celkem | [5 empty] | 10940.9077 | 10940.9077
Výpis oceli stropní desky a podesty
1 | R10 | 658 | 1 | 658 | 0.617 | 405.986
2 | kari síť 6-150/150 | 1 | 70 | 70 | 18.2 | 1274
(2,0*3,0m)
| TR vlna 50mm | 160.5 | 1 | 160.5 | 9.07 | 1455.735
Celkem | [5 empty] | 3135.721 | 3135.721
Výpis překladů
| HEB 180 | 1.5 | 4 | 6 | 51.2 | 307.2
| HEB 180 | 1.5 | 3 | 4.5 | 51.2 | 230.4
| HEB 180 | 1.5 | 3 | 4.5 | 51.2 | 230.4
| HEB 180 | 1.75 | 1 | 1.75 | 51.2 | 89.6
Celkem | [5 empty] | 857.6 | 857.6
CELKOVÁ HMOTNOST (kg) | [5 empty] | 14934.2287
svary 10% (kg) | [5 empty] | 1493.4229
CELKOVÁ HMOTNOST (kg) | [5 empty] | 16427.6516