## List1
položka | popis | délka/rozměr | ks | celkem | jednotková hmotnost | celková hmotnost
|  | (m/m2) |  | (m/m2) | (kg/m(m2)) | kg
výztuž železobet. věnců V1 a V2
4 | R8 | 0.77 | 117 | 90.09 | 0.395 | 35.5855
5 | R8 | 1.17 | 45 | 52.65 | 0.395 | 20.7967
6 | R12 | 128.2 | 1 | 128.2 | 0.888 | 113.8416
7 | R12 | 2 | 24 | 48 | 0.888 | 42.624
Celkem | [5 empty] | 212.8479 | 212.8479
CELKOVÁ HMOTNOST (kg) | [5 empty] | 212.8479
přesahy, svary 20% (kg) | [5 empty] | 42.5696
CELKOVÁ HMOTNOST (kg) | [5 empty] | 255.4175