## List1
Příloha č. 1 - Technická specifikace
VEŘEJNÁ ZAKÁZKA zadávaná mimo režim zákona č. 134/2016 Sb., o zadávání veřejných zakázek, v platném znění (dále jen „zákon“) s názvem: "NÁKUP TRAVNÍHO TRAKTORU S ELEKTRICKÝM AUTOPILOTEM A NAVIGACÍ DGPS 2024"
Informace o uchazeči
Název:
Sídlo:
IČ/DIČ:
Osoba oprávněná jednat jménem uchazeče:
Kontaktní osoba:
Tel./mob.:
E-mail:
PŘEDMĚT PLNĚNÍ
Požadavky zadavatele:
Požadujeme dodávku nového travního traktoru s namontovaným krokovým elektromotorem, který ovládá adaptivní řízení stroje natáčením volantu traktoru podle pokynů navigace DGPS a současně požadujeme i dodávku, instalaci a kalibraci navigačního kontroleru GPS s přesností +-20-25 cm a barevným displejem o velikosti 7". Travní traktor bude využívat nožové žací ústrojí s vodorovnou osou rotace, tzv. cepové žací ústrojí, které lze použít i k mulčování. Nožové ústrojí s horizontální osou rotace a soustavou šnekových dopravníků musí umožnit sečení vlhké trávy a po výměně nožů i vertikutaci trávníku. Travní traktor chceme používat nejenom k sečení, ale také k podzimnímu sběru listí v areálu. Žací ústrojí musí umožnit centrální plynulé nastavení pracovní výšky, elektromagnetické zapínání pohonu, výměnu nožů, hydraulické zvedání. Objem zásobníku musí mít min. 700 l s akustickým senzorem zaplnění a hydraulickým vysokozdvižným vyprazdňováním do výšky min. 2 m. Traktor bude poháněn nejméně třívalcovým vznětovým motorem o výkonu min. 18 kW, splňujícím emisní normu Stage V, palivovou nádrží o objemu min. 40 l, chlazením kapalinou s automatickým ofukováním sací mřížky chladiče. Pohon všech kol bude hydrostatický s plynulou regulací otáček, provozní brzdy hydrostatické, ruční parkovací brzda. Přední kola budou opatřena širokými pneumatikami o šířce min. 12". Pro bezpečný provoz na komunikacích bude traktor vybaven dopravním osvětlením vpředu i vzadu, výstražným oranžovým majákem a pneumaticky odpruženou sedačkou s vyhříváním.
Doplní uchazeč:
Nabízená komodita:
Požadované technické parametry (následně uvedené hodnoty parametrů jsou minimálně přípustné. Vyšší hodnoty nebo kvalitativně vyšší technologie se připouští). |  | Nabízená hodnota / popis položky DOPLNÍ UCHAZEČ
Pracovní záběr stroje | min. 120 cm
Objem zásobníku | min. 700 l
Výška vyprazdňování | min. 2 m
Typ motoru | diesel - min. 3 válec, chlazený kapalinou, emisní norma STAGE V
Výkon motoru | min. 20 HP (18 kW)
Objem palivové nádrže | min. 40 l nafty
Pojezdová rychlost vpřed - plynulá regulace | min. 0 - 10 km/h
Pojezdová rychlost vzad - plynulá regulace | min. 0 - 5 km/h
Nejvyšší rychlost jízdy při přepravě po silnici | max. 20 km/hod.
Hydrostatický pohon pojezdu | všechna 4 kola
Hydraulické zvedání žací jednotky | ano/ne
Hydraulické vyprazdňování sběrného koše | ano/ne
Hydrostatická provozní brzda | ano/ne
Ruční parkovací brzda | ano/ne
Centrální nastavení výšky sečení (plynule v rozmezí 0 - 90 mm) | ano/ne
Elektromagnetické zapínání žací lišty | ano/ne
Automatické vyfukování sací mřížky chladiče | ano/ne
Cepové rotační žácí ústrojí s horizontální osou rotace a výměnnými křídlovými noži | ano/ne
Šnekové sběrací ústrojí s pojistkou proti přetížení | ano/ne
POŽADOVANÉ ROZMĚRY:
Délka stroje | max. 3 m
Šířka stroje | max. 1,5 m
Výška stroje | max.2 m
Pohotovostní hmotnost stroje s žacím ústrojím | max.1.200 kg
OSTATNÍ POŽADOVANÉ PARAMETRY:
Akustický senzor naplnění zásobníku
Hydrostatický pohon pojezdu
Mulčovací klapka
Vzduchem odpružená a vyhřívaná sedačka
Sdružené svítilny dopravního osvětlení vpředu i vzadu
Výstražný oranžový maják
Široké travní pneumatiky vpředu - šíře min. 12,00"
Navigace DGPS-navigační kontroler s přesností +- 20-25 cm, instalace, kalibrace, roční licence
Barevný displej navigace 7" s dotykovým ovládáním, rozlišením 1024x600, operační systém Android 6.0 a více
Naváděcí systém řízení nainstalovaný na sloupku řízení pro ovládání volantu prostřednictvím krokového elektromotorku podle údajů z navigace
Technické osvědčení
Kompletní dokumentace a návody pro obsluhu v českém jazyce
Záruka v délce min. 24 měsíců
Doprava, instalace, uvedení do provozu a základní proškolení obsluhy
Dne: ……………………………………. |  | Podpis uchazeče: | ………………………………………………