## Krycí list rozpočtu
Krycí list rozpočtu
Název stavby: |  | III/33344 Malenovice - Solopysky |  | Objednatel: | KSÚS Stč kraje přísp. organizace |  | IČ/DIČ: | 00066001/CZ00066001
Druh stavby: |  | oprava povrchu vozovky |  | Projektant: |  |  | IČ/DIČ:
Lokalita: |  | Cestmistroství Zásmuky III/33344 km staničení 4,370 - 5,510 |  | Zhotovitel: |  |  | IČ/DIČ:
Termín výstavby |  | 2024 |  | ZO za KSUS SK | Bc. Petr Holan, Vladimír Kratochvíl |  | Položek:
Zdroj financování: |  | Škody po zimně 2024 JÚ - 10068 |  | Zpracoval: | Bc. Lukáš Smolík |  | Datum: | 2024-04-26
Rozpočtové náklady v Kč
A | Základní rozpočtové náklady |  | B | Doplňkové náklady |  | C | Náklady na umístění stavby (NUS)
HSV | Dodávky | 0 | Práce přesčas |  | 0 | Zařízení staveniště |  | 0
| Montáž | 0 | Bez pevné podl. |  | 0 | Mimostav. doprava |  | 0
PSV | Dodávky | 0 | Kulturní památka |  | 0 | Územní vlivy |  | 0
| Montáž | 0 |  |  |  | Provozní vlivy |  | 0
"M" | Dodávky | 0 |  |  |  | Ostatní |  | 0
| Montáž | 0 |  |  |  | NUS z rozpočtu |  | 0
Ostatní materiál |  | 0
Přesun hmot a sutí |  | 0
ZRN celkem |  | 0 | DN celkem |  | 0 | NUS celkem |  | 0
Základ 0% |  | 0
Základ 15% |  | 0 | DPH 15% |  | 0 | Celkem bez DPH |  | 0
Základ 21% |  | 0 | DPH 21% |  | 0 | Celkem včetně DPH |  | 0
Projektant |  |  | Objednatel |  |  | Zhotovitel
Ing. Aleš Čermák, Ph. D. MBA ředina
Datum, razítko a podpis |  |  | Datum, razítko a podpis |  |  | Datum, razítko a podpis

## rozpočet
Stavba: Oprava povrchu silnice III/33344 Malenovice - Solopysky
Objekt: silnice č. III/33344 km staničení 4,370 - 5,510
Objednatel: Krajská správa a údržba silnic Středočeského kraje, příspěvková organizace
Zhotovitel: |  |  | Zpracoval: |  |  | Zpracoval:
rozpočet |  |  | Datum: 26.4.2024 |  |  | Datum:
Číslo položky OTSKP | Popis položky | MJ | Výměra | Kč/MJ | Celkem Kč | hmotnost t | hmotnost celkem | poznámky
R položka | DIO vč. zajištění, zjištění a vytyčení inž. sítí , geodetické zaměření stavby | kpl | 1 | 0 | 0
113728 | frézování asfalt. ploch, odvoz do 20km (1 345m2 x 0,06 =80,7) | m3 | 80.7 | 0 | 0
919111 | řezání asfaltového krytu vozovek do 50mm | bm | 118 | 0 | 0
93818 | čištění vozovek samosběrem | m2 | 6298 | 0 | 0
572223 | spojovací postřik ze sil. emulze do 1,0kg/m2 | m2 | 12596 | 0 | 0
574A44 | ASFALTOVÝ BETON PRO OBRUSNÉ VRSTVY ACO 11+, 11S TL. 50MM | m2 | 6298 | 0 | 0
574C46 | ASFALTOVÝ BETON PRO LOŽNÍ VRSTVY ACL 16+, 16S TL. 50MM | m2 | 6298 | 0 | 0
89921 | výšková úprava šachty, vpusti | ks | 9 | 0 | 0
89923 | výšková úprava krycích hrnců | ks | 14 | 0 | 0
113761 | frézování drážky průřezu spár š. do 100mm2 | m | 118 | 0 | 0
931311 | Ztěsnění dilatačních spar asf. zálivkou průřezu do 100mm2 | m | 118 | 0 | 0
12922 | čištění krajnic od nánosu tl do 100 mm s odvozem na skládku | m2 | 1140 | 0 | 0 | 0.126 | 143.64
56962 | zpevnění krajnic z recyklátu do tl. 100mm | m2 | 1140 | 0 | 0
12932 | čištění příkopu do 0,5m3/m s odvozem na skládku | m | 1734 | 0 | 0 | 0.63 | 1092.42
015111 | poplatky za likvidaci odpadu nekontaminovaných (krajnice, silniční příkopy) | t | 1706.46 | 0 | 0
014131 | POPLATKY ZA SKLÁDKU TYP S-NO (NEBEZPEČNÝ ODPAD) | m3 | 80.7 | 0 | 0
91511 | VODOROVNÉ DOPRAVNÍ ZNAČENÍ BARVOU HLADKÉ - DODÁVKA A POKLÁDKA | m2 | 285 | 0 | 0
| Celkem bez DPH |  |  |  | 0
| DPH 21% |  |  |  | 0
| Celkem vč. DPH |  |  |  | 0