## List1
Příloha č. 5 Specifikace předmětu zakázky
Veřejná zakázka malého rozsahu - Pořízení nového osobního automobilu
TECHNICKÉ ÚDAJE | MINIMÁLNÍ TECHNICKÉ POŽADAVKY | TECHNICKÉ PARAMETRY NABÍZENÉHO AUTOMOBILU | SPLNĚNO - ANO/NE
najeto | max. 10 000 km (předváděcí vůz)
palivo | nafta
objem motoru | minimálně 1 499 ccm
maximální výkon | min. 75 kw.
převodovka | 6ti stupňová manuální
kombinovaná spotřeba | max. 6,3 l/100 km
exhalační norma | min. Euro 6
karoserie | MPV
délka | min. 4 400
šířka | min. 1 900
výška | min. 1 800
rozvor | 2785
objem zavazadlového prostoru | min. 590 l
objem nádrže | 50 l
klimatizace | min. manuální
brzdy | kotoučové vzadu i vepředu, brzdový asistent
rádio | originální rádio
spínač denního jízdního osvětlení | spínač denního svícení
parkovací senzory | zadní parkovací senzory
sedadla | dělená zadní sedadla, vyhřívaná přední
přední mlhové světlomety | přední mlhové světlomety
volant | výškově nastavitelný, vyhřívaný, kožený
airbag řidiče a spolujezdce | min. airbag řidiče a spolujezdce
loketní opěrka | loketní opěrka
zamykání | dálkové ovládání centrálního zamykání
bezpečnostní systémy | ABS, ASR
jiné systémy | ESP - stabilizace podvozku
čelní sklo | vyhřívané
vnější zpětná zrcátka | elektrická, nastavitelná, vyhřívaná
kola | ocel
rezervní kolo | ocelové, zvedák + klíč na kola
záruka na mobilitu | 2 + 4 / 120 000
koberce | gumové i do zavazadlového prostoru
PC zařízení | palubní počítač, zrcadlení zrcadlení Android auto nebo Apple car play
barva | tmavě zelená metalíza
počet míst | 5
zadní dvěře | posuvné po obou dvou stranách
tažné zařízení | nesnímatelná koule
Cena celkem bez DPH
DPH
Cena včetně DPH
Vozidla bude využito pro převoz klientů s mentálním postižením, kteří jsou méně pohybliví.
V………dne……………….
Razítko + podpis