## VZ
Příloha č. 6 ZD
Moderní přednášková aula a multifunkční polytechnická učebna
DODÁVKA MUSÍ ZAHRNOVAT DOPRAVU, INSTALACI, TAK ABY AV TECHNIKA BYLA NAVZÁJEM FUNKČNÍ, PŘEDÁNÍ V MÍSTĚ PLNĚNÍ
NABÍDKA
| Název požadovaného výrobku | technická specifikace požadovaného výrobku | maximální možná cena bez DPH/jednotka | maximální možná cena včetně DPH/jednotka | množství | jednotka | jednotková cena bez DPH | cena celkem bez DPH | cena celkem včetně DPH | Název a parametry nabízené barvy
AV TECHNIKA | Interaktivní systém | Interaktivní displej s úhlopříčkou min. 86" (218cm) a rozlišením obrazu 4K UHD. Automatické rozpoznání dotyku prstem pro ovládání a popisovačem pro psaní a zárověň odlišení popisovačů pro současné psaní různou barvou. Počítačový modul s minimálními parametry 8GB RAM a 32GB, který obsahuje aplikaci pro psaní na bílé ploše a prohlížeč webových stránek. Integrované reproduktory 2x18W + subwoofer 15W, integrované mikrofonní pole, integrovaná čtečka NFC karet. Minimálně konektory HDMI a USB-C a bezdrátovou konektivitu Wifi (s podporou Wi-fi 6) a Bluetooth (min. 5.0). Displej musí mít certifikaci ENERGY STAR. Cena včetně systémové AV kabeláže, včetně dopravy, instalace, nastavení. | 135000 | 163350 | 1 | ks |  | 0 | 0
| Prezenční software | SW balíček, který obsahuje autorský nástroj učitele – SW pro přípravu interaktivních cvičení musí být plně kompatibilní (umožňuje otevřít soubor, spustit všechny aktivity, animace, uložit v původním formátu) se soubory s příponou notebook. Prostředí musí být v českém jazyce. Balíček dále musí obsahovat nástroj pro rychlou přípravu digitálních učebních aktivit, hlasování. Aktivity je možno sdílet na žákovská zařízení přes cloud prostředí. Cena včetně dopravy, instalace a zaškolení uživatele, školení viz. technická zpráva. | 33057 | 39998.97 | 1 | ks |  | 0 | 0
| Pylonový pojezd bez křídel | Pylonový pojezd bez křídel. Stabilní konstrukce z hliníkových profilů o výšce min.250cm. Rozsah posunu min. 70 cm. Rozložení hmotnosti sestavy na stěnu a podlahu. Cena včetně dopravy a instalace. | 33057 | 39998.97 | 1 | ks |  | 0 | 0
| Interaktivní systém | Interaktivní displej s úhlopříčkou min. 86" (218cm). Dotyková technologie musí rozpoznat min. 20 současných dotyků. Displej obsahuje vestavěnou aplikaci pro psaní digitálním inkoustem na bílé tabuli, prohlížeč internetových stránek. Zařízení musí mít certifikaci ENERGY STAR. Cena včetně systémové AV kabeláže, včetně dopravy, instalace, nastavení. | 100000 | 121000 | 1 | ks |  | 0 | 0
| Prezenční software | SW balíček, který obsahuje autorský nástroj učitele – SW pro přípravu interaktivních cvičení musí být plně kompatibilní (umožňuje otevřít soubor, spustit všechny aktivity, animace, uložit v původním formátu) se soubory s příponou notebook. Prostředí musí být v českém jazyce. Balíček dále musí obsahovat nástroj pro rychlou přípravu digitálních učebních aktivit, hlasování. Aktivity je možno sdílet na žákovská zařízení přes cloud prostředí. Cena včetně dopravy, instalace a zaškolení uživatele, školení viz. technická zpráva. | 33057 | 39998.97 | 1 | ks |  | 0 | 0
| Pylonový pojezd bez křídel | Pylonový pojezd bez křídel. Stabilní konstrukce z hliníkových profilů o výšce min.250cm. Rozsah posunu min. 70 cm. Rozložení hmotnosti sestavy na stěnu a podlahu. Cena včetně dopravy a instalace. | 33057 | 39998.97 | 1 | ks |  | 0 | 0
| Interaktivní panel | Interaktivní panel s úhlopříčkou 24". Dotyková technologie musí rozpoznat min 10 současných dotyků a multidotyková gesta. Na rámu panelu jsou 4 funkční tlačítka pro výběr barvy digitálního inkoustu. Dodávka interaktivního panelu musí obsahovat i SW balíček, který obsahuje autorský nástroj učitele – SW pro přípravu interaktivních cvičení musí být plně kompatibilní (umožňuje otevřít soubor, spustit všechny aktivity, animace, uložit v původním formátu) se soubory s příponou notebook. Prostředí musí být v českém jazyce. Balíček dále musí obsahovat nástroj pro rychlou přípravu digitálních učebních aktivit, hlasování. Aktivity je možno sdílet na žákovská zařízení přes cloud prostředí. Cena včetně systémové AV kabeláže, včetně dopravy, instalace, nastavení. | 33057 | 39998.97 | 1 | ks |  | 0 | 0
| Profesionální LCD monitor | 55” IPS panel, rozlišení 3840 x 2160, jas 500cd/m2, provoz 16/7, orientace landscape a portrait, min. 4x HDMI, RS232C, RJ45, USB-C, USB-A, microSD slot, vestavěná WiFi a BT, USB Media Player, HTML prohlížeč webových stránek, integrované reproduktory min. 2x 10W, software pro jednoduchou správu a distribuci obsahu, podpora barevné kalibrace. Cena včetně systémové AV kabeláže, včetně dopravy, instalace, nastavení. | 33057 | 39998.97 | 1 | ks |  | 0 | 0
| Profesionální LCD monitor | 75” IPS panel, rozlišení 3840 x 2160, jas 500cd/m2, provoz 16/7, orientace landscape a portrait, min. 4x HDMI, RS232C, RJ45, USB-C, USB-A, microSD slot, vestavěná WiFi a BT, USB Media Player, HTML prohlížeč webových stránek, integrované reproduktory min. 2x 10W, software pro jednoduchou správu a distribuci obsahu, podpora barevné kalibrace. Cena včetně systémové AV kabeláže, včetně dopravy, instalace, nastavení. | 33057 | 39998.97 | 1 | ks |  | 0 | 0
| Držák monitoru | Stropní držák pro plazmy/LCD 42"-70". Nosnost min. 56 kg. Náklon +5/-20 st. Cena včetně dopravy, instalace. | 33057 | 39998.97 | 2 | ks |  | 0 | 0
| HDMI matice | Maticový přepínač 4x2 HDMI. Podpora standardů HDMI 1.4 a HDCP 1.4. Podpora rozlišení 4K/UHD @ 60 Hz 4:2:0. Vestavěný audio embeder/de-embeder s volitelným směřováním zvuku na vybraný vstup/výstup (1x IN, 1x OUT). EDID manager. 1x RS232 obousměrný, 2x RS/IR jednosměrný, IR IN, IR OUT Event Manager. Ovládání přes tlačítka na předním panelu, USB nebo LAN. Provedení v kompaktním šasi pro umístění na polici. Cena včetně dopravy, instalace a nutné kabeláže, nastavení. | 33057 | 39998.97 | 1 | ks |  | 0 | 0
| Extender | Extender pro přenos HDMI po kabelu CAT5e/6/7. Sada přijímač + vysílač. Podpora standardů HDBase-T, HDMI 1.4, HDCP 2.2. Podpora 4K/UHD@60Hz 4:2:0. Kompatibilní s CAT5e/6/7 twisted pair kabely. Přenos 1080p na vzálenost max. 70m, přenos 4K/UHD na max. 40m (obojí při použití kabelu CAT6/7). HDCP kompatibilní Podpora přenosu EDID a CEC. PoE napájení přijímače po CATx kabelu (zdroj součást balení). Cena včetně dopravy, instalace, a nutné kabeláže, nastavení. | 33057 | 39998.97 | 4 | ks |  | 0 | 0
| HDMI rozbočovač | 1x8 HDMI rozbočovač, Podpora standardů HDMI 2.0 a HDCP 2.2, Podpora rozlišení podpora 4K/UHD @ 60 Hz 4:4:4, Podpora HDR, HDCP kompatibilní, EDID Manager, HDCP kompatibilní, Maximální přenos 18 Gbps. Cena včetně dopravy, instalace, a nutné kabeláže, nastavení.. | 33057 | 39998.97 | 1 | ks |  | 0 | 0
| USB přepínač | 4-portový průmyslový přepínač min. USB3.1, Umožňuje sdílet 4 počítače se zařízeními min. USB3.1 , jako jsou klávesnice, myš a další periferní zařízení. Je vhodný pro průmyslové prostředí, má kovové a bytelné pouzdro vhodné pro montáž do racku. Pro větší pohodlí je zde externí port pro dálkové ovládání, který může zjednodušit uspořádání kabeláže prostřednictvím tradičních signálů RS-422 / RS-485. Technické parametry: - Umožňuje čtyřem počítačům sdílet až čtyři periferní zařízení USB - Podporuje specifikaci rozhraní USB 3.1 Gen1, maximální přenosové rychlosti až 5 Gb / s - Podpora pro více platforem - Windows, Mac a Linux - LED indikátory zobrazují vybraný port - Kovové pouzdro zařízení s designem na stěnu/do racku - Podpora USB M2 kabelu se zámkem - Podporujte výběr portů pomocí dálkového ovladače nebo propojení RS-422 / RS-485 pomocí 5 kolíkové svorkovnice - Zapojitelný za chodu. Cena včetně dopravy, instalace, a nutné kabeláže, nastavení. | 33057 | 39998.97 | 1 | ks |  | 0 | 0
| Přípojné místo | Nerezové/hliníkové přípojné místo s víkem pro instalaci do desky stolu. 2x zásuvka 230V, konektorové moduly HDMI a RJ-45 (cat.6) a USB A. Barevné provedení černá, stříbrná nebo bílá. Volný prostor pro instalci klávesnice řídicího systému. Povrchová nebo zapuštěná montáž. Cena včetně dopravy a instalace. | 33057 | 39998.97 | 1 | ks |  | 0 | 0
| Přípojné místo | Přípojné místo HDMI a USB, nástěnná montáž. Cena včetně dopravy a instalace. | 33057 | 39998.97 | 1 | ks |  | 0 | 0
| 19" rozvaděč | 19" rozvaděč min. 7U (konstrukce) pro instalaci do nábytkové sestavy. Výška bude upřesněna dle výšky katedry. Cena včetně dopravy, instalace. | 33057 | 39998.97 | 1 | ks |  | 0 | 0
| 19" police | 19" ukládací police do rozvaděče, hloubka 350mm. Cena včetně dopravy a instalace. | 33057 | 39998.97 | 2 | ks |  | 0 | 0
| 19" rozvodový panel | 19" rozvodný panel min. 9x zásuvka 230V, délka kabelu min. 3 m. Cena včetně dopravy a instalace. | 33057 | 39998.97 | 1 | ks |  | 0 | 0
| Montážní sada | Montážní sada (šroub, plovoucí matka, podložka). Cena včetně dopravy a instalace. | 33057 | 39998.97 | 10 | ks |  | 0 | 0
| Reproduktory | Sestava 2 ks dvoupásmových reprosoustav a RS-232 řízení signálu, minimální konfigurace: výkon 2x 30W (aktivní + pasivní repro), 80 Hz - 20 kHz, 2 linkové vstupy, vč. nástěnného držáku, propojovacího kabelu a podružného montážního materiálu. Cena včetně dopravy, instalace a kabeláže k připojení k displeji. | 33057 | 39998.97 | 1 | ks |  | 0 | 0
| Klopový mikrofon | Bezdrátová RF digitální sada, klopový všesměrový mikrofon, frekvenční rozsah min. 80Hz - 15kHz, akumulátor s výdrží min. 6 hod., vč. systémového nabíjení ve vysílači, 3 pin zvukový výstup, výrobcem garantovaný provoz min. 8 systémů v jedné lokaci, rozměry vysílače max. 110×70×25mm, váha max. 90g. Cena včetně dopravy a instalace. | 33057 | 39998.97 | 1 | ks |  | 0 | 0
| Řídící systém | Kontrolér řídicího systému. Technické parametry kontroléru: 2GB RAM, 4x RS232/485 obousměrný, 8x univerzální port (digital I/O, IR, RS out), 2x relé, 1x LAN, vestavěný webový server. Napájecí zdroj je součástí balení nebo PoE (802.3af). Cena včetně dopravy, instalace, programování, nastavení. | 33057 | 39998.97 | 1 | ks |  | 0 | 0
| Klávesnice | Tlačítkový panel drátový vestavný, do modulu velikosti 55 x 55 mm nebo instalační krabice KU68, 8x tlačítko s indikační LED ovládanou programově, popis tlačítek pomocí potištěné folie. Cena včetně dopravy, instalace, programování, nastavení. | 33057 | 39998.97 | 1 | ks |  | 0 | 0
| Datový switch | Datový přepínač s 24 porty 10/100/1000Mbit, s rychlosti přepnutí až 35.7Mpps, buffer pro 525kB packetu, podporou až 8tis. MAC adres, s pasivním chlazením, setem pro instalaci do rack, s napájecím zdrojem. Cena včetně dopravy a instalace. | 33057 | 39998.97 | 1 | ks |  | 0 | 0
| Magnetický kontakt | Magnetický kontakt pro instalaci na mobilní příčku. Cena včetně dopravy, instalace, nastavení. | 33057 | 39998.97 | 1 | ks |  | 0 | 0
| Videokamera | Konferenční USB kamera. Využití pro videokonference typu MS Teams, Google Meet, Webex apod. k připojení přes USB k laptopu nebo počítači. Minimální parametry kamery: objektiv F4,7 mm-42,3 mm s 10x optickým a 16x digitálním zoomem se záběrem 58,5° horizontálně, obrazový CMOS čip 2,07 MP, rozlišení fullHD, rozsah motorického ovládání minimálně P&T +/- 170°, 90° nahoru, 30° dolů, 64 pozic předvoleb. Ovládání kamery přes dálkový ovladač. Vstupy: minimálně 1x USB 2.0 typ B, 1x RS232 (8-pin DIN). Rozměry a hmotnost: maximálně 145 x 155 x 165 mm (V x Š x H), 1,5 kg. Cena včetně dopravy a instalace. | 33057 | 39998.97 | 1 | ks |  | 0 | 0
| Držák pro videokameru | Nástěnný držák pro PTZ kameru. Cena včetně dopravy a instalace. | 33057 | 39998.97 | 1 | ks |  | 0 | 0
| Access point | Stropní bezdrátový přístupový bod (AP), 802.11ax, dvě rádia, duálně optimalizovaná anténa 2x2 MU-MIMO, 2.4GHz a 5GHz, PoE, RJ45, management, hybridní - možnost správy kontrolérem nebo v cloud. Cena včetně dopravy, instalace, nastavení. | 33057 | 39998.97 | 1 | ks |  | 0 | 0
| Dobíjecí box | Dobíjecí transportní box pro 6 zařízení do velikosti až 15.6", vhodné pro notebooky, tablety, chromebooky, roboty adp., flexibilní a adaptabilní s měkkými, polstrovanými vnitřními přepážkami, které lze nastavit nebo odstranit tak, aby vyhovovaly jakémukoli zařízení, robustní kola na teleskopickém transportním vozíku usnadňují cestování, nosnost až 25kg | 33057 | 39998.97 | 1 | ks |  | 0 | 0
| Notebook | Notebook - min. Intel Core i3 N305 Alder Lake, min.15.6" IPS matný 1920 × 1080, min.RAM 8GB DDR4, Intel UHD Graphics, min.SSD 512GB, numerická klávesnice, webkamera, USB 3.2 Gen 1, USB-C, WiFi 5, Bluetooth, Hmotnost max 2 kg, Windows 11 Home a vyšší | 33057 | 39998.97 | 5 | ks |  | 0 | 0
| PoE injektor | PoE adaptér dodávající elektrickou energii po ethernetovém kabelu (30W). Cena včetně dopravy, instalace. | 33057 | 39998.97 | 1 | ks |  | 0 | 0
| Kabel HDMI | Kabel HDMI, min. 4K*2K @ 60Hz, min. 7,5 m. Cena včetně dopravy, instalace. | 33057 | 39998.97 | 1 | ks |  | 0 | 0
| HDMI extender | HDMI extender pro zesílení signálu podporující přenos na min. 30 m, podpora rozlišení min. 4K*2K @ 60Hz, HDCP kompatibilní. Cena včetně dopravy, instalace. | 33057 | 39998.97 | 1 | ks |  | 0 | 0
| Repeater aktvní USB | USB repeater pro prodlužování USB kabelů, délka min. 5 m. Cena včetně dopravy, instalace. | 33057 | 39998.97 | 1 | ks |  | 0 | 0
| Kabel HDMI | Kabel HDMI, min. 4K*2K @ 60Hz, min. 1 m. Cena včetně dopravy, instalace. | 33057 | 39998.97 | 11 | ks |  | 0 | 0
| Kabel HDMI | Kabel HDMI, min. 4K*2K @ 60Hz, min. 2 m. Cena včetně dopravy, instalace. | 33057 | 39998.97 | 2 | ks |  | 0 | 0
| Kabel HDMI | Kabel HDMI, min. 4K*2K @ 60Hz, min. 5 m. Cena včetně dopravy, instalace. | 33057 | 39998.97 | 1 | ks |  | 0 | 0
| Propojovací kabel | Propojovací kabel USB, délka 12 m. Cena včetně dopravy a instalace. | 33057 | 39998.97 | 1 | ks |  | 0 | 0
| USB kabel | Prodlužovací kabel USB 2.0, A-A, délka 1-2 m (kupaa2). Cena včetně dopravy, instalace. | 33057 | 39998.97 | 6 | ks |  | 0 | 0
| Kabel UTP | Stíněný kabel CAT6 s LSOH pláštěm. Nejvyšší podporovaný protokol - 1000BaseT, 1000BaseTX. Stínění - fólie kolem všech 4 párů. Šířka pásma - 250 MHz. Jednotlivé páry odděleny plastovým křížem. AWG23. Cena včetně dopravy, instalace a konektorů. | 33057 | 39998.97 | 15 | m |  | 0 | 0
|  |  |  | AV INVESTIČNÍ | Cena celkem bez DPH |  |  |  | 0
[5 empty] | DPH 21% |  |  |  | 0
| Maximální cena za NEINVESTIČNÍ zakázku činní 779 900 Kč bez DPH. Cena je maximální a nepřekročitelná. |  |  |  | Cena celkem včetně DPH |  |  |  | 0
| Maximální cena za INVESTIČNÍ zakázku činní 235 000 Kč bez DPH. Cena je maximální a nepřekročitelná. |  |  | AV NEINVESTIČNÍ | Cena celkem bez DPH |  |  |  | 0
[5 empty] | DPH 21% |  |  |  | 0
[5 empty] | Cena celkem včetně DPH |  |  |  | 0
|  |  |  | Cena celkem za celou zakázku bez DPH |  |  |  |  | 0
|  |  |  | DPH 21% |  |  |  |  | 0
|  |  |  | Cena celkem za celou zakázku s DPH |  |  |  |  | 0
Ve Slaném dne 13.6.2024
Note on K6: [Komentář ve vlákně] Vaše verze aplikace Excel vám umožňuje číst tento komentář ve vlákně, ale jakékoli jeho úpravy se odeberou, pokud se soubor otevře v novější verzi aplikace Excel. Další informace: https://go.microsoft.com/fwlink/?linkid=870924 Komentář: Zadavatel žádá o vložení konkrétního výrobku, fotodokumentace + parametry
Note on K7: [Komentář ve vlákně] Vaše verze aplikace Excel vám umožňuje číst tento komentář ve vlákně, ale jakékoli jeho úpravy se odeberou, pokud se soubor otevře v novější verzi aplikace Excel. Další informace: https://go.microsoft.com/fwlink/?linkid=870924 Komentář: Zadavatel žádá o vložení konkrétního výrobku, fotodokumentace + parametry
Note on K8: [Komentář ve vlákně] Vaše verze aplikace Excel vám umožňuje číst tento komentář ve vlákně, ale jakékoli jeho úpravy se odeberou, pokud se soubor otevře v novější verzi aplikace Excel. Další informace: https://go.microsoft.com/fwlink/?linkid=870924 Komentář: Zadavatel žádá o vložení konkrétního výrobku, fotodokumentace + parametry
Note on K9: [Komentář ve vlákně] Vaše verze aplikace Excel vám umožňuje číst tento komentář ve vlákně, ale jakékoli jeho úpravy se odeberou, pokud se soubor otevře v novější verzi aplikace Excel. Další informace: https://go.microsoft.com/fwlink/?linkid=870924 Komentář: Zadavatel žádá o vložení konkrétního výrobku, fotodokumentace + parametry
Note on K10: [Komentář ve vlákně] Vaše verze aplikace Excel vám umožňuje číst tento komentář ve vlákně, ale jakékoli jeho úpravy se odeberou, pokud se soubor otevře v novější verzi aplikace Excel. Další informace: https://go.microsoft.com/fwlink/?linkid=870924 Komentář: Zadavatel žádá o vložení konkrétního výrobku, fotodokumentace + parametry
Note on K11: [Komentář ve vlákně] Vaše verze aplikace Excel vám umožňuje číst tento komentář ve vlákně, ale jakékoli jeho úpravy se odeberou, pokud se soubor otevře v novější verzi aplikace Excel. Další informace: https://go.microsoft.com/fwlink/?linkid=870924 Komentář: Zadavatel žádá o vložení konkrétního výrobku, fotodokumentace + parametry
Note on K12: [Komentář ve vlákně] Vaše verze aplikace Excel vám umožňuje číst tento komentář ve vlákně, ale jakékoli jeho úpravy se odeberou, pokud se soubor otevře v novější verzi aplikace Excel. Další informace: https://go.microsoft.com/fwlink/?linkid=870924 Komentář: Zadavatel žádá o vložení konkrétního výrobku, fotodokumentace + parametry
Note on K13: [Komentář ve vlákně] Vaše verze aplikace Excel vám umožňuje číst tento komentář ve vlákně, ale jakékoli jeho úpravy se odeberou, pokud se soubor otevře v novější verzi aplikace Excel. Další informace: https://go.microsoft.com/fwlink/?linkid=870924 Komentář: Zadavatel žádá o vložení konkrétního výrobku, fotodokumentace + parametry
Note on K14: [Komentář ve vlákně] Vaše verze aplikace Excel vám umožňuje číst tento komentář ve vlákně, ale jakékoli jeho úpravy se odeberou, pokud se soubor otevře v novější verzi aplikace Excel. Další informace: https://go.microsoft.com/fwlink/?linkid=870924 Komentář: Zadavatel žádá o vložení konkrétního výrobku, fotodokumentace + parametry
Note on K15: [Komentář ve vlákně] Vaše verze aplikace Excel vám umožňuje číst tento komentář ve vlákně, ale jakékoli jeho úpravy se odeberou, pokud se soubor otevře v novější verzi aplikace Excel. Další informace: https://go.microsoft.com/fwlink/?linkid=870924 Komentář: Zadavatel žádá o vložení konkrétního výrobku, fotodokumentace + parametry
Note on K16: [Komentář ve vlákně] Vaše verze aplikace Excel vám umožňuje číst tento komentář ve vlákně, ale jakékoli jeho úpravy se odeberou, pokud se soubor otevře v novější verzi aplikace Excel. Další informace: https://go.microsoft.com/fwlink/?linkid=870924 Komentář: Zadavatel žádá o vložení konkrétního výrobku, fotodokumentace + parametry
Note on K17: [Komentář ve vlákně] Vaše verze aplikace Excel vám umožňuje číst tento komentář ve vlákně, ale jakékoli jeho úpravy se odeberou, pokud se soubor otevře v novější verzi aplikace Excel. Další informace: https://go.microsoft.com/fwlink/?linkid=870924 Komentář: Zadavatel žádá o vložení konkrétního výrobku, fotodokumentace + parametry
Note on K18: [Komentář ve vlákně] Vaše verze aplikace Excel vám umožňuje číst tento komentář ve vlákně, ale jakékoli jeho úpravy se odeberou, pokud se soubor otevře v novější verzi aplikace Excel. Další informace: https://go.microsoft.com/fwlink/?linkid=870924 Komentář: Zadavatel žádá o vložení konkrétního výrobku, fotodokumentace + parametry
Note on K19: [Komentář ve vlákně] Vaše verze aplikace Excel vám umožňuje číst tento komentář ve vlákně, ale jakékoli jeho úpravy se odeberou, pokud se soubor otevře v novější verzi aplikace Excel. Další informace: https://go.microsoft.com/fwlink/?linkid=870924 Komentář: Zadavatel žádá o vložení konkrétního výrobku, fotodokumentace + parametry
Note on K20: [Komentář ve vlákně] Vaše verze aplikace Excel vám umožňuje číst tento komentář ve vlákně, ale jakékoli jeho úpravy se odeberou, pokud se soubor otevře v novější verzi aplikace Excel. Další informace: https://go.microsoft.com/fwlink/?linkid=870924 Komentář: Zadavatel žádá o vložení konkrétního výrobku, fotodokumentace + parametry
Note on K21: [Komentář ve vlákně] Vaše verze aplikace Excel vám umožňuje číst tento komentář ve vlákně, ale jakékoli jeho úpravy se odeberou, pokud se soubor otevře v novější verzi aplikace Excel. Další informace: https://go.microsoft.com/fwlink/?linkid=870924 Komentář: Zadavatel žádá o vložení konkrétního výrobku, fotodokumentace + parametry
Note on K22: [Komentář ve vlákně] Vaše verze aplikace Excel vám umožňuje číst tento komentář ve vlákně, ale jakékoli jeho úpravy se odeberou, pokud se soubor otevře v novější verzi aplikace Excel. Další informace: https://go.microsoft.com/fwlink/?linkid=870924 Komentář: Zadavatel žádá o vložení konkrétního výrobku, fotodokumentace + parametry
Note on K23: [Komentář ve vlákně] Vaše verze aplikace Excel vám umožňuje číst tento komentář ve vlákně, ale jakékoli jeho úpravy se odeberou, pokud se soubor otevře v novější verzi aplikace Excel. Další informace: https://go.microsoft.com/fwlink/?linkid=870924 Komentář: Zadavatel žádá o vložení konkrétního výrobku, fotodokumentace + parametry
Note on K24: [Komentář ve vlákně] Vaše verze aplikace Excel vám umožňuje číst tento komentář ve vlákně, ale jakékoli jeho úpravy se odeberou, pokud se soubor otevře v novější verzi aplikace Excel. Další informace: https://go.microsoft.com/fwlink/?linkid=870924 Komentář: Zadavatel žádá o vložení konkrétního výrobku, fotodokumentace + parametry
Note on K25: [Komentář ve vlákně] Vaše verze aplikace Excel vám umožňuje číst tento komentář ve vlákně, ale jakékoli jeho úpravy se odeberou, pokud se soubor otevře v novější verzi aplikace Excel. Další informace: https://go.microsoft.com/fwlink/?linkid=870924 Komentář: Zadavatel žádá o vložení konkrétního výrobku, fotodokumentace + parametry
Note on K26: [Komentář ve vlákně] Vaše verze aplikace Excel vám umožňuje číst tento komentář ve vlákně, ale jakékoli jeho úpravy se odeberou, pokud se soubor otevře v novější verzi aplikace Excel. Další informace: https://go.microsoft.com/fwlink/?linkid=870924 Komentář: Zadavatel žádá o vložení konkrétního výrobku, fotodokumentace + parametry
Note on K27: [Komentář ve vlákně] Vaše verze aplikace Excel vám umožňuje číst tento komentář ve vlákně, ale jakékoli jeho úpravy se odeberou, pokud se soubor otevře v novější verzi aplikace Excel. Další informace: https://go.microsoft.com/fwlink/?linkid=870924 Komentář: Zadavatel žádá o vložení konkrétního výrobku, fotodokumentace + parametry
Note on K28: [Komentář ve vlákně] Vaše verze aplikace Excel vám umožňuje číst tento komentář ve vlákně, ale jakékoli jeho úpravy se odeberou, pokud se soubor otevře v novější verzi aplikace Excel. Další informace: https://go.microsoft.com/fwlink/?linkid=870924 Komentář: Zadavatel žádá o vložení konkrétního výrobku, fotodokumentace + parametry
Note on K29: [Komentář ve vlákně] Vaše verze aplikace Excel vám umožňuje číst tento komentář ve vlákně, ale jakékoli jeho úpravy se odeberou, pokud se soubor otevře v novější verzi aplikace Excel. Další informace: https://go.microsoft.com/fwlink/?linkid=870924 Komentář: Zadavatel žádá o vložení konkrétního výrobku, fotodokumentace + parametry
Note on K30: [Komentář ve vlákně] Vaše verze aplikace Excel vám umožňuje číst tento komentář ve vlákně, ale jakékoli jeho úpravy se odeberou, pokud se soubor otevře v novější verzi aplikace Excel. Další informace: https://go.microsoft.com/fwlink/?linkid=870924 Komentář: Zadavatel žádá o vložení konkrétního výrobku, fotodokumentace + parametry
Note on K31: [Komentář ve vlákně] Vaše verze aplikace Excel vám umožňuje číst tento komentář ve vlákně, ale jakékoli jeho úpravy se odeberou, pokud se soubor otevře v novější verzi aplikace Excel. Další informace: https://go.microsoft.com/fwlink/?linkid=870924 Komentář: Zadavatel žádá o vložení konkrétního výrobku, fotodokumentace + parametry
Note on K32: [Komentář ve vlákně] Vaše verze aplikace Excel vám umožňuje číst tento komentář ve vlákně, ale jakékoli jeho úpravy se odeberou, pokud se soubor otevře v novější verzi aplikace Excel. Další informace: https://go.microsoft.com/fwlink/?linkid=870924 Komentář: Zadavatel žádá o vložení konkrétního výrobku, fotodokumentace + parametry
Note on K33: [Komentář ve vlákně] Vaše verze aplikace Excel vám umožňuje číst tento komentář ve vlákně, ale jakékoli jeho úpravy se odeberou, pokud se soubor otevře v novější verzi aplikace Excel. Další informace: https://go.microsoft.com/fwlink/?linkid=870924 Komentář: Zadavatel žádá o vložení konkrétního výrobku, fotodokumentace + parametry
Note on K34: [Komentář ve vlákně] Vaše verze aplikace Excel vám umožňuje číst tento komentář ve vlákně, ale jakékoli jeho úpravy se odeberou, pokud se soubor otevře v novější verzi aplikace Excel. Další informace: https://go.microsoft.com/fwlink/?linkid=870924 Komentář: Zadavatel žádá o vložení konkrétního výrobku, fotodokumentace + parametry
Note on K35: [Komentář ve vlákně] Vaše verze aplikace Excel vám umožňuje číst tento komentář ve vlákně, ale jakékoli jeho úpravy se odeberou, pokud se soubor otevře v novější verzi aplikace Excel. Další informace: https://go.microsoft.com/fwlink/?linkid=870924 Komentář: Zadavatel žádá o vložení konkrétního výrobku, fotodokumentace + parametry
Note on K36: [Komentář ve vlákně] Vaše verze aplikace Excel vám umožňuje číst tento komentář ve vlákně, ale jakékoli jeho úpravy se odeberou, pokud se soubor otevře v novější verzi aplikace Excel. Další informace: https://go.microsoft.com/fwlink/?linkid=870924 Komentář: Zadavatel žádá o vložení konkrétního výrobku, fotodokumentace + parametry
Note on K37: [Komentář ve vlákně] Vaše verze aplikace Excel vám umožňuje číst tento komentář ve vlákně, ale jakékoli jeho úpravy se odeberou, pokud se soubor otevře v novější verzi aplikace Excel. Další informace: https://go.microsoft.com/fwlink/?linkid=870924 Komentář: Zadavatel žádá o vložení konkrétního výrobku, fotodokumentace + parametry
Note on K38: [Komentář ve vlákně] Vaše verze aplikace Excel vám umožňuje číst tento komentář ve vlákně, ale jakékoli jeho úpravy se odeberou, pokud se soubor otevře v novější verzi aplikace Excel. Další informace: https://go.microsoft.com/fwlink/?linkid=870924 Komentář: Zadavatel žádá o vložení konkrétního výrobku, fotodokumentace + parametry
Note on K39: [Komentář ve vlákně] Vaše verze aplikace Excel vám umožňuje číst tento komentář ve vlákně, ale jakékoli jeho úpravy se odeberou, pokud se soubor otevře v novější verzi aplikace Excel. Další informace: https://go.microsoft.com/fwlink/?linkid=870924 Komentář: Zadavatel žádá o vložení konkrétního výrobku, fotodokumentace + parametry
Note on K40: [Komentář ve vlákně] Vaše verze aplikace Excel vám umožňuje číst tento komentář ve vlákně, ale jakékoli jeho úpravy se odeberou, pokud se soubor otevře v novější verzi aplikace Excel. Další informace: https://go.microsoft.com/fwlink/?linkid=870924 Komentář: Zadavatel žádá o vložení konkrétního výrobku, fotodokumentace + parametry
Note on K41: [Komentář ve vlákně] Vaše verze aplikace Excel vám umožňuje číst tento komentář ve vlákně, ale jakékoli jeho úpravy se odeberou, pokud se soubor otevře v novější verzi aplikace Excel. Další informace: https://go.microsoft.com/fwlink/?linkid=870924 Komentář: Zadavatel žádá o vložení konkrétního výrobku, fotodokumentace + parametry
Note on K42: [Komentář ve vlákně] Vaše verze aplikace Excel vám umožňuje číst tento komentář ve vlákně, ale jakékoli jeho úpravy se odeberou, pokud se soubor otevře v novější verzi aplikace Excel. Další informace: https://go.microsoft.com/fwlink/?linkid=870924 Komentář: Zadavatel žádá o vložení konkrétního výrobku, fotodokumentace + parametry
Note on K43: [Komentář ve vlákně] Vaše verze aplikace Excel vám umožňuje číst tento komentář ve vlákně, ale jakékoli jeho úpravy se odeberou, pokud se soubor otevře v novější verzi aplikace Excel. Další informace: https://go.microsoft.com/fwlink/?linkid=870924 Komentář: Zadavatel žádá o vložení konkrétního výrobku, fotodokumentace + parametry
Note on K44: [Komentář ve vlákně] Vaše verze aplikace Excel vám umožňuje číst tento komentář ve vlákně, ale jakékoli jeho úpravy se odeberou, pokud se soubor otevře v novější verzi aplikace Excel. Další informace: https://go.microsoft.com/fwlink/?linkid=870924 Komentář: Zadavatel žádá o vložení konkrétního výrobku, fotodokumentace + parametry
Note on K45: [Komentář ve vlákně] Vaše verze aplikace Excel vám umožňuje číst tento komentář ve vlákně, ale jakékoli jeho úpravy se odeberou, pokud se soubor otevře v novější verzi aplikace Excel. Další informace: https://go.microsoft.com/fwlink/?linkid=870924 Komentář: Zadavatel žádá o vložení konkrétního výrobku, fotodokumentace + parametry
Note on K46: [Komentář ve vlákně] Vaše verze aplikace Excel vám umožňuje číst tento komentář ve vlákně, ale jakékoli jeho úpravy se odeberou, pokud se soubor otevře v novější verzi aplikace Excel. Další informace: https://go.microsoft.com/fwlink/?linkid=870924 Komentář: Zadavatel žádá o vložení konkrétního výrobku, fotodokumentace + parametry