## List1
Položkový rozpočet
S: | Tělocvična Střední škola designu a řemesel
O: | Stavební práce: Oprava tělocvičny
R: | výměna podlahy, výměna krytů topení - výdřev, sportovní náčiní pevně spjato s podlahou
P.č. | Název položky | MJ | množství | cena / MJ | celkem
Díl: | Demontáže |  |  |  | 0
1 | demontáže stávající podlahy | m2 | 228 | 0 | 0
2 | poplatek za skládku vybouraných hmot - parketa na asfaltu (NO) | t | 6 | 0 | 0
3 | demontáže žebřin | kpl | 1 | 0 | 0
4 | vyčistění prostor od prachu, vysátí | kpl | 1 | 0 | 0
Díl: | Konstrukce sportovního vybavení |  |  |  | 0
5 | zpětná montáž žebřin | kpl | 1 | 0 | 0
6 | dodávka a montáž kůlů na volejbal | sada | 1 | 0 | 0
7 | montáž pouzder pro volejbal do podlahy | sada | 1 | 0 | 0
8 | dodávka a montáž hrazdy | sada | 1 | 0 | 0
9 | dodávka a montáž 2ks šplhacích tyčí | ks | 2 | 0 | 0
Díl: | Podlahy a podlahové konstrukce - celková konstrukce 100 mm+ |  |  |  | 0
10 | položení polštáře | m2 | 228 | 0 | 0
11 | příplatek za dřevěnou podložku po rošt | m2 | 228 | 0 | 0
12 | příplatek za rektifikační klín | m2 | 228 | 0 | 0
13 | trojitý sportovní rošt včetně pružných segmentů | m2 | 228 | 0 | 0
14 | deska Multiplex březová překližka v tl. 12mm 4PD, formátovaná | m2 | 228 | 0 | 0
15 | nášlapná vrstva dubová, jakost č. I, anglický vzor, celoplošně lepená k záklopu polymerovým lepidlem, | m2 | 228 | 0 | 0
16 | povrchová úprava - broušení, dvojité tmelení, lakování 4x vrstva laku (lak polyuretanový sportovní) | m2 | 228 | 0 | 0
17 | Lajnování - volejbal, basketbal | bm | 322 | 0 | 0
Díl: | Konstrukce truhlářské |  |  |  | 0
18 | lištování podlahy | bm | 84 | 0 | 0
19 | výplně krytů topení včetně OK, materiál březová překližka v jakosti B/BB, 3x lakovaná | ks | 12 | 0 | 0
20 | úprava ocelové konstrukce krytů, včetně nátěrů | ks | 12 | 0 | 0
Díl: | Ostatní |  |  |  | 0
21 | likvidace obalů - nebezpečné obaly od plechovek | t | 0.9 | 0 | 0
22 | přechodové lišty, nájezdové rampy | kpl | 1 | 0 | 0
23 | výšková úprava dveří - z šaten a pojízdných (včetně úpravy) | kpl | 1 | 0 | 0
24 | spojovací materiál podlaha | kpl | 1 | 0 | 0
25 | Vedlejší rozpočtové náklady - přesuny hmot, dopravy materiálu | % | 228 | 0 | 0
| Celkem za objekt bez DPH |  |  |  | 0
| DPH 21% |  |  |  | 0
| Celkem za objekt s DPH |  |  |  | 0